## 废气排放
任务名称 | 企业名称 | 名录类别 | 行业类别 | 执行标准名称 | 执行标准条目名称 | 监测点 | 监测项目 | 监测日期 | 流量(m³/h) | 温度(°C) | 湿度(%) | 含氧量(%) | 流速(m/s) | 生产负荷(%) | 实测浓度 | 折算浓度 | 上限 | 下限 | 单位 | 是否超标 | 超标倍数 | 备注 | 是否有评价限值
2022年4月份重点排污单位数据填报 | 诺玛科（南京）汽车零部件有限公司 | 土壤环境 | 其他有色金属压延加工 | 铸造工业大气污染物排放标准(GB 39726—2020) | 表 1 大气污染物排放限值,金属熔 炼（化）,燃气炉 | Q3熔化炉生产线FQ-03出口(FQ-01) | 二氧化硫 | 2022-04-11 | 17521 | [5 empty] | <3 | <3 | 100 |  | mg/m3 | 否 |  |  | 是
2022年4月份重点排污单位数据填报 | 诺玛科（南京）汽车零部件有限公司 | 土壤环境 | 其他有色金属压延加工 | 铸造工业大气污染物排放标准(GB 39726—2020) | 表 1 大气污染物排放限值,金属熔 炼（化）,燃气炉 | Q3熔化炉生产线FQ-03出口(FQ-01) | 颗粒物 | 2022-04-11 | 17521 | [5 empty] | 1.2 | 12 | 30 |  | mg/m3 | 否 |  |  | 是
2022年4月份重点排污单位数据填报 | 诺玛科（南京）汽车零部件有限公司 | 土壤环境 | 其他有色金属压延加工 | 铸造工业大气污染物排放标准(GB 39726—2020) | 表 1 大气污染物排放限值,金属熔 炼（化）,燃气炉 | Q3熔化炉生产线FQ-03出口(FQ-01) | 氮氧化物 | 2022-04-11 | 17521 | [5 empty] | 10 | 106 | 400 |  | mg/m3 | 否 |  |  | 是
2022年4月份重点排污单位数据填报 | 诺玛科（南京）汽车零部件有限公司 | 土壤环境 | 其他有色金属压延加工 | 江苏省大气综合排放标准(DB32/4041-2021) | 表1 大气污染物有组织排放限值 | Q10无机浇注线排口FQ-10 | 非甲烷总烃 | 2022-04-12 | 65137 | [5 empty] | 2.12 | 2.12 | 60 |  | mg/m3 | 否 |  |  | 是
2022年4月份重点排污单位数据填报 | 诺玛科（南京）汽车零部件有限公司 | 土壤环境 | 其他有色金属压延加工 | 铸造工业大气污染物排放标准(GB 39726—2020) | 表 1 大气污染物排放限值,金属熔 炼（化）,燃气炉 | Q14砂铝分离生产线出口FQ-14 | 颗粒物 | 2022-04-12 | 7154 | [5 empty] | 1.5 | 1.5 | 30 |  | mg/m3 | 否 |  |  | 是
2022年4月份重点排污单位数据填报 | 诺玛科（南京）汽车零部件有限公司 | 土壤环境 | 其他有色金属压延加工 | 铸造工业大气污染物排放标准(GB 39726—2020) | 表 1 大气污染物排放限值,金属熔 炼（化）,燃气炉 | Q13喷砂生产线排口FQ-13 | 颗粒物 | 2022-04-11 | 6500 | [5 empty] | 2.6 | 2.6 | 30 |  | mg/m3 | 否 |  |  | 是
2022年4月份重点排污单位数据填报 | 诺玛科（南京）汽车零部件有限公司 | 土壤环境 | 其他有色金属压延加工 | 铸造工业大气污染物排放标准(GB 39726—2020) | 表 1 大气污染物排放限值,金属熔 炼（化）,燃气炉 | Q1熔化炉生产线FQ-01出口(FQ-01) | 氮氧化物 | 2022-04-11 | 16655 | [5 empty] | 13 | 103 | 400 |  | mg/m3 | 否 |  |  | 是
2022年4月份重点排污单位数据填报 | 诺玛科（南京）汽车零部件有限公司 | 土壤环境 | 其他有色金属压延加工 | 铸造工业大气污染物排放标准(GB 39726—2020) | 表 1 大气污染物排放限值,金属熔 炼（化）,燃气炉 | Q1熔化炉生产线FQ-01出口(FQ-01) | 颗粒物 | 2022-04-11 | 16655 | [5 empty] | 1.2 | 9.8 | 30 |  | mg/m3 | 否 |  |  | 是
2022年4月份重点排污单位数据填报 | 诺玛科（南京）汽车零部件有限公司 | 土壤环境 | 其他有色金属压延加工 | 铸造工业大气污染物排放标准(GB 39726—2020) | 表 1 大气污染物排放限值,金属熔 炼（化）,燃气炉 | Q1熔化炉生产线FQ-01出口(FQ-01) | 二氧化硫 | 2022-04-11 | 16655 | [5 empty] | <3 | <3 | 100 |  | mg/m3 | 否 |  |  | 是
2022年4月份重点排污单位数据填报 | 诺玛科（南京）汽车零部件有限公司 | 土壤环境 | 其他有色金属压延加工 | 江苏省大气综合排放标准(DB32/4041-2021) | 表1 大气污染物有组织排放限值 | Q4打渣除气站排口(FQ-01) | 氯气 | 2022-04-11 | 25477 | [5 empty] | 0.9 | 0.9 | 3 |  | mg/m3 | 否 |  |  | 是
2022年4月份重点排污单位数据填报 | 诺玛科（南京）汽车零部件有限公司 | 土壤环境 | 其他有色金属压延加工 | 江苏省大气综合排放标准(DB32/4041-2021) | 表1 大气污染物有组织排放限值 | Q4打渣除气站排口(FQ-01) | 氟化物 | 2022-04-11 | 25477 | [5 empty] | 0.13 | 0.13 | 3 |  | mg/m3 | 否 |  |  | 是
2022年4月份重点排污单位数据填报 | 诺玛科（南京）汽车零部件有限公司 | 土壤环境 | 其他有色金属压延加工 | 江苏省大气综合排放标准(DB32/4041-2021) | 表1 大气污染物有组织排放限值 | Q4打渣除气站排口(FQ-01) | 氯化氢 | 2022-04-11 | 25477 | [5 empty] | <0.2 | <0.2 | 10 |  | mg/m3 | 否 |  |  | 是
2022年4月份重点排污单位数据填报 | 诺玛科（南京）汽车零部件有限公司 | 土壤环境 | 其他有色金属压延加工 | 铸造工业大气污染物排放标准(GB 39726—2020) | 表 1 大气污染物排放限值,金属熔 炼（化）,燃气炉 | Q5混砂机排口FQ-05 | 颗粒物 | 2022-04-11 | 20854 | [5 empty] | 2.5 | 2.5 | 30 |  | mg/m3 | 否 |  |  | 是
2022年4月份重点排污单位数据填报 | 诺玛科（南京）汽车零部件有限公司 | 土壤环境 | 其他有色金属压延加工 | 铸造工业大气污染物排放标准(GB 39726—2020) | 表 1 大气污染物排放限值,金属熔 炼（化）,燃气炉 | Q11震砂/去冒口出口FQ-11 | 颗粒物 | 2022-04-11 | 13446 | [5 empty] | 1.1 | 1.1 | 30 |  | mg/m3 | 否 |  |  | 是
2022年4月份重点排污单位数据填报 | 诺玛科（南京）汽车零部件有限公司 | 土壤环境 | 其他有色金属压延加工 | 江苏省大气综合排放标准(DB32/4041-2021) | 表1 大气污染物有组织排放限值 | Q7有机热芯制芯机废气排口FQ-07 | 硫酸雾 | 2022-04-12 | 28829 | [5 empty] | <0.2 | <0.2 | 5 |  | mg/m3 | 否 |  |  | 是
2022年4月份重点排污单位数据填报 | 诺玛科（南京）汽车零部件有限公司 | 土壤环境 | 其他有色金属压延加工 | 江苏省大气综合排放标准(DB32/4041-2021) | 表1 大气污染物有组织排放限值 | Q7有机热芯制芯机废气排口FQ-07 | 非甲烷总烃 | 2022-04-12 | 28829 | [5 empty] | 9.38 | 9.38 | 60 |  | mg/m3 | 否 |  |  | 是
2022年4月份重点排污单位数据填报 | 诺玛科（南京）汽车零部件有限公司 | 土壤环境 | 其他有色金属压延加工 | 江苏省大气综合排放标准(DB32/4041-2021) | 表1 大气污染物有组织排放限值 | Q7有机热芯制芯机废气排口FQ-07 | 酚类 | 2022-04-12 | 28829 | [5 empty] | <0.3 | <0.3 | 20 |  | mg/m3 | 否 |  |  | 是
2022年4月份重点排污单位数据填报 | 诺玛科（南京）汽车零部件有限公司 | 土壤环境 | 其他有色金属压延加工 | 江苏省大气综合排放标准(DB32/4041-2021) | 表1 大气污染物有组织排放限值 | Q7有机热芯制芯机废气排口FQ-07 | 甲醛 | 2022-04-12 | 28829 | [5 empty] | <0.5 | <0.5 | 20 |  | mg/m3 | 否 |  |  | 是
2022年4月份重点排污单位数据填报 | 诺玛科（南京）汽车零部件有限公司 | 土壤环境 | 其他有色金属压延加工 | 江苏省大气综合排放标准(DB32/4041-2021) | 表1 大气污染物有组织排放限值 | Q8有机/无机浇注线 | 非甲烷总烃 | 2022-04-11 | 30586 | [5 empty] | 1.79 | 1.79 | 60 |  | mg/m3 | 否 |  |  | 是
2022年4月份重点排污单位数据填报 | 诺玛科（南京）汽车零部件有限公司 | 土壤环境 | 其他有色金属压延加工 | 铸造工业大气污染物排放标准(GB 39726—2020) | 表 1 大气污染物排放限值,金属熔 炼（化）,燃气炉 | Q8有机/无机浇注线 | 颗粒物 | 2022-04-11 | 30586 | [5 empty] | 1.2 | 1.2 | 30 |  | mg/m3 | 否 |  |  | 是
2022年4月份重点排污单位数据填报 | 诺玛科（南京）汽车零部件有限公司 | 土壤环境 | 其他有色金属压延加工 | 江苏省大气综合排放标准(DB32/4041-2021) | 表1 大气污染物有组织排放限值 | Q22热处理线FQ-22 | 非甲烷总烃 | 2022-04-12 | 4727 | [5 empty] | 3.91 | 3.91 | 60 |  | mg/m3 | 否 |  |  | 是
2022年4月份重点排污单位数据填报 | 诺玛科（南京）汽车零部件有限公司 | 土壤环境 | 其他有色金属压延加工 | 铸造工业大气污染物排放标准(GB 39726—2020) | 表 1 大气污染物排放限值,铸件热 处理,热处理设备 | Q22热处理线FQ-22 | 氮氧化物 | 2022-04-12 | 4727 | [5 empty] | 15 | 15 | 300 |  | mg/m3 | 否 |  |  | 是
2022年4月份重点排污单位数据填报 | 诺玛科（南京）汽车零部件有限公司 | 土壤环境 | 其他有色金属压延加工 | 铸造工业大气污染物排放标准(GB 39726—2020) | 表 1 大气污染物排放限值,铸件热 处理,热处理设备 | Q22热处理线FQ-22 | 二氧化硫 | 2022-04-12 | 4727 | [5 empty] | 31 | 31 | 100 |  | mg/m3 | 否 |  |  | 是
2022年4月份重点排污单位数据填报 | 诺玛科（南京）汽车零部件有限公司 | 土壤环境 | 其他有色金属压延加工 | 铸造工业大气污染物排放标准(GB 39726—2020) | 表 1 大气污染物排放限值,金属熔 炼（化）,燃气炉 | Q12震砂/去冒口出口FQ-12 | 颗粒物 | 2022-04-11 | 13885 | [5 empty] | 1.6 | 1.6 | 30 |  | mg/m3 | 否 |  |  | 是
2022年4月份重点排污单位数据填报 | 诺玛科（南京）汽车零部件有限公司 | 土壤环境 | 其他有色金属压延加工 | 铸造工业大气污染物排放标准(GB 39726—2020) | 表 1 大气污染物排放限值,金属熔 炼（化）,燃气炉 | Q2熔化炉生产线FQ-02出口(FQ-01) | 颗粒物 | 2022-04-11 | 22368 | [5 empty] | 1.3 | 1.3 | 30 |  | mg/m3 | 否 |  |  | 是
2022年4月份重点排污单位数据填报 | 诺玛科（南京）汽车零部件有限公司 | 土壤环境 | 其他有色金属压延加工 | 铸造工业大气污染物排放标准(GB 39726—2020) | 表 1 大气污染物排放限值,金属熔 炼（化）,燃气炉 | Q2熔化炉生产线FQ-02出口(FQ-01) | 氮氧化物 | 2022-04-11 | 22368 | [5 empty] | 10 | 10 | 400 |  | mg/m3 | 否 |  |  | 是
2022年4月份重点排污单位数据填报 | 诺玛科（南京）汽车零部件有限公司 | 土壤环境 | 其他有色金属压延加工 | 铸造工业大气污染物排放标准(GB 39726—2020) | 表 1 大气污染物排放限值,金属熔 炼（化）,燃气炉 | Q2熔化炉生产线FQ-02出口(FQ-01) | 二氧化硫 | 2022-04-11 | 22368 | [5 empty] | <3 | <3 | 100 |  | mg/m3 | 否 |  |  | 是
2022年4月份重点排污单位数据填报 | 南京高精齿轮集团有限公司（乾德路410亩厂区） | 土壤环境 | 滑动轴承制造 | 工业企业挥发性有机物排放控制标准(DB12/ 524-2020) | 表1,表面涂装,最高允许排放浓度 | 1#喷淋废气排口FQ-01 | 苯 | 2022-04-21 | 33396 | [5 empty] | <0.0015 | <0.0015 | 1 |  | mg/m3 | 否 |  |  | 是
2022年4月份重点排污单位数据填报 | 南京高精齿轮集团有限公司（乾德路410亩厂区） | 土壤环境 | 滑动轴承制造 | 工业企业挥发性有机物排放控制标准(DB12/ 524-2020) | 表1,表面涂装,最高允许排放浓度 | 1#喷淋废气排口FQ-01 | 甲苯和二甲苯合计 | 2022-04-21 | 33396 | [5 empty] | <0.0015 | <0.0015 | 20 |  | mg/m3 | 否 |  |  | 是
2022年4月份重点排污单位数据填报 | 南京高精齿轮集团有限公司（乾德路410亩厂区） | 土壤环境 | 滑动轴承制造 | 工业企业挥发性有机物排放控制标准(DB12/ 524-2020) | 表1,表面涂装,最高允许排放浓度 | 1#喷淋废气排口FQ-01 | 非甲烷总烃 | 2022-04-21 | 33396 | [5 empty] | 6.64 | 6.64 | 40 |  | mg/m3 | 否 |  |  | 是
2022年4月份重点排污单位数据填报 | 南京高精齿轮集团有限公司（乾德路410亩厂区） | 土壤环境 | 滑动轴承制造 | 大气污染物综合排放标准(GB16297-1996) | （表2）新污染源大气污染物排放限值（1997年1月1日起）,最高允许排放浓度,通用 | 酸洗废气排口FQ-04 | 氯化氢 | 2022-04-21 | 20579 | [5 empty] | 1.9 | 1.9 | 100 |  | mg/m3 | 否 |  |  | 是
2022年4月份重点排污单位数据填报 | 南京高精齿轮集团有限公司（乾德路410亩厂区） | 土壤环境 | 滑动轴承制造 | 大气污染物综合排放标准(GB16297-1996) | （表2）新污染源大气污染物排放限值（1997年1月1日起）,最高允许排放浓度,使用溶剂汽油或其他混合烃类物质 | 危废库废气排口FQ-06 | 非甲烷总烃 | 2022-04-21 | 5732 | [5 empty] | 0.70 | 0.70 | 120 |  | mg/m3 | 否 |  |  | 是
2022年4月份重点排污单位数据填报 | 南京福翊铭环保新材料有限公司 | 其他 | 粘土砖瓦及建筑砌块制造 | 砖瓦工业大气污染物排放标准(GB29620-2013) | （表1、表2）现有和新建企业大气污染物排放浓度限值,人工干燥及焙烧 | 培烧窑废气排口 | 颗粒物 | 2022-04-02 | 104239 | [5 empty] | 7.6 | 20.7 | 30 |  | mg/m3 | 否 |  |  | 是
2022年4月份重点排污单位数据填报 | 南京福翊铭环保新材料有限公司 | 其他 | 粘土砖瓦及建筑砌块制造 | 砖瓦工业大气污染物排放标准(GB29620-2013) | （表1、表2）现有和新建企业大气污染物排放浓度限值,人工干燥及焙烧 | 培烧窑废气排口 | 氟化物 | 2022-04-02 | 104612 | [5 empty] | 0.32 | 0.96 | 3 |  | mg/m3 | 否 |  |  | 是
2022年4月份重点排污单位数据填报 | 南京福翊铭环保新材料有限公司 | 其他 | 粘土砖瓦及建筑砌块制造 | 砖瓦工业大气污染物排放标准(GB29620-2013) | （表1、表2）现有和新建企业大气污染物排放浓度限值,人工干燥及焙烧 | 培烧窑废气排口 | 氮氧化物 | 2022-04-02 | 104612 | [5 empty] | 32 | 94 | 200 |  | mg/m3 | 否 |  |  | 是
2022年4月份重点排污单位数据填报 | 南京福翊铭环保新材料有限公司 | 其他 | 粘土砖瓦及建筑砌块制造 | 砖瓦工业大气污染物排放标准(GB29620-2013) | （修改单）新建企业大气污染物排放浓度限值,人工干燥及焙烧 | 培烧窑废气排口 | 二氧化硫 | 2022-04-02 | 104612 | [5 empty] | 10 | 29 | 150 |  | mg/m3 | 否 |  |  | 是
2022年4月份重点排污单位数据填报 | 南京九一重型齿轮箱制造有限公司 | 土壤环境 | 齿轮及齿轮减、变速箱制造 | 大气污染物综合排放标准(GB16297-1996) | （表2）新污染源大气污染物排放限值（1997年1月1日起）,最高允许排放浓度,使用溶剂汽油或其他混合烃类物质,排气筒15m,二级,10 | 喷漆排气筒(FQ-01) | 非甲烷总烃 | 2022-04-14 | 35340 | [5 empty] | 1.44 | 1.44 | 120 |  | mg/m3 | 否 |  |  | 是
2022年4月份重点排污单位数据填报 | 南京九一重型齿轮箱制造有限公司 | 土壤环境 | 齿轮及齿轮减、变速箱制造 | 大气污染物综合排放标准(GB16297-1996) | （表2）新污染源大气污染物排放限值（1997年1月1日起）,最高允许排放浓度,通用 | 喷漆排气筒(FQ-01) | 二甲苯（总量） | 2022-04-14 | 35340 | [5 empty] | <0.0015 | <0.0015 | 70 |  | mg/m3 | 否 |  |  | 是
2022年4月份重点排污单位数据填报 | 南京九一重型齿轮箱制造有限公司 | 土壤环境 | 齿轮及齿轮减、变速箱制造 | 大气污染物综合排放标准(GB16297-1996) | （表2）新污染源大气污染物排放限值（1997年1月1日起）,最高允许排放浓度,除碳黑尘、燃料尘、玻璃棉尘、石英粉尘、矿渣棉尘外其他,排气筒15m,二级,3.5 | 喷丸废气排气筒(FQ-01) | 颗粒物 | 2022-04-14 | 22537 | [5 empty] | <20 | <20 | 120 |  | mg/m3 | 否 |  |  | 是
2022年4月份重点排污单位数据填报 | 南京高速齿轮制造有限公司-400亩 | 水环境,大气环境,土壤环境 | 齿轮及齿轮减、变速箱制造 | 大气污染物综合排放标准(GB16297-1996) | （表2）新污染源大气污染物排放限值（1997年1月1日起）,最高允许排放浓度,通用 | 5#厂房5个烘干房废气排放口（烘干废气） | 二甲苯 | 2022-04-11 | 2655 | [5 empty] | <0.0015 | <0.0015 | 70 |  | mg/m3 | 否 |  |  | 是
2022年4月份重点排污单位数据填报 | 南京高速齿轮制造有限公司-400亩 | 水环境,大气环境,土壤环境 | 齿轮及齿轮减、变速箱制造 | 大气污染物综合排放标准(GB16297-1996) | （表2）新污染源大气污染物排放限值（1997年1月1日起）,最高允许排放浓度,使用溶剂汽油或其他混合烃类物质 | 5#厂房5个烘干房废气排放口（烘干废气） | 非甲烷总烃 | 2022-04-11 | 2655 | [5 empty] | 11.1 | 11.1 | 120 |  | mg/m3 | 否 |  |  | 是
2022年4月份重点排污单位数据填报 | 南京高速齿轮制造有限公司-400亩 | 水环境,大气环境,土壤环境 | 齿轮及齿轮减、变速箱制造 | 大气污染物综合排放标准(GB16297-1996) | （表2）新污染源大气污染物排放限值（1997年1月1日起）,最高允许排放浓度,通用 | 5#厂房5个烘干房废气排放口（烘干废气） | 甲苯 | 2022-04-11 | 2655 | [5 empty] | <0.0015 | <0.0015 | 40 |  | mg/m3 | 否 |  |  | 是
2022年4月份重点排污单位数据填报 | 南京高速齿轮制造有限公司-400亩 | 水环境,大气环境,土壤环境 | 齿轮及齿轮减、变速箱制造 | 大气污染物综合排放标准(GB16297-1996) | （表2）新污染源大气污染物排放限值（1997年1月1日起）,最高允许排放浓度,通用 | 5#厂房5个烘干房废气排放口（烘干废气） | 苯 | 2022-04-11 | 2655 | [5 empty] | <0.0015 | <0.0015 | 12 |  | mg/m3 | 否 |  |  | 是
2022年4月份重点排污单位数据填报 | 南京高速齿轮制造有限公司-400亩 | 水环境,大气环境,土壤环境 | 齿轮及齿轮减、变速箱制造 | 大气污染物综合排放标准(GB16297-1996) | （表2）新污染源大气污染物排放限值（1997年1月1日起）,最高允许排放浓度,使用溶剂汽油或其他混合烃类物质 | 3#厂房第1跨废气排放口（感应淬火油烟废气）FQ-31 | 非甲烷总烃 | 2022-04-11 | 20032 | [5 empty] | 1.64 | 1.64 | 120 |  | mg/m3 | 否 |  |  | 是
2022年4月份重点排污单位数据填报 | 南京高速齿轮制造有限公司-400亩 | 水环境,大气环境,土壤环境 | 齿轮及齿轮减、变速箱制造 | 大气污染物综合排放标准(GB16297-1996) | （表2）新污染源大气污染物排放限值（1997年1月1日起）,最高允许排放浓度,使用溶剂汽油或其他混合烃类物质 | 4#厂房多用炉、回火炉废气排放口（淬火、回火油烟废气）FQ-37 | 非甲烷总烃 | 2022-04-11 | 27342 | [5 empty] | 2.97 | 2.97 | 120 |  | mg/m3 | 否 |  |  | 是
2022年4月份重点排污单位数据填报 | 南京高速齿轮制造有限公司-400亩 | 水环境,大气环境,土壤环境 | 齿轮及齿轮减、变速箱制造 | 大气污染物综合排放标准(GB16297-1996) | （表2）新污染源大气污染物排放限值（1997年1月1日起）,最高允许排放浓度,使用溶剂汽油或其他混合烃类物质 | 4#厂房滚铣齿废气排放口（北侧） | 非甲烷总烃 | 2022-04-11 | 14835 | [5 empty] | 1.23 | 1.23 | 120 |  | mg/m3 | 否 |  |  | 是
2022年4月份重点排污单位数据填报 | 南京高速齿轮制造有限公司-400亩 | 水环境,大气环境,土壤环境 | 齿轮及齿轮减、变速箱制造 | 大气污染物综合排放标准(GB16297-1996) | （表2）新污染源大气污染物排放限值（1997年1月1日起）,最高允许排放浓度,通用 | 1#厂房大酸洗线废气排放口（酸洗废气） | 氯化氢 | 2022-04-11 | 30962 | [5 empty] | 2.1 | 2.1 | 100 |  | mg/m3 | 否 |  |  | 是
2022年4月份重点排污单位数据填报 | 南京高速齿轮制造有限公司-400亩 | 水环境,大气环境,土壤环境 | 齿轮及齿轮减、变速箱制造 | 大气污染物综合排放标准(GB16297-1996) | （表2）新污染源大气污染物排放限值（1997年1月1日起）,最高允许排放浓度,硝酸使用和其他,排气筒15m,二级,0.77 | 1#厂房大酸洗线废气排放口（酸洗废气） | 氮氧化物 | 2022-04-11 | 30962 | [5 empty] | <3 | <3 | 240 |  | mg/m3 | 否 |  |  | 是
2022年4月份重点排污单位数据填报 | 南京高速齿轮制造有限公司-400亩 | 水环境,大气环境,土壤环境 | 齿轮及齿轮减、变速箱制造 | 大气污染物综合排放标准(GB16297-1996) | （表2）新污染源大气污染物排放限值（1997年1月1日起）,最高允许排放浓度,使用溶剂汽油或其他混合烃类物质 | 7#理化中心试验大楼通风橱废气排放口（通风橱废气） | 非甲烷总烃 | 2022-04-11 | 5152 | [5 empty] | 1.89 | 1.89 | 120 |  | mg/m3 | 否 |  |  | 是
2022年4月份重点排污单位数据填报 | 南京高速齿轮制造有限公司-400亩 | 水环境,大气环境,土壤环境 | 齿轮及齿轮减、变速箱制造 | 大气污染物综合排放标准(GB16297-1996) | （表2）新污染源大气污染物排放限值（1997年1月1日起）,最高允许排放浓度,通用 | 7#理化中心试验大楼通风橱废气排放口（通风橱废气） | 氯化氢 | 2022-04-11 | 5152 | [5 empty] | 1.4 | 1.4 | 100 |  | mg/m3 | 否 |  |  | 是
2022年4月份重点排污单位数据填报 | 南京高速齿轮制造有限公司-400亩 | 水环境,大气环境,土壤环境 | 齿轮及齿轮减、变速箱制造 | 大气污染物综合排放标准(GB16297-1996) | （表2）新污染源大气污染物排放限值（1997年1月1日起）,最高允许排放浓度,使用溶剂汽油或其他混合烃类物质 | 3#厂房第3、5、7跨废气排放口（淬火、回火油烟废气）FQ-32 | 非甲烷总烃 | 2022-04-11 | 4872 | [5 empty] | 2.08 | 2.08 | 120 |  | mg/m3 | 否 |  |  | 是
2022年4月份重点排污单位数据填报 | 南京高速齿轮制造有限公司-400亩 | 水环境,大气环境,土壤环境 | 齿轮及齿轮减、变速箱制造 | 工业炉窑大气污染排放标准(DB 32/3728-2019) | 表1 | 4#厂房箱式氮化炉废气排放口（氮化炉废气） | 颗粒物 | 2022-04-11 | 5441 | [5 empty] | 1.6 | 1.6 | 20 |  | mg/m3 | 否 |  |  | 是
2022年4月份重点排污单位数据填报 | 南京高速齿轮制造有限公司-400亩 | 水环境,大气环境,土壤环境 | 齿轮及齿轮减、变速箱制造 | 大气污染物综合排放标准(GB16297-1996) | （表2）新污染源大气污染物排放限值（1997年1月1日起）,最高允许排放浓度,硫、二氧化硫、硫酸和其他含硫化合物使用,排气筒15m,二级,2.6 | 4#厂房箱式氮化炉废气排放口（氮化炉废气） | 二氧化硫 | 2022-04-11 | 5441 | [5 empty] | <3 | <3 | 550 |  | mg/m3 | 否 |  |  | 是
2022年4月份重点排污单位数据填报 | 南京高速齿轮制造有限公司-400亩 | 水环境,大气环境,土壤环境 | 齿轮及齿轮减、变速箱制造 | 大气污染物综合排放标准(GB16297-1996) | （表2）新污染源大气污染物排放限值（1997年1月1日起）,最高允许排放浓度,硝酸使用和其他,排气筒15m,二级,0.77 | 4#厂房箱式氮化炉废气排放口（氮化炉废气） | 氮氧化物 | 2022-04-11 | 5441 | [5 empty] | <3 | <3 | 240 |  | mg/m3 | 否 |  |  | 是
2022年4月份重点排污单位数据填报 | 南京高速齿轮制造有限公司-400亩 | 水环境,大气环境,土壤环境 | 齿轮及齿轮减、变速箱制造 | 恶臭污染物排放标准(GB14554-93) | （表2）恶臭污染物排放标准值,排气筒高度15m | 4#厂房箱式氮化炉废气排放口（氮化炉废气） | 氨 | 2022-04-11 | 5441 | [5 empty] | 0.002 | 0.002 | 4.9 |  | kg/h | 否 |  |  | 是
2022年4月份重点排污单位数据填报 | 南京高速齿轮制造有限公司-400亩 | 水环境,大气环境,土壤环境 | 齿轮及齿轮减、变速箱制造 | 大气污染物综合排放标准(GB16297-1996) | （表2）新污染源大气污染物排放限值（1997年1月1日起）,最高允许排放浓度,使用溶剂汽油或其他混合烃类物质 | 3#厂房第9、10、11跨废气排放口FQ-36 | 非甲烷总烃 | 2022-04-11 | 20709 | [5 empty] | 6.64 | 6.64 | 120 |  | mg/m3 | 否 |  |  | 是
2022年4月份重点排污单位数据填报 | 南京高速齿轮制造有限公司-400亩 | 水环境,大气环境,土壤环境 | 齿轮及齿轮减、变速箱制造 | 工业企业挥发性有机物排放控制标准(DB12/ 524-2020) | 表1,表面涂装,最高允许排放浓度 | 5#厂房3#喷漆室及调漆间废气排放口FQ-11 | 甲苯和二甲苯合计 | 2022-04-11 | 33783 | [5 empty] | <0.0015 | <0.0015 | 20 |  | mg/m3 | 否 |  |  | 是
2022年4月份重点排污单位数据填报 | 南京高速齿轮制造有限公司-400亩 | 水环境,大气环境,土壤环境 | 齿轮及齿轮减、变速箱制造 | 大气污染物综合排放标准(GB16297-1996) | （表2）新污染源大气污染物排放限值（1997年1月1日起）,最高允许排放浓度,使用溶剂汽油或其他混合烃类物质 | 5#厂房3#喷漆室及调漆间废气排放口FQ-11 | 非甲烷总烃 | 2022-04-11 | 33783 | [5 empty] | 11.5 | 11.5 | 120 |  | mg/m3 | 否 |  |  | 是
2022年4月份重点排污单位数据填报 | 南京高速齿轮制造有限公司-400亩 | 水环境,大气环境,土壤环境 | 齿轮及齿轮减、变速箱制造 | 工业企业挥发性有机物排放控制标准(DB12/ 524-2020) | 表1,表面涂装,最高允许排放浓度 | 5#厂房3#喷漆室及调漆间废气排放口FQ-11 | 苯 | 2022-04-11 | 33783 | [5 empty] | <0.0015 | <0.0015 | 1 |  | mg/m3 | 否 |  |  | 是
2022年4月份重点排污单位数据填报 | 南京高速齿轮制造有限公司-400亩 | 水环境,大气环境,土壤环境 | 齿轮及齿轮减、变速箱制造 | 大气污染物综合排放标准(GB16297-1996) | （表2）新污染源大气污染物排放限值（1997年1月1日起）,最高允许排放浓度,使用溶剂汽油或其他混合烃类物质 | 5#厂房1#、2#喷漆室及调漆室废气排放口（喷漆、调漆废气） | 非甲烷总烃 | 2022-04-11 | 85710 | [5 empty] | 4.44 | 4.44 | 120 |  | mg/m3 | 否 |  |  | 是
2022年4月份重点排污单位数据填报 | 南京高速齿轮制造有限公司-400亩 | 水环境,大气环境,土壤环境 | 齿轮及齿轮减、变速箱制造 | 工业企业挥发性有机物排放控制标准(DB12/ 524-2020) | 表1,表面涂装,最高允许排放浓度 | 5#厂房1#、2#喷漆室及调漆室废气排放口（喷漆、调漆废气） | 苯 | 2022-04-11 | 85710 | [5 empty] | <0.0015 | <0.0015 | 1 |  | mg/m3 | 否 |  |  | 是
2022年4月份重点排污单位数据填报 | 南京高速齿轮制造有限公司-400亩 | 水环境,大气环境,土壤环境 | 齿轮及齿轮减、变速箱制造 | 工业企业挥发性有机物排放控制标准(DB12/ 524-2020) | 表1,表面涂装,最高允许排放浓度 | 5#厂房1#、2#喷漆室及调漆室废气排放口（喷漆、调漆废气） | 甲苯和二甲苯合计 | 2022-04-11 | 85710 | [5 empty] | <0.0015 | <0.0015 | 20 |  | mg/m3 | 否 |  |  | 是
2022年4月份重点排污单位数据填报 | 南京高速齿轮制造有限公司-400亩 | 水环境,大气环境,土壤环境 | 齿轮及齿轮减、变速箱制造 | 工业企业挥发性有机物排放控制标准(DB12/ 524-2020) | 表1,表面涂装,最高允许排放浓度 | 5#厂房4#5#喷漆室及调漆室废气排放口FQ-09 | 苯 | 2022-04-11 | 99340 | [5 empty] | <0.0015 | <0.0015 | 1 |  | mg/m3 | 否 |  |  | 是
2022年4月份重点排污单位数据填报 | 南京高速齿轮制造有限公司-400亩 | 水环境,大气环境,土壤环境 | 齿轮及齿轮减、变速箱制造 | 工业企业挥发性有机物排放控制标准(DB12/ 524-2020) | 表1,表面涂装,最高允许排放浓度 | 5#厂房4#5#喷漆室及调漆室废气排放口FQ-09 | 甲苯和二甲苯合计 | 2022-04-11 | 99340 | [5 empty] | <0.0015 | <0.0015 | 20 |  | mg/m3 | 否 |  |  | 是
2022年4月份重点排污单位数据填报 | 南京高速齿轮制造有限公司-400亩 | 水环境,大气环境,土壤环境 | 齿轮及齿轮减、变速箱制造 | 大气污染物综合排放标准(GB16297-1996) | （表2）新污染源大气污染物排放限值（1997年1月1日起）,最高允许排放浓度,使用溶剂汽油或其他混合烃类物质 | 5#厂房4#5#喷漆室及调漆室废气排放口FQ-09 | 非甲烷总烃 | 2022-04-11 | 99340 | [5 empty] | 17.6 | 17.6 | 120 |  | mg/m3 | 否 |  |  | 是
2022年4月份重点排污单位数据填报 | 南京高速齿轮制造有限公司-400亩 | 水环境,大气环境,土壤环境 | 齿轮及齿轮减、变速箱制造 | 大气污染物综合排放标准(GB16297-1996) | （表2）新污染源大气污染物排放限值（1997年1月1日起）,最高允许排放浓度,使用溶剂汽油或其他混合烃类物质 | 危废库废气排放口（南侧）FQ-33 | 非甲烷总烃 | 2022-04-11 | 12753 | [5 empty] | 2.04 | 2.04 | 120 |  | mg/m3 | 否 |  |  | 是
2022年4月份重点排污单位数据填报 | 南京高速齿轮制造有限公司-400亩 | 水环境,大气环境,土壤环境 | 齿轮及齿轮减、变速箱制造 | 工业企业挥发性有机物排放控制标准(DB12/ 524-2020) | 表1,表面涂装,最高允许排放浓度 | 危废库废气排放口（南侧）FQ-33 | 甲苯和二甲苯合计 | 2022-04-11 | 12753 | [5 empty] | <0.0015 | <0.0015 | 20 |  | mg/m3 | 否 |  |  | 是
2022年4月份重点排污单位数据填报 | 南京高速齿轮制造有限公司-400亩 | 水环境,大气环境,土壤环境 | 齿轮及齿轮减、变速箱制造 | 工业企业挥发性有机物排放控制标准(DB12/ 524-2020) | 表1,表面涂装,最高允许排放浓度 | 危废库废气排放口（南侧）FQ-33 | 苯 | 2022-04-11 | 12753 | [5 empty] | <0.0015 | <0.0015 | 1 |  | mg/m3 | 否 |  |  | 是
2022年4月份重点排污单位数据填报 | 南京高速齿轮制造有限公司-400亩 | 水环境,大气环境,土壤环境 | 齿轮及齿轮减、变速箱制造 | 大气污染物综合排放标准(GB16297-1996) | （表2）新污染源大气污染物排放限值（1997年1月1日起）,最高允许排放浓度,硝酸使用和其他 | 1#厂房小酸洗线废气排放口（酸洗废气）FQ-15 | 氮氧化物 | 2022-04-11 | 8420 | [5 empty] | <3 | <3 | 240 |  | mg/m3 | 否 |  |  | 是
2022年4月份重点排污单位数据填报 | 南京高速齿轮制造有限公司-400亩 | 水环境,大气环境,土壤环境 | 齿轮及齿轮减、变速箱制造 | 大气污染物综合排放标准(GB16297-1996) | （表2）新污染源大气污染物排放限值（1997年1月1日起）,最高允许排放浓度,通用 | 1#厂房小酸洗线废气排放口（酸洗废气）FQ-15 | 氯化氢 | 2022-04-11 | 8420 | [5 empty] | 3.2 | 3.2 | 100 |  | mg/m3 | 否 |  |  | 是
2022年4月份重点排污单位数据填报 | 南京高特齿轮箱制造有限公司 | 土壤环境 | 齿轮及齿轮减、变速箱制造 | 大气污染物综合排放标准(GB16297-1996) | （表2）新污染源大气污染物排放限值（1997年1月1日起）,最高允许排放浓度,硝酸使用和其他,排气筒15m,二级,0.77 | 液化石油气燃烧废气排气筒(FQ-01) | 氮氧化物 | 2022-04-12 | 5595 | [5 empty] | <3 | <3 | 240 |  | mg/m3 | 否 |  |  | 是
2022年4月份重点排污单位数据填报 | 南京高特齿轮箱制造有限公司 | 土壤环境 | 齿轮及齿轮减、变速箱制造 | 大气污染物综合排放标准(GB16297-1996) | （表2）新污染源大气污染物排放限值（1997年1月1日起）,最高允许排放浓度,除碳黑尘、燃料尘、玻璃棉尘、石英粉尘、矿渣棉尘外其他,排气筒15m,二级,3.5 | 液化石油气燃烧废气排气筒(FQ-01) | 颗粒物 | 2022-04-12 | 5595 | [5 empty] | 10.8 | 10.8 | 120 |  | mg/m3 | 否 |  |  | 是
2022年4月份重点排污单位数据填报 | 南京高特齿轮箱制造有限公司 | 土壤环境 | 齿轮及齿轮减、变速箱制造 | 大气污染物综合排放标准(GB16297-1996) | （表2）新污染源大气污染物排放限值（1997年1月1日起）,最高允许排放浓度,硫、二氧化硫、硫酸和其他含硫化合物使用,排气筒15m,二级,2.6 | 液化石油气燃烧废气排气筒(FQ-01) | 二氧化硫 | 2022-04-12 | 5595 | [5 empty] | <3 | <3 | 550 |  | mg/m3 | 否 |  |  | 是
2022年4月份重点排污单位数据填报 | 南京高特齿轮箱制造有限公司 | 土壤环境 | 齿轮及齿轮减、变速箱制造 | 大气污染物综合排放标准(GB16297-1996) | （表2）新污染源大气污染物排放限值（1997年1月1日起）,最高允许排放浓度,除碳黑尘、燃料尘、玻璃棉尘、石英粉尘、矿渣棉尘外其他,排气筒15m,二级,3.5 | 抛丸废气（南）排口(FQ-05) | 颗粒物 | 2022-04-14 | 5236 | [5 empty] | <20 | <20 | 120 |  | mg/m3 | 否 |  |  | 是
2022年4月份重点排污单位数据填报 | 南京高特齿轮箱制造有限公司 | 土壤环境 | 齿轮及齿轮减、变速箱制造 | 大气污染物综合排放标准(GB16297-1996) | （表2）新污染源大气污染物排放限值（1997年1月1日起）,最高允许排放浓度,使用溶剂汽油或其他混合烃类物质,排气筒15m,二级,10 | 喷漆废气排口(FQ-05) | 非甲烷总烃 | 2022-04-14 | 11872 | [5 empty] | 102 | 102 | 120 |  | mg/m3 | 否 |  |  | 是
2022年4月份重点排污单位数据填报 | 南京高特齿轮箱制造有限公司 | 土壤环境 | 齿轮及齿轮减、变速箱制造 | 大气污染物综合排放标准(GB16297-1996) | （表2）新污染源大气污染物排放限值（1997年1月1日起）,最高允许排放浓度,通用 | 喷漆废气排口(FQ-05) | 甲苯 | 2022-04-14 | 11872 | [5 empty] | <0.0015 | <0.0015 | 40 |  | mg/m3 | 否 |  |  | 是
2022年4月份重点排污单位数据填报 | 南京高特齿轮箱制造有限公司 | 土壤环境 | 齿轮及齿轮减、变速箱制造 | 大气污染物综合排放标准(GB16297-1996) | （表2）新污染源大气污染物排放限值（1997年1月1日起）,最高允许排放浓度,通用 | 喷漆废气排口(FQ-05) | 二甲苯（总量） | 2022-04-14 | 11872 | [5 empty] | 28.2 | 28.2 | 70 |  | mg/m3 | 否 |  |  | 是
2022年4月份重点排污单位数据填报 | 南京高特齿轮箱制造有限公司 | 土壤环境 | 齿轮及齿轮减、变速箱制造 | 大气污染物综合排放标准(GB16297-1996) | （表2）新污染源大气污染物排放限值（1997年1月1日起）,最高允许排放浓度,使用溶剂汽油或其他混合烃类物质,排气筒15m,二级,10 | 淬火废气排气筒（北）(FQ-02) | 非甲烷总烃 | 2022-04-15 | 8053 | [5 empty] | 12.7 | 12.7 | 120 |  | mg/m3 | 否 |  |  | 是
2022年4月份重点排污单位数据填报 | 南京高特齿轮箱制造有限公司 | 土壤环境 | 齿轮及齿轮减、变速箱制造 | 大气污染物综合排放标准(GB16297-1996) | （表2）新污染源大气污染物排放限值（1997年1月1日起）,最高允许排放浓度,除碳黑尘、燃料尘、玻璃棉尘、石英粉尘、矿渣棉尘外其他,排气筒15m,二级,3.5 | 抛丸废气（北）排口(FQ-05) | 颗粒物 | 2022-04-14 | 5086 | [5 empty] | <20 | <20 | 120 |  | mg/m3 | 否 |  |  | 是
2022年4月份重点排污单位数据填报 | 南京高特齿轮箱制造有限公司 | 土壤环境 | 齿轮及齿轮减、变速箱制造 | 大气污染物综合排放标准(GB16297-1996) | （表2）新污染源大气污染物排放限值（1997年1月1日起）,最高允许排放浓度,使用溶剂汽油或其他混合烃类物质,排气筒15m,二级,10 | 淬火废气排气筒（南）(FQ-03) | 非甲烷总烃 | 2022-04-15 | 2435 | [5 empty] | 29.7 | 29.7 | 120 |  | mg/m3 | 否 |  |  | 是
2022年4月份重点排污单位数据填报 | 南京乾鼎长环保能源发展有限公司 | 土壤环境 | 危险废物治理 | 大气污染物综合排放标准(GB16297-1996) | （表2）新污染源大气污染物排放限值（1997年1月1日起）,最高允许排放浓度,使用溶剂汽油或其他混合烃类物质,排气筒15m,二级,10 | 废气排放口(FQ-01) | 非甲烷总烃 | 2022-04-17 | 18017 | [5 empty] | 2.44 | 2.44 | 120 |  | mg/m3 | 否 |  |  | 是
2022年4月份重点排污单位数据填报 | 南京乾鼎长环保能源发展有限公司 | 土壤环境 | 危险废物治理 | 恶臭污染物排放标准(GB14554-93) | （表2）恶臭污染物排放标准值,排气筒高度15m | 废气排放口(FQ-01) | 臭气浓度 | 2022-04-17 | [6 empty] | 23 | 23 | 2000 |  | 无量纲 | 否 |  |  | 是

## 废水排放
任务名称 | 企业名称 | 名录类别 | 行业类别 | 受纳水体 | 执行标准名称 | 执行标准条目名称 | 监测点 | 监测项目 | 监测日期 | 流量(m³/s) | 水温(°C) | 生产负荷(%) | 进口浓度 | 排放浓度 | 上限 | 下限 | 单位 | 是否超标 | 超标倍数 | 备注 | 是否有评价限值
2022年4月份重点排污单位数据填报 | 南京金斯瑞生物科技有限公司 | 土壤环境 | 医学研究和试验发展 |  | 污水综合排放标准(GB8978-1996) | （表4）第二类污染物最高允许排放浓度（1998年1月1日后建的单位）,一切排污单位 ,三级标准 | 污水排口(DW001) | pH值 | 2022-04-24 | 0 | 21.2 |  |  | 7.0 | 9 | 6 | 无量纲 | 否 |  |  | 是
2022年4月份重点排污单位数据填报 | 南京金斯瑞生物科技有限公司 | 土壤环境 | 医学研究和试验发展 |  | 污水综合排放标准(GB8978-1996) | （表4）第二类污染物最高允许排放浓度（1998年1月1日后建的单位）,其他排污单位,三级标准 | 污水排口(DW001) | 悬浮物 | 2022-04-24 | 0 |  |  |  | 8 | 400 |  | mg/L | 否 |  |  | 是
2022年4月份重点排污单位数据填报 | 南京金斯瑞生物科技有限公司 | 土壤环境 | 医学研究和试验发展 |  | 污水综合排放标准(GB8978-1996) | （表4）第二类污染物最高允许排放浓度（1998年1月1日后建的单位）,一切排污单位 ,三级标准 | 污水排口(DW001) | 动植物油 | 2022-04-24 | 0 |  |  |  | <0.06 | 100 |  | mg/L | 否 |  |  | 是
2022年4月份重点排污单位数据填报 | 南京金斯瑞生物科技有限公司 | 土壤环境 | 医学研究和试验发展 |  | 污水综合排放标准(GB8978-1996) | （表4）第二类污染物最高允许排放浓度（1998年1月1日后建的单位）,一切排污单位 ,三级标准 | 污水排口(DW001) | 总磷（以P计） | 2022-04-24 | 0 |  |  |  | 2.22 |  |  | mg/L | 否 |  |  | 否
2022年4月份重点排污单位数据填报 | 南京金斯瑞生物科技有限公司 | 土壤环境 | 医学研究和试验发展 |  | 污水综合排放标准(GB8978-1996) | （表4）第二类污染物最高允许排放浓度（1998年1月1日后建的单位）,其他排污单位,二级标准 | 污水排口(DW001) | 氨氮（NH3-N） | 2022-04-24 | 0 |  |  |  | 0.028 | 25 |  | mg/L | 否 |  |  | 是
2022年4月份重点排污单位数据填报 | 南京金斯瑞生物科技有限公司 | 土壤环境 | 医学研究和试验发展 |  | 污水综合排放标准(GB8978-1996) | （表4）第二类污染物最高允许排放浓度（1998年1月1日后建的单位）,其他排污单位,三级标准 | 污水排口(DW001) | 化学需氧量 | 2022-04-24 | 0 |  |  |  | 15 | 500 |  | mg/L | 否 |  |  | 是
2022年4月份重点排污单位数据填报 | 南京元润食品有限公司 | 水环境 | 屠宰及肉类加工 |  | 污水综合排放标准(GB8978-1996) | （表4）第二类污染物最高允许排放浓度（1998年1月1日后建的单位）,一切排污单位 ,二级标准 | 废水总排口(WS-01) | pH值 | 2022-04-04 | 0 | 20.5 |  |  | 7.6 | 9 | 6 | 无量纲 | 否 |  |  | 是
2022年4月份重点排污单位数据填报 | 南京元润食品有限公司 | 水环境 | 屠宰及肉类加工 |  | 污水综合排放标准(GB8978-1996) | （表4）第二类污染物最高允许排放浓度（1998年1月1日后建的单位）,其他排污单位,三级标准 | 废水总排口(WS-01) | 悬浮物 | 2022-04-04 | 0 |  |  |  | 11 | 400 |  | mg/L | 否 |  |  | 是
2022年4月份重点排污单位数据填报 | 南京元润食品有限公司 | 水环境 | 屠宰及肉类加工 |  | 污水综合排放标准(GB8978-1996) | （表4）第二类污染物最高允许排放浓度（1998年1月1日后建的单位）,一切排污单位 ,三级标准 | 废水总排口(WS-01) | 动植物油 | 2022-04-04 | 0 |  |  |  | 0.17 | 100 |  | mg/L | 否 |  |  | 是
2022年4月份重点排污单位数据填报 | 南京波长光电科技股份有限公司 | 大气环境 | 光电子器件制造 |  | 污水综合排放标准(GB8978-1996) | （表4）第二类污染物最高允许排放浓度（1998年1月1日后建的单位）,其他排污单位,三级标准 | 废水排口(DW001) | 氨氮（NH3-N） | 2022-04-07 | 0 |  |  |  | 3.30 |  |  | mg/L | 否 |  |  | 否
2022年4月份重点排污单位数据填报 | 南京波长光电科技股份有限公司 | 大气环境 | 光电子器件制造 |  | 污水综合排放标准(GB8978-1996) | （表4）第二类污染物最高允许排放浓度（1998年1月1日后建的单位）,其他排污单位,三级标准 | 废水排口(DW001) | 化学需氧量 | 2022-04-07 | 0 |  |  |  | 32 | 500 |  | mg/L | 否 |  |  | 是
2022年4月份重点排污单位数据填报 | 南京波长光电科技股份有限公司 | 大气环境 | 光电子器件制造 |  | 污水综合排放标准(GB8978-1996) | （表4）第二类污染物最高允许排放浓度（1998年1月1日后建的单位）,一切排污单位 ,三级标准 | 废水排口(DW001) | 总磷（以P计） | 2022-04-07 | 0 |  |  |  | 0.14 |  |  | mg/L | 否 |  |  | 否
2022年4月份重点排污单位数据填报 | 南京波长光电科技股份有限公司 | 大气环境 | 光电子器件制造 |  | 污水综合排放标准(GB8978-1996) | （表4）第二类污染物最高允许排放浓度（1998年1月1日后建的单位）,一切排污单位 ,三级标准 | 废水排口(DW001) | pH值 | 2022-04-07 | 0 | 13.3 |  |  | 6.7 | 9 | 6 | 无量纲 | 否 |  |  | 是
2022年4月份重点排污单位数据填报 | 南京波长光电科技股份有限公司 | 大气环境 | 光电子器件制造 |  | 污水综合排放标准(GB8978-1996) | （表4）第二类污染物最高允许排放浓度（1998年1月1日后建的单位）,其他排污单位,三级标准 | 废水排口(DW001) | 悬浮物 | 2022-04-07 | 0 |  |  |  | 9 | 400 |  | mg/L | 否 |  |  | 是
2022年4月份重点排污单位数据填报 | 南京中船绿洲机器有限公司 | 土壤环境 | 船用配套设备制造 |  | 污水综合排放标准(GB8978-1996) | （表2）第二类污染物最高允许排放浓度（1997年12月31日之前建的单位）,其他排污单位,二级标准 | 废水总排口(WS-0001) | pH值 | 2022-04-07 | 0 | 20.1 |  |  | 7.3 | 9 | 6 | 无量纲 | 否 |  |  | 是
2022年4月份重点排污单位数据填报 | 南京中船绿洲机器有限公司 | 土壤环境 | 船用配套设备制造 |  | 污水综合排放标准(GB8978-1996) | （表4）第二类污染物最高允许排放浓度（1998年1月1日后建的单位）,一切排污单位 ,三级标准 | 废水总排口(WS-0001) | 石油类 | 2022-04-07 | 0 |  |  |  | <0.06 | 20 |  | mg/L | 否 |  |  | 是
2022年4月份重点排污单位数据填报 | 南京中船绿洲机器有限公司 | 土壤环境 | 船用配套设备制造 |  | 污水综合排放标准(GB8978-1996) | （表4）第二类污染物最高允许排放浓度（1998年1月1日后建的单位）,其他排污单位,三级标准 | 废水总排口(WS-0001) | 悬浮物 | 2022-04-07 | 0 |  |  |  | 95 | 400 |  | mg/L | 否 |  |  | 是
2022年4月份重点排污单位数据填报 | 南京中船绿洲机器有限公司 | 土壤环境 | 船用配套设备制造 |  | 污水综合排放标准(GB8978-1996) | （表2）第二类污染物最高允许排放浓度（1997年12月31日之前建的单位）,石油化工工业（包括石油炼制）,三级标准 | 废水总排口(WS-0001) | 化学需氧量 | 2022-04-07 | 0 |  |  |  | 318 | 500 |  | mg/L | 否 |  |  | 是
2022年4月份重点排污单位数据填报 | 南京宝色股份公司 | 水环境 | 金属压力容器制造 |  | 污水综合排放标准(GB8978-1996) | （表4）第二类污染物最高允许排放浓度（1998年1月1日后建的单位）,其他排污单位,三级标准 | 东区废水排口（宝象路）(DW002) | 化学需氧量 | 2022-04-05 | 0 |  |  |  | 21 | 500 |  | mg/L | 否 |  |  | 是
2022年4月份重点排污单位数据填报 | 南京宝色股份公司 | 水环境 | 金属压力容器制造 |  | 污水综合排放标准(GB8978-1996) | （表4）第二类污染物最高允许排放浓度（1998年1月1日后建的单位）,一切排污单位 ,三级标准 | 东区废水排口（宝象路）(DW002) | 总磷（以P计） | 2022-04-05 | 0 |  |  |  | 0.40 |  |  | mg/L | 否 |  |  | 否
2022年4月份重点排污单位数据填报 | 南京宝色股份公司 | 水环境 | 金属压力容器制造 |  | 污水综合排放标准(GB8978-1996) | （表4）第二类污染物最高允许排放浓度（1998年1月1日后建的单位）,其他排污单位,三级标准 | 东区废水排口（宝象路）(DW002) | 悬浮物 | 2022-04-05 | 0 |  |  |  | 16 | 400 |  | mg/L | 否 |  |  | 是
2022年4月份重点排污单位数据填报 | 南京宝色股份公司 | 水环境 | 金属压力容器制造 |  | 污水综合排放标准(GB8978-1996) | （表4）第二类污染物最高允许排放浓度（1998年1月1日后建的单位）,一切排污单位 ,三级标准 | 东区废水排口（宝象路）(DW002) | 石油类 | 2022-04-05 | 0 |  |  |  | 0.13 | 20 |  | mg/L | 否 |  |  | 是
2022年4月份重点排污单位数据填报 | 南京宝色股份公司 | 水环境 | 金属压力容器制造 |  | 污水综合排放标准(GB8978-1996) | （表4）第二类污染物最高允许排放浓度（1998年1月1日后建的单位）,其他排污单位,三级标准 | 东区废水排口（宝象路）(DW002) | 氨氮（NH3-N） | 2022-04-05 | 0 |  |  |  | 7.09 |  |  | mg/L | 否 |  |  | 否
2022年4月份重点排污单位数据填报 | 南京宝色股份公司 | 水环境 | 金属压力容器制造 |  | 污水综合排放标准(GB8978-1996) | （表4）第二类污染物最高允许排放浓度（1998年1月1日后建的单位）,一切排污单位 ,三级标准 | 东区废水排口（宝象路）(DW002) | pH值 | 2022-04-05 | 0 | 14.4 |  |  | 7.3 | 9 | 6 | 无量纲 | 否 |  |  | 是
2022年4月份重点排污单位数据填报 | 南京宝色股份公司 | 水环境 | 金属压力容器制造 |  | 污水综合排放标准(GB8978-1996) | （表4）第二类污染物最高允许排放浓度（1998年1月1日后建的单位）,一切排污单位 ,三级标准 | 西区废水排口（景明大街）(DW001) | pH值 | 2022-04-05 | 0 | 14.6 |  |  | 7.4 | 9 | 6 | 无量纲 | 否 |  |  | 是
2022年4月份重点排污单位数据填报 | 南京宝色股份公司 | 水环境 | 金属压力容器制造 |  | 污水综合排放标准(GB8978-1996) | （表4）第二类污染物最高允许排放浓度（1998年1月1日后建的单位）,一切排污单位 ,三级标准 | 西区废水排口（景明大街）(DW001) | 石油类 | 2022-04-05 | 0 |  |  |  | 0.70 | 20 |  | mg/L | 否 |  |  | 是
2022年4月份重点排污单位数据填报 | 南京宝色股份公司 | 水环境 | 金属压力容器制造 |  | 污水综合排放标准(GB8978-1996) | （表4）第二类污染物最高允许排放浓度（1998年1月1日后建的单位）,其他排污单位,三级标准 | 西区废水排口（景明大街）(DW001) | 氨氮（NH3-N） | 2022-04-05 | 0 |  |  |  | 10.5 |  |  | mg/L | 否 |  |  | 否
2022年4月份重点排污单位数据填报 | 南京宝色股份公司 | 水环境 | 金属压力容器制造 |  | 污水综合排放标准(GB8978-1996) | （表4）第二类污染物最高允许排放浓度（1998年1月1日后建的单位）,其他排污单位,三级标准 | 西区废水排口（景明大街）(DW001) | 化学需氧量 | 2022-04-05 | 0 |  |  |  | 34 | 500 |  | mg/L | 否 |  |  | 是
2022年4月份重点排污单位数据填报 | 南京宝色股份公司 | 水环境 | 金属压力容器制造 |  | 污水综合排放标准(GB8978-1996) | （表4）第二类污染物最高允许排放浓度（1998年1月1日后建的单位）,一切排污单位 ,三级标准 | 西区废水排口（景明大街）(DW001) | 总磷（以P计） | 2022-04-05 | 0 |  |  |  | 0.66 |  |  | mg/L | 否 |  |  | 否
2022年4月份重点排污单位数据填报 | 南京宝色股份公司 | 水环境 | 金属压力容器制造 |  | 污水综合排放标准(GB8978-1996) | （表4）第二类污染物最高允许排放浓度（1998年1月1日后建的单位）,其他排污单位,三级标准 | 西区废水排口（景明大街）(DW001) | 悬浮物 | 2022-04-05 | 0 |  |  |  | 18 | 400 |  | mg/L | 否 |  |  | 是
2022年4月份重点排污单位数据填报 | 布雷博（南京）制动系统有限公司 | 土壤环境 | 汽车零部件及配件制造 |  | 污水综合排放标准(GB8978-1996) | （表4）第二类污染物最高允许排放浓度（1998年1月1日后建的单位）,一切排污单位 ,三级标准 | 废水总排口 | 石油类 | 2022-04-09 | 0 |  |  |  | <0.06 | 20 |  | mg/L | 否 |  |  | 是
2022年4月份重点排污单位数据填报 | 布雷博（南京）制动系统有限公司 | 土壤环境 | 汽车零部件及配件制造 |  | 污水综合排放标准(GB8978-1996) | （表4）第二类污染物最高允许排放浓度（1998年1月1日后建的单位）,一切排污单位 ,三级标准 | 废水总排口 | 动植物油 | 2022-04-09 | 0 |  |  |  | <0.06 | 100 |  | mg/L | 否 |  |  | 是
2022年4月份重点排污单位数据填报 | 布雷博（南京）制动系统有限公司 | 土壤环境 | 汽车零部件及配件制造 |  | 污水综合排放标准(GB8978-1996) | （表4）第二类污染物最高允许排放浓度（1998年1月1日后建的单位）,其他排污单位,三级标准 | 废水总排口 | 氨氮（NH3-N） | 2022-04-09 | 0 |  |  |  | 0.136 |  |  | mg/L | 否 |  |  | 否
2022年4月份重点排污单位数据填报 | 布雷博（南京）制动系统有限公司 | 土壤环境 | 汽车零部件及配件制造 |  | 污水综合排放标准(GB8978-1996) | （表4）第二类污染物最高允许排放浓度（1998年1月1日后建的单位）,其他排污单位,三级标准 | 废水总排口 | 化学需氧量 | 2022-04-09 | 0 |  |  |  | 21 | 500 |  | mg/L | 否 |  |  | 是
2022年4月份重点排污单位数据填报 | 布雷博（南京）制动系统有限公司 | 土壤环境 | 汽车零部件及配件制造 |  | 污水综合排放标准(GB8978-1996) | （表4）第二类污染物最高允许排放浓度（1998年1月1日后建的单位）,一切排污单位 ,二级标准 | 废水总排口 | pH值 | 2022-04-09 | 0 | 24 |  |  | 7.5 | 9 | 6 | 无量纲 | 否 |  |  | 是
2022年4月份重点排污单位数据填报 | 布雷博（南京）制动系统有限公司 | 土壤环境 | 汽车零部件及配件制造 |  | 污水综合排放标准(GB8978-1996) | （表4）第二类污染物最高允许排放浓度（1998年1月1日后建的单位）,其他排污单位,三级标准 | 废水总排口 | 悬浮物 | 2022-04-09 | 0 |  |  |  | 22 | 400 |  | mg/L | 否 |  |  | 是
2022年4月份重点排污单位数据填报 | 布雷博（南京）制动系统有限公司 | 土壤环境 | 汽车零部件及配件制造 |  | 污水综合排放标准(GB8978-1996) | （表4）第二类污染物最高允许排放浓度（1998年1月1日后建的单位）,一切排污单位 ,三级标准 | 废水总排口 | 总磷（以P计） | 2022-04-09 | 0 |  |  |  | 0.28 |  |  | mg/L | 否 |  |  | 否
2022年4月份重点排污单位数据填报 | 江苏中圣压力容器装备制造有限公司江宁分公司 | 水环境 | 金属压力容器制造 |  | 污水综合排放标准(GB8978-1996) | （表4）第二类污染物最高允许排放浓度（1998年1月1日后建的单位）,其他排污单位,三级标准 | 废水总排口 | 化学需氧量 | 2022-04-24 | 0 |  |  |  | 106 | 500 |  | mg/L | 否 |  |  | 是
2022年4月份重点排污单位数据填报 | 江苏中圣压力容器装备制造有限公司江宁分公司 | 水环境 | 金属压力容器制造 |  | 污水综合排放标准(GB8978-1996) | （表4）第二类污染物最高允许排放浓度（1998年1月1日后建的单位）,一切排污单位 ,二级标准 | 废水总排口 | pH值 | 2022-04-24 | 0 | 24.2 |  |  | 7.3 | 9 | 6 | 无量纲 | 否 |  |  | 是
2022年4月份重点排污单位数据填报 | 江苏中圣压力容器装备制造有限公司江宁分公司 | 水环境 | 金属压力容器制造 |  | 污水综合排放标准(GB8978-1996) | （表4）第二类污染物最高允许排放浓度（1998年1月1日后建的单位）,其他排污单位,三级标准 | 废水总排口 | 氨氮（NH3-N） | 2022-04-24 | 0 |  |  |  | 19.3 |  |  | mg/L | 否 |  |  | 否
2022年4月份重点排污单位数据填报 | 江苏中圣压力容器装备制造有限公司江宁分公司 | 水环境 | 金属压力容器制造 |  | 污水综合排放标准(GB8978-1996) | （表4）第二类污染物最高允许排放浓度（1998年1月1日后建的单位）,一切排污单位 ,三级标准 | 废水总排口 | 总磷（以P计） | 2022-04-24 | 0 |  |  |  | 3.27 |  |  | mg/L | 否 |  |  | 否
2022年4月份重点排污单位数据填报 | 多伦科技股份有限公司 | 水环境 | 交通安全、管制及类似专用设备制造 |  | 污水综合排放标准(GB8978-1996) | （表4）第二类污染物最高允许排放浓度（1998年1月1日后建的单位）,其他排污单位,三级标准 | 废水排放口(DW001) | 氨氮（NH3-N） | 2022-04-08 | 0 |  |  |  | 0.47 |  |  | mg/L | 否 |  |  | 否
2022年4月份重点排污单位数据填报 | 多伦科技股份有限公司 | 水环境 | 交通安全、管制及类似专用设备制造 |  | 污水综合排放标准(GB8978-1996) | （表4）第二类污染物最高允许排放浓度（1998年1月1日后建的单位）,其他排污单位,三级标准 | 废水排放口(DW001) | 化学需氧量 | 2022-04-08 | 0 |  |  |  | 398 | 500 |  | mg/L | 否 |  |  | 是
2022年4月份重点排污单位数据填报 | 多伦科技股份有限公司 | 水环境 | 交通安全、管制及类似专用设备制造 |  | 污水综合排放标准(GB8978-1996) | （表4）第二类污染物最高允许排放浓度（1998年1月1日后建的单位）,一切排污单位 ,三级标准 | 废水排放口(DW001) | 动植物油 | 2022-04-08 | 0 |  |  |  | 19.2 | 100 |  | mg/L | 否 |  |  | 是
2022年4月份重点排污单位数据填报 | 多伦科技股份有限公司 | 水环境 | 交通安全、管制及类似专用设备制造 |  | 污水综合排放标准(GB8978-1996) | （表4）第二类污染物最高允许排放浓度（1998年1月1日后建的单位）,一切排污单位 ,三级标准 | 废水排放口(DW001) | pH值 | 2022-04-08 | 0 | 21.4 |  |  | 7.1 | 9 | 6 | 无量纲 | 否 |  |  | 是
2022年4月份重点排污单位数据填报 | 多伦科技股份有限公司 | 水环境 | 交通安全、管制及类似专用设备制造 |  | 污水综合排放标准(GB8978-1996) | （表4）第二类污染物最高允许排放浓度（1998年1月1日后建的单位）,其他排污单位,三级标准 | 废水排放口(DW001) | 悬浮物 | 2022-04-08 | 0 |  |  |  | 58 | 400 |  | mg/L | 否 |  |  | 是
2022年4月份重点排污单位数据填报 | 南京美星鹏科技实业有限公司 | 其他 | 涂料制造 |  | 污水综合排放标准(GB8978-1996) | （表4）第二类污染物最高允许排放浓度（1998年1月1日后建的单位）,其他排污单位,三级标准 | 废水总排口(WS-01) | 氨氮（NH3-N） | 2022-04-04 | 0 |  |  |  | 9.52 |  |  | mg/L | 否 |  |  | 否
2022年4月份重点排污单位数据填报 | 南京美星鹏科技实业有限公司 | 其他 | 涂料制造 |  | 污水综合排放标准(GB8978-1996) | （表4）第二类污染物最高允许排放浓度（1998年1月1日后建的单位）,其他排污单位,三级标准 | 废水总排口(WS-01) | 化学需氧量 | 2022-04-04 | 0 |  |  |  | 27 | 500 |  | mg/L | 否 |  |  | 是
2022年4月份重点排污单位数据填报 | 南京美星鹏科技实业有限公司 | 其他 | 涂料制造 |  | 污水综合排放标准(GB8978-1996) | （表4）第二类污染物最高允许排放浓度（1998年1月1日后建的单位）,一切排污单位 ,三级标准 | 废水总排口(WS-01) | 动植物油 | 2022-04-04 | 0 |  |  |  | 0.28 | 100 |  | mg/L | 否 |  |  | 否
2022年4月份重点排污单位数据填报 | 南京美星鹏科技实业有限公司 | 其他 | 涂料制造 |  | 污水综合排放标准(GB8978-1996) | （表4）第二类污染物最高允许排放浓度（1998年1月1日后建的单位）,一切排污单位 ,三级标准 | 废水总排口(WS-01) | pH值 | 2022-04-04 | 0 | 14.8 |  |  | 7.3 | 9 | 6 | 无量纲 | 否 |  |  | 是
2022年4月份重点排污单位数据填报 | 南京美星鹏科技实业有限公司 | 其他 | 涂料制造 |  | 污水综合排放标准(GB8978-1996) | （表4）第二类污染物最高允许排放浓度（1998年1月1日后建的单位）,其他排污单位,三级标准 | 废水总排口(WS-01) | 悬浮物 | 2022-04-04 | 0 |  |  |  | 20 | 400 |  | mg/L | 否 |  |  | 是
2022年4月份重点排污单位数据填报 | 南京美星鹏科技实业有限公司 | 其他 | 涂料制造 |  | 污水综合排放标准(GB8978-1996) | （表4）第二类污染物最高允许排放浓度（1998年1月1日后建的单位）,一切排污单位 ,三级标准 | 废水总排口(WS-01) | 总磷（以P计） | 2022-04-04 | 0 |  |  |  | 0.80 |  |  | mg/L | 否 |  |  | 否
2022年4月份重点排污单位数据填报 | 南京宏宝莱食品有限公司 | 水环境 | 乳制品制造 |  | 污水综合排放标准(GB8978-1996) | （表4）第二类污染物最高允许排放浓度（1998年1月1日后建的单位）,其他排污单位,三级标准 | 废水总排口(DW001) | 悬浮物 | 2022-04-04 | 0 |  |  |  | 34 | 400 |  | mg/L | 否 |  |  | 是
2022年4月份重点排污单位数据填报 | 南京宏宝莱食品有限公司 | 水环境 | 乳制品制造 |  | 污水综合排放标准(GB8978-1996) | （表4）第二类污染物最高允许排放浓度（1998年1月1日后建的单位）,其他排污单位,三级标准 | 废水总排口(DW001) | 化学需氧量 | 2022-04-04 | 0 |  |  |  | 37 | 500 |  | mg/L | 否 |  |  | 是
2022年4月份重点排污单位数据填报 | 南京宏宝莱食品有限公司 | 水环境 | 乳制品制造 |  | 污水综合排放标准(GB8978-1996) | （表4）第二类污染物最高允许排放浓度（1998年1月1日后建的单位）,一切排污单位 ,三级标准 | 废水总排口(DW001) | 总磷（以P计） | 2022-04-04 | 0 |  |  |  | 0.14 |  |  | mg/L | 否 |  |  | 否
2022年4月份重点排污单位数据填报 | 南京宏宝莱食品有限公司 | 水环境 | 乳制品制造 |  | 污水综合排放标准(GB8978-1996) | （表4）第二类污染物最高允许排放浓度（1998年1月1日后建的单位）,其他排污单位,三级标准 | 废水总排口(DW001) | 氨氮（NH3-N） | 2022-04-04 | 0 |  |  |  | 0.044 |  |  | mg/L | 否 |  |  | 否
2022年4月份重点排污单位数据填报 | 南京宏宝莱食品有限公司 | 水环境 | 乳制品制造 |  | 污水综合排放标准(GB8978-1996) | （表4）第二类污染物最高允许排放浓度（1998年1月1日后建的单位）,一切排污单位 ,三级标准 | 废水总排口(DW001) | pH值 | 2022-04-04 | 0 | 18.4 |  |  | 7.2 | 9 | 6 | 无量纲 | 否 |  |  | 是
2022年4月份重点排污单位数据填报 | 英华达（南京）科技有限公司 | 水环境 | 通信终端设备制造 |  | 污水综合排放标准(GB8978-1996) | （表4）第二类污染物最高允许排放浓度（1998年1月1日后建的单位）,其他排污单位,三级标准 | 污水排放口(DW001) | 氨氮（NH3-N） | 2022-04-02 | 0 |  |  |  | 37.8 |  |  | mg/L | 否 |  |  | 否
2022年4月份重点排污单位数据填报 | 英华达（南京）科技有限公司 | 水环境 | 通信终端设备制造 |  | 污水综合排放标准(GB8978-1996) | （表4）第二类污染物最高允许排放浓度（1998年1月1日后建的单位）,一切排污单位 ,三级标准 | 污水排放口(DW001) | pH值 | 2022-04-02 | 0 | 20.1 |  |  | 7.6 | 9 | 6 | 无量纲 | 否 |  |  | 是
2022年4月份重点排污单位数据填报 | 英华达（南京）科技有限公司 | 水环境 | 通信终端设备制造 |  | 污水综合排放标准(GB8978-1996) | （表4）第二类污染物最高允许排放浓度（1998年1月1日后建的单位）,一切排污单位 ,三级标准 | 污水排放口(DW001) | 总磷（以P计） | 2022-04-02 | 0 |  |  |  | 3.56 |  |  | mg/L | 否 |  |  | 否
2022年4月份重点排污单位数据填报 | 英华达（南京）科技有限公司 | 水环境 | 通信终端设备制造 |  | 污水综合排放标准(GB8978-1996) | （表4）第二类污染物最高允许排放浓度（1998年1月1日后建的单位）,其他排污单位,三级标准 | 污水排放口(DW001) | 化学需氧量 | 2022-04-02 | 0 |  |  |  | 207 | 500 |  | mg/L | 否 |  |  | 是
2022年4月份重点排污单位数据填报 | 南京宁阪特殊合金有限公司 | 其他 | 铁合金 |  | 污水综合排放标准(GB8978-1996) | （表4）第二类污染物最高允许排放浓度（1998年1月1日后建的单位）,一切排污单位 ,三级标准 | 总排口(WS-0001) | 总磷（以P计） | 2022-04-18 | 0 |  |  |  | 1.95 |  |  | mg/L | 否 |  |  | 否
2022年4月份重点排污单位数据填报 | 南京宁阪特殊合金有限公司 | 其他 | 铁合金 |  | 污水综合排放标准(GB8978-1996) | （表4）第二类污染物最高允许排放浓度（1998年1月1日后建的单位）,其他排污单位,三级标准 | 总排口(WS-0001) | 化学需氧量 | 2022-04-18 | 0 |  |  |  | 22 | 500 |  | mg/L | 否 |  |  | 是
2022年4月份重点排污单位数据填报 | 南京宁阪特殊合金有限公司 | 其他 | 铁合金 |  | 污水综合排放标准(GB8978-1996) | （表4）第二类污染物最高允许排放浓度（1998年1月1日后建的单位）,一切排污单位 ,三级标准 | 总排口(WS-0001) | 动植物油 | 2022-04-18 | 0 |  |  |  | 0.07 | 100 |  | mg/L | 否 |  |  | 是
2022年4月份重点排污单位数据填报 | 南京宁阪特殊合金有限公司 | 其他 | 铁合金 |  | 污水综合排放标准(GB8978-1996) | （表4）第二类污染物最高允许排放浓度（1998年1月1日后建的单位）,一切排污单位 ,三级标准 | 总排口(WS-0001) | pH值 | 2022-04-18 | 0 | 19.9 |  |  | 7.5 | 9 | 6 | 无量纲 | 否 |  |  | 是
2022年4月份重点排污单位数据填报 | 南京宁阪特殊合金有限公司 | 其他 | 铁合金 |  | 污水综合排放标准(GB8978-1996) | （表4）第二类污染物最高允许排放浓度（1998年1月1日后建的单位）,其他排污单位,三级标准 | 总排口(WS-0001) | 氨氮（NH3-N） | 2022-04-18 | 0 |  |  |  | 1.04 |  |  | mg/L | 否 |  |  | 否
2022年4月份重点排污单位数据填报 | 南京宁阪特殊合金有限公司 | 其他 | 铁合金 |  | 污水综合排放标准(GB8978-1996) | （表4）第二类污染物最高允许排放浓度（1998年1月1日后建的单位）,一切排污单位 ,三级标准 | 总排口(WS-0001) | 阴离子表面活性剂（LAS） | 2022-04-18 | 0 |  |  |  | 0.08 | 20 |  | mg/L | 否 |  |  | 是
2022年4月份重点排污单位数据填报 | 南京宁阪特殊合金有限公司 | 其他 | 铁合金 |  | 污水综合排放标准(GB8978-1996) | （表4）第二类污染物最高允许排放浓度（1998年1月1日后建的单位）,其他排污单位,三级标准 | 总排口(WS-0001) | 悬浮物 | 2022-04-18 | 0 |  |  |  | 8 | 400 |  | mg/L | 否 |  |  | 是
2022年4月份重点排污单位数据填报 | 蒂森克虏伯发动机零部件（中国）有限公司 | 土壤环境 | 汽车零部件及配件制造 |  | 污水综合排放标准(GB8978-1996) | （表4）第二类污染物最高允许排放浓度（1998年1月1日后建的单位）,其他排污单位,三级标准 | 废水总排口 | 化学需氧量 | 2022-04-01 | 0 |  |  |  | 276 | 500 |  | mg/L | 否 |  |  | 是
2022年4月份重点排污单位数据填报 | 蒂森克虏伯发动机零部件（中国）有限公司 | 土壤环境 | 汽车零部件及配件制造 |  | 污水综合排放标准(GB8978-1996) | （表4）第二类污染物最高允许排放浓度（1998年1月1日后建的单位）,其他排污单位,三级标准 | 废水总排口 | 氨氮（NH3-N） | 2022-04-01 | 0 |  |  |  | <0.025 |  |  | mg/L | 否 |  |  | 否
2022年4月份重点排污单位数据填报 | 蒂森克虏伯发动机零部件（中国）有限公司 | 土壤环境 | 汽车零部件及配件制造 |  | 污水综合排放标准(GB8978-1996) | （表4）第二类污染物最高允许排放浓度（1998年1月1日后建的单位）,一切排污单位 ,三级标准 | 废水总排口 | 总磷（以P计） | 2022-04-01 | 0 |  |  |  | 1.98 |  |  | mg/L | 否 |  |  | 否
2022年4月份重点排污单位数据填报 | 蒂森克虏伯发动机零部件（中国）有限公司 | 土壤环境 | 汽车零部件及配件制造 |  | 污水综合排放标准(GB8978-1996) | （表4）第二类污染物最高允许排放浓度（1998年1月1日后建的单位）,其他排污单位,三级标准 | 废水总排口 | 悬浮物 | 2022-04-01 | 0 |  |  |  | 28 | 400 |  | mg/L | 否 |  |  | 是
2022年4月份重点排污单位数据填报 | 蒂森克虏伯发动机零部件（中国）有限公司 | 土壤环境 | 汽车零部件及配件制造 |  | 污水综合排放标准(GB8978-1996) | （表4）第二类污染物最高允许排放浓度（1998年1月1日后建的单位）,一切排污单位 ,二级标准 | 废水总排口 | pH值 | 2022-04-01 | 0 | 14.9 |  |  | 7.5 | 9 | 6 | 无量纲 | 否 |  |  | 是
2022年4月份重点排污单位数据填报 | 蒂森克虏伯发动机零部件（中国）有限公司 | 土壤环境 | 汽车零部件及配件制造 |  | 污水综合排放标准(GB8978-1996) | （表4）第二类污染物最高允许排放浓度（1998年1月1日后建的单位）,一切排污单位 ,三级标准 | 废水总排口 | 石油类 | 2022-04-01 | 0 |  |  |  | 0.18 | 20 |  | mg/L | 否 |  |  | 是
2022年4月份重点排污单位数据填报 | 蒂森克虏伯发动机零部件（中国）有限公司 | 土壤环境 | 汽车零部件及配件制造 |  | 污水综合排放标准(GB8978-1996) | （表4）第二类污染物最高允许排放浓度（1998年1月1日后建的单位）,一切排污单位 ,三级标准 | 废水总排口 | 阴离子表面活性剂（LAS） | 2022-04-01 | 0 |  |  |  | 0.07 | 20 |  | mg/L | 否 |  |  | 是
2022年4月份重点排污单位数据填报 | 南京腾亚精工科技有限公司 | 其他 | 制造业 |  | 污水综合排放标准(GB8978-1996) | （表4）第二类污染物最高允许排放浓度（1998年1月1日后建的单位）,一切排污单位 ,三级标准 | 废水总排口(WS-0001) | 总磷（以P计） | 2022-04-08 | 0 |  |  |  | 2.45 |  |  | mg/L | 否 |  |  | 否
2022年4月份重点排污单位数据填报 | 南京腾亚精工科技有限公司 | 其他 | 制造业 |  | 污水综合排放标准(GB8978-1996) | （表4）第二类污染物最高允许排放浓度（1998年1月1日后建的单位）,其他排污单位,三级标准 | 废水总排口(WS-0001) | 化学需氧量 | 2022-04-08 | 0 |  |  |  | 248 | 500 |  | mg/L | 否 |  |  | 是
2022年4月份重点排污单位数据填报 | 南京腾亚精工科技有限公司 | 其他 | 制造业 |  | 污水综合排放标准(GB8978-1996) | （表4）第二类污染物最高允许排放浓度（1998年1月1日后建的单位）,一切排污单位 ,三级标准 | 废水总排口(WS-0001) | pH值 | 2022-04-08 | 0 | 18.2 |  |  | 7.1 | 9 | 6 | 无量纲 | 否 |  |  | 是
2022年4月份重点排污单位数据填报 | 南京腾亚精工科技有限公司 | 其他 | 制造业 |  | 污水综合排放标准(GB8978-1996) | （表4）第二类污染物最高允许排放浓度（1998年1月1日后建的单位）,其他排污单位,三级标准 | 废水总排口(WS-0001) | 氨氮（NH3-N） | 2022-04-08 | 0 |  |  |  | 9.44 |  |  | mg/L | 否 |  |  | 否
2022年4月份重点排污单位数据填报 | 南京腾亚精工科技有限公司 | 其他 | 制造业 |  | 污水综合排放标准(GB8978-1996) | （表4）第二类污染物最高允许排放浓度（1998年1月1日后建的单位）,其他排污单位,三级标准 | 废水总排口(WS-0001) | 悬浮物 | 2022-04-08 | 0 |  |  |  | 62 | 400 |  | mg/L | 否 |  |  | 是
2022年4月份重点排污单位数据填报 | 南京百事可乐饮料有限公司 | 水环境 | 碳酸饮料制造 |  | 污水综合排放标准(GB8978-1996) | （表4）第二类污染物最高允许排放浓度（1998年1月1日后建的单位）,其他排污单位,三级标准 | 废水总排口(WS-0001) | 悬浮物 | 2022-04-01 | 0 |  |  |  | 147 | 400 |  | mg/L | 否 |  |  | 是
2022年4月份重点排污单位数据填报 | 南京百事可乐饮料有限公司 | 水环境 | 碳酸饮料制造 |  | 污水综合排放标准(GB8978-1996) | （表4）第二类污染物最高允许排放浓度（1998年1月1日后建的单位）,其他排污单位,三级标准 | 废水总排口(WS-0001) | 氨氮（NH3-N） | 2022-04-01 | 0 |  |  |  | 0.038 |  |  | mg/L | 否 |  |  | 否
2022年4月份重点排污单位数据填报 | 南京百事可乐饮料有限公司 | 水环境 | 碳酸饮料制造 |  | 污水综合排放标准(GB8978-1996) | （表4）第二类污染物最高允许排放浓度（1998年1月1日后建的单位）,其他排污单位,三级标准 | 废水总排口(WS-0001) | 化学需氧量 | 2022-04-01 | 0 |  |  |  | 78 | 500 |  | mg/L | 否 |  |  | 是
2022年4月份重点排污单位数据填报 | 南京百事可乐饮料有限公司 | 水环境 | 碳酸饮料制造 |  | 污水综合排放标准(GB8978-1996) | （表4）第二类污染物最高允许排放浓度（1998年1月1日后建的单位）,一切排污单位 ,三级标准 | 废水总排口(WS-0001) | pH值 | 2022-04-01 | 0 | 15.4 |  |  | 6.9 | 9 | 6 | 无量纲 | 否 |  |  | 是
2022年4月份重点排污单位数据填报 | 南京大旺食品有限公司 | 水环境 | 液体乳制造 |  | 污水综合排放标准(GB8978-1996) | （表4）第二类污染物最高允许排放浓度（1998年1月1日后建的单位）,一切排污单位 ,三级标准 | 污水排口(DW001) | 挥发酚 | 2022-04-04 | 0 |  |  |  | <0.01 | 2.0 |  | mg/L | 否 |  |  | 是
2022年4月份重点排污单位数据填报 | 南京大旺食品有限公司 | 水环境 | 液体乳制造 |  | 污水综合排放标准(GB8978-1996) | （表4）第二类污染物最高允许排放浓度（1998年1月1日后建的单位）,其他排污单位,三级标准 | 污水排口(DW001) | 悬浮物 | 2022-04-04 | 0 |  |  |  | 15 | 400 |  | mg/L | 否 |  |  | 是
2022年4月份重点排污单位数据填报 | 南京大旺食品有限公司 | 水环境 | 液体乳制造 |  | 污水综合排放标准(GB8978-1996) | （表4）第二类污染物最高允许排放浓度（1998年1月1日后建的单位）,其他排污单位,三级标准 | 污水排口(DW001) | 化学需氧量 | 2022-04-04 | 0 |  |  |  | 27 | 500 |  | mg/L | 否 |  |  | 是
2022年4月份重点排污单位数据填报 | 南京大旺食品有限公司 | 水环境 | 液体乳制造 |  | 污水综合排放标准(GB8978-1996) | （表4）第二类污染物最高允许排放浓度（1998年1月1日后建的单位）,一切排污单位 ,三级标准 | 污水排口(DW001) | pH值 | 2022-04-04 | 0 | 15.6 |  |  | 7.3 | 9 | 6 | 无量纲 | 否 |  |  | 是
2022年4月份重点排污单位数据填报 | 南京大旺食品有限公司 | 水环境 | 液体乳制造 |  | 污水综合排放标准(GB8978-1996) | （表4）第二类污染物最高允许排放浓度（1998年1月1日后建的单位）,一切排污单位 ,三级标准 | 污水排口(DW001) | 总磷（以P计） | 2022-04-04 | 0 |  |  |  | 0.94 |  |  | mg/L | 否 |  |  | 否
2022年4月份重点排污单位数据填报 | 代傲电子控制（南京）有限公司 | 水环境 | 电子电路制造 |  | 污水综合排放标准(GB8978-1996) | （表4）第二类污染物最高允许排放浓度（1998年1月1日后建的单位）,一切排污单位 ,三级标准 | 废水总排口(DW001) | pH值 | 2022-04-09 | 0 | 18.7 |  |  | 7.3 | 9 | 6 | 无量纲 | 否 |  |  | 是
2022年4月份重点排污单位数据填报 | 代傲电子控制（南京）有限公司 | 水环境 | 电子电路制造 |  | 污水综合排放标准(GB8978-1996) | （表4）第二类污染物最高允许排放浓度（1998年1月1日后建的单位）,其他排污单位,三级标准 | 废水总排口(DW001) | 氨氮（NH3-N） | 2022-04-09 | 0 |  |  |  | 36.0 |  |  | mg/L | 否 |  |  | 否
2022年4月份重点排污单位数据填报 | 代傲电子控制（南京）有限公司 | 水环境 | 电子电路制造 |  | 污水综合排放标准(GB8978-1996) | （表4）第二类污染物最高允许排放浓度（1998年1月1日后建的单位）,其他排污单位,三级标准 | 废水总排口(DW001) | 化学需氧量 | 2022-04-09 | 0 |  |  |  | 65 | 500 |  | mg/L | 否 |  |  | 是
2022年4月份重点排污单位数据填报 | 代傲电子控制（南京）有限公司 | 水环境 | 电子电路制造 |  | 污水综合排放标准(GB8978-1996) | （表4）第二类污染物最高允许排放浓度（1998年1月1日后建的单位）,其他排污单位,三级标准 | 废水总排口(DW001) | 悬浮物 | 2022-04-09 | 0 |  |  |  | 24 | 400 |  | mg/L | 否 |  |  | 是
2022年4月份重点排污单位数据填报 | 代傲电子控制（南京）有限公司 | 水环境 | 电子电路制造 |  | 污水综合排放标准(GB8978-1996) | （表4）第二类污染物最高允许排放浓度（1998年1月1日后建的单位）,一切排污单位 ,三级标准 | 废水总排口(DW001) | 总磷（以P计） | 2022-04-09 | 0 |  |  |  | 4.60 |  |  | mg/L | 否 |  |  | 否
2022年4月份重点排污单位数据填报 | 南京九一重型齿轮箱制造有限公司 | 土壤环境 | 齿轮及齿轮减、变速箱制造 |  | 污水综合排放标准(GB8978-1996) | （表4）第二类污染物最高允许排放浓度（1998年1月1日后建的单位）,其他排污单位,三级标准 | 废水总排口(ws-01) | 悬浮物 | 2022-04-14 | 0 |  |  |  | <4 | 400 |  | mg/L | 否 |  |  | 是
2022年4月份重点排污单位数据填报 | 南京九一重型齿轮箱制造有限公司 | 土壤环境 | 齿轮及齿轮减、变速箱制造 |  | 污水综合排放标准(GB8978-1996) | （表4）第二类污染物最高允许排放浓度（1998年1月1日后建的单位）,一切排污单位 ,三级标准 | 废水总排口(ws-01) | 总磷（以P计） | 2022-04-14 | 0 |  |  |  | 0.34 |  |  | mg/L | 否 |  |  | 否
2022年4月份重点排污单位数据填报 | 南京九一重型齿轮箱制造有限公司 | 土壤环境 | 齿轮及齿轮减、变速箱制造 |  | 污水综合排放标准(GB8978-1996) | （表4）第二类污染物最高允许排放浓度（1998年1月1日后建的单位）,其他排污单位,三级标准 | 废水总排口(ws-01) | 氨氮（NH3-N） | 2022-04-14 | 0 |  |  |  | 4.60 |  |  | mg/L | 否 |  |  | 否
2022年4月份重点排污单位数据填报 | 南京九一重型齿轮箱制造有限公司 | 土壤环境 | 齿轮及齿轮减、变速箱制造 |  | 污水综合排放标准(GB8978-1996) | （表4）第二类污染物最高允许排放浓度（1998年1月1日后建的单位）,一切排污单位 ,三级标准 | 废水总排口(ws-01) | 石油类 | 2022-04-14 | 0 |  |  |  | 0.18 | 20 |  | mg/L | 否 |  |  | 是
2022年4月份重点排污单位数据填报 | 南京九一重型齿轮箱制造有限公司 | 土壤环境 | 齿轮及齿轮减、变速箱制造 |  | 污水综合排放标准(GB8978-1996) | （表4）第二类污染物最高允许排放浓度（1998年1月1日后建的单位）,一切排污单位 ,三级标准 | 废水总排口(ws-01) | 动植物油 | 2022-04-14 | 0 |  |  |  | 0.11 | 100 |  | mg/L | 否 |  |  | 是
2022年4月份重点排污单位数据填报 | 南京九一重型齿轮箱制造有限公司 | 土壤环境 | 齿轮及齿轮减、变速箱制造 |  | 污水综合排放标准(GB8978-1996) | （表4）第二类污染物最高允许排放浓度（1998年1月1日后建的单位）,一切排污单位 ,三级标准 | 废水总排口(ws-01) | 阴离子表面活性剂（LAS） | 2022-04-14 | 0 |  |  |  | 0.19 | 20 |  | mg/L | 否 |  |  | 是
2022年4月份重点排污单位数据填报 | 南京九一重型齿轮箱制造有限公司 | 土壤环境 | 齿轮及齿轮减、变速箱制造 |  | 污水综合排放标准(GB8978-1996) | （表4）第二类污染物最高允许排放浓度（1998年1月1日后建的单位）,其他排污单位,三级标准 | 废水总排口(ws-01) | 化学需氧量 | 2022-04-14 | 0 |  |  |  | 25 | 500 |  | mg/L | 否 |  |  | 是
2022年4月份重点排污单位数据填报 | 南京九一重型齿轮箱制造有限公司 | 土壤环境 | 齿轮及齿轮减、变速箱制造 |  | 污水综合排放标准(GB8978-1996) | （表4）第二类污染物最高允许排放浓度（1998年1月1日后建的单位）,一切排污单位 ,三级标准 | 废水总排口(ws-01) | pH值 | 2022-04-14 | 0 | 18.3 |  |  | 8.2 | 9 | 6 | 无量纲 | 否 |  |  | 是
2022年4月份重点排污单位数据填报 | 兆丰华生物科技（南京）有限公司 | 水环境 | 兽用生物药品制品 |  | 污水综合排放标准(GB8978-1996) | （表4）第二类污染物最高允许排放浓度（1998年1月1日后建的单位）,一切排污单位 ,三级标准 | 废水总排口(DW001) | 总磷（以P计） | 2022-04-08 | 0 |  |  |  | 1.34 |  |  | mg/L | 否 |  |  | 否
2022年4月份重点排污单位数据填报 | 兆丰华生物科技（南京）有限公司 | 水环境 | 兽用生物药品制品 |  | 污水综合排放标准(GB8978-1996) | （表4）第二类污染物最高允许排放浓度（1998年1月1日后建的单位）,其他排污单位,三级标准 | 废水总排口(DW001) | 化学需氧量 | 2022-04-08 | 0 |  |  |  | 20 | 500 |  | mg/L | 否 |  |  | 是
2022年4月份重点排污单位数据填报 | 兆丰华生物科技（南京）有限公司 | 水环境 | 兽用生物药品制品 |  | 污水综合排放标准(GB8978-1996) | （表4）第二类污染物最高允许排放浓度（1998年1月1日后建的单位）,一切排污单位 ,三级标准 | 废水总排口(DW001) | 动植物油 | 2022-04-08 | 0 |  |  |  | 0.37 | 100 |  | mg/L | 否 |  |  | 是
2022年4月份重点排污单位数据填报 | 兆丰华生物科技（南京）有限公司 | 水环境 | 兽用生物药品制品 |  | 污水综合排放标准(GB8978-1996) | （表4）第二类污染物最高允许排放浓度（1998年1月1日后建的单位）,其他排污单位,三级标准 | 废水总排口(DW001) | 悬浮物 | 2022-04-08 | 0 |  |  |  | 8 | 400 |  | mg/L | 否 |  |  | 是
2022年4月份重点排污单位数据填报 | 兆丰华生物科技（南京）有限公司 | 水环境 | 兽用生物药品制品 |  | 污水综合排放标准(GB8978-1996) | （表4）第二类污染物最高允许排放浓度（1998年1月1日后建的单位）,其他排污单位,三级标准 | 废水总排口(DW001) | 氨氮（NH3-N） | 2022-04-08 | 0 |  |  |  | 0.715 |  |  | mg/L | 否 |  |  | 否
2022年4月份重点排污单位数据填报 | 兆丰华生物科技（南京）有限公司 | 水环境 | 兽用生物药品制品 |  | 污水综合排放标准(GB8978-1996) | （表4）第二类污染物最高允许排放浓度（1998年1月1日后建的单位）,一切排污单位 ,二级标准 | 废水总排口(DW001) | pH值 | 2022-04-08 | 0 | 23.8 |  |  | 7.7 | 9 | 6 | 无量纲 | 否 |  |  | 是
2022年4月份重点排污单位数据填报 | 上汽大通汽车有限公司南京分公司 | 水环境 | 汽车整车制造 |  | 污水综合排放标准(GB8978-1996) | （表4）第二类污染物最高允许排放浓度（1998年1月1日后建的单位）,一切排污单位 ,三级标准 | 废水排口(WS-0001) | 石油类 | 2022-04-06 | 0 |  |  |  | <0.06 | 20 |  | mg/L | 否 |  |  | 是
2022年4月份重点排污单位数据填报 | 上汽大通汽车有限公司南京分公司 | 水环境 | 汽车整车制造 |  | 污水综合排放标准(GB8978-1996) | （表4）第二类污染物最高允许排放浓度（1998年1月1日后建的单位）,其他排污单位,二级标准 | 废水排口(WS-0001) | 氨氮（NH3-N） | 2022-04-06 | 0 |  |  |  | 10.8 | 25 |  | mg/L | 否 |  |  | 是
2022年4月份重点排污单位数据填报 | 上汽大通汽车有限公司南京分公司 | 水环境 | 汽车整车制造 |  | 污水综合排放标准(GB8978-1996) | （表4）第二类污染物最高允许排放浓度（1998年1月1日后建的单位）,其他排污单位,三级标准 | 废水排口(WS-0001) | 悬浮物 | 2022-04-06 | 0 |  |  |  | 90 | 400 |  | mg/L | 否 |  |  | 是
2022年4月份重点排污单位数据填报 | 上汽大通汽车有限公司南京分公司 | 水环境 | 汽车整车制造 |  | 污水综合排放标准(GB8978-1996) | （表4）第二类污染物最高允许排放浓度（1998年1月1日后建的单位）,其他排污单位,三级标准 | 废水排口(WS-0001) | 化学需氧量 | 2022-04-06 | 0 |  |  |  | 102 | 500 |  | mg/L | 否 |  |  | 是
2022年4月份重点排污单位数据填报 | 上汽大通汽车有限公司南京分公司 | 水环境 | 汽车整车制造 |  | 污水综合排放标准(GB8978-1996) | （表4）第二类污染物最高允许排放浓度（1998年1月1日后建的单位）,一切排污单位 ,二级标准 | 废水排口(WS-0001) | pH值 | 2022-04-06 | 0 | 17.4 |  |  | 7.3 | 9 | 6 | 无量纲 | 否 |  |  | 是
2022年4月份重点排污单位数据填报 | 上汽大通汽车有限公司南京分公司 | 水环境 | 汽车整车制造 |  | 污水综合排放标准(GB8978-1996) | （表4）第二类污染物最高允许排放浓度（1998年1月1日后建的单位）,一切排污单位 ,三级标准 | 废水排口(WS-0001) | 总磷（以P计） | 2022-04-06 | 0 |  |  |  | 0.20 |  |  | mg/L | 否 |  |  | 否
2022年4月份重点排污单位数据填报 | 南京金陵金箔集团股份有限公司 | 大气环境 | 包装装潢及其他印刷 |  | 污水综合排放标准(GB8978-1996) | （表4）第二类污染物最高允许排放浓度（1998年1月1日后建的单位）,一切排污单位 ,三级标准 | 总排口(DW001) | pH值 | 2022-04-02 | 0 | 15.7 |  |  | 6.2 | 9 | 6 | 无量纲 | 否 |  |  | 是
2022年4月份重点排污单位数据填报 | 南京金陵金箔集团股份有限公司 | 大气环境 | 包装装潢及其他印刷 |  | 污水综合排放标准(GB8978-1996) | （表4）第二类污染物最高允许排放浓度（1998年1月1日后建的单位）,一切排污单位 ,三级标准 | 总排口(DW001) | 动植物油 | 2022-04-02 | 0 |  |  |  | 0.94 | 100 |  | mg/L | 否 |  |  | 是
2022年4月份重点排污单位数据填报 | 南京金陵金箔集团股份有限公司 | 大气环境 | 包装装潢及其他印刷 |  | 污水综合排放标准(GB8978-1996) | （表4）第二类污染物最高允许排放浓度（1998年1月1日后建的单位）,其他排污单位,三级标准 | 总排口(DW001) | 氨氮（NH3-N） | 2022-04-02 | 0 |  |  |  | 4.08 |  |  | mg/L | 否 |  |  | 否
2022年4月份重点排污单位数据填报 | 南京金陵金箔集团股份有限公司 | 大气环境 | 包装装潢及其他印刷 |  | 污水综合排放标准(GB8978-1996) | （表4）第二类污染物最高允许排放浓度（1998年1月1日后建的单位）,其他排污单位,三级标准 | 总排口(DW001) | 悬浮物 | 2022-04-02 | 0 |  |  |  | 120 | 400 |  | mg/L | 否 |  |  | 是
2022年4月份重点排污单位数据填报 | 南京金陵金箔集团股份有限公司 | 大气环境 | 包装装潢及其他印刷 |  | 污水综合排放标准(GB8978-1996) | （表4）第二类污染物最高允许排放浓度（1998年1月1日后建的单位）,其他排污单位,三级标准 | 总排口(DW001) | 化学需氧量 | 2022-04-02 | 0 |  |  |  | 286 | 500 |  | mg/L | 否 |  |  | 是
2022年4月份重点排污单位数据填报 | 南京金陵金箔集团股份有限公司 | 大气环境 | 包装装潢及其他印刷 |  | 污水综合排放标准(GB8978-1996) | （表4）第二类污染物最高允许排放浓度（1998年1月1日后建的单位）,一切排污单位 ,三级标准 | 总排口(DW001) | 总磷（以P计） | 2022-04-02 | 0 |  |  |  | 2.24 |  |  | mg/L | 否 |  |  | 否
2022年4月份重点排污单位数据填报 | 南京玻璃纤维研究设计院有限公司(特种纤维公司) | 水环境 | 玻璃纤维及制品制造 |  | 污水综合排放标准(GB8978-1996) | （表4）第二类污染物最高允许排放浓度（1998年1月1日后建的单位）,其他排污单位,三级标准 | 废水总排口(DW001) | 氨氮（NH3-N） | 2022-04-02 | 0 |  |  |  | 5.17 |  |  | mg/L | 否 |  |  | 否
2022年4月份重点排污单位数据填报 | 南京玻璃纤维研究设计院有限公司(特种纤维公司) | 水环境 | 玻璃纤维及制品制造 |  | 污水综合排放标准(GB8978-1996) | （表4）第二类污染物最高允许排放浓度（1998年1月1日后建的单位）,其他排污单位,三级标准 | 废水总排口(DW001) | 悬浮物 | 2022-04-02 | 0 |  |  |  | 145 | 400 |  | mg/L | 否 |  |  | 是
2022年4月份重点排污单位数据填报 | 南京玻璃纤维研究设计院有限公司(特种纤维公司) | 水环境 | 玻璃纤维及制品制造 |  | 污水综合排放标准(GB8978-1996) | （表4）第二类污染物最高允许排放浓度（1998年1月1日后建的单位）,一切排污单位 ,三级标准 | 废水总排口(DW001) | 总磷（以P计） | 2022-04-02 | 0 |  |  |  | 0.78 |  |  | mg/L | 否 |  |  | 否
2022年4月份重点排污单位数据填报 | 南京玻璃纤维研究设计院有限公司(特种纤维公司) | 水环境 | 玻璃纤维及制品制造 |  | 污水综合排放标准(GB8978-1996) | （表4）第二类污染物最高允许排放浓度（1998年1月1日后建的单位）,其他排污单位,三级标准 | 废水总排口(DW001) | 化学需氧量 | 2022-04-02 | 0 |  |  |  | 293 | 500 |  | mg/L | 否 |  |  | 是
2022年4月份重点排污单位数据填报 | 南京玻璃纤维研究设计院有限公司(特种纤维公司) | 水环境 | 玻璃纤维及制品制造 |  | 污水综合排放标准(GB8978-1996) | （表4）第二类污染物最高允许排放浓度（1998年1月1日后建的单位）,一切排污单位 ,三级标准 | 废水总排口(DW001) | pH值 | 2022-04-02 | 0 | 14.8 |  |  | 7.7 | 9 | 6 | 无量纲 | 否 |  |  | 是
2022年4月份重点排污单位数据填报 | 南京高速齿轮制造有限公司-400亩 | 水环境,大气环境,土壤环境 | 齿轮及齿轮减、变速箱制造 |  | 污水综合排放标准(GB8978-1996) | （表4）第二类污染物最高允许排放浓度（1998年1月1日后建的单位）,一切排污单位 ,三级标准 | 总排口(DW001) | pH值 | 2022-04-01 | 0 | 15.4 |  |  | 6.6 | 9 | 6 | 无量纲 | 否 |  |  | 是
2022年4月份重点排污单位数据填报 | 南京高速齿轮制造有限公司-400亩 | 水环境,大气环境,土壤环境 | 齿轮及齿轮减、变速箱制造 |  | 污水综合排放标准(GB8978-1996) | （表4）第二类污染物最高允许排放浓度（1998年1月1日后建的单位）,一切排污单位 ,三级标准 | 总排口(DW001) | 总磷（以P计） | 2022-04-01 | 0 |  |  |  | 0.92 |  |  | mg/L | 否 |  |  | 否
2022年4月份重点排污单位数据填报 | 南京高速齿轮制造有限公司-400亩 | 水环境,大气环境,土壤环境 | 齿轮及齿轮减、变速箱制造 |  | 污水综合排放标准(GB8978-1996) | （表4）第二类污染物最高允许排放浓度（1998年1月1日后建的单位）,其他排污单位,三级标准 | 总排口(DW001) | 悬浮物 | 2022-04-01 | 0 |  |  |  | 82 | 400 |  | mg/L | 否 |  |  | 是
2022年4月份重点排污单位数据填报 | 南京高速齿轮制造有限公司-400亩 | 水环境,大气环境,土壤环境 | 齿轮及齿轮减、变速箱制造 |  | 污水综合排放标准(GB8978-1996) | （表4）第二类污染物最高允许排放浓度（1998年1月1日后建的单位）,一切排污单位 ,三级标准 | 总排口(DW001) | 石油类 | 2022-04-01 | 0 |  |  |  | 1.87 | 20 |  | mg/L | 否 |  |  | 是
2022年4月份重点排污单位数据填报 | 南京高速齿轮制造有限公司-400亩 | 水环境,大气环境,土壤环境 | 齿轮及齿轮减、变速箱制造 |  | 污水综合排放标准(GB8978-1996) | （表4）第二类污染物最高允许排放浓度（1998年1月1日后建的单位）,其他排污单位,三级标准 | 总排口(DW001) | 化学需氧量 | 2022-04-01 | 0 |  |  |  | 120 | 500 |  | mg/L | 否 |  |  | 是
2022年4月份重点排污单位数据填报 | 南京高速齿轮制造有限公司-400亩 | 水环境,大气环境,土壤环境 | 齿轮及齿轮减、变速箱制造 |  | 污水综合排放标准(GB8978-1996) | （表4）第二类污染物最高允许排放浓度（1998年1月1日后建的单位）,其他排污单位,三级标准 | 总排口(DW001) | 氨氮（NH3-N） | 2022-04-01 | 0 |  |  |  | 15.6 |  |  | mg/L | 否 |  |  | 否
2022年4月份重点排污单位数据填报 | 南京顶益食品有限公司 | 水环境 | 方便食品制造 |  | 污水综合排放标准(GB8978-1996) | （表4）第二类污染物最高允许排放浓度（1998年1月1日后建的单位）,其他排污单位,三级标准 | 废水总排口 | 氨氮（NH3-N） | 2022-04-09 | 0 |  |  |  | 0.203 |  |  | mg/L | 否 |  |  | 否
2022年4月份重点排污单位数据填报 | 南京顶益食品有限公司 | 水环境 | 方便食品制造 |  | 污水综合排放标准(GB8978-1996) | （表4）第二类污染物最高允许排放浓度（1998年1月1日后建的单位）,其他排污单位,三级标准 | 废水总排口 | 化学需氧量 | 2022-04-09 | 0 |  |  |  | 45 | 500 |  | mg/L | 否 |  |  | 是
2022年4月份重点排污单位数据填报 | 南京顶益食品有限公司 | 水环境 | 方便食品制造 |  | 污水综合排放标准(GB8978-1996) | （表2）第二类污染物最高允许排放浓度（1997年12月31日之前建的单位）,其他排污单位,二级标准 | 废水总排口 | pH值 | 2022-04-09 | 0 | 32.2 |  |  | 7.3 | 9 | 6 | 无量纲 | 否 |  |  | 是
2022年4月份重点排污单位数据填报 | 南京顶益食品有限公司 | 水环境 | 方便食品制造 |  | 污水综合排放标准(GB8978-1996) | （表4）第二类污染物最高允许排放浓度（1998年1月1日后建的单位）,其他排污单位,三级标准 | 废水总排口 | 悬浮物 | 2022-04-09 | 0 |  |  |  | 24 | 400 |  | mg/L | 否 |  |  | 是
2022年4月份重点排污单位数据填报 | 南京顶益食品有限公司 | 水环境 | 方便食品制造 |  | 污水综合排放标准(GB8978-1996) | （表4）第二类污染物最高允许排放浓度（1998年1月1日后建的单位）,一切排污单位 ,三级标准 | 废水总排口 | 总磷（以P计） | 2022-04-09 | 0 |  |  |  | 1.55 |  |  | mg/L | 否 |  |  | 否
2022年4月份重点排污单位数据填报 | 舍弗勒（南京）有限公司 | 土壤环境 | 汽车零部件及配件制造 |  | 污水综合排放标准(GB8978-1996) | （表4）第二类污染物最高允许排放浓度（1998年1月1日后建的单位）,一切排污单位 ,三级标准 | 废水总排口(WS-0001) | 动植物油 | 2022-04-01 | 0 |  |  |  | 0.43 | 100 |  | mg/L | 否 |  |  | 是
2022年4月份重点排污单位数据填报 | 舍弗勒（南京）有限公司 | 土壤环境 | 汽车零部件及配件制造 |  | 污水综合排放标准(GB8978-1996) | （表4）第二类污染物最高允许排放浓度（1998年1月1日后建的单位）,一切排污单位 ,三级标准 | 废水总排口(WS-0001) | 总磷（以P计） | 2022-04-01 | 0 |  |  |  | 2.87 |  |  | mg/L | 否 |  |  | 否
2022年4月份重点排污单位数据填报 | 舍弗勒（南京）有限公司 | 土壤环境 | 汽车零部件及配件制造 |  | 污水综合排放标准(GB8978-1996) | （表4）第二类污染物最高允许排放浓度（1998年1月1日后建的单位）,其他排污单位,三级标准 | 废水总排口(WS-0001) | 悬浮物 | 2022-04-01 | 0 |  |  |  | 101 | 400 |  | mg/L | 否 |  |  | 是
2022年4月份重点排污单位数据填报 | 舍弗勒（南京）有限公司 | 土壤环境 | 汽车零部件及配件制造 |  | 污水综合排放标准(GB8978-1996) | （表4）第二类污染物最高允许排放浓度（1998年1月1日后建的单位）,一切排污单位 ,三级标准 | 废水总排口(WS-0001) | 石油类 | 2022-04-01 | 0 |  |  |  | 0.34 | 20 |  | mg/L | 否 |  |  | 是
2022年4月份重点排污单位数据填报 | 舍弗勒（南京）有限公司 | 土壤环境 | 汽车零部件及配件制造 |  | 污水综合排放标准(GB8978-1996) | （表4）第二类污染物最高允许排放浓度（1998年1月1日后建的单位）,其他排污单位,三级标准 | 废水总排口(WS-0001) | 氨氮（NH3-N） | 2022-04-01 | 0 |  |  |  | 35.8 |  |  | mg/L | 否 |  |  | 否
2022年4月份重点排污单位数据填报 | 舍弗勒（南京）有限公司 | 土壤环境 | 汽车零部件及配件制造 |  | 污水综合排放标准(GB8978-1996) | （表4）第二类污染物最高允许排放浓度（1998年1月1日后建的单位）,一切排污单位 ,三级标准 | 废水总排口(WS-0001) | pH值 | 2022-04-01 | 0 | 22.5 |  |  | 7.4 | 9 | 6 | 无量纲 | 否 |  |  | 是
2022年4月份重点排污单位数据填报 | 舍弗勒（南京）有限公司 | 土壤环境 | 汽车零部件及配件制造 |  | 污水综合排放标准(GB8978-1996) | （表4）第二类污染物最高允许排放浓度（1998年1月1日后建的单位）,其他排污单位,三级标准 | 废水总排口(WS-0001) | 化学需氧量 | 2022-04-01 | 0 |  |  |  | 219 | 500 |  | mg/L | 否 |  |  | 是
2022年4月份重点排污单位数据填报 | 爱尔集新能源科技（南京）有限公司 | 土壤环境 | 锂离子电池制造 |  | 电池工业污染物排放标准(GB30484-2013) | （表2）新建企业水污染排放限值,企业废水总排放口,锂离子/锂电池间接排放限值 | 废水总排口(DW001) | pH值 | 2022-04-05 | 0 | 20.8 |  |  | 7.6 | 9 | 6 | 无量纲 | 否 |  |  | 是
2022年4月份重点排污单位数据填报 | 爱尔集新能源科技（南京）有限公司 | 土壤环境 | 锂离子电池制造 |  | 电池工业污染物排放标准(GB30484-2013) | （表2）新建企业水污染排放限值,企业废水总排放口,锂离子/锂电池间接排放限值 | 废水总排口(DW001) | 氨氮（NH3-N） | 2022-04-05 | 0 |  |  |  | 28.8 | 30 |  | mg/L | 否 |  |  | 是
2022年4月份重点排污单位数据填报 | 爱尔集新能源科技（南京）有限公司 | 土壤环境 | 锂离子电池制造 |  | 电池工业污染物排放标准(GB30484-2013) | （表2）新建企业水污染排放限值,企业废水总排放口,锂离子/锂电池间接排放限值 | 废水总排口(DW001) | 总磷（以P计） | 2022-04-05 | 0 |  |  |  | 0.46 | 2.0 |  | mg/L | 否 |  |  | 是
2022年4月份重点排污单位数据填报 | 爱尔集新能源科技（南京）有限公司 | 土壤环境 | 锂离子电池制造 |  | 电池工业污染物排放标准(GB30484-2013) | （表2）新建企业水污染排放限值,企业废水总排放口,锂离子/锂电池间接排放限值 | 废水总排口(DW001) | 悬浮物 | 2022-04-05 | 0 |  |  |  | 15 | 140 |  | mg/L | 否 |  |  | 是
2022年4月份重点排污单位数据填报 | 爱尔集新能源科技（南京）有限公司 | 土壤环境 | 锂离子电池制造 |  | 电池工业污染物排放标准(GB30484-2013) | （表2）新建企业水污染排放限值,企业废水总排放口,锂离子/锂电池间接排放限值 | 废水总排口(DW001) | 化学需氧量 | 2022-04-05 | 0 |  |  |  | 42 | 150 |  | mg/L | 否 |  |  | 是
2022年4月份重点排污单位数据填报 | 华润雪花啤酒（南京）有限公司 | 水环境 | 啤酒制造 |  | 啤酒工业污染物排放标准(GB19821-2005) | （表1）啤酒生产企业水污染物排放最高允许限值,啤酒企业,预处理标准 | 废水总排口(DW001) | pH值 | 2022-04-24 | 0 | 23.1 |  |  | 8.2 | 9 | 6 | 无量纲 | 否 |  |  | 是
2022年4月份重点排污单位数据填报 | 华润雪花啤酒（南京）有限公司 | 水环境 | 啤酒制造 |  | 啤酒工业污染物排放标准(GB19821-2005) | （表1）啤酒生产企业水污染物排放最高允许限值,啤酒企业,预处理标准 | 废水总排口(DW001) | 氨氮（NH3-N） | 2022-04-24 | 0 | 23.1 |  |  | 0.669 |  |  | mg/L | 否 |  |  | 否
2022年4月份重点排污单位数据填报 | 华润雪花啤酒（南京）有限公司 | 水环境 | 啤酒制造 |  | 啤酒工业污染物排放标准(GB19821-2005) | （表1）啤酒生产企业水污染物排放最高允许限值,啤酒企业,预处理标准 | 废水总排口(DW001) | 化学需氧量 | 2022-04-24 | 0 | 23.1 |  |  | 220 | 500 |  | mg/L | 否 |  |  | 是
2022年4月份重点排污单位数据填报 | 华润雪花啤酒（南京）有限公司 | 水环境 | 啤酒制造 |  | 啤酒工业污染物排放标准(GB19821-2005) | （表1）啤酒生产企业水污染物排放最高允许限值,啤酒企业,预处理标准 | 废水总排口(DW001) | 总磷（以P计） | 2022-04-24 | 0 | 23.1 |  |  | 2.39 |  |  | mg/L | 否 |  |  | 否
2022年4月份重点排污单位数据填报 | 江苏奥赛康药业有限公司 | 土壤环境 | 化学药品制剂制造 |  | 污水综合排放标准(GB8978-1996) | （表4）第二类污染物最高允许排放浓度（1998年1月1日后建的单位）,其他排污单位,三级标准 | 废水总排口 | 氨氮（NH3-N） | 2022-04-08 | 0 |  |  |  | 1.20 |  |  | mg/L | 否 |  |  | 否
2022年4月份重点排污单位数据填报 | 江苏奥赛康药业有限公司 | 土壤环境 | 化学药品制剂制造 |  | 污水综合排放标准(GB8978-1996) | （表4）第二类污染物最高允许排放浓度（1998年1月1日后建的单位）,其他排污单位,三级标准 | 废水总排口 | 悬浮物 | 2022-04-08 | 0 |  |  |  | 13 | 400 |  | mg/L | 否 |  |  | 是
2022年4月份重点排污单位数据填报 | 江苏奥赛康药业有限公司 | 土壤环境 | 化学药品制剂制造 |  | 污水综合排放标准(GB8978-1996) | （表4）第二类污染物最高允许排放浓度（1998年1月1日后建的单位）,其他排污单位,三级标准 | 废水总排口 | 化学需氧量 | 2022-04-08 | 0 |  |  |  | 20 | 500 |  | mg/L | 否 |  |  | 是
2022年4月份重点排污单位数据填报 | 江苏奥赛康药业有限公司 | 土壤环境 | 化学药品制剂制造 |  | 污水综合排放标准(GB8978-1996) | （表4）第二类污染物最高允许排放浓度（1998年1月1日后建的单位）,一切排污单位 ,三级标准 | 废水总排口 | 阴离子表面活性剂（LAS） | 2022-04-08 | 0 |  |  |  | 0.05 | 20 |  | mg/L | 否 |  |  | 是
2022年4月份重点排污单位数据填报 | 江苏奥赛康药业有限公司 | 土壤环境 | 化学药品制剂制造 |  | 污水综合排放标准(GB8978-1996) | （表4）第二类污染物最高允许排放浓度（1998年1月1日后建的单位）,一切排污单位 ,二级标准 | 废水总排口 | pH值 | 2022-04-08 | 0 | 21.2 |  |  | 7.2 | 9 | 6 | 无量纲 | 否 |  |  | 是
2022年4月份重点排污单位数据填报 | 江苏奥赛康药业有限公司 | 土壤环境 | 化学药品制剂制造 |  | 污水综合排放标准(GB8978-1996) | （表4）第二类污染物最高允许排放浓度（1998年1月1日后建的单位）,一切排污单位 ,三级标准 | 废水总排口 | 总磷（以P计） | 2022-04-08 | 0 |  |  |  | 0.29 |  |  | mg/L | 否 |  |  | 否

## 无组织
任务名称 | 企业名称 | 名录类别 | 行业类别 | 执行标准名称 | 执行标准条目名称 | 监测点 | 监测项目 | 监测日期 | 风向 | 风速（m/s） | 温度(℃) | 压力（kPa） | 排放浓度 | 上限 | 下限 | 单位 | 是否超标 | 超标倍数 | 备注
2022年4月份重点排污单位数据填报 | 南京孝武润滑油添加剂经营部 | 土壤环境 | 危险废物治理 | 大气污染物综合排放标准(GB16297-1996) | （表2）新污染源大气污染物排放限值（1997年1月1日起）,无组织排放监控浓度限值,通用 | 厂界无组织下风向3# | 非甲烷总烃 | 2022-04-17 |  |  |  |  | 0.20 | 4.0 |  | mg/m3 | 否
2022年4月份重点排污单位数据填报 | 南京孝武润滑油添加剂经营部 | 土壤环境 | 危险废物治理 | 大气污染物综合排放标准(GB16297-1996) | （表2）新污染源大气污染物排放限值（1997年1月1日起）,无组织排放监控浓度限值,通用 | 厂界无组织下风向2# | 非甲烷总烃 | 2022-04-17 |  |  |  |  | 0.16 | 4.0 |  | mg/m3 | 否
2022年4月份重点排污单位数据填报 | 南京孝武润滑油添加剂经营部 | 土壤环境 | 危险废物治理 | 大气污染物综合排放标准(GB16297-1996) | （表2）新污染源大气污染物排放限值（1997年1月1日起）,无组织排放监控浓度限值,通用 | 厂界无组织下风向1# | 非甲烷总烃 | 2022-04-17 |  |  |  |  | 0.15 | 4.0 |  | mg/m3 | 否
2022年4月份重点排污单位数据填报 | 南京孝武润滑油添加剂经营部 | 土壤环境 | 危险废物治理 | 大气污染物综合排放标准(GB16297-1996) | （表2）新污染源大气污染物排放限值（1997年1月1日起）,无组织排放监控浓度限值,通用 | 厂界无组织上风向 | 非甲烷总烃 | 2022-04-17 |  |  |  |  | 0.20 | 4.0 |  | mg/m3 | 否