## 废水比对
任务名称 | 企业名称 | 名录类别 | 行业类别 | 执行标准名称 | 执行标准条目名称 | 监测点 | 监测项目 | 监测日期 | 样品类型 | 手动监测值 | 自动监测值 | 比对结果 | 技术要求
南京金州城北污水处理有限公司 | 江苏金陵环境股份有限公司城北污水处理厂 | 水环境 | 污水处理及其再生利用 | 城镇污水处理厂污染物排放标准[国标](GB18918-2002) | （表1）基本控制项目最高允许排放浓度（日均值）,一级标准（水温＞12℃或≤12℃）,B标准,2005年12月31日前建设 | 水处理设施进口(01) | 总磷（以P计） | 2022-03-29 | 实际样 | 2.16 | 3.25 | 50.46% | 相对误差不超过±15%
南京金州城北污水处理有限公司 | 江苏金陵环境股份有限公司城北污水处理厂 | 水环境 | 污水处理及其再生利用 | 城镇污水处理厂污染物排放标准[国标](GB18918-2002) | （表1）基本控制项目最高允许排放浓度（日均值）,一级标准（水温＞12℃或≤12℃）,B标准,2005年12月31日前建设 | 水处理设施进口(01) | 总磷（以P计） | 2022-03-29 | 实际样 | 1.96 | 1.91 | -2.55% | 相对误差不超过±15%
南京金州城北污水处理有限公司 | 江苏金陵环境股份有限公司城北污水处理厂 | 水环境 | 污水处理及其再生利用 | 城镇污水处理厂污染物排放标准[国标](GB18918-2002) | （表1）基本控制项目最高允许排放浓度（日均值）,一级标准（水温＞12℃或≤12℃）,B标准,2005年12月31日前建设 | 水处理设施进口(01) | 总磷（以P计） | 2022-03-29 | 实际样 | 2.06 | 1.91 | -7.28% | 相对误差不超过±15%
南京金州城北污水处理有限公司 | 江苏金陵环境股份有限公司城北污水处理厂 | 水环境 | 污水处理及其再生利用 | 城镇污水处理厂污染物排放标准[国标](GB18918-2002) | （表1）基本控制项目最高允许排放浓度（日均值）,一级标准（水温＞12℃或≤12℃）,B标准,2005年12月31日前建设 | 水处理设施进口(01) | 总磷（以P计） | 2022-03-29 | 标准样 | 5 | 4.93 | -1.4% | 相对误差不超过±10%
南京金州城北污水处理有限公司 | 江苏金陵环境股份有限公司城北污水处理厂 | 水环境 | 污水处理及其再生利用 | 城镇污水处理厂污染物排放标准[国标](GB18918-2002) | （表1）基本控制项目最高允许排放浓度（日均值）,一级标准（水温＞12℃或≤12℃）,A标准,通用 | 水处理设施进口(01) | 总氮（以N计） | 2022-03-29 | 实际样 | 23.6 | 26.46 | 12.12% | 相对误差不超过±15%
南京金州城北污水处理有限公司 | 江苏金陵环境股份有限公司城北污水处理厂 | 水环境 | 污水处理及其再生利用 | 城镇污水处理厂污染物排放标准[国标](GB18918-2002) | （表1）基本控制项目最高允许排放浓度（日均值）,一级标准（水温＞12℃或≤12℃）,A标准,通用 | 水处理设施进口(01) | 总氮（以N计） | 2022-03-29 | 实际样 | 24.3 | 25.34 | 4.28% | 相对误差不超过±15%
南京金州城北污水处理有限公司 | 江苏金陵环境股份有限公司城北污水处理厂 | 水环境 | 污水处理及其再生利用 | 城镇污水处理厂污染物排放标准[国标](GB18918-2002) | （表1）基本控制项目最高允许排放浓度（日均值）,一级标准（水温＞12℃或≤12℃）,A标准,通用 | 水处理设施进口(01) | 总氮（以N计） | 2022-03-29 | 实际样 | 23.8 | 21.00 | -11.76% | 相对误差不超过±15%
南京金州城北污水处理有限公司 | 江苏金陵环境股份有限公司城北污水处理厂 | 水环境 | 污水处理及其再生利用 | 城镇污水处理厂污染物排放标准[国标](GB18918-2002) | （表1）基本控制项目最高允许排放浓度（日均值）,一级标准（水温＞12℃或≤12℃）,A标准,通用 | 水处理设施进口(01) | 总氮（以N计） | 2022-03-29 | 标准样 | 60 | 54.63 | -8.95% | 相对误差不超过±10%
南京金州城北污水处理有限公司 | 江苏金陵环境股份有限公司城北污水处理厂 | 水环境 | 污水处理及其再生利用 | 城镇污水处理厂污染物排放标准[国标](GB18918-2002) | （表1）基本控制项目最高允许排放浓度（日均值）,三级标准,通用 | 水处理设施进口(01) | 化学需氧量 | 2022-03-29 | 实际样 | 110 | 118.1 | 7.36% | 相对误差不超过±15%
南京金州城北污水处理有限公司 | 江苏金陵环境股份有限公司城北污水处理厂 | 水环境 | 污水处理及其再生利用 | 城镇污水处理厂污染物排放标准[国标](GB18918-2002) | （表1）基本控制项目最高允许排放浓度（日均值）,三级标准,通用 | 水处理设施进口(01) | 化学需氧量 | 2022-03-29 | 实际样 | 75 | 69.1 | -7.87% | 相对误差不超过±20%
南京金州城北污水处理有限公司 | 江苏金陵环境股份有限公司城北污水处理厂 | 水环境 | 污水处理及其再生利用 | 城镇污水处理厂污染物排放标准[国标](GB18918-2002) | （表1）基本控制项目最高允许排放浓度（日均值）,三级标准,通用 | 水处理设施进口(01) | 化学需氧量 | 2022-03-29 | 实际样 | 84 | 77.4 | -7.86% | 相对误差不超过±20%
南京金州城北污水处理有限公司 | 江苏金陵环境股份有限公司城北污水处理厂 | 水环境 | 污水处理及其再生利用 | 城镇污水处理厂污染物排放标准[国标](GB18918-2002) | （表1）基本控制项目最高允许排放浓度（日均值）,三级标准,通用 | 水处理设施进口(01) | 化学需氧量 | 2022-03-29 | 标准样 | 250 | 264.5 | 5.8% | 相对误差不超过±10%
南京金州城北污水处理有限公司 | 江苏金陵环境股份有限公司城北污水处理厂 | 水环境 | 污水处理及其再生利用 | 城镇污水处理厂污染物排放标准[国标](GB18918-2002) | （表1）基本控制项目最高允许排放浓度（日均值）,一级标准（水温＞12℃或≤12℃）,A标准,通用 | 水处理设施进口(01) | 氨氮（NH3-N） | 2022-03-29 | 实际样 | 19.7 | 18.67 | -5.23% | 相对误差不超过±15%
南京金州城北污水处理有限公司 | 江苏金陵环境股份有限公司城北污水处理厂 | 水环境 | 污水处理及其再生利用 | 城镇污水处理厂污染物排放标准[国标](GB18918-2002) | （表1）基本控制项目最高允许排放浓度（日均值）,一级标准（水温＞12℃或≤12℃）,A标准,通用 | 水处理设施进口(01) | 氨氮（NH3-N） | 2022-03-29 | 实际样 | 20.9 | 19.09 | -8.66% | 相对误差不超过±15%
南京金州城北污水处理有限公司 | 江苏金陵环境股份有限公司城北污水处理厂 | 水环境 | 污水处理及其再生利用 | 城镇污水处理厂污染物排放标准[国标](GB18918-2002) | （表1）基本控制项目最高允许排放浓度（日均值）,一级标准（水温＞12℃或≤12℃）,A标准,通用 | 水处理设施进口(01) | 氨氮（NH3-N） | 2022-03-29 | 实际样 | 16.4 | 16.13 | -1.65% | 相对误差不超过±15%
南京金州城北污水处理有限公司 | 江苏金陵环境股份有限公司城北污水处理厂 | 水环境 | 污水处理及其再生利用 | 城镇污水处理厂污染物排放标准[国标](GB18918-2002) | （表1）基本控制项目最高允许排放浓度（日均值）,一级标准（水温＞12℃或≤12℃）,A标准,通用 | 水处理设施进口(01) | 氨氮（NH3-N） | 2022-03-29 | 标准样 | 25 | 25.63 | 2.52% | 相对误差不超过±10%
南京金州城北污水处理有限公司 | 江苏金陵环境股份有限公司城北污水处理厂 | 水环境 | 污水处理及其再生利用 | 城镇污水处理厂污染物排放标准[国标](GB18918-2002) | （表1）基本控制项目最高允许排放浓度（日均值）,一级标准（水温＞12℃或≤12℃）,A标准,通用 | 水处理设施进口(01) | pH值 | 2022-03-29 | 实际样 | 7.1 | 7.30 | 0.2pH | 绝对误差不超过±0.5pH
南京金州城北污水处理有限公司 | 江苏金陵环境股份有限公司城北污水处理厂 | 水环境 | 污水处理及其再生利用 | 城镇污水处理厂污染物排放标准[国标](GB18918-2002) | （表1）基本控制项目最高允许排放浓度（日均值）,一级标准（水温＞12℃或≤12℃）,A标准,通用 | 排放口DW001(DW001) | 氨氮（NH3-N） | 2022-03-29 | 实际样 | 1.5 | 1.60 | 0.1mg/L | 绝对误差不超过±0.3mg/L
南京金州城北污水处理有限公司 | 江苏金陵环境股份有限公司城北污水处理厂 | 水环境 | 污水处理及其再生利用 | 城镇污水处理厂污染物排放标准[国标](GB18918-2002) | （表1）基本控制项目最高允许排放浓度（日均值）,一级标准（水温＞12℃或≤12℃）,A标准,通用 | 排放口DW001(DW001) | 氨氮（NH3-N） | 2022-03-29 | 实际样 | 1.5 | 1.61 | 0.11mg/L | 绝对误差不超过±0.3mg/L
南京金州城北污水处理有限公司 | 江苏金陵环境股份有限公司城北污水处理厂 | 水环境 | 污水处理及其再生利用 | 城镇污水处理厂污染物排放标准[国标](GB18918-2002) | （表1）基本控制项目最高允许排放浓度（日均值）,一级标准（水温＞12℃或≤12℃）,A标准,通用 | 排放口DW001(DW001) | 氨氮（NH3-N） | 2022-03-29 | 实际样 | 1.5 | 1.62 | 0.12mg/L | 绝对误差不超过±0.3mg/L
南京金州城北污水处理有限公司 | 江苏金陵环境股份有限公司城北污水处理厂 | 水环境 | 污水处理及其再生利用 | 城镇污水处理厂污染物排放标准[国标](GB18918-2002) | （表1）基本控制项目最高允许排放浓度（日均值）,一级标准（水温＞12℃或≤12℃）,A标准,通用 | 排放口DW001(DW001) | 氨氮（NH3-N） | 2022-03-29 | 标准样 | 2.5 | 2.6 | 4% | 相对误差不超过±10%
南京金州城北污水处理有限公司 | 江苏金陵环境股份有限公司城北污水处理厂 | 水环境 | 污水处理及其再生利用 | 城镇污水处理厂污染物排放标准[国标](GB18918-2002) | （表1）基本控制项目最高允许排放浓度（日均值）,一级标准（水温＞12℃或≤12℃）,A标准,通用 | 排放口DW001(DW001) | pH值 | 2022-03-29 | 实际样 | 6.4 | 6.61 | 0.21pH | 绝对误差不超过±0.5pH
南京金州城北污水处理有限公司 | 江苏金陵环境股份有限公司城北污水处理厂 | 水环境 | 污水处理及其再生利用 | 城镇污水处理厂污染物排放标准[国标](GB18918-2002) | （表1）基本控制项目最高允许排放浓度（日均值）,一级标准（水温＞12℃或≤12℃）,A标准,2006年1月1日后建设 | 排放口DW001(DW001) | 总磷（以P计） | 2022-03-29 | 实际样 | 0.2 | 0.22 | 0.02mg/L | 绝对误差不超过±0.04mg/L
南京金州城北污水处理有限公司 | 江苏金陵环境股份有限公司城北污水处理厂 | 水环境 | 污水处理及其再生利用 | 城镇污水处理厂污染物排放标准[国标](GB18918-2002) | （表1）基本控制项目最高允许排放浓度（日均值）,一级标准（水温＞12℃或≤12℃）,A标准,2006年1月1日后建设 | 排放口DW001(DW001) | 总磷（以P计） | 2022-03-29 | 实际样 | 0.2 | 0.20 | 0mg/L | 绝对误差不超过±0.04mg/L
南京金州城北污水处理有限公司 | 江苏金陵环境股份有限公司城北污水处理厂 | 水环境 | 污水处理及其再生利用 | 城镇污水处理厂污染物排放标准[国标](GB18918-2002) | （表1）基本控制项目最高允许排放浓度（日均值）,一级标准（水温＞12℃或≤12℃）,A标准,2006年1月1日后建设 | 排放口DW001(DW001) | 总磷（以P计） | 2022-03-29 | 实际样 | 0.2 | 0.20 | 0mg/L | 绝对误差不超过±0.04mg/L
南京金州城北污水处理有限公司 | 江苏金陵环境股份有限公司城北污水处理厂 | 水环境 | 污水处理及其再生利用 | 城镇污水处理厂污染物排放标准[国标](GB18918-2002) | （表1）基本控制项目最高允许排放浓度（日均值）,一级标准（水温＞12℃或≤12℃）,A标准,2006年1月1日后建设 | 排放口DW001(DW001) | 总磷（以P计） | 2022-03-29 | 标准样 | 1 | 1.01 | 1% | 相对误差不超过±10%
南京金州城北污水处理有限公司 | 江苏金陵环境股份有限公司城北污水处理厂 | 水环境 | 污水处理及其再生利用 | 城镇污水处理厂污染物排放标准[国标](GB18918-2002) | （表1）基本控制项目最高允许排放浓度（日均值）,一级标准（水温＞12℃或≤12℃）,A标准,通用 | 排放口DW001(DW001) | 化学需氧量 | 2022-03-29 | 实际样 | 22.3 | 17.7 | -4.6mg/L | 绝对误差不超过±5mg/L
南京金州城北污水处理有限公司 | 江苏金陵环境股份有限公司城北污水处理厂 | 水环境 | 污水处理及其再生利用 | 城镇污水处理厂污染物排放标准[国标](GB18918-2002) | （表1）基本控制项目最高允许排放浓度（日均值）,一级标准（水温＞12℃或≤12℃）,A标准,通用 | 排放口DW001(DW001) | 化学需氧量 | 2022-03-29 | 实际样 | 22.3 | 20.2 | -2.1mg/L | 绝对误差不超过±5mg/L
南京金州城北污水处理有限公司 | 江苏金陵环境股份有限公司城北污水处理厂 | 水环境 | 污水处理及其再生利用 | 城镇污水处理厂污染物排放标准[国标](GB18918-2002) | （表1）基本控制项目最高允许排放浓度（日均值）,一级标准（水温＞12℃或≤12℃）,A标准,通用 | 排放口DW001(DW001) | 化学需氧量 | 2022-03-29 | 实际样 | 22.3 | 19.2 | -3.1mg/L | 绝对误差不超过±5mg/L
南京金州城北污水处理有限公司 | 江苏金陵环境股份有限公司城北污水处理厂 | 水环境 | 污水处理及其再生利用 | 城镇污水处理厂污染物排放标准[国标](GB18918-2002) | （表1）基本控制项目最高允许排放浓度（日均值）,一级标准（水温＞12℃或≤12℃）,A标准,通用 | 排放口DW001(DW001) | 化学需氧量 | 2022-03-29 | 标准样 | 250 | 244.8 | -2.08% | 相对误差不超过±10%
南京金州城北污水处理有限公司 | 江苏金陵环境股份有限公司城北污水处理厂 | 水环境 | 污水处理及其再生利用 | 城镇污水处理厂污染物排放标准[国标](GB18918-2002) | （表1）基本控制项目最高允许排放浓度（日均值）,一级标准（水温＞12℃或≤12℃）,A标准,通用 | 排放口DW001(DW001) | 总氮（以N计） | 2022-03-29 | 实际样 | 14.3 | 11.69 | -18.25% | 相对误差不超过±15%
南京金州城北污水处理有限公司 | 江苏金陵环境股份有限公司城北污水处理厂 | 水环境 | 污水处理及其再生利用 | 城镇污水处理厂污染物排放标准[国标](GB18918-2002) | （表1）基本控制项目最高允许排放浓度（日均值）,一级标准（水温＞12℃或≤12℃）,A标准,通用 | 排放口DW001(DW001) | 总氮（以N计） | 2022-03-29 | 实际样 | 11.0 | 11.80 | 7.27% | 相对误差不超过±15%
南京金州城北污水处理有限公司 | 江苏金陵环境股份有限公司城北污水处理厂 | 水环境 | 污水处理及其再生利用 | 城镇污水处理厂污染物排放标准[国标](GB18918-2002) | （表1）基本控制项目最高允许排放浓度（日均值）,一级标准（水温＞12℃或≤12℃）,A标准,通用 | 排放口DW001(DW001) | 总氮（以N计） | 2022-03-29 | 实际样 | 10.6 | 11.79 | 11.23% | 相对误差不超过±15%
南京金州城北污水处理有限公司 | 江苏金陵环境股份有限公司城北污水处理厂 | 水环境 | 污水处理及其再生利用 | 城镇污水处理厂污染物排放标准[国标](GB18918-2002) | （表1）基本控制项目最高允许排放浓度（日均值）,一级标准（水温＞12℃或≤12℃）,A标准,通用 | 排放口DW001(DW001) | 总氮（以N计） | 2022-03-29 | 标准样 | 26 | 24.46 | -5.92% | 相对误差不超过±10%

## 废水排放
任务名称 | 企业名称 | 名录类别 | 行业类别 | 受纳水体 | 执行标准名称 | 执行标准条目名称 | 监测点 | 监测项目 | 监测日期 | 流量(m³/s) | 水温(°C) | 生产负荷(%) | 进口浓度 | 排放浓度 | 上限 | 下限 | 单位 | 是否超标 | 超标倍数 | 备注 | 是否有评价限值
南京金州城北污水处理有限公司 | 江苏金陵环境股份有限公司城北污水处理厂 | 水环境 | 污水处理及其再生利用 |  | 城镇污水处理厂污染物排放标准[国标](GB18918-2002) | （表2）部分一类污染物最高允许排放浓度（日均值） | 排放口DW001(DW001) | 总镉 | 2022-03-29 | 0 | 17.8 |  | <0.01 | <0.01 | 0.01 |  | mg/L | 否 |  |  | 是
南京金州城北污水处理有限公司 | 江苏金陵环境股份有限公司城北污水处理厂 | 水环境 | 污水处理及其再生利用 |  | 城镇污水处理厂污染物排放标准[国标](GB18918-2002) | （表2）部分一类污染物最高允许排放浓度（日均值） | 排放口DW001(DW001) | 总汞 | 2022-03-29 | 0 | 17.8 |  | 0.00008 | 0.00010 | 0.001 |  | mg/L | 否 |  |  | 是
南京金州城北污水处理有限公司 | 江苏金陵环境股份有限公司城北污水处理厂 | 水环境 | 污水处理及其再生利用 |  | 城镇污水处理厂污染物排放标准[国标](GB18918-2002) | （表2）部分一类污染物最高允许排放浓度（日均值） | 排放口DW001(DW001) | 总铬 | 2022-03-29 | 0 | 17.8 |  | <0.03 | <0.03 | 0.1 |  | mg/L | 否 |  |  | 是
南京金州城北污水处理有限公司 | 江苏金陵环境股份有限公司城北污水处理厂 | 水环境 | 污水处理及其再生利用 |  | 城镇污水处理厂污染物排放标准[国标](GB18918-2002) | （表2）部分一类污染物最高允许排放浓度（日均值） | 排放口DW001(DW001) | 六价铬 | 2022-03-29 | 0 | 17.8 |  | <0.004 | <0.004 | 0.05 |  | mg/L | 否 |  |  | 是
南京金州城北污水处理有限公司 | 江苏金陵环境股份有限公司城北污水处理厂 | 水环境 | 污水处理及其再生利用 |  | 城镇污水处理厂污染物排放标准[国标](GB18918-2002) | （表1）基本控制项目最高允许排放浓度（日均值）,一级标准（水温＞12℃或≤12℃）,A标准,通用 | 排放口DW001(DW001) | 氨氮（NH3-N） | 2022-03-29 | 0 | 17.8 |  | 20.5 | 0.11 | 5;8 |  | mg/L | 否 |  |  | 是
南京金州城北污水处理有限公司 | 江苏金陵环境股份有限公司城北污水处理厂 | 水环境 | 污水处理及其再生利用 |  | 城镇污水处理厂污染物排放标准[国标](GB18918-2002) | （表1）基本控制项目最高允许排放浓度（日均值）,一级标准（水温＞12℃或≤12℃）,A标准,通用 | 排放口DW001(DW001) | pH值 | 2022-03-29 | 0 | 17.8 |  | 7.1 | 6.4 | 9 | 6 | 无量纲 | 否 |  |  | 是
南京金州城北污水处理有限公司 | 江苏金陵环境股份有限公司城北污水处理厂 | 水环境 | 污水处理及其再生利用 |  | 城镇污水处理厂污染物排放标准[国标](GB18918-2002) | （表2）部分一类污染物最高允许排放浓度（日均值） | 排放口DW001(DW001) | 总铅 | 2022-03-29 | 0 | 17.8 |  | <0.1 | <0.1 | 0.1 |  | mg/L | 否 |  |  | 是
南京金州城北污水处理有限公司 | 江苏金陵环境股份有限公司城北污水处理厂 | 水环境 | 污水处理及其再生利用 |  | 城镇污水处理厂污染物排放标准[国标](GB18918-2002) | （表1）基本控制项目最高允许排放浓度（日均值）,一级标准（水温＞12℃或≤12℃）,A标准,2006年1月1日后建设 | 排放口DW001(DW001) | 总磷（以P计） | 2022-03-29 | 0 | 17.8 |  | 1.98 | 0.13 | 0.5 |  | mg/L | 否 |  |  | 是
南京金州城北污水处理有限公司 | 江苏金陵环境股份有限公司城北污水处理厂 | 水环境 | 污水处理及其再生利用 |  | 城镇污水处理厂污染物排放标准[国标](GB18918-2002) | （表1）基本控制项目最高允许排放浓度（日均值）,一级标准（水温＞12℃或≤12℃）,A标准,通用 | 排放口DW001(DW001) | 色度 | 2022-03-29 | 0 | 17.8 |  | 3 | 2 | 30 |  | 倍 | 否 |  |  | 是
南京金州城北污水处理有限公司 | 江苏金陵环境股份有限公司城北污水处理厂 | 水环境 | 污水处理及其再生利用 |  | 城镇污水处理厂污染物排放标准[国标](GB18918-2002) | （表1）基本控制项目最高允许排放浓度（日均值）,一级标准（水温＞12℃或≤12℃）,A标准,通用 | 排放口DW001(DW001) | 五日生化需氧量 | 2022-03-29 | 0 | 17.8 |  | 12.6 | 3.0 | 10 |  | mg/L | 否 |  |  | 是
南京金州城北污水处理有限公司 | 江苏金陵环境股份有限公司城北污水处理厂 | 水环境 | 污水处理及其再生利用 |  | 城镇污水处理厂污染物排放标准[国标](GB18918-2002) | （表1）基本控制项目最高允许排放浓度（日均值）,一级标准（水温＞12℃或≤12℃）,A标准,通用 | 排放口DW001(DW001) | 悬浮物 | 2022-03-29 | 0 | 17.8 |  | 128 | 3 | 10 |  | mg/L | 否 |  |  | 是
南京金州城北污水处理有限公司 | 江苏金陵环境股份有限公司城北污水处理厂 | 水环境 | 污水处理及其再生利用 |  | 城镇污水处理厂污染物排放标准[国标](GB18918-2002) | （表2）部分一类污染物最高允许排放浓度（日均值） | 排放口DW001(DW001) | 总砷 | 2022-03-29 | 0 | 17.8 |  | 0.0032 | <0.0003 | 0.1 |  | mg/L | 否 |  |  | 是
南京金州城北污水处理有限公司 | 江苏金陵环境股份有限公司城北污水处理厂 | 水环境 | 污水处理及其再生利用 |  | 城镇污水处理厂污染物排放标准[国标](GB18918-2002) | （表1）基本控制项目最高允许排放浓度（日均值）,一级标准（水温＞12℃或≤12℃）,A标准,通用 | 排放口DW001(DW001) | 化学需氧量 | 2022-03-29 | 0 | 17.8 |  | 92 | 20 | 50 |  | mg/L | 否 |  |  | 是
南京金州城北污水处理有限公司 | 江苏金陵环境股份有限公司城北污水处理厂 | 水环境 | 污水处理及其再生利用 |  | 城镇污水处理厂污染物排放标准[国标](GB18918-2002) | （表1）基本控制项目最高允许排放浓度（日均值）,一级标准（水温＞12℃或≤12℃）,A标准,通用 | 排放口DW001(DW001) | 动植物油 | 2022-03-29 | 0 | 17.8 |  | 1.10 | <0.06 | 1 |  | mg/L | 否 |  |  | 是
南京金州城北污水处理有限公司 | 江苏金陵环境股份有限公司城北污水处理厂 | 水环境 | 污水处理及其再生利用 |  | 城镇污水处理厂污染物排放标准[国标](GB18918-2002) | （表1）基本控制项目最高允许排放浓度（日均值）,一级标准（水温＞12℃或≤12℃）,A标准,通用 | 排放口DW001(DW001) | 总氮（以N计） | 2022-03-29 | 0 | 17.8 |  | 23.3 | 9.98 | 15 |  | mg/L | 否 |  |  | 是
南京金州城北污水处理有限公司 | 江苏金陵环境股份有限公司城北污水处理厂 | 水环境 | 污水处理及其再生利用 |  | 城镇污水处理厂污染物排放标准[国标](GB18918-2002) | （表1）基本控制项目最高允许排放浓度（日均值）,一级标准（水温＞12℃或≤12℃）,A标准,通用 | 排放口DW001(DW001) | 石油类 | 2022-03-29 | 0 | 17.8 |  | 1.82 | <0.06 | 1 |  | mg/L | 否 |  |  | 是
南京金州城北污水处理有限公司 | 江苏金陵环境股份有限公司城北污水处理厂 | 水环境 | 污水处理及其再生利用 |  | 城镇污水处理厂污染物排放标准[国标](GB18918-2002) | （表1）基本控制项目最高允许排放浓度（日均值）,一级标准（水温＞12℃或≤12℃）,A标准,通用 | 排放口DW001(DW001) | 粪大肠菌群数 | 2022-03-29 | 0 | 17.8 |  | 410000 | 100 | 1000 |  | 个/L | 否 |  |  | 是
南京金州城北污水处理有限公司 | 江苏金陵环境股份有限公司城北污水处理厂 | 水环境 | 污水处理及其再生利用 |  | 城镇污水处理厂污染物排放标准[国标](GB18918-2002) | （表1）基本控制项目最高允许排放浓度（日均值）,一级标准（水温＞12℃或≤12℃）,A标准,通用 | 排放口DW001(DW001) | 阴离子表面活性剂 | 2022-03-29 | 0 | 17.8 |  | 0.514 | <0.05 | 0.5 |  | mg/L | 否 |  |  | 是