## 废水比对
任务名称 | 企业名称 | 名录类别 | 行业类别 | 执行标准名称 | 执行标准条目名称 | 监测点 | 监测项目 | 监测日期 | 样品类型 | 手动监测值 | 自动监测值 | 比对结果 | 技术要求
南京经济技术开发区2022年3月监督监测 | 南京东区污水处理管理有限公司（东阳污水处理厂） | 水环境 | 污水处理及其再生利用 | 城镇污水处理厂污染物排放标准[国标](GB18918-2002) | （表1）基本控制项目最高允许排放浓度（日均值）,一级标准（水温＞12℃或≤12℃）,A标准,通用 | 总排口(1) | 化学需氧量 | 2022-03-17 | 实际样 | 24.5 | 24 | -0.5mg/L | 绝对误差不超过±5mg/L
南京经济技术开发区2022年3月监督监测 | 南京东区污水处理管理有限公司（东阳污水处理厂） | 水环境 | 污水处理及其再生利用 | 城镇污水处理厂污染物排放标准[国标](GB18918-2002) | （表1）基本控制项目最高允许排放浓度（日均值）,一级标准（水温＞12℃或≤12℃）,A标准,通用 | 总排口(1) | 化学需氧量 | 2022-03-17 | 实际样 | 24.5 | 24 | -0.5mg/L | 绝对误差不超过±5mg/L
南京经济技术开发区2022年3月监督监测 | 南京东区污水处理管理有限公司（东阳污水处理厂） | 水环境 | 污水处理及其再生利用 | 城镇污水处理厂污染物排放标准[国标](GB18918-2002) | （表1）基本控制项目最高允许排放浓度（日均值）,一级标准（水温＞12℃或≤12℃）,A标准,通用 | 总排口(1) | 化学需氧量 | 2022-03-17 | 实际样 | 24.5 | 25 | 0.5mg/L | 绝对误差不超过±5mg/L
南京经济技术开发区2022年3月监督监测 | 南京东区污水处理管理有限公司（东阳污水处理厂） | 水环境 | 污水处理及其再生利用 | 城镇污水处理厂污染物排放标准[国标](GB18918-2002) | （表1）基本控制项目最高允许排放浓度（日均值）,一级标准（水温＞12℃或≤12℃）,A标准,通用 | 总排口(1) | 化学需氧量 | 2022-03-17 | 标准样 | 49 | 47 | -4.08% | 相对误差不超过±10%
南京经济技术开发区2022年3月监督监测 | 南京东区污水处理管理有限公司（东阳污水处理厂） | 水环境 | 污水处理及其再生利用 | 城镇污水处理厂污染物排放标准[国标](GB18918-2002) | （表1）基本控制项目最高允许排放浓度（日均值）,一级标准（水温＞12℃或≤12℃）,A标准,通用 | 总排口(1) | 氨氮（NH3-N） | 2022-03-17 | 实际样 | 1.50 | 1.52 | 0.02mg/L | 绝对误差不超过±0.3mg/L
南京经济技术开发区2022年3月监督监测 | 南京东区污水处理管理有限公司（东阳污水处理厂） | 水环境 | 污水处理及其再生利用 | 城镇污水处理厂污染物排放标准[国标](GB18918-2002) | （表1）基本控制项目最高允许排放浓度（日均值）,一级标准（水温＞12℃或≤12℃）,A标准,通用 | 总排口(1) | 氨氮（NH3-N） | 2022-03-17 | 实际样 | 1.50 | 1.67 | 0.17mg/L | 绝对误差不超过±0.3mg/L
南京经济技术开发区2022年3月监督监测 | 南京东区污水处理管理有限公司（东阳污水处理厂） | 水环境 | 污水处理及其再生利用 | 城镇污水处理厂污染物排放标准[国标](GB18918-2002) | （表1）基本控制项目最高允许排放浓度（日均值）,一级标准（水温＞12℃或≤12℃）,A标准,通用 | 总排口(1) | 氨氮（NH3-N） | 2022-03-17 | 实际样 | 1.50 | 1.71 | 0.21mg/L | 绝对误差不超过±0.3mg/L
南京经济技术开发区2022年3月监督监测 | 南京东区污水处理管理有限公司（东阳污水处理厂） | 水环境 | 污水处理及其再生利用 | 城镇污水处理厂污染物排放标准[国标](GB18918-2002) | （表1）基本控制项目最高允许排放浓度（日均值）,一级标准（水温＞12℃或≤12℃）,A标准,通用 | 总排口(1) | 氨氮（NH3-N） | 2022-03-17 | 标准样 | 20.0 | 20.3 | 1.5% | 相对误差不超过±10%

## 废气排放
任务名称 | 企业名称 | 名录类别 | 行业类别 | 执行标准名称 | 执行标准条目名称 | 监测点 | 监测项目 | 监测日期 | 流量(m³/h) | 温度(°C) | 湿度(%) | 含氧量(%) | 流速(m/s) | 生产负荷(%) | 实测浓度 | 折算浓度 | 上限 | 下限 | 单位 | 是否超标 | 超标倍数 | 备注 | 是否有评价限值
南京经济技术开发区2022年3月监督监测 | 南京新百药业有限公司 | 水环境 | 化学药品制剂制造 | 制药工业大气污染物排放标准(GB37823-2019) | （表2）大气污染物特别排放限值,车间或生产设施排气筒,化学药品原料药制造、兽用药品原料药制造、生物药品制品制造、医药中间体生产和药物研发机构工艺废气 | FQ-1 | 颗粒物 | 2022-03-18 | [6 empty] | 1.3 | 1.3 | 20 |  | mg/m3 | 否 |  |  | 是
南京经济技术开发区2022年3月监督监测 | 爱尔集新能源电池（南京）有限公司 | 土壤环境 | 锂离子电池制造 | 电池工业污染物排放标准(GB30484-2013) | （表5）新建企业大气污染物排放限值,锂离子/锂电池直接排放限值 | FQ-24 | 非甲烷总烃 | 2022-03-18 | [6 empty] | 1.13 | 1.13 | 50 |  | mg/m3 | 否 |  |  | 是
南京经济技术开发区2022年3月监督监测 | 爱尔集新能源电池（南京）有限公司 | 土壤环境 | 锂离子电池制造 | 电池工业污染物排放标准(GB30484-2013) | （表5）新建企业大气污染物排放限值,锂离子/锂电池直接排放限值 | FQ-22 | 非甲烷总烃 | 2022-03-18 | [6 empty] | 0.48 | 0.48 | 50 |  | mg/m3 | 否 |  |  | 是
南京经济技术开发区2022年3月监督监测 | 爱尔集新能源电池（南京）有限公司 | 土壤环境 | 锂离子电池制造 | 电池工业污染物排放标准(GB30484-2013) | （表5）新建企业大气污染物排放限值,锂离子/锂电池直接排放限值 | FQ-23 | 非甲烷总烃 | 2022-03-22 | [6 empty] | 0.77 | 0.77 | 50 |  | mg/m3 | 否 |  |  | 是

## 废水排放
任务名称 | 企业名称 | 名录类别 | 行业类别 | 受纳水体 | 执行标准名称 | 执行标准条目名称 | 监测点 | 监测项目 | 监测日期 | 流量(m³/s) | 水温(°C) | 生产负荷(%) | 进口浓度 | 排放浓度 | 上限 | 下限 | 单位 | 是否超标 | 超标倍数 | 备注 | 是否有评价限值
南京经济技术开发区2022年3月监督监测 | 南京高科环境科技有限公司 | 水环境 | 污水处理及其再生利用 |  | 城镇污水处理厂污染物排放标准[国标](GB18918-2002) | （表1）基本控制项目最高允许排放浓度（日均值）,一级标准（水温＞12℃或≤12℃）,A标准,通用 | 总排口 | 色度 | 2022-03-15 | 0 |  |  |  | 2 | 30 |  | 倍 | 否 |  |  | 是
南京经济技术开发区2022年3月监督监测 | 南京高科环境科技有限公司 | 水环境 | 污水处理及其再生利用 |  | 城镇污水处理厂污染物排放标准[国标](GB18918-2002) | （表1）基本控制项目最高允许排放浓度（日均值）,一级标准（水温＞12℃或≤12℃）,A标准,通用 | 总排口 | 悬浮物 | 2022-03-15 | 0 |  |  |  | 8 | 10 |  | mg/L | 否 |  |  | 是
南京经济技术开发区2022年3月监督监测 | 南京高科环境科技有限公司 | 水环境 | 污水处理及其再生利用 |  | 城镇污水处理厂污染物排放标准[国标](GB18918-2002) | （表1）基本控制项目最高允许排放浓度（日均值）,一级标准（水温＞12℃或≤12℃）,A标准,2006年1月1日后建设 | 总排口 | 总磷（以P计） | 2022-03-15 | 0 |  |  |  | 0.04 | 0.5 |  | mg/L | 否 |  |  | 是
南京经济技术开发区2022年3月监督监测 | 南京高科环境科技有限公司 | 水环境 | 污水处理及其再生利用 |  | 城镇污水处理厂污染物排放标准[国标](GB18918-2002) | （表2）部分一类污染物最高允许排放浓度（日均值） | 总排口 | 六价铬 | 2022-03-15 | 0 |  |  |  | <0.004 | 0.05 |  | mg/L | 否 |  |  | 是
南京经济技术开发区2022年3月监督监测 | 南京高科环境科技有限公司 | 水环境 | 污水处理及其再生利用 |  | 城镇污水处理厂污染物排放标准[国标](GB18918-2002) | （表1）基本控制项目最高允许排放浓度（日均值）,一级标准（水温＞12℃或≤12℃）,A标准,通用 | 总排口 | 氨氮（NH3-N） | 2022-03-15 | 0 |  |  |  | 0.144 | 5;8 |  | mg/L | 否 |  |  | 是
南京经济技术开发区2022年3月监督监测 | 南京高科环境科技有限公司 | 水环境 | 污水处理及其再生利用 |  | 城镇污水处理厂污染物排放标准[国标](GB18918-2002) | （表1）基本控制项目最高允许排放浓度（日均值）,一级标准（水温＞12℃或≤12℃）,A标准,通用 | 总排口 | 五日生化需氧量 | 2022-03-15 | 0 |  |  |  | 0.6 | 10 |  | mg/L | 否 |  |  | 是
南京经济技术开发区2022年3月监督监测 | 南京高科环境科技有限公司 | 水环境 | 污水处理及其再生利用 |  | 城镇污水处理厂污染物排放标准[国标](GB18918-2002) | （表1）基本控制项目最高允许排放浓度（日均值）,一级标准（水温＞12℃或≤12℃）,A标准,通用 | 总排口 | pH值 | 2022-03-15 | 0 |  |  |  | 7.2 | 9 | 6 | 无量纲 | 否 |  |  | 是
南京经济技术开发区2022年3月监督监测 | 南京高科环境科技有限公司 | 水环境 | 污水处理及其再生利用 |  | 城镇污水处理厂污染物排放标准[国标](GB18918-2002) | （表1）基本控制项目最高允许排放浓度（日均值）,一级标准（水温＞12℃或≤12℃）,A标准,通用 | 总排口 | 阴离子表面活性剂（LAS） | 2022-03-15 | 0 |  |  |  | 0.06 | 0.5 |  | mg/L | 否 |  |  | 是
南京经济技术开发区2022年3月监督监测 | 南京高科环境科技有限公司 | 水环境 | 污水处理及其再生利用 |  | 城镇污水处理厂污染物排放标准[国标](GB18918-2002) | （表1）基本控制项目最高允许排放浓度（日均值）,一级标准（水温＞12℃或≤12℃）,A标准,通用 | 总排口 | 总氮（以N计） | 2022-03-15 | 0 |  |  |  | 6.06 | 15 |  | mg/L | 否 |  |  | 是
南京经济技术开发区2022年3月监督监测 | 南京高科环境科技有限公司 | 水环境 | 污水处理及其再生利用 |  | 城镇污水处理厂污染物排放标准[国标](GB18918-2002) | （表1）基本控制项目最高允许排放浓度（日均值）,一级标准（水温＞12℃或≤12℃）,A标准,通用 | 总排口 | 化学需氧量 | 2022-03-15 | 0 |  |  |  | 10 | 50 |  | mg/L | 否 |  |  | 是
南京经济技术开发区2022年3月监督监测 | 南京高科环境科技有限公司 | 水环境 | 污水处理及其再生利用 |  | 城镇污水处理厂污染物排放标准[国标](GB18918-2002) | （表2）部分一类污染物最高允许排放浓度（日均值） | 总排口 | 总铬 | 2022-03-15 | 0 |  |  |  | <0.03 | 0.1 |  | mg/L | 否 |  |  | 是
南京经济技术开发区2022年3月监督监测 | 南京高科环境科技有限公司 | 水环境 | 污水处理及其再生利用 |  | 城镇污水处理厂污染物排放标准[国标](GB18918-2002) | （表2）部分一类污染物最高允许排放浓度（日均值） | 总排口 | 总铅 | 2022-03-15 | 0 |  |  |  | <0.0025 | 0.1 |  | mg/L | 否 |  |  | 是
南京经济技术开发区2022年3月监督监测 | 南京高科环境科技有限公司 | 水环境 | 污水处理及其再生利用 |  | 城镇污水处理厂污染物排放标准[国标](GB18918-2002) | （表2）部分一类污染物最高允许排放浓度（日均值） | 总排口 | 总汞 | 2022-03-15 | 0 |  |  |  | 0.00008 | 0.001 |  | mg/L | 否 |  |  | 是
南京经济技术开发区2022年3月监督监测 | 南京高科环境科技有限公司 | 水环境 | 污水处理及其再生利用 |  | 城镇污水处理厂污染物排放标准[国标](GB18918-2002) | （表2）部分一类污染物最高允许排放浓度（日均值） | 总排口 | 烷基汞 | 2022-03-15 | 0 |  |  |  | <0.00003 | 0.01 |  | mg/L | 否 |  |  | 是
南京经济技术开发区2022年3月监督监测 | 南京高科环境科技有限公司 | 水环境 | 污水处理及其再生利用 |  | 城镇污水处理厂污染物排放标准[国标](GB18918-2002) | （表1）基本控制项目最高允许排放浓度（日均值）,一级标准（水温＞12℃或≤12℃）,A标准,通用 | 总排口 | 动植物油 | 2022-03-15 | 0 |  |  |  | <0.06 | 1 |  | mg/L | 否 |  |  | 是
南京经济技术开发区2022年3月监督监测 | 南京高科环境科技有限公司 | 水环境 | 污水处理及其再生利用 |  | 城镇污水处理厂污染物排放标准[国标](GB18918-2002) | （表2）部分一类污染物最高允许排放浓度（日均值） | 总排口 | 总镉 | 2022-03-15 | 0 |  |  |  | <0.00025 | 0.01 |  | mg/L | 否 |  |  | 是
南京经济技术开发区2022年3月监督监测 | 南京高科环境科技有限公司 | 水环境 | 污水处理及其再生利用 |  | 城镇污水处理厂污染物排放标准[国标](GB18918-2002) | （表1）基本控制项目最高允许排放浓度（日均值）,一级标准（水温＞12℃或≤12℃）,A标准,通用 | 总排口 | 石油类 | 2022-03-15 | 0 |  |  |  | <0.06 | 1 |  | mg/L | 否 |  |  | 是
南京经济技术开发区2022年3月监督监测 | 南京高科环境科技有限公司 | 水环境 | 污水处理及其再生利用 |  | 城镇污水处理厂污染物排放标准[国标](GB18918-2002) | （表1）基本控制项目最高允许排放浓度（日均值）,一级标准（水温＞12℃或≤12℃）,A标准,通用 | 总排口 | 粪大肠菌群数 | 2022-03-15 | 0 |  |  |  | 700 | 1000 |  | 个/L | 否 |  |  | 是
南京经济技术开发区2022年3月监督监测 | 南京高科环境科技有限公司 | 水环境 | 污水处理及其再生利用 |  | 城镇污水处理厂污染物排放标准[国标](GB18918-2002) | （表2）部分一类污染物最高允许排放浓度（日均值） | 总排口 | 总砷 | 2022-03-15 | 0 |  |  |  | <0.0003 | 0.1 |  | mg/L | 否 |  |  | 是
南京经济技术开发区2022年3月监督监测 | 南京新百药业有限公司 | 水环境 | 化学药品制剂制造 |  | 污水排入城镇下水道水质标准(GB/T31962-2015) | 污水排入城镇下水道水质控制项目限值,B级 | 废水总排口(DW001) | 总磷（以P计） | 2022-03-10 | 0 |  |  |  | 0.22 | 8 |  | mg/L | 否 |  |  | 是
南京经济技术开发区2022年3月监督监测 | 南京新百药业有限公司 | 水环境 | 化学药品制剂制造 |  | 污水综合排放标准(GB8978-1996) | （表4）第二类污染物最高允许排放浓度（1998年1月1日后建的单位）,其他排污单位,三级标准 | 废水总排口(DW001) | 悬浮物 | 2022-03-10 | 0 |  |  |  | 51 | 400 |  | mg/L | 否 |  |  | 是
南京经济技术开发区2022年3月监督监测 | 南京新百药业有限公司 | 水环境 | 化学药品制剂制造 |  | 污水排入城镇下水道水质标准(GB/T31962-2015) | 污水排入城镇下水道水质控制项目限值,B级 | 废水总排口(DW001) | 氨氮（NH3-N） | 2022-03-10 | 0 |  |  |  | 2.02 | 45 |  | mg/L | 否 |  |  | 是
南京经济技术开发区2022年3月监督监测 | 南京新百药业有限公司 | 水环境 | 化学药品制剂制造 |  | 污水综合排放标准(GB8978-1996) | （表4）第二类污染物最高允许排放浓度（1998年1月1日后建的单位）,其他排污单位,三级标准 | 废水总排口(DW001) | 化学需氧量 | 2022-03-10 | 0 |  |  |  | 14 | 500 |  | mg/L | 否 |  |  | 是
南京经济技术开发区2022年3月监督监测 | 南京新百药业有限公司 | 水环境 | 化学药品制剂制造 |  | 污水综合排放标准(GB8978-1996) | （表4）第二类污染物最高允许排放浓度（1998年1月1日后建的单位）,一切排污单位 ,三级标准 | 废水总排口(DW001) | pH值 | 2022-03-10 | 0 |  |  |  | 7.5 | 9 | 6 | 无量纲 | 否 |  |  | 是
南京经济技术开发区2022年3月监督监测 | 南京新百药业有限公司 | 水环境 | 化学药品制剂制造 |  | 污水综合排放标准(GB8978-1996) | （表4）第二类污染物最高允许排放浓度（1998年1月1日后建的单位）,一切排污单位 ,三级标准 | 废水总排口(DW001) | 石油类 | 2022-03-10 | 0 |  |  |  | 0.74 | 20 |  | mg/L | 否 |  |  | 是
南京经济技术开发区2022年3月监督监测 | 南京东区污水处理管理有限公司（东阳污水处理厂） | 水环境 | 污水处理及其再生利用 |  | 城镇污水处理厂污染物排放标准[国标](GB18918-2002) | （表1）基本控制项目最高允许排放浓度（日均值）,一级标准（水温＞12℃或≤12℃）,A标准,通用 | 总排口(1) | 化学需氧量 | 2022-03-17 | 0 |  |  |  | 36 | 50 |  | mg/L | 否 |  |  | 是
南京经济技术开发区2022年3月监督监测 | 南京东区污水处理管理有限公司（东阳污水处理厂） | 水环境 | 污水处理及其再生利用 |  | 城镇污水处理厂污染物排放标准[国标](GB18918-2002) | （表1）基本控制项目最高允许排放浓度（日均值）,一级标准（水温＞12℃或≤12℃）,A标准,通用 | 总排口(1) | 总铬 | 2022-03-17 | 0 |  |  |  | <0.03 | 0.1 |  | mg/L | 否 |  |  | 是
南京经济技术开发区2022年3月监督监测 | 南京东区污水处理管理有限公司（东阳污水处理厂） | 水环境 | 污水处理及其再生利用 |  | 城镇污水处理厂污染物排放标准[国标](GB18918-2002) | （表1）基本控制项目最高允许排放浓度（日均值）,一级标准（水温＞12℃或≤12℃）,A标准,通用 | 总排口(1) | 色度 | 2022-03-17 | 0 |  |  |  | 2 | 30 |  | 倍 | 否 |  |  | 是
南京经济技术开发区2022年3月监督监测 | 南京东区污水处理管理有限公司（东阳污水处理厂） | 水环境 | 污水处理及其再生利用 |  | 城镇污水处理厂污染物排放标准[国标](GB18918-2002) | （表1）基本控制项目最高允许排放浓度（日均值）,一级标准（水温＞12℃或≤12℃）,A标准,通用 | 总排口(1) | 氨氮（NH3-N） | 2022-03-17 | 0 |  |  |  | 0.466 | 5;8 |  | mg/L | 否 |  |  | 是
南京经济技术开发区2022年3月监督监测 | 南京东区污水处理管理有限公司（东阳污水处理厂） | 水环境 | 污水处理及其再生利用 |  | 城镇污水处理厂污染物排放标准[国标](GB18918-2002) | （表1）基本控制项目最高允许排放浓度（日均值）,一级标准（水温＞12℃或≤12℃）,A标准,通用 | 总排口(1) | 总铅 | 2022-03-17 | 0 |  |  |  | <0.0025 | 0.1 |  | mg/L | 否 |  |  | 是
南京经济技术开发区2022年3月监督监测 | 南京东区污水处理管理有限公司（东阳污水处理厂） | 水环境 | 污水处理及其再生利用 |  | 城镇污水处理厂污染物排放标准[国标](GB18918-2002) | （表1）基本控制项目最高允许排放浓度（日均值）,一级标准（水温＞12℃或≤12℃）,A标准,通用 | 总排口(1) | 悬浮物 | 2022-03-17 | 0 |  |  |  | 9 | 10 |  | mg/L | 否 |  |  | 是
南京经济技术开发区2022年3月监督监测 | 南京东区污水处理管理有限公司（东阳污水处理厂） | 水环境 | 污水处理及其再生利用 |  | 城镇污水处理厂污染物排放标准[国标](GB18918-2002) | （表1）基本控制项目最高允许排放浓度（日均值）,一级标准（水温＞12℃或≤12℃）,A标准,通用 | 总排口(1) | 烷基汞 | 2022-03-17 | 0 |  |  |  | <0.00003 | 0 |  | mg/L | 否 |  |  | 是
南京经济技术开发区2022年3月监督监测 | 南京东区污水处理管理有限公司（东阳污水处理厂） | 水环境 | 污水处理及其再生利用 |  | 城镇污水处理厂污染物排放标准[国标](GB18918-2002) | （表1）基本控制项目最高允许排放浓度（日均值）,一级标准（水温＞12℃或≤12℃）,A标准,通用 | 总排口(1) | 总汞 | 2022-03-17 | 0 |  |  |  | 0.00007 | 0.001 |  | mg/L | 否 |  |  | 是
南京经济技术开发区2022年3月监督监测 | 南京东区污水处理管理有限公司（东阳污水处理厂） | 水环境 | 污水处理及其再生利用 |  | 城镇污水处理厂污染物排放标准[国标](GB18918-2002) | （表1）基本控制项目最高允许排放浓度（日均值）,一级标准（水温＞12℃或≤12℃）,A标准,通用 | 总排口(1) | 总氮（以N计） | 2022-03-17 | 0 |  |  |  | 1.09 | 15 |  | mg/L | 否 |  |  | 是
南京经济技术开发区2022年3月监督监测 | 南京东区污水处理管理有限公司（东阳污水处理厂） | 水环境 | 污水处理及其再生利用 |  | 城镇污水处理厂污染物排放标准[国标](GB18918-2002) | （表1）基本控制项目最高允许排放浓度（日均值）,一级标准（水温＞12℃或≤12℃）,A标准,通用 | 总排口(1) | 总砷 | 2022-03-17 | 0 |  |  |  | 0.0024 | 0.1 |  | mg/L | 否 |  |  | 是
南京经济技术开发区2022年3月监督监测 | 南京东区污水处理管理有限公司（东阳污水处理厂） | 水环境 | 污水处理及其再生利用 |  | 城镇污水处理厂污染物排放标准[国标](GB18918-2002) | （表1）基本控制项目最高允许排放浓度（日均值）,一级标准（水温＞12℃或≤12℃）,A标准,通用 | 总排口(1) | 六价铬 | 2022-03-17 | 0 |  |  |  | <0.004 | 0.05 |  | mg/L | 否 |  |  | 是
南京经济技术开发区2022年3月监督监测 | 南京东区污水处理管理有限公司（东阳污水处理厂） | 水环境 | 污水处理及其再生利用 |  | 城镇污水处理厂污染物排放标准[国标](GB18918-2002) | （表1）基本控制项目最高允许排放浓度（日均值）,一级标准（水温＞12℃或≤12℃）,A标准,通用 | 总排口(1) | 粪大肠菌群数 | 2022-03-17 | 0 |  |  |  | 1000 | 1000 |  | 个/L | 否 |  |  | 是
南京经济技术开发区2022年3月监督监测 | 南京东区污水处理管理有限公司（东阳污水处理厂） | 水环境 | 污水处理及其再生利用 |  | 城镇污水处理厂污染物排放标准[国标](GB18918-2002) | （表1）基本控制项目最高允许排放浓度（日均值）,一级标准（水温＞12℃或≤12℃）,A标准,通用 | 总排口(1) | 石油类 | 2022-03-17 | 0 |  |  |  | <0.06 | 1 |  | mg/L | 否 |  |  | 是
南京经济技术开发区2022年3月监督监测 | 南京东区污水处理管理有限公司（东阳污水处理厂） | 水环境 | 污水处理及其再生利用 |  | 城镇污水处理厂污染物排放标准[国标](GB18918-2002) | （表1）基本控制项目最高允许排放浓度（日均值）,一级标准（水温＞12℃或≤12℃）,A标准,通用 | 总排口(1) | 阴离子表面活性剂 | 2022-03-17 | 0 |  |  |  | 0.08 | 0.5 |  | mg/L | 否 |  |  | 是
南京经济技术开发区2022年3月监督监测 | 南京东区污水处理管理有限公司（东阳污水处理厂） | 水环境 | 污水处理及其再生利用 |  | 城镇污水处理厂污染物排放标准[国标](GB18918-2002) | （表1）基本控制项目最高允许排放浓度（日均值）,一级标准（水温＞12℃或≤12℃）,A标准,通用 | 总排口(1) | 总镉 | 2022-03-17 | 0 |  |  |  | <0.00025 | 0.01 |  | mg/L | 否 |  |  | 是
南京经济技术开发区2022年3月监督监测 | 南京东区污水处理管理有限公司（东阳污水处理厂） | 水环境 | 污水处理及其再生利用 |  | 城镇污水处理厂污染物排放标准[国标](GB18918-2002) | （表1）基本控制项目最高允许排放浓度（日均值）,一级标准（水温＞12℃或≤12℃）,A标准,通用 | 总排口(1) | 动植物油 | 2022-03-17 | 0 |  |  |  | <0.06 | 1 |  | mg/L | 否 |  |  | 是
南京经济技术开发区2022年3月监督监测 | 南京东区污水处理管理有限公司（东阳污水处理厂） | 水环境 | 污水处理及其再生利用 |  | 城镇污水处理厂污染物排放标准[国标](GB18918-2002) | （表1）基本控制项目最高允许排放浓度（日均值）,一级标准（水温＞12℃或≤12℃）,A标准,通用 | 总排口(1) | pH值 | 2022-03-17 | 0 |  |  |  | 7.5 | 9 | 6 | 无量纲 | 否 |  |  | 是
南京经济技术开发区2022年3月监督监测 | 南京东区污水处理管理有限公司（东阳污水处理厂） | 水环境 | 污水处理及其再生利用 |  | 城镇污水处理厂污染物排放标准[国标](GB18918-2002) | （表1）基本控制项目最高允许排放浓度（日均值）,一级标准（水温＞12℃或≤12℃）,A标准,通用 | 总排口(1) | 五日生化需氧量 | 2022-03-17 | 0 |  |  |  | 1.1 | 10 |  | mg/L | 否 |  |  | 是
南京经济技术开发区2022年3月监督监测 | 南京东区污水处理管理有限公司（东阳污水处理厂） | 水环境 | 污水处理及其再生利用 |  | 城镇污水处理厂污染物排放标准[国标](GB18918-2002) | （表1）基本控制项目最高允许排放浓度（日均值）,一级标准（水温＞12℃或≤12℃）,A标准,2006年1月1日后建设 | 总排口(1) | 总磷（以P计） | 2022-03-17 | 0 |  |  |  | 0.17 | 0.5 |  | mg/L | 否 |  |  | 是
南京经济技术开发区2022年3月监督监测 | 江苏金陵环境有限公司铁北污水处理厂 | 水环境 | 水污染治理 |  | 城镇污水处理厂污染物排放标准[国标](GB18918-2002) | （表2）部分一类污染物最高允许排放浓度（日均值） | 总排口 | 总镉 | 2022-03-16 | 0 |  |  |  | <0.00025 | 0.01 |  | mg/L | 否 |  |  | 是
南京经济技术开发区2022年3月监督监测 | 江苏金陵环境有限公司铁北污水处理厂 | 水环境 | 水污染治理 |  | 城镇污水处理厂污染物排放标准[国标](GB18918-2002) | （表1）基本控制项目最高允许排放浓度（日均值）,一级标准（水温＞12℃或≤12℃）,A标准,通用 | 总排口 | 石油类 | 2022-03-16 | 0 |  |  |  | <0.06 | 1 |  | mg/L | 否 |  |  | 是
南京经济技术开发区2022年3月监督监测 | 江苏金陵环境有限公司铁北污水处理厂 | 水环境 | 水污染治理 |  | 城镇污水处理厂污染物排放标准[国标](GB18918-2002) | （表1）基本控制项目最高允许排放浓度（日均值）,一级标准（水温＞12℃或≤12℃）,A标准,通用 | 总排口 | 动植物油 | 2022-03-16 | 0 |  |  |  | <0.06 | 1 |  | mg/L | 否 |  |  | 是
南京经济技术开发区2022年3月监督监测 | 江苏金陵环境有限公司铁北污水处理厂 | 水环境 | 水污染治理 |  | 城镇污水处理厂污染物排放标准[国标](GB18918-2002) | （表1）基本控制项目最高允许排放浓度（日均值）,一级标准（水温＞12℃或≤12℃）,A标准,通用 | 总排口 | 氨氮（NH3-N） | 2022-03-16 | 0 |  |  |  | 0.418 | 5;8 |  | mg/L | 否 |  |  | 是
南京经济技术开发区2022年3月监督监测 | 江苏金陵环境有限公司铁北污水处理厂 | 水环境 | 水污染治理 |  | 城镇污水处理厂污染物排放标准[国标](GB18918-2002) | （表2）部分一类污染物最高允许排放浓度（日均值） | 总排口 | 总汞 | 2022-03-16 | 0 |  |  |  | 0.00018 | 0.001 |  | mg/L | 否 |  |  | 是
南京经济技术开发区2022年3月监督监测 | 江苏金陵环境有限公司铁北污水处理厂 | 水环境 | 水污染治理 |  | 城镇污水处理厂污染物排放标准[国标](GB18918-2002) | （表1）基本控制项目最高允许排放浓度（日均值）,一级标准（水温＞12℃或≤12℃）,A标准,通用 | 总排口 | 化学需氧量 | 2022-03-16 | 0 |  |  |  | 10 | 50 |  | mg/L | 否 |  |  | 是
南京经济技术开发区2022年3月监督监测 | 江苏金陵环境有限公司铁北污水处理厂 | 水环境 | 水污染治理 |  | 城镇污水处理厂污染物排放标准[国标](GB18918-2002) | （表1）基本控制项目最高允许排放浓度（日均值）,一级标准（水温＞12℃或≤12℃）,A标准,通用 | 总排口 | 色度 | 2022-03-16 | 0 |  |  |  | 2 | 30 |  | 倍 | 否 |  |  | 是
南京经济技术开发区2022年3月监督监测 | 江苏金陵环境有限公司铁北污水处理厂 | 水环境 | 水污染治理 |  | 城镇污水处理厂污染物排放标准[国标](GB18918-2002) | （表2）部分一类污染物最高允许排放浓度（日均值） | 总排口 | 烷基汞 | 2022-03-16 | 0 |  |  |  | <0.00003 | 0 |  | mg/L | 否 |  |  | 是
南京经济技术开发区2022年3月监督监测 | 江苏金陵环境有限公司铁北污水处理厂 | 水环境 | 水污染治理 |  | 城镇污水处理厂污染物排放标准[国标](GB18918-2002) | （表2）部分一类污染物最高允许排放浓度（日均值） | 总排口 | 六价铬 | 2022-03-16 | 0 |  |  |  | <0.004 | 0.05 |  | mg/L | 否 |  |  | 是
南京经济技术开发区2022年3月监督监测 | 江苏金陵环境有限公司铁北污水处理厂 | 水环境 | 水污染治理 |  | 城镇污水处理厂污染物排放标准[国标](GB18918-2002) | （表1）基本控制项目最高允许排放浓度（日均值）,一级标准（水温＞12℃或≤12℃）,A标准,通用 | 总排口 | 阴离子表面活性剂（LAS） | 2022-03-16 | 0 |  |  |  | 0.07 | 0.5 |  | mg/L | 否 |  |  | 是
南京经济技术开发区2022年3月监督监测 | 江苏金陵环境有限公司铁北污水处理厂 | 水环境 | 水污染治理 |  | 城镇污水处理厂污染物排放标准[国标](GB18918-2002) | （表2）部分一类污染物最高允许排放浓度（日均值） | 总排口 | 总砷 | 2022-03-16 | 0 |  |  |  | <0.0003 | 0.1 |  | mg/L | 否 |  |  | 是
南京经济技术开发区2022年3月监督监测 | 江苏金陵环境有限公司铁北污水处理厂 | 水环境 | 水污染治理 |  | 城镇污水处理厂污染物排放标准[国标](GB18918-2002) | （表1）基本控制项目最高允许排放浓度（日均值）,一级标准（水温＞12℃或≤12℃）,A标准,通用 | 总排口 | 粪大肠菌群数 | 2022-03-16 | 0 |  |  |  | <20 | 1000 |  | 个/L | 否 |  |  | 是
南京经济技术开发区2022年3月监督监测 | 江苏金陵环境有限公司铁北污水处理厂 | 水环境 | 水污染治理 |  | 城镇污水处理厂污染物排放标准[国标](GB18918-2002) | （表1）基本控制项目最高允许排放浓度（日均值）,一级标准（水温＞12℃或≤12℃）,A标准,通用 | 总排口 | pH值 | 2022-03-16 | 0 |  |  |  | 7.3 | 9 | 6 | 无量纲 | 否 |  |  | 是
南京经济技术开发区2022年3月监督监测 | 江苏金陵环境有限公司铁北污水处理厂 | 水环境 | 水污染治理 |  | 城镇污水处理厂污染物排放标准[国标](GB18918-2002) | （表2）部分一类污染物最高允许排放浓度（日均值） | 总排口 | 总铅 | 2022-03-16 | 0 |  |  |  | <0.0025 | 0.1 |  | mg/L | 否 |  |  | 是
南京经济技术开发区2022年3月监督监测 | 江苏金陵环境有限公司铁北污水处理厂 | 水环境 | 水污染治理 |  | 城镇污水处理厂污染物排放标准[国标](GB18918-2002) | （表1）基本控制项目最高允许排放浓度（日均值）,一级标准（水温＞12℃或≤12℃）,A标准,通用 | 总排口 | 悬浮物 | 2022-03-16 | 0 |  |  |  | 9 | 10 |  | mg/L | 否 |  |  | 是
南京经济技术开发区2022年3月监督监测 | 江苏金陵环境有限公司铁北污水处理厂 | 水环境 | 水污染治理 |  | 城镇污水处理厂污染物排放标准[国标](GB18918-2002) | （表2）部分一类污染物最高允许排放浓度（日均值） | 总排口 | 总铬 | 2022-03-16 | 0 |  |  |  | <0.03 | 0.1 |  | mg/L | 否 |  |  | 是
南京经济技术开发区2022年3月监督监测 | 江苏金陵环境有限公司铁北污水处理厂 | 水环境 | 水污染治理 |  | 城镇污水处理厂污染物排放标准[国标](GB18918-2002) | （表1）基本控制项目最高允许排放浓度（日均值）,一级标准（水温＞12℃或≤12℃）,A标准,通用 | 总排口 | 总氮（以N计） | 2022-03-16 | 0 |  |  |  | 6.50 | 15 |  | mg/L | 否 |  |  | 是
南京经济技术开发区2022年3月监督监测 | 江苏金陵环境有限公司铁北污水处理厂 | 水环境 | 水污染治理 |  | 城镇污水处理厂污染物排放标准[国标](GB18918-2002) | （表1）基本控制项目最高允许排放浓度（日均值）,一级标准（水温＞12℃或≤12℃）,A标准,2006年1月1日后建设 | 总排口 | 总磷（以P计） | 2022-03-16 | 0 |  |  |  | 0.04 | 0.5 |  | mg/L | 否 |  |  | 是
南京经济技术开发区2022年3月监督监测 | 江苏金陵环境有限公司铁北污水处理厂 | 水环境 | 水污染治理 |  | 城镇污水处理厂污染物排放标准[国标](GB18918-2002) | （表1）基本控制项目最高允许排放浓度（日均值）,一级标准（水温＞12℃或≤12℃）,A标准,通用 | 总排口 | 五日生化需氧量 | 2022-03-16 | 0 |  |  |  | 1.4 | 10 |  | mg/L | 否 |  |  | 是
南京经济技术开发区2022年3月监督监测 | 南京制药厂有限公司 | 水环境 | 化学药品制剂制造 |  | 污水排入城镇下水道水质标准(GB/T31962-2015) | 污水排入城镇下水道水质控制项目限值,B级 | 废水总排口(DW001) | 氨氮（NH3-N） | 2022-03-10 | 0 |  |  |  | 0.060 | 45 |  | mg/L | 否 |  |  | 是
南京经济技术开发区2022年3月监督监测 | 南京制药厂有限公司 | 水环境 | 化学药品制剂制造 |  | 污水排入城镇下水道水质标准(GB/T31962-2015) | 污水排入城镇下水道水质控制项目限值,B级 | 废水总排口(DW001) | 总磷（以P计） | 2022-03-10 | 0 |  |  |  | 0.22 | 8 |  | mg/L | 否 |  |  | 是
南京经济技术开发区2022年3月监督监测 | 南京制药厂有限公司 | 水环境 | 化学药品制剂制造 |  | 污水综合排放标准(GB8978-1996) | （表4）第二类污染物最高允许排放浓度（1998年1月1日后建的单位）,一切排污单位 ,三级标准 | 废水总排口(DW001) | pH值 | 2022-03-10 | 0 |  |  |  | 7.7 | 9 | 6 | 无量纲 | 否 |  |  | 是
南京经济技术开发区2022年3月监督监测 | 南京制药厂有限公司 | 水环境 | 化学药品制剂制造 |  | 污水综合排放标准(GB8978-1996) | （表4）第二类污染物最高允许排放浓度（1998年1月1日后建的单位）,一切排污单位 ,三级标准 | 废水总排口(DW001) | 石油类 | 2022-03-10 | 0 |  |  |  | <0.06 | 20 |  | mg/L | 否 |  |  | 是
南京经济技术开发区2022年3月监督监测 | 南京制药厂有限公司 | 水环境 | 化学药品制剂制造 |  | 污水综合排放标准(GB8978-1996) | （表4）第二类污染物最高允许排放浓度（1998年1月1日后建的单位）,其他排污单位,三级标准 | 废水总排口(DW001) | 化学需氧量 | 2022-03-10 | 0 |  |  |  | 16 | 500 |  | mg/L | 否 |  |  | 是
南京经济技术开发区2022年3月监督监测 | 南京制药厂有限公司 | 水环境 | 化学药品制剂制造 |  | 污水综合排放标准(GB8978-1996) | （表4）第二类污染物最高允许排放浓度（1998年1月1日后建的单位）,一切排污单位 ,三级标准 | 废水总排口(DW001) | 动植物油 | 2022-03-10 | 0 |  |  |  | <0.06 | 100 |  | mg/L | 否 |  |  | 是
南京经济技术开发区2022年3月监督监测 | 南京制药厂有限公司 | 水环境 | 化学药品制剂制造 |  | 污水综合排放标准(GB8978-1996) | （表4）第二类污染物最高允许排放浓度（1998年1月1日后建的单位）,其他排污单位,三级标准 | 废水总排口(DW001) | 悬浮物 | 2022-03-10 | 0 |  |  |  | 11 | 400 |  | mg/L | 否 |  |  | 是