## 废水比对
任务名称 | 企业名称 | 名录类别 | 行业类别 | 执行标准名称 | 执行标准条目名称 | 监测点 | 监测项目 | 监测日期 | 样品类型 | 手动监测值 | 自动监测值 | 比对结果 | 技术要求
2022年4月非VOC | 南京溧水秦源污水处理有限公司洪蓝污水处理厂 | 水环境 | 污水处理及其再生利用 | 城镇污水处理厂污染物排放标准[国标](GB18918-2002) | （表1）基本控制项目最高允许排放浓度（日均值）,一级标准（水温＞12℃或≤12℃）,A标准,通用 | 出水口(WS-1) | 氨氮（NH3-N） | 2022-04-12 | 实际样 | 1.52 | 1.592 | 0.07mg/L | 绝对误差不超过±0.3mg/L
2022年4月非VOC | 南京溧水秦源污水处理有限公司洪蓝污水处理厂 | 水环境 | 污水处理及其再生利用 | 城镇污水处理厂污染物排放标准[国标](GB18918-2002) | （表1）基本控制项目最高允许排放浓度（日均值）,一级标准（水温＞12℃或≤12℃）,A标准,通用 | 出水口(WS-1) | 氨氮（NH3-N） | 2022-04-12 | 实际样 | 1.52 | 1.561 | 0.04mg/L | 绝对误差不超过±0.3mg/L
2022年4月非VOC | 南京溧水秦源污水处理有限公司洪蓝污水处理厂 | 水环境 | 污水处理及其再生利用 | 城镇污水处理厂污染物排放标准[国标](GB18918-2002) | （表1）基本控制项目最高允许排放浓度（日均值）,一级标准（水温＞12℃或≤12℃）,A标准,通用 | 出水口(WS-1) | 氨氮（NH3-N） | 2022-04-12 | 实际样 | 1.52 | 1.575 | 0.05mg/L | 绝对误差不超过±0.3mg/L
2022年4月非VOC | 南京溧水秦源污水处理有限公司洪蓝污水处理厂 | 水环境 | 污水处理及其再生利用 | 城镇污水处理厂污染物排放标准[国标](GB18918-2002) | （表1）基本控制项目最高允许排放浓度（日均值）,一级标准（水温＞12℃或≤12℃）,A标准,通用 | 出水口(WS-1) | 氨氮（NH3-N） | 2022-04-12 | 标准样 | 7.03 | 7.25 | 3.13% | 相对误差不超过±10%
2022年4月非VOC | 南京溧水秦源污水处理有限公司洪蓝污水处理厂 | 水环境 | 污水处理及其再生利用 | 城镇污水处理厂污染物排放标准[国标](GB18918-2002) | （表1）基本控制项目最高允许排放浓度（日均值）,一级标准（水温＞12℃或≤12℃）,A标准,通用 | 出水口(WS-1) | 化学需氧量 | 2022-04-12 | 实际样 | 23.7 | 23.0 | -0.7mg/L | 绝对误差不超过±5mg/L
2022年4月非VOC | 南京溧水秦源污水处理有限公司洪蓝污水处理厂 | 水环境 | 污水处理及其再生利用 | 城镇污水处理厂污染物排放标准[国标](GB18918-2002) | （表1）基本控制项目最高允许排放浓度（日均值）,一级标准（水温＞12℃或≤12℃）,A标准,通用 | 出水口(WS-1) | 化学需氧量 | 2022-04-12 | 实际样 | 23.7 | 23.2 | -0.5mg/L | 绝对误差不超过±5mg/L
2022年4月非VOC | 南京溧水秦源污水处理有限公司洪蓝污水处理厂 | 水环境 | 污水处理及其再生利用 | 城镇污水处理厂污染物排放标准[国标](GB18918-2002) | （表1）基本控制项目最高允许排放浓度（日均值）,一级标准（水温＞12℃或≤12℃）,A标准,通用 | 出水口(WS-1) | 化学需氧量 | 2022-04-12 | 实际样 | 23.7 | 23.1 | -0.6mg/L | 绝对误差不超过±5mg/L
2022年4月非VOC | 南京溧水秦源污水处理有限公司洪蓝污水处理厂 | 水环境 | 污水处理及其再生利用 | 城镇污水处理厂污染物排放标准[国标](GB18918-2002) | （表1）基本控制项目最高允许排放浓度（日均值）,一级标准（水温＞12℃或≤12℃）,A标准,通用 | 出水口(WS-1) | 化学需氧量 | 2022-04-12 | 标准样 | 72.2 | 72.6 | 0.55% | 相对误差不超过±10%
2022年4月非VOC | 南京溧水秦源污水处理有限公司白马污水处理厂 | 水环境 | 污水处理及其再生利用 | 城镇污水处理厂污染物排放标准[国标](GB18918-2002) | （表1）基本控制项目最高允许排放浓度（日均值）,一级标准（水温＞12℃或≤12℃）,A标准,通用 | 出水口(WS-1) | 化学需氧量 | 2022-04-12 | 实际样 | 23.7 | 23.9 | 0.2mg/L | 绝对误差不超过±5mg/L
2022年4月非VOC | 南京溧水秦源污水处理有限公司白马污水处理厂 | 水环境 | 污水处理及其再生利用 | 城镇污水处理厂污染物排放标准[国标](GB18918-2002) | （表1）基本控制项目最高允许排放浓度（日均值）,一级标准（水温＞12℃或≤12℃）,A标准,通用 | 出水口(WS-1) | 化学需氧量 | 2022-04-12 | 实际样 | 23.7 | 23.3 | -0.4mg/L | 绝对误差不超过±5mg/L
2022年4月非VOC | 南京溧水秦源污水处理有限公司白马污水处理厂 | 水环境 | 污水处理及其再生利用 | 城镇污水处理厂污染物排放标准[国标](GB18918-2002) | （表1）基本控制项目最高允许排放浓度（日均值）,一级标准（水温＞12℃或≤12℃）,A标准,通用 | 出水口(WS-1) | 化学需氧量 | 2022-04-12 | 实际样 | 23.7 | 24.1 | 0.4mg/L | 绝对误差不超过±5mg/L
2022年4月非VOC | 南京溧水秦源污水处理有限公司白马污水处理厂 | 水环境 | 污水处理及其再生利用 | 城镇污水处理厂污染物排放标准[国标](GB18918-2002) | （表1）基本控制项目最高允许排放浓度（日均值）,一级标准（水温＞12℃或≤12℃）,A标准,通用 | 出水口(WS-1) | 化学需氧量 | 2022-04-12 | 标准样 | 72.2 | 74.4 | 3.05% | 相对误差不超过±10%
2022年4月非VOC | 南京溧水秦源污水处理有限公司白马污水处理厂 | 水环境 | 污水处理及其再生利用 | 城镇污水处理厂污染物排放标准[国标](GB18918-2002) | （表1）基本控制项目最高允许排放浓度（日均值）,一级标准（水温＞12℃或≤12℃）,A标准,通用 | 出水口(WS-1) | 氨氮（NH3-N） | 2022-04-12 | 实际样 | 1.52 | 1.377 | -0.14mg/L | 绝对误差不超过±0.3mg/L
2022年4月非VOC | 南京溧水秦源污水处理有限公司白马污水处理厂 | 水环境 | 污水处理及其再生利用 | 城镇污水处理厂污染物排放标准[国标](GB18918-2002) | （表1）基本控制项目最高允许排放浓度（日均值）,一级标准（水温＞12℃或≤12℃）,A标准,通用 | 出水口(WS-1) | 氨氮（NH3-N） | 2022-04-12 | 实际样 | 1.52 | 1.425 | -0.09mg/L | 绝对误差不超过±0.3mg/L
2022年4月非VOC | 南京溧水秦源污水处理有限公司白马污水处理厂 | 水环境 | 污水处理及其再生利用 | 城镇污水处理厂污染物排放标准[国标](GB18918-2002) | （表1）基本控制项目最高允许排放浓度（日均值）,一级标准（水温＞12℃或≤12℃）,A标准,通用 | 出水口(WS-1) | 氨氮（NH3-N） | 2022-04-12 | 实际样 | 1.52 | 1.377 | -0.14mg/L | 绝对误差不超过±0.3mg/L
2022年4月非VOC | 南京溧水秦源污水处理有限公司白马污水处理厂 | 水环境 | 污水处理及其再生利用 | 城镇污水处理厂污染物排放标准[国标](GB18918-2002) | （表1）基本控制项目最高允许排放浓度（日均值）,一级标准（水温＞12℃或≤12℃）,A标准,通用 | 出水口(WS-1) | 氨氮（NH3-N） | 2022-04-12 | 标准样 | 7.03 | 7.27 | 3.41% | 相对误差不超过±10%
2022年4月非VOC | 南京溧水秦源污水处理有限公司和凤污水处理厂 | 水环境 | 污水处理及其再生利用 | 城镇污水处理厂污染物排放标准[国标](GB18918-2002) | （表1）基本控制项目最高允许排放浓度（日均值）,一级标准（水温＞12℃或≤12℃）,A标准,通用 | 出水口(WS-1) | 化学需氧量 | 2022-04-12 | 实际样 | 23.7 | 24.0 | 0.3mg/L | 绝对误差不超过±5mg/L
2022年4月非VOC | 南京溧水秦源污水处理有限公司和凤污水处理厂 | 水环境 | 污水处理及其再生利用 | 城镇污水处理厂污染物排放标准[国标](GB18918-2002) | （表1）基本控制项目最高允许排放浓度（日均值）,一级标准（水温＞12℃或≤12℃）,A标准,通用 | 出水口(WS-1) | 化学需氧量 | 2022-04-12 | 实际样 | 23.7 | 21.4 | -2.3mg/L | 绝对误差不超过±5mg/L
2022年4月非VOC | 南京溧水秦源污水处理有限公司和凤污水处理厂 | 水环境 | 污水处理及其再生利用 | 城镇污水处理厂污染物排放标准[国标](GB18918-2002) | （表1）基本控制项目最高允许排放浓度（日均值）,一级标准（水温＞12℃或≤12℃）,A标准,通用 | 出水口(WS-1) | 化学需氧量 | 2022-04-12 | 实际样 | 23.7 | 23.6 | -0.1mg/L | 绝对误差不超过±5mg/L
2022年4月非VOC | 南京溧水秦源污水处理有限公司和凤污水处理厂 | 水环境 | 污水处理及其再生利用 | 城镇污水处理厂污染物排放标准[国标](GB18918-2002) | （表1）基本控制项目最高允许排放浓度（日均值）,一级标准（水温＞12℃或≤12℃）,A标准,通用 | 出水口(WS-1) | 化学需氧量 | 2022-04-12 | 标准样 | 72.2 | 72.4 | 0.28% | 相对误差不超过±10%
2022年4月非VOC | 南京溧水秦源污水处理有限公司和凤污水处理厂 | 水环境 | 污水处理及其再生利用 | 城镇污水处理厂污染物排放标准[国标](GB18918-2002) | （表1）基本控制项目最高允许排放浓度（日均值）,一级标准（水温＞12℃或≤12℃）,A标准,通用 | 出水口(WS-1) | 氨氮（NH3-N） | 2022-04-12 | 实际样 | 1.52 | 1.531 | 0.01mg/L | 绝对误差不超过±0.3mg/L
2022年4月非VOC | 南京溧水秦源污水处理有限公司和凤污水处理厂 | 水环境 | 污水处理及其再生利用 | 城镇污水处理厂污染物排放标准[国标](GB18918-2002) | （表1）基本控制项目最高允许排放浓度（日均值）,一级标准（水温＞12℃或≤12℃）,A标准,通用 | 出水口(WS-1) | 氨氮（NH3-N） | 2022-04-12 | 实际样 | 1.52 | 1.540 | 0.02mg/L | 绝对误差不超过±0.3mg/L
2022年4月非VOC | 南京溧水秦源污水处理有限公司和凤污水处理厂 | 水环境 | 污水处理及其再生利用 | 城镇污水处理厂污染物排放标准[国标](GB18918-2002) | （表1）基本控制项目最高允许排放浓度（日均值）,一级标准（水温＞12℃或≤12℃）,A标准,通用 | 出水口(WS-1) | 氨氮（NH3-N） | 2022-04-12 | 实际样 | 1.52 | 1.500 | -0.02mg/L | 绝对误差不超过±0.3mg/L
2022年4月非VOC | 南京溧水秦源污水处理有限公司和凤污水处理厂 | 水环境 | 污水处理及其再生利用 | 城镇污水处理厂污染物排放标准[国标](GB18918-2002) | （表1）基本控制项目最高允许排放浓度（日均值）,一级标准（水温＞12℃或≤12℃）,A标准,通用 | 出水口(WS-1) | 氨氮（NH3-N） | 2022-04-12 | 标准样 | 7.03 | 7.163 | 1.89% | 相对误差不超过±10%
2022年4月非VOC | 南京溧水秦源污水处理有限公司晶桥污水处理厂 | 水环境 | 污水处理及其再生利用 | 城镇污水处理厂污染物排放标准[国标](GB18918-2002) | （表1）基本控制项目最高允许排放浓度（日均值）,一级标准（水温＞12℃或≤12℃）,A标准,通用 | 出水口(WS-2) | 化学需氧量 | 2022-04-12 | 实际样 | 23.7 | 23.6 | -0.1mg/L | 绝对误差不超过±5mg/L
2022年4月非VOC | 南京溧水秦源污水处理有限公司晶桥污水处理厂 | 水环境 | 污水处理及其再生利用 | 城镇污水处理厂污染物排放标准[国标](GB18918-2002) | （表1）基本控制项目最高允许排放浓度（日均值）,一级标准（水温＞12℃或≤12℃）,A标准,通用 | 出水口(WS-2) | 化学需氧量 | 2022-04-12 | 实际样 | 23.7 | 24.3 | 0.6mg/L | 绝对误差不超过±5mg/L
2022年4月非VOC | 南京溧水秦源污水处理有限公司晶桥污水处理厂 | 水环境 | 污水处理及其再生利用 | 城镇污水处理厂污染物排放标准[国标](GB18918-2002) | （表1）基本控制项目最高允许排放浓度（日均值）,一级标准（水温＞12℃或≤12℃）,A标准,通用 | 出水口(WS-2) | 化学需氧量 | 2022-04-12 | 实际样 | 23.7 | 24.0 | 0.3mg/L | 绝对误差不超过±5mg/L
2022年4月非VOC | 南京溧水秦源污水处理有限公司晶桥污水处理厂 | 水环境 | 污水处理及其再生利用 | 城镇污水处理厂污染物排放标准[国标](GB18918-2002) | （表1）基本控制项目最高允许排放浓度（日均值）,一级标准（水温＞12℃或≤12℃）,A标准,通用 | 出水口(WS-2) | 化学需氧量 | 2022-04-12 | 标准样 | 72.2 | 72.2 | 0% | 相对误差不超过±10%
2022年4月非VOC | 南京溧水秦源污水处理有限公司晶桥污水处理厂 | 水环境 | 污水处理及其再生利用 | 城镇污水处理厂污染物排放标准[国标](GB18918-2002) | （表1）基本控制项目最高允许排放浓度（日均值）,一级标准（水温＞12℃或≤12℃）,A标准,通用 | 出水口(WS-2) | 氨氮（NH3-N） | 2022-04-12 | 实际样 | 1.52 | 1.502 | -0.02mg/L | 绝对误差不超过±0.3mg/L
2022年4月非VOC | 南京溧水秦源污水处理有限公司晶桥污水处理厂 | 水环境 | 污水处理及其再生利用 | 城镇污水处理厂污染物排放标准[国标](GB18918-2002) | （表1）基本控制项目最高允许排放浓度（日均值）,一级标准（水温＞12℃或≤12℃）,A标准,通用 | 出水口(WS-2) | 氨氮（NH3-N） | 2022-04-12 | 实际样 | 1.52 | 1.301 | -0.22mg/L | 绝对误差不超过±0.3mg/L
2022年4月非VOC | 南京溧水秦源污水处理有限公司晶桥污水处理厂 | 水环境 | 污水处理及其再生利用 | 城镇污水处理厂污染物排放标准[国标](GB18918-2002) | （表1）基本控制项目最高允许排放浓度（日均值）,一级标准（水温＞12℃或≤12℃）,A标准,通用 | 出水口(WS-2) | 氨氮（NH3-N） | 2022-04-12 | 实际样 | 1.52 | 1.477 | -0.04mg/L | 绝对误差不超过±0.3mg/L
2022年4月非VOC | 南京溧水秦源污水处理有限公司晶桥污水处理厂 | 水环境 | 污水处理及其再生利用 | 城镇污水处理厂污染物排放标准[国标](GB18918-2002) | （表1）基本控制项目最高允许排放浓度（日均值）,一级标准（水温＞12℃或≤12℃）,A标准,通用 | 出水口(WS-2) | 氨氮（NH3-N） | 2022-04-12 | 标准样 | 7.03 | 7.25 | 3.13% | 相对误差不超过±10%
2022年4月非VOC | 南京溧水宁南水务建设发展有限公司柘塘分公司 | 水环境 | 污水处理及其再生利用 | 城镇污水处理厂污染物排放标准[国标](GB18918-2002) | （表1）基本控制项目最高允许排放浓度（日均值）,一级标准（水温＞12℃或≤12℃）,A标准,通用 | 出水口(WS-1) | 化学需氧量 | 2022-04-11 | 实际样 | 23.7 | 26.8 | 3.1mg/L | 绝对误差不超过±5mg/L
2022年4月非VOC | 南京溧水宁南水务建设发展有限公司柘塘分公司 | 水环境 | 污水处理及其再生利用 | 城镇污水处理厂污染物排放标准[国标](GB18918-2002) | （表1）基本控制项目最高允许排放浓度（日均值）,一级标准（水温＞12℃或≤12℃）,A标准,通用 | 出水口(WS-1) | 化学需氧量 | 2022-04-11 | 实际样 | 23.7 | 24.6 | 0.9mg/L | 绝对误差不超过±5mg/L
2022年4月非VOC | 南京溧水宁南水务建设发展有限公司柘塘分公司 | 水环境 | 污水处理及其再生利用 | 城镇污水处理厂污染物排放标准[国标](GB18918-2002) | （表1）基本控制项目最高允许排放浓度（日均值）,一级标准（水温＞12℃或≤12℃）,A标准,通用 | 出水口(WS-1) | 化学需氧量 | 2022-04-11 | 实际样 | 23.7 | 24.9 | 1.2mg/L | 绝对误差不超过±5mg/L
2022年4月非VOC | 南京溧水宁南水务建设发展有限公司柘塘分公司 | 水环境 | 污水处理及其再生利用 | 城镇污水处理厂污染物排放标准[国标](GB18918-2002) | （表1）基本控制项目最高允许排放浓度（日均值）,一级标准（水温＞12℃或≤12℃）,A标准,通用 | 出水口(WS-1) | 化学需氧量 | 2022-04-11 | 标准样 | 72.2 | 73.7 | 2.08% | 相对误差不超过±10%
2022年4月非VOC | 南京溧水宁南水务建设发展有限公司柘塘分公司 | 水环境 | 污水处理及其再生利用 | 城镇污水处理厂污染物排放标准[国标](GB18918-2002) | （表1）基本控制项目最高允许排放浓度（日均值）,一级标准（水温＞12℃或≤12℃）,A标准,通用 | 出水口(WS-1) | 氨氮（NH3-N） | 2022-04-11 | 实际样 | 1.52 | 1.64 | 0.12mg/L | 绝对误差不超过±0.3mg/L
2022年4月非VOC | 南京溧水宁南水务建设发展有限公司柘塘分公司 | 水环境 | 污水处理及其再生利用 | 城镇污水处理厂污染物排放标准[国标](GB18918-2002) | （表1）基本控制项目最高允许排放浓度（日均值）,一级标准（水温＞12℃或≤12℃）,A标准,通用 | 出水口(WS-1) | 氨氮（NH3-N） | 2022-04-11 | 实际样 | 1.52 | 1.48 | -0.04mg/L | 绝对误差不超过±0.3mg/L
2022年4月非VOC | 南京溧水宁南水务建设发展有限公司柘塘分公司 | 水环境 | 污水处理及其再生利用 | 城镇污水处理厂污染物排放标准[国标](GB18918-2002) | （表1）基本控制项目最高允许排放浓度（日均值）,一级标准（水温＞12℃或≤12℃）,A标准,通用 | 出水口(WS-1) | 氨氮（NH3-N） | 2022-04-11 | 实际样 | 1.52 | 1.52 | 0mg/L | 绝对误差不超过±0.3mg/L
2022年4月非VOC | 南京溧水宁南水务建设发展有限公司柘塘分公司 | 水环境 | 污水处理及其再生利用 | 城镇污水处理厂污染物排放标准[国标](GB18918-2002) | （表1）基本控制项目最高允许排放浓度（日均值）,一级标准（水温＞12℃或≤12℃）,A标准,通用 | 出水口(WS-1) | 氨氮（NH3-N） | 2022-04-11 | 标准样 | 7.03 | 6.75 | -3.98% | 相对误差不超过±10%
2022年4月非VOC | 南京溧水秦源污水处理有限公司 | 水环境 | 污水处理及其再生利用 | 城镇污水处理厂污染物排放标准[国标](GB18918-2002) | （表1）基本控制项目最高允许排放浓度（日均值）,一级标准（水温＞12℃或≤12℃）,A标准,通用 | 出水口 | 氨氮（NH3-N） | 2022-04-11 | 实际样 | 1.52 | 1.38 | -0.14mg/L | 绝对误差不超过±0.3mg/L
2022年4月非VOC | 南京溧水秦源污水处理有限公司 | 水环境 | 污水处理及其再生利用 | 城镇污水处理厂污染物排放标准[国标](GB18918-2002) | （表1）基本控制项目最高允许排放浓度（日均值）,一级标准（水温＞12℃或≤12℃）,A标准,通用 | 出水口 | 氨氮（NH3-N） | 2022-04-11 | 实际样 | 1.52 | 1.36 | -0.16mg/L | 绝对误差不超过±0.3mg/L
2022年4月非VOC | 南京溧水秦源污水处理有限公司 | 水环境 | 污水处理及其再生利用 | 城镇污水处理厂污染物排放标准[国标](GB18918-2002) | （表1）基本控制项目最高允许排放浓度（日均值）,一级标准（水温＞12℃或≤12℃）,A标准,通用 | 出水口 | 氨氮（NH3-N） | 2022-04-11 | 实际样 | 1.52 | 1.33 | -0.19mg/L | 绝对误差不超过±0.3mg/L
2022年4月非VOC | 南京溧水秦源污水处理有限公司 | 水环境 | 污水处理及其再生利用 | 城镇污水处理厂污染物排放标准[国标](GB18918-2002) | （表1）基本控制项目最高允许排放浓度（日均值）,一级标准（水温＞12℃或≤12℃）,A标准,通用 | 出水口 | 氨氮（NH3-N） | 2022-04-11 | 标准样 | 7.03 | 6.79 | -3.41% | 相对误差不超过±10%
2022年4月非VOC | 南京溧水秦源污水处理有限公司 | 水环境 | 污水处理及其再生利用 | 城镇污水处理厂污染物排放标准[国标](GB18918-2002) | （表1）基本控制项目最高允许排放浓度（日均值）,一级标准（水温＞12℃或≤12℃）,A标准,通用 | 出水口 | 化学需氧量 | 2022-04-11 | 实际样 | 23.7 | 24.2 | 0.5mg/L | 绝对误差不超过±5mg/L
2022年4月非VOC | 南京溧水秦源污水处理有限公司 | 水环境 | 污水处理及其再生利用 | 城镇污水处理厂污染物排放标准[国标](GB18918-2002) | （表1）基本控制项目最高允许排放浓度（日均值）,一级标准（水温＞12℃或≤12℃）,A标准,通用 | 出水口 | 化学需氧量 | 2022-04-11 | 实际样 | 23.7 | 24.1 | 0.4mg/L | 绝对误差不超过±5mg/L
2022年4月非VOC | 南京溧水秦源污水处理有限公司 | 水环境 | 污水处理及其再生利用 | 城镇污水处理厂污染物排放标准[国标](GB18918-2002) | （表1）基本控制项目最高允许排放浓度（日均值）,一级标准（水温＞12℃或≤12℃）,A标准,通用 | 出水口 | 化学需氧量 | 2022-04-11 | 实际样 | 23.7 | 24.6 | 0.9mg/L | 绝对误差不超过±5mg/L
2022年4月非VOC | 南京溧水秦源污水处理有限公司 | 水环境 | 污水处理及其再生利用 | 城镇污水处理厂污染物排放标准[国标](GB18918-2002) | （表1）基本控制项目最高允许排放浓度（日均值）,一级标准（水温＞12℃或≤12℃）,A标准,通用 | 出水口 | 化学需氧量 | 2022-04-11 | 标准样 | 72.2 | 74.8 | 3.6% | 相对误差不超过±10%
2022年4月非VOC | 南京溧水秦源污水处理有限公司东屏污水处理厂 | 水环境 | 污水处理及其再生利用 | 城镇污水处理厂污染物排放标准[国标](GB18918-2002) | （表1）基本控制项目最高允许排放浓度（日均值）,一级标准（水温＞12℃或≤12℃）,A标准,通用 | 出水口(WS-01) | 化学需氧量 | 2022-04-12 | 实际样 | 23.7 | 23.6 | -0.1mg/L | 绝对误差不超过±5mg/L
2022年4月非VOC | 南京溧水秦源污水处理有限公司东屏污水处理厂 | 水环境 | 污水处理及其再生利用 | 城镇污水处理厂污染物排放标准[国标](GB18918-2002) | （表1）基本控制项目最高允许排放浓度（日均值）,一级标准（水温＞12℃或≤12℃）,A标准,通用 | 出水口(WS-01) | 化学需氧量 | 2022-04-12 | 实际样 | 23.7 | 23.9 | 0.2mg/L | 绝对误差不超过±5mg/L
2022年4月非VOC | 南京溧水秦源污水处理有限公司东屏污水处理厂 | 水环境 | 污水处理及其再生利用 | 城镇污水处理厂污染物排放标准[国标](GB18918-2002) | （表1）基本控制项目最高允许排放浓度（日均值）,一级标准（水温＞12℃或≤12℃）,A标准,通用 | 出水口(WS-01) | 化学需氧量 | 2022-04-12 | 实际样 | 23.7 | 21.7 | -2mg/L | 绝对误差不超过±5mg/L
2022年4月非VOC | 南京溧水秦源污水处理有限公司东屏污水处理厂 | 水环境 | 污水处理及其再生利用 | 城镇污水处理厂污染物排放标准[国标](GB18918-2002) | （表1）基本控制项目最高允许排放浓度（日均值）,一级标准（水温＞12℃或≤12℃）,A标准,通用 | 出水口(WS-01) | 化学需氧量 | 2022-04-12 | 标准样 | 72.2 | 70.7 | -2.08% | 相对误差不超过±10%
2022年4月非VOC | 南京溧水秦源污水处理有限公司东屏污水处理厂 | 水环境 | 污水处理及其再生利用 | 城镇污水处理厂污染物排放标准[国标](GB18918-2002) | （表1）基本控制项目最高允许排放浓度（日均值）,一级标准（水温＞12℃或≤12℃）,A标准,通用 | 出水口(WS-01) | 氨氮（NH3-N） | 2022-04-12 | 实际样 | 1.52 | 1.475 | -0.04mg/L | 绝对误差不超过±0.3mg/L
2022年4月非VOC | 南京溧水秦源污水处理有限公司东屏污水处理厂 | 水环境 | 污水处理及其再生利用 | 城镇污水处理厂污染物排放标准[国标](GB18918-2002) | （表1）基本控制项目最高允许排放浓度（日均值）,一级标准（水温＞12℃或≤12℃）,A标准,通用 | 出水口(WS-01) | 氨氮（NH3-N） | 2022-04-12 | 实际样 | 1.52 | 1.472 | -0.05mg/L | 绝对误差不超过±0.3mg/L
2022年4月非VOC | 南京溧水秦源污水处理有限公司东屏污水处理厂 | 水环境 | 污水处理及其再生利用 | 城镇污水处理厂污染物排放标准[国标](GB18918-2002) | （表1）基本控制项目最高允许排放浓度（日均值）,一级标准（水温＞12℃或≤12℃）,A标准,通用 | 出水口(WS-01) | 氨氮（NH3-N） | 2022-04-12 | 实际样 | 1.52 | 1.467 | -0.05mg/L | 绝对误差不超过±0.3mg/L
2022年4月非VOC | 南京溧水秦源污水处理有限公司东屏污水处理厂 | 水环境 | 污水处理及其再生利用 | 城镇污水处理厂污染物排放标准[国标](GB18918-2002) | （表1）基本控制项目最高允许排放浓度（日均值）,一级标准（水温＞12℃或≤12℃）,A标准,通用 | 出水口(WS-01) | 氨氮（NH3-N） | 2022-04-12 | 标准样 | 7.03 | 7.28 | 3.56% | 相对误差不超过±10%
2022年4月非VOC | 南京溧水秦源污水处理有限公司石湫污水处理厂 | 水环境 | 污水处理及其再生利用 | 城镇污水处理厂污染物排放标准[国标](GB18918-2002) | （表1）基本控制项目最高允许排放浓度（日均值）,一级标准（水温＞12℃或≤12℃）,A标准,通用 | 出水口(WS-1) | 化学需氧量 | 2022-04-12 | 实际样 | 23.7 | 25.3 | 1.6mg/L | 绝对误差不超过±5mg/L
2022年4月非VOC | 南京溧水秦源污水处理有限公司石湫污水处理厂 | 水环境 | 污水处理及其再生利用 | 城镇污水处理厂污染物排放标准[国标](GB18918-2002) | （表1）基本控制项目最高允许排放浓度（日均值）,一级标准（水温＞12℃或≤12℃）,A标准,通用 | 出水口(WS-1) | 化学需氧量 | 2022-04-12 | 实际样 | 23.7 | 24.2 | 0.5mg/L | 绝对误差不超过±5mg/L
2022年4月非VOC | 南京溧水秦源污水处理有限公司石湫污水处理厂 | 水环境 | 污水处理及其再生利用 | 城镇污水处理厂污染物排放标准[国标](GB18918-2002) | （表1）基本控制项目最高允许排放浓度（日均值）,一级标准（水温＞12℃或≤12℃）,A标准,通用 | 出水口(WS-1) | 化学需氧量 | 2022-04-12 | 实际样 | 23.7 | 24.0 | 0.3mg/L | 绝对误差不超过±5mg/L
2022年4月非VOC | 南京溧水秦源污水处理有限公司石湫污水处理厂 | 水环境 | 污水处理及其再生利用 | 城镇污水处理厂污染物排放标准[国标](GB18918-2002) | （表1）基本控制项目最高允许排放浓度（日均值）,一级标准（水温＞12℃或≤12℃）,A标准,通用 | 出水口(WS-1) | 化学需氧量 | 2022-04-12 | 标准样 | 72.2 | 74.7 | 3.46% | 相对误差不超过±10%
2022年4月非VOC | 南京溧水秦源污水处理有限公司石湫污水处理厂 | 水环境 | 污水处理及其再生利用 | 城镇污水处理厂污染物排放标准[国标](GB18918-2002) | （表1）基本控制项目最高允许排放浓度（日均值）,一级标准（水温＞12℃或≤12℃）,A标准,通用 | 出水口(WS-1) | 氨氮（NH3-N） | 2022-04-12 | 实际样 | 1.52 | 1.534 | 0.01mg/L | 绝对误差不超过±0.3mg/L
2022年4月非VOC | 南京溧水秦源污水处理有限公司石湫污水处理厂 | 水环境 | 污水处理及其再生利用 | 城镇污水处理厂污染物排放标准[国标](GB18918-2002) | （表1）基本控制项目最高允许排放浓度（日均值）,一级标准（水温＞12℃或≤12℃）,A标准,通用 | 出水口(WS-1) | 氨氮（NH3-N） | 2022-04-12 | 实际样 | 1.52 | 1.449 | -0.07mg/L | 绝对误差不超过±0.3mg/L
2022年4月非VOC | 南京溧水秦源污水处理有限公司石湫污水处理厂 | 水环境 | 污水处理及其再生利用 | 城镇污水处理厂污染物排放标准[国标](GB18918-2002) | （表1）基本控制项目最高允许排放浓度（日均值）,一级标准（水温＞12℃或≤12℃）,A标准,通用 | 出水口(WS-1) | 氨氮（NH3-N） | 2022-04-12 | 实际样 | 1.52 | 1.462 | -0.06mg/L | 绝对误差不超过±0.3mg/L
2022年4月非VOC | 南京溧水秦源污水处理有限公司石湫污水处理厂 | 水环境 | 污水处理及其再生利用 | 城镇污水处理厂污染物排放标准[国标](GB18918-2002) | （表1）基本控制项目最高允许排放浓度（日均值）,一级标准（水温＞12℃或≤12℃）,A标准,通用 | 出水口(WS-1) | 氨氮（NH3-N） | 2022-04-12 | 标准样 | 7.03 | 7.30 | 3.84% | 相对误差不超过±10%
2022年4月非VOC | 南京喜旺污水处理有限公司 | 水环境 | 污水处理及其再生利用 | 污水综合排放标准(GB8978-1996) | （表4）第二类污染物最高允许排放浓度（1998年1月1日后建的单位）,城镇二级污水处理厂,二级标准 | 出水口(LS-WS-01) | 化学需氧量 | 2022-04-11 | 实际样 | 23.7 | 25.7 | 2mg/L | 绝对误差不超过±5mg/L
2022年4月非VOC | 南京喜旺污水处理有限公司 | 水环境 | 污水处理及其再生利用 | 污水综合排放标准(GB8978-1996) | （表4）第二类污染物最高允许排放浓度（1998年1月1日后建的单位）,城镇二级污水处理厂,二级标准 | 出水口(LS-WS-01) | 化学需氧量 | 2022-04-11 | 实际样 | 23.7 | 25.2 | 1.5mg/L | 绝对误差不超过±5mg/L
2022年4月非VOC | 南京喜旺污水处理有限公司 | 水环境 | 污水处理及其再生利用 | 污水综合排放标准(GB8978-1996) | （表4）第二类污染物最高允许排放浓度（1998年1月1日后建的单位）,城镇二级污水处理厂,二级标准 | 出水口(LS-WS-01) | 化学需氧量 | 2022-04-11 | 实际样 | 23.7 | 25.6 | 1.9mg/L | 绝对误差不超过±5mg/L
2022年4月非VOC | 南京喜旺污水处理有限公司 | 水环境 | 污水处理及其再生利用 | 污水综合排放标准(GB8978-1996) | （表4）第二类污染物最高允许排放浓度（1998年1月1日后建的单位）,城镇二级污水处理厂,二级标准 | 出水口(LS-WS-01) | 化学需氧量 | 2022-04-11 | 标准样 | 72.2 | 74.4 | 3.05% | 相对误差不超过±10%
2022年4月非VOC | 南京喜旺污水处理有限公司 | 水环境 | 污水处理及其再生利用 | 污水综合排放标准(GB8978-1996) | （表4）第二类污染物最高允许排放浓度（1998年1月1日后建的单位）,医药原料药、染料、石油化工工业,二级标准 | 出水口(LS-WS-01) | 氨氮（NH3-N） | 2022-04-11 | 实际样 | 1.52 | 1.42 | -0.1mg/L | 绝对误差不超过±0.3mg/L
2022年4月非VOC | 南京喜旺污水处理有限公司 | 水环境 | 污水处理及其再生利用 | 污水综合排放标准(GB8978-1996) | （表4）第二类污染物最高允许排放浓度（1998年1月1日后建的单位）,医药原料药、染料、石油化工工业,二级标准 | 出水口(LS-WS-01) | 氨氮（NH3-N） | 2022-04-11 | 实际样 | 1.52 | 1.32 | -0.2mg/L | 绝对误差不超过±0.3mg/L
2022年4月非VOC | 南京喜旺污水处理有限公司 | 水环境 | 污水处理及其再生利用 | 污水综合排放标准(GB8978-1996) | （表4）第二类污染物最高允许排放浓度（1998年1月1日后建的单位）,医药原料药、染料、石油化工工业,二级标准 | 出水口(LS-WS-01) | 氨氮（NH3-N） | 2022-04-11 | 实际样 | 1.52 | 1.33 | -0.19mg/L | 绝对误差不超过±0.3mg/L
2022年4月非VOC | 南京喜旺污水处理有限公司 | 水环境 | 污水处理及其再生利用 | 污水综合排放标准(GB8978-1996) | （表4）第二类污染物最高允许排放浓度（1998年1月1日后建的单位）,医药原料药、染料、石油化工工业,二级标准 | 出水口(LS-WS-01) | 氨氮（NH3-N） | 2022-04-11 | 标准样 | 7.03 | 6.87 | -2.28% | 相对误差不超过±10%

## 废水排放
任务名称 | 企业名称 | 名录类别 | 行业类别 | 受纳水体 | 执行标准名称 | 执行标准条目名称 | 监测点 | 监测项目 | 监测日期 | 流量(m³/s) | 水温(°C) | 生产负荷(%) | 进口浓度 | 排放浓度 | 上限 | 下限 | 单位 | 是否超标 | 超标倍数 | 备注 | 是否有评价限值
2022年4月非VOC | 南京溧水秦源污水处理有限公司洪蓝污水处理厂 | 水环境 | 污水处理及其再生利用 | 天生桥河 | 城镇污水处理厂污染物排放标准[国标](GB18918-2002) | （表1）基本控制项目最高允许排放浓度（日均值）,一级标准（水温＞12℃或≤12℃）,A标准,通用 | 出水口(WS-1) | 氨氮（NH3-N） | 2022-04-19 | 0 | 19.2 | 60 |  | 0.168 | 5;8 |  | mg/L | 否 |  |  | 是
2022年4月非VOC | 南京溧水秦源污水处理有限公司洪蓝污水处理厂 | 水环境 | 污水处理及其再生利用 | 天生桥河 | 城镇污水处理厂污染物排放标准[国标](GB18918-2002) | （表1）基本控制项目最高允许排放浓度（日均值）,一级标准（水温＞12℃或≤12℃）,A标准,通用 | 出水口(WS-1) | pH值 | 2022-04-19 | 0 | 19.2 | 60 |  | 7.5 | 9 | 6 | 无量纲 | 否 |  |  | 是
2022年4月非VOC | 南京溧水秦源污水处理有限公司洪蓝污水处理厂 | 水环境 | 污水处理及其再生利用 | 天生桥河 | 城镇污水处理厂污染物排放标准[国标](GB18918-2002) | （表1）基本控制项目最高允许排放浓度（日均值）,一级标准（水温＞12℃或≤12℃）,A标准,通用 | 出水口(WS-1) | 总氮（以N计） | 2022-04-19 | 0 | 19.2 | 60 |  | 4.43 | 15 |  | mg/L | 否 |  |  | 是
2022年4月非VOC | 南京溧水秦源污水处理有限公司洪蓝污水处理厂 | 水环境 | 污水处理及其再生利用 | 天生桥河 | 城镇污水处理厂污染物排放标准[国标](GB18918-2002) | （表1）基本控制项目最高允许排放浓度（日均值）,一级标准（水温＞12℃或≤12℃）,A标准,2006年1月1日后建设 | 出水口(WS-1) | 总磷（以P计） | 2022-04-19 | 0 | 19.2 | 60 |  | 0.044 | 0.5 |  | mg/L | 否 |  |  | 是
2022年4月非VOC | 南京溧水秦源污水处理有限公司洪蓝污水处理厂 | 水环境 | 污水处理及其再生利用 | 天生桥河 | 城镇污水处理厂污染物排放标准[国标](GB18918-2002) | （表1）基本控制项目最高允许排放浓度（日均值）,一级标准（水温＞12℃或≤12℃）,A标准,通用 | 出水口(WS-1) | 化学需氧量 | 2022-04-19 | 0 | 19.2 | 60 |  | 21 | 50 |  | mg/L | 否 |  |  | 是
2022年4月非VOC | 南京溧水秦源污水处理有限公司白马污水处理厂 | 水环境 | 污水处理及其再生利用 | 新桥河 | 城镇污水处理厂污染物排放标准[国标](GB18918-2002) | （表1）基本控制项目最高允许排放浓度（日均值）,一级标准（水温＞12℃或≤12℃）,A标准,通用 | 出水口(WS-1) | 化学需氧量 | 2022-04-14 | 0 | 18.6 | 50 |  | 15 | 50 |  | mg/L | 否 |  |  | 是
2022年4月非VOC | 南京溧水秦源污水处理有限公司白马污水处理厂 | 水环境 | 污水处理及其再生利用 | 新桥河 | 城镇污水处理厂污染物排放标准[国标](GB18918-2002) | （表1）基本控制项目最高允许排放浓度（日均值）,一级标准（水温＞12℃或≤12℃）,A标准,通用 | 出水口(WS-1) | pH值 | 2022-04-14 | 0 | 18.6 | 50 |  | 7.4 | 9 | 6 | 无量纲 | 否 |  |  | 是
2022年4月非VOC | 南京溧水秦源污水处理有限公司白马污水处理厂 | 水环境 | 污水处理及其再生利用 | 新桥河 | 城镇污水处理厂污染物排放标准[国标](GB18918-2002) | （表1）基本控制项目最高允许排放浓度（日均值）,一级标准（水温＞12℃或≤12℃）,A标准,2006年1月1日后建设 | 出水口(WS-1) | 总磷（以P计） | 2022-04-14 | 0 | 18.6 | 50 |  | 0.017 | 0.5 |  | mg/L | 否 |  |  | 是
2022年4月非VOC | 南京溧水秦源污水处理有限公司白马污水处理厂 | 水环境 | 污水处理及其再生利用 | 新桥河 | 城镇污水处理厂污染物排放标准[国标](GB18918-2002) | （表1）基本控制项目最高允许排放浓度（日均值）,一级标准（水温＞12℃或≤12℃）,A标准,通用 | 出水口(WS-1) | 氨氮（NH3-N） | 2022-04-14 | 0 | 18.6 | 50 |  | 0.367 | 5;8 |  | mg/L | 否 |  |  | 是
2022年4月非VOC | 南京溧水秦源污水处理有限公司白马污水处理厂 | 水环境 | 污水处理及其再生利用 | 新桥河 | 城镇污水处理厂污染物排放标准[国标](GB18918-2002) | （表1）基本控制项目最高允许排放浓度（日均值）,一级标准（水温＞12℃或≤12℃）,A标准,通用 | 出水口(WS-1) | 总氮（以N计） | 2022-04-14 | 0 | 18.6 | 50 |  | 4.74 | 15 |  | mg/L | 否 |  |  | 是
2022年4月非VOC | 南京溧水秦源污水处理有限公司和凤污水处理厂 | 水环境 | 污水处理及其再生利用 |  | 城镇污水处理厂污染物排放标准[国标](GB18918-2002) | （表1）基本控制项目最高允许排放浓度（日均值）,一级标准（水温＞12℃或≤12℃）,A标准,通用 | 出水口(WS-1) | pH值 | 2022-04-20 | 0 | 19.1 | 50 |  | 7.2 | 9 | 6 | 无量纲 | 否 |  |  | 是
2022年4月非VOC | 南京溧水秦源污水处理有限公司和凤污水处理厂 | 水环境 | 污水处理及其再生利用 |  | 城镇污水处理厂污染物排放标准[国标](GB18918-2002) | （表1）基本控制项目最高允许排放浓度（日均值）,一级标准（水温＞12℃或≤12℃）,A标准,通用 | 出水口(WS-1) | 化学需氧量 | 2022-04-20 | 0 | 19.1 | 50 |  | 15 | 50 |  | mg/L | 否 |  |  | 是
2022年4月非VOC | 南京溧水秦源污水处理有限公司和凤污水处理厂 | 水环境 | 污水处理及其再生利用 |  | 城镇污水处理厂污染物排放标准[国标](GB18918-2002) | （表1）基本控制项目最高允许排放浓度（日均值）,一级标准（水温＞12℃或≤12℃）,A标准,2006年1月1日后建设 | 出水口(WS-1) | 总磷（以P计） | 2022-04-20 | 0 | 19.1 | 50 |  | 0.021 | 0.5 |  | mg/L | 否 |  |  | 是
2022年4月非VOC | 南京溧水秦源污水处理有限公司和凤污水处理厂 | 水环境 | 污水处理及其再生利用 |  | 城镇污水处理厂污染物排放标准[国标](GB18918-2002) | （表1）基本控制项目最高允许排放浓度（日均值）,一级标准（水温＞12℃或≤12℃）,A标准,通用 | 出水口(WS-1) | 总氮（以N计） | 2022-04-20 | 0 | 19.1 | 50 |  | 2.04 | 15 |  | mg/L | 否 |  |  | 是
2022年4月非VOC | 南京溧水秦源污水处理有限公司和凤污水处理厂 | 水环境 | 污水处理及其再生利用 |  | 城镇污水处理厂污染物排放标准[国标](GB18918-2002) | （表1）基本控制项目最高允许排放浓度（日均值）,一级标准（水温＞12℃或≤12℃）,A标准,通用 | 出水口(WS-1) | 氨氮（NH3-N） | 2022-04-20 | 0 | 19.1 | 50 |  | 0.140 | 5;8 |  | mg/L | 否 |  |  | 是
2022年4月非VOC | 南京溧水秦源污水处理有限公司晶桥污水处理厂 | 水环境 | 污水处理及其再生利用 | 新桥河 | 城镇污水处理厂污染物排放标准[国标](GB18918-2002) | （表1）基本控制项目最高允许排放浓度（日均值）,一级标准（水温＞12℃或≤12℃）,A标准,通用 | 出水口(WS-2) | 总氮（以N计） | 2022-04-19 | 0 | 19.5 | 60 |  | 5.17 | 15 |  | mg/L | 否 |  |  | 是
2022年4月非VOC | 南京溧水秦源污水处理有限公司晶桥污水处理厂 | 水环境 | 污水处理及其再生利用 | 新桥河 | 城镇污水处理厂污染物排放标准[国标](GB18918-2002) | （表1）基本控制项目最高允许排放浓度（日均值）,一级标准（水温＞12℃或≤12℃）,A标准,通用 | 出水口(WS-2) | 化学需氧量 | 2022-04-19 | 0 | 19.5 | 60 |  | 10 | 50 |  | mg/L | 否 |  |  | 是
2022年4月非VOC | 南京溧水秦源污水处理有限公司晶桥污水处理厂 | 水环境 | 污水处理及其再生利用 | 新桥河 | 城镇污水处理厂污染物排放标准[国标](GB18918-2002) | （表1）基本控制项目最高允许排放浓度（日均值）,一级标准（水温＞12℃或≤12℃）,A标准,2006年1月1日后建设 | 出水口(WS-2) | 总磷（以P计） | 2022-04-19 | 0 | 19.5 | 60 |  | 0.018 | 0.5 |  | mg/L | 否 |  |  | 是
2022年4月非VOC | 南京溧水秦源污水处理有限公司晶桥污水处理厂 | 水环境 | 污水处理及其再生利用 | 新桥河 | 城镇污水处理厂污染物排放标准[国标](GB18918-2002) | （表1）基本控制项目最高允许排放浓度（日均值）,一级标准（水温＞12℃或≤12℃）,A标准,通用 | 出水口(WS-2) | pH值 | 2022-04-19 | 0 | 19.5 | 60 |  | 7.4 | 9 | 6 | 无量纲 | 否 |  |  | 是
2022年4月非VOC | 南京溧水秦源污水处理有限公司晶桥污水处理厂 | 水环境 | 污水处理及其再生利用 | 新桥河 | 城镇污水处理厂污染物排放标准[国标](GB18918-2002) | （表1）基本控制项目最高允许排放浓度（日均值）,一级标准（水温＞12℃或≤12℃）,A标准,通用 | 出水口(WS-2) | 氨氮（NH3-N） | 2022-04-19 | 0 | 19.5 | 60 |  | 0.039 | 5;8 |  | mg/L | 否 |  |  | 是
2022年4月非VOC | 南京溧水宁南水务建设发展有限公司柘塘分公司 | 水环境 | 污水处理及其再生利用 | 二干河 | 城镇污水处理厂污染物排放标准[国标](GB18918-2002) | （表1）基本控制项目最高允许排放浓度（日均值）,一级标准（水温＞12℃或≤12℃）,A标准,通用 | 出水口(WS-1) | 总氮（以N计） | 2022-04-18 | 0 | 16.7 | 66.7 |  | 7.16 | 15 |  | mg/L | 否 |  |  | 是
2022年4月非VOC | 南京溧水宁南水务建设发展有限公司柘塘分公司 | 水环境 | 污水处理及其再生利用 | 二干河 | 城镇污水处理厂污染物排放标准[国标](GB18918-2002) | （表1）基本控制项目最高允许排放浓度（日均值）,一级标准（水温＞12℃或≤12℃）,A标准,通用 | 出水口(WS-1) | 化学需氧量 | 2022-04-18 | 0 | 16.7 | 66.7 |  | 11 | 50 |  | mg/L | 否 |  |  | 是
2022年4月非VOC | 南京溧水宁南水务建设发展有限公司柘塘分公司 | 水环境 | 污水处理及其再生利用 | 二干河 | 城镇污水处理厂污染物排放标准[国标](GB18918-2002) | （表1）基本控制项目最高允许排放浓度（日均值）,一级标准（水温＞12℃或≤12℃）,A标准,通用 | 出水口(WS-1) | 氨氮（NH3-N） | 2022-04-18 | 0 | 16.7 | 66.7 |  | 0.085 | 5;8 |  | mg/L | 否 |  |  | 是
2022年4月非VOC | 南京溧水宁南水务建设发展有限公司柘塘分公司 | 水环境 | 污水处理及其再生利用 | 二干河 | 城镇污水处理厂污染物排放标准[国标](GB18918-2002) | （表1）基本控制项目最高允许排放浓度（日均值）,一级标准（水温＞12℃或≤12℃）,A标准,通用 | 出水口(WS-1) | pH值 | 2022-04-18 | 0 | 16.7 | 66.7 |  | 7.0 | 9 | 6 | 无量纲 | 否 |  |  | 是
2022年4月非VOC | 南京溧水宁南水务建设发展有限公司柘塘分公司 | 水环境 | 污水处理及其再生利用 | 二干河 | 城镇污水处理厂污染物排放标准[国标](GB18918-2002) | （表1）基本控制项目最高允许排放浓度（日均值）,一级标准（水温＞12℃或≤12℃）,A标准,2006年1月1日后建设 | 出水口(WS-1) | 总磷（以P计） | 2022-04-18 | 0 | 16.7 | 66.7 |  | 0.344 | 0.5 |  | mg/L | 否 |  |  | 是
2022年4月非VOC | 南京溧水秦源污水处理有限公司 | 水环境 | 污水处理及其再生利用 |  | 城镇污水处理厂污染物排放标准[国标](GB18918-2002) | （表1）基本控制项目最高允许排放浓度（日均值）,一级标准（水温＞12℃或≤12℃）,A标准,2006年1月1日后建设 | 出水口 | 总磷（以P计） | 2022-04-12 | 0 | 22.3 | 66.7 |  | 0.059 | 0.5 |  | mg/L | 否 |  |  | 是
2022年4月非VOC | 南京溧水秦源污水处理有限公司 | 水环境 | 污水处理及其再生利用 |  | 城镇污水处理厂污染物排放标准[国标](GB18918-2002) | （表1）基本控制项目最高允许排放浓度（日均值）,一级标准（水温＞12℃或≤12℃）,A标准,通用 | 出水口 | pH值 | 2022-04-12 | 0 | 22.3 | 66.7 |  | 7.2 | 9 | 6 | 无量纲 | 否 |  |  | 是
2022年4月非VOC | 南京溧水秦源污水处理有限公司 | 水环境 | 污水处理及其再生利用 |  | 城镇污水处理厂污染物排放标准[国标](GB18918-2002) | （表1）基本控制项目最高允许排放浓度（日均值）,一级标准（水温＞12℃或≤12℃）,A标准,通用 | 出水口 | 氨氮（NH3-N） | 2022-04-12 | 0 | 22.3 | 66.7 |  | 0.136 | 5;8 |  | mg/L | 否 |  |  | 是
2022年4月非VOC | 南京溧水秦源污水处理有限公司 | 水环境 | 污水处理及其再生利用 |  | 城镇污水处理厂污染物排放标准[国标](GB18918-2002) | （表1）基本控制项目最高允许排放浓度（日均值）,一级标准（水温＞12℃或≤12℃）,A标准,通用 | 出水口 | 总氮（以N计） | 2022-04-12 | 0 | 22.3 | 66.7 |  | 5.07 | 15 |  | mg/L | 否 |  |  | 是
2022年4月非VOC | 南京溧水秦源污水处理有限公司 | 水环境 | 污水处理及其再生利用 |  | 城镇污水处理厂污染物排放标准[国标](GB18918-2002) | （表1）基本控制项目最高允许排放浓度（日均值）,一级标准（水温＞12℃或≤12℃）,A标准,通用 | 出水口 | 化学需氧量 | 2022-04-12 | 0 | 22.3 | 66.7 |  | 20 | 50 |  | mg/L | 否 |  |  | 是
2022年4月非VOC | 南京溧水秦源污水处理有限公司东屏污水处理厂 | 水环境 | 污水处理及其再生利用 | 二干河 | 城镇污水处理厂污染物排放标准[国标](GB18918-2002) | （表1）基本控制项目最高允许排放浓度（日均值）,一级标准（水温＞12℃或≤12℃）,A标准,通用 | 出水口(WS-01) | 总氮（以N计） | 2022-04-14 | 0 | 17 | 40 |  | 4.38 | 15 |  | mg/L | 否 |  |  | 是
2022年4月非VOC | 南京溧水秦源污水处理有限公司东屏污水处理厂 | 水环境 | 污水处理及其再生利用 | 二干河 | 城镇污水处理厂污染物排放标准[国标](GB18918-2002) | （表1）基本控制项目最高允许排放浓度（日均值）,一级标准（水温＞12℃或≤12℃）,A标准,通用 | 出水口(WS-01) | 化学需氧量 | 2022-04-14 | 0 | 17 | 40 |  | 9 | 50 |  | mg/L | 否 |  |  | 是
2022年4月非VOC | 南京溧水秦源污水处理有限公司东屏污水处理厂 | 水环境 | 污水处理及其再生利用 | 二干河 | 城镇污水处理厂污染物排放标准[国标](GB18918-2002) | （表1）基本控制项目最高允许排放浓度（日均值）,一级标准（水温＞12℃或≤12℃）,A标准,通用 | 出水口(WS-01) | pH值 | 2022-04-14 | 0 | 17 | 40 |  | 7.6 | 9 | 6 | 无量纲 | 否 |  |  | 是
2022年4月非VOC | 南京溧水秦源污水处理有限公司东屏污水处理厂 | 水环境 | 污水处理及其再生利用 | 二干河 | 城镇污水处理厂污染物排放标准[国标](GB18918-2002) | （表1）基本控制项目最高允许排放浓度（日均值）,一级标准（水温＞12℃或≤12℃）,A标准,通用 | 出水口(WS-01) | 氨氮（NH3-N） | 2022-04-14 | 0 | 17 | 40 |  | 0.062 | 5;8 |  | mg/L | 否 |  |  | 是
2022年4月非VOC | 南京溧水秦源污水处理有限公司东屏污水处理厂 | 水环境 | 污水处理及其再生利用 | 二干河 | 城镇污水处理厂污染物排放标准[国标](GB18918-2002) | （表1）基本控制项目最高允许排放浓度（日均值）,一级标准（水温＞12℃或≤12℃）,A标准,2006年1月1日后建设 | 出水口(WS-01) | 总磷（以P计） | 2022-04-14 | 0 | 17 | 40 |  | 0.014 | 0.5 |  | mg/L | 否 |  |  | 是
2022年4月非VOC | 南京溧水秦源污水处理有限公司石湫污水处理厂 | 水环境 | 污水处理及其再生利用 | 三干河 | 城镇污水处理厂污染物排放标准[国标](GB18918-2002) | （表1）基本控制项目最高允许排放浓度（日均值）,一级标准（水温＞12℃或≤12℃）,A标准,通用 | 出水口(WS-1) | 化学需氧量 | 2022-04-20 | 0 | 19.8 | 70 |  | 20 | 50 |  | mg/L | 否 |  |  | 是
2022年4月非VOC | 南京溧水秦源污水处理有限公司石湫污水处理厂 | 水环境 | 污水处理及其再生利用 | 三干河 | 城镇污水处理厂污染物排放标准[国标](GB18918-2002) | （表1）基本控制项目最高允许排放浓度（日均值）,一级标准（水温＞12℃或≤12℃）,A标准,通用 | 出水口(WS-1) | 氨氮（NH3-N） | 2022-04-20 | 0 | 19.8 | 70 |  | 0.284 | 5;8 |  | mg/L | 否 |  |  | 是
2022年4月非VOC | 南京溧水秦源污水处理有限公司石湫污水处理厂 | 水环境 | 污水处理及其再生利用 | 三干河 | 城镇污水处理厂污染物排放标准[国标](GB18918-2002) | （表1）基本控制项目最高允许排放浓度（日均值）,一级标准（水温＞12℃或≤12℃）,A标准,通用 | 出水口(WS-1) | 总氮（以N计） | 2022-04-20 | 0 | 19.8 | 70 |  | 3.10 | 15 |  | mg/L | 否 |  |  | 是
2022年4月非VOC | 南京溧水秦源污水处理有限公司石湫污水处理厂 | 水环境 | 污水处理及其再生利用 | 三干河 | 城镇污水处理厂污染物排放标准[国标](GB18918-2002) | （表1）基本控制项目最高允许排放浓度（日均值）,一级标准（水温＞12℃或≤12℃）,A标准,2006年1月1日后建设 | 出水口(WS-1) | 总磷（以P计） | 2022-04-20 | 0 | 19.8 | 70 |  | 0.038 | 0.5 |  | mg/L | 否 |  |  | 是
2022年4月非VOC | 南京溧水秦源污水处理有限公司石湫污水处理厂 | 水环境 | 污水处理及其再生利用 | 三干河 | 城镇污水处理厂污染物排放标准[国标](GB18918-2002) | （表1）基本控制项目最高允许排放浓度（日均值）,一级标准（水温＞12℃或≤12℃）,A标准,通用 | 出水口(WS-1) | pH值 | 2022-04-20 | 0 | 19.8 | 70 |  | 7.3 | 9 | 6 | 无量纲 | 否 |  |  | 是
2022年4月非VOC | 南京喜旺污水处理有限公司 | 水环境 | 污水处理及其再生利用 |  | 污水综合排放标准(GB8978-1996) | （表4）第二类污染物最高允许排放浓度（1998年1月1日后建的单位）,城镇二级污水处理厂,二级标准 | 出水口(LS-WS-01) | 化学需氧量 | 2022-04-12 | 0 | 29.1 | 90 |  | 21 | 100 |  | mg/L | 否 |  |  | 是
2022年4月非VOC | 南京喜旺污水处理有限公司 | 水环境 | 污水处理及其再生利用 |  | 污水综合排放标准(GB8978-1996) | （表4）第二类污染物最高允许排放浓度（1998年1月1日后建的单位）,医药原料药、染料、石油化工工业,二级标准 | 出水口(LS-WS-01) | 氨氮（NH3-N） | 2022-04-12 | 0 | 29.1 | 90 |  | 0.206 | 15 |  | mg/L | 否 |  |  | 是
2022年4月非VOC | 南京喜旺污水处理有限公司 | 水环境 | 污水处理及其再生利用 |  |  |  | 出水口(LS-WS-01) | 总氮（以N计） | 2022-04-12 | 0 | 29.1 | 90 |  | 19.4 |  |  | mg/L | 否 |  |  | 否
2022年4月非VOC | 南京喜旺污水处理有限公司 | 水环境 | 污水处理及其再生利用 |  | 污水综合排放标准(GB8978-1996) | （表4）第二类污染物最高允许排放浓度（1998年1月1日后建的单位）,一切排污单位 ,一级标准 | 出水口(LS-WS-01) | pH值 | 2022-04-12 | 0 | 29.1 | 90 |  | 7.6 | 9 | 6 | 无量纲 | 否 |  |  | 是
2022年4月非VOC | 南京喜旺污水处理有限公司 | 水环境 | 污水处理及其再生利用 |  | 污水综合排放标准(GB8978-1996) | （表4）第二类污染物最高允许排放浓度（1998年1月1日后建的单位）,一切排污单位 ,一级标准 | 出水口(LS-WS-01) | 磷酸盐（以P计） | 2022-04-12 | 0 | 29.1 | 90 |  | 0.182 | 0.5 |  | mg/L | 否 |  |  | 是