## 废水比对
任务名称 | 企业名称 | 名录类别 | 行业类别 | 执行标准名称 | 执行标准条目名称 | 监测点 | 监测项目 | 监测日期 | 样品类型 | 手动监测值 | 自动监测值 | 比对结果 | 技术要求
2022年2月市管企业监测 | 南京宝地梅山产城发展有限公司矿业分公司 | 水环境,大气环境 | 铁矿采选 | 铁矿采选工业污染物排放标准(GB28661-2012) | （表1、表2）现有和新建企业水污染物排放浓度限值及单位产品基准排水量,企业废水总排放口,直接排放-选矿废水-浮选废水 | 选矿排口(WS-1) | 化学需氧量 | 2022-02-22 | 实际样 | 22.0 | 28.6 | 6.6mg/L | 绝对误差不超过±5mg/L
2022年2月市管企业监测 | 南京宝地梅山产城发展有限公司矿业分公司 | 水环境,大气环境 | 铁矿采选 | 铁矿采选工业污染物排放标准(GB28661-2012) | （表1、表2）现有和新建企业水污染物排放浓度限值及单位产品基准排水量,企业废水总排放口,直接排放-选矿废水-浮选废水 | 选矿排口(WS-1) | 化学需氧量 | 2022-02-22 | 实际样 | 22.0 | 27.0 | 5mg/L | 绝对误差不超过±5mg/L
2022年2月市管企业监测 | 南京宝地梅山产城发展有限公司矿业分公司 | 水环境,大气环境 | 铁矿采选 | 铁矿采选工业污染物排放标准(GB28661-2012) | （表1、表2）现有和新建企业水污染物排放浓度限值及单位产品基准排水量,企业废水总排放口,直接排放-选矿废水-浮选废水 | 选矿排口(WS-1) | 化学需氧量 | 2022-02-22 | 实际样 | 22.0 | 26.5 | 4.5mg/L | 绝对误差不超过±5mg/L
2022年2月市管企业监测 | 南京宝地梅山产城发展有限公司矿业分公司 | 水环境,大气环境 | 铁矿采选 | 铁矿采选工业污染物排放标准(GB28661-2012) | （表1、表2）现有和新建企业水污染物排放浓度限值及单位产品基准排水量,企业废水总排放口,直接排放-选矿废水-浮选废水 | 选矿排口(WS-1) | 化学需氧量 | 2022-02-22 | 标准样 | 77.0 | 78.3 | 1.69% | 相对误差不超过±10%
2022年2月市管企业监测 | 南京宝地梅山产城发展有限公司矿业分公司 | 水环境,大气环境 | 铁矿采选 | 铁矿采选工业污染物排放标准(GB28661-2012) | （表1、表2）现有和新建企业水污染物排放浓度限值及单位产品基准排水量,企业废水总排放口,直接排放-选矿废水-浮选废水 | 选矿排口(WS-1) | pH值 | 2022-02-22 | 实际样 | 7.7 | 7.8 | 0.1pH | 绝对误差不超过±0.5pH

## 废水排放
任务名称 | 企业名称 | 名录类别 | 行业类别 | 受纳水体 | 执行标准名称 | 执行标准条目名称 | 监测点 | 监测项目 | 监测日期 | 流量(m³/s) | 水温(°C) | 生产负荷(%) | 进口浓度 | 排放浓度 | 上限 | 下限 | 单位 | 是否超标 | 超标倍数 | 备注 | 是否有评价限值
2022年2月市管企业监测 | 南京宝地梅山产城发展有限公司矿业分公司 | 水环境,大气环境 | 铁矿采选 | 秦淮新河-长江 | 铁矿采选工业污染物排放标准(GB28661-2012) | （表1、表2）现有和新建企业水污染物排放浓度限值及单位产品基准排水量,车间或生产设施废水排放口 | 选矿排口(WS-1) | 总镉 | 2022-02-22 | 0.0272 | 9.3 |  |  | <0.00005 |  |  | mg/L | 否 |  |  | 否
2022年2月市管企业监测 | 南京宝地梅山产城发展有限公司矿业分公司 | 水环境,大气环境 | 铁矿采选 | 秦淮新河-长江 | 铁矿采选工业污染物排放标准(GB28661-2012) | （表1、表2）现有和新建企业水污染物排放浓度限值及单位产品基准排水量,企业废水总排放口,直接排放-选矿废水-浮选废水 | 选矿排口(WS-1) | 硫化物 | 2022-02-22 | 0.0272 | 9.3 |  |  | <0.005 | 0.5 |  | mg/L | 否 |  |  | 是
2022年2月市管企业监测 | 南京宝地梅山产城发展有限公司矿业分公司 | 水环境,大气环境 | 铁矿采选 | 秦淮新河-长江 | 铁矿采选工业污染物排放标准(GB28661-2012) | （表1、表2）现有和新建企业水污染物排放浓度限值及单位产品基准排水量,企业废水总排放口,直接排放-选矿废水-浮选废水 | 选矿排口(WS-1) | 石油类 | 2022-02-22 | 0.0272 | 9.3 |  |  | 0.12 | 10 |  | mg/L | 否 |  |  | 是
2022年2月市管企业监测 | 南京宝地梅山产城发展有限公司矿业分公司 | 水环境,大气环境 | 铁矿采选 | 秦淮新河-长江 | 铁矿采选工业污染物排放标准(GB28661-2012) | （表1、表2）现有和新建企业水污染物排放浓度限值及单位产品基准排水量,企业废水总排放口,直接排放-选矿废水-浮选废水 | 选矿排口(WS-1) | 氟化物 | 2022-02-22 | 0.0272 | 9.3 |  |  | 0.40 | 10 |  | mg/L | 否 |  |  | 是
2022年2月市管企业监测 | 南京宝地梅山产城发展有限公司矿业分公司 | 水环境,大气环境 | 铁矿采选 | 秦淮新河-长江 | 铁矿采选工业污染物排放标准(GB28661-2012) | （表1、表2）现有和新建企业水污染物排放浓度限值及单位产品基准排水量,车间或生产设施废水排放口 | 选矿排口(WS-1) | 总铍 | 2022-02-22 | 0.0272 | 9.3 |  |  | <0.00004 |  |  | mg/L | 否 |  |  | 否
2022年2月市管企业监测 | 南京宝地梅山产城发展有限公司矿业分公司 | 水环境,大气环境 | 铁矿采选 | 秦淮新河-长江 | 铁矿采选工业污染物排放标准(GB28661-2012) | （表1、表2）现有和新建企业水污染物排放浓度限值及单位产品基准排水量,企业废水总排放口,直接排放-选矿废水-浮选废水 | 选矿排口(WS-1) | 氨氮（NH3-N） | 2022-02-22 | 0.0272 | 9.3 |  |  | 0.087 | 15 |  | mg/L | 否 |  |  | 是
2022年2月市管企业监测 | 南京宝地梅山产城发展有限公司矿业分公司 | 水环境,大气环境 | 铁矿采选 | 秦淮新河-长江 | 铁矿采选工业污染物排放标准(GB28661-2012) | （表1、表2）现有和新建企业水污染物排放浓度限值及单位产品基准排水量,车间或生产设施废水排放口 | 选矿排口(WS-1) | 总汞 | 2022-02-22 | 0.0272 | 9.3 |  |  | <0.00004 |  |  | mg/L | 否 |  |  | 否
2022年2月市管企业监测 | 南京宝地梅山产城发展有限公司矿业分公司 | 水环境,大气环境 | 铁矿采选 | 秦淮新河-长江 | 铁矿采选工业污染物排放标准(GB28661-2012) | （表1、表2）现有和新建企业水污染物排放浓度限值及单位产品基准排水量,车间或生产设施废水排放口 | 选矿排口(WS-1) | 总镍 | 2022-02-22 | 0.0272 | 9.3 |  |  | 0.00231 |  |  | mg/L | 否 |  |  | 否
2022年2月市管企业监测 | 南京宝地梅山产城发展有限公司矿业分公司 | 水环境,大气环境 | 铁矿采选 | 秦淮新河-长江 | 铁矿采选工业污染物排放标准(GB28661-2012) | （表1、表2）现有和新建企业水污染物排放浓度限值及单位产品基准排水量,企业废水总排放口,直接排放-选矿废水-浮选废水 | 选矿排口(WS-1) | 化学需氧量 | 2022-02-22 | 0.0272 | 9.3 |  |  | 6 | 70 |  | mg/L | 否 |  |  | 是
2022年2月市管企业监测 | 南京宝地梅山产城发展有限公司矿业分公司 | 水环境,大气环境 | 铁矿采选 | 秦淮新河-长江 | 铁矿采选工业污染物排放标准(GB28661-2012) | （表1、表2）现有和新建企业水污染物排放浓度限值及单位产品基准排水量,车间或生产设施废水排放口 | 选矿排口(WS-1) | 六价铬 | 2022-02-22 | 0.0272 | 9.3 |  |  | <0.004 |  |  | mg/L | 否 |  |  | 否
2022年2月市管企业监测 | 南京宝地梅山产城发展有限公司矿业分公司 | 水环境,大气环境 | 铁矿采选 | 秦淮新河-长江 | 铁矿采选工业污染物排放标准(GB28661-2012) | （表1、表2）现有和新建企业水污染物排放浓度限值及单位产品基准排水量,企业废水总排放口,直接排放-选矿废水-浮选废水 | 选矿排口(WS-1) | 总锌 | 2022-02-22 | 0.0272 | 9.3 |  |  | 0.00807 | 2 |  | mg/L | 否 |  |  | 是
2022年2月市管企业监测 | 南京宝地梅山产城发展有限公司矿业分公司 | 水环境,大气环境 | 铁矿采选 | 秦淮新河-长江 | 铁矿采选工业污染物排放标准(GB28661-2012) | （表1、表2）现有和新建企业水污染物排放浓度限值及单位产品基准排水量,车间或生产设施废水排放口 | 选矿排口(WS-1) | 总砷 | 2022-02-22 | 0.0272 | 9.3 |  |  | 0.0027 |  |  | mg/L | 否 |  |  | 否
2022年2月市管企业监测 | 南京宝地梅山产城发展有限公司矿业分公司 | 水环境,大气环境 | 铁矿采选 | 秦淮新河-长江 | 铁矿采选工业污染物排放标准(GB28661-2012) | （表1、表2）现有和新建企业水污染物排放浓度限值及单位产品基准排水量,企业废水总排放口,直接排放-选矿废水-浮选废水 | 选矿排口(WS-1) | 总硒 | 2022-02-22 | 0.0272 | 9.3 |  |  | 0.0031 | 0.1 |  | mg/L | 否 |  |  | 是
2022年2月市管企业监测 | 南京宝地梅山产城发展有限公司矿业分公司 | 水环境,大气环境 | 铁矿采选 | 秦淮新河-长江 | 铁矿采选工业污染物排放标准(GB28661-2012) | （表1、表2）现有和新建企业水污染物排放浓度限值及单位产品基准排水量,企业废水总排放口,直接排放-选矿废水-浮选废水 | 选矿排口(WS-1) | pH值 | 2022-02-22 | 0.0272 | 9.3 |  |  | 7.8 | 9 | 6 | 无量纲 | 否 |  |  | 是
2022年2月市管企业监测 | 南京宝地梅山产城发展有限公司矿业分公司 | 水环境,大气环境 | 铁矿采选 | 秦淮新河-长江 | 铁矿采选工业污染物排放标准(GB28661-2012) | （表1、表2）现有和新建企业水污染物排放浓度限值及单位产品基准排水量,车间或生产设施废水排放口 | 选矿排口(WS-1) | 总铅 | 2022-02-22 | 0.0272 | 9.3 |  |  | 0.00046 |  |  | mg/L | 否 |  |  | 否
2022年2月市管企业监测 | 南京宝地梅山产城发展有限公司矿业分公司 | 水环境,大气环境 | 铁矿采选 | 秦淮新河-长江 | 铁矿采选工业污染物排放标准(GB28661-2012) | （表1、表2）现有和新建企业水污染物排放浓度限值及单位产品基准排水量,企业废水总排放口,直接排放-选矿废水-浮选废水 | 选矿排口(WS-1) | 悬浮物 | 2022-02-22 | 0.0272 | 9.3 |  |  | 8 | 100 |  | mg/L | 否 |  |  | 是
2022年2月市管企业监测 | 南京宝地梅山产城发展有限公司矿业分公司 | 水环境,大气环境 | 铁矿采选 | 秦淮新河-长江 | 铁矿采选工业污染物排放标准(GB28661-2012) | （表1、表2）现有和新建企业水污染物排放浓度限值及单位产品基准排水量,企业废水总排放口,直接排放-选矿废水-浮选废水 | 选矿排口(WS-1) | 总锰 | 2022-02-22 | 0.0272 | 9.3 |  |  | 0.316 | 2 |  | mg/L | 否 |  |  | 是
2022年2月市管企业监测 | 南京宝地梅山产城发展有限公司矿业分公司 | 水环境,大气环境 | 铁矿采选 | 秦淮新河-长江 | 铁矿采选工业污染物排放标准(GB28661-2012) | （表1、表2）现有和新建企业水污染物排放浓度限值及单位产品基准排水量,车间或生产设施废水排放口 | 选矿排口(WS-1) | 总银 | 2022-02-22 | 0.0272 | 9.3 |  |  | 0.00051 |  |  | mg/L | 否 |  |  | 否
2022年2月市管企业监测 | 南京宝地梅山产城发展有限公司矿业分公司 | 水环境,大气环境 | 铁矿采选 | 秦淮新河-长江 | 铁矿采选工业污染物排放标准(GB28661-2012) | （表1、表2）现有和新建企业水污染物排放浓度限值及单位产品基准排水量,车间或生产设施废水排放口 | 选矿排口(WS-1) | 总铬 | 2022-02-22 | 0.0272 | 9.3 |  |  | 0.00087 |  |  | mg/L | 否 |  |  | 否
2022年2月市管企业监测 | 南京宝地梅山产城发展有限公司矿业分公司 | 水环境,大气环境 | 铁矿采选 | 秦淮新河-长江 | 铁矿采选工业污染物排放标准(GB28661-2012) | （表1、表2）现有和新建企业水污染物排放浓度限值及单位产品基准排水量,企业废水总排放口,直接排放-选矿废水-浮选废水 | 选矿排口(WS-1) | 总铜 | 2022-02-22 | 0.0272 | 9.3 |  |  | 0.00221 | 0.5 |  | mg/L | 否 |  |  | 是
2022年2月市管企业监测 | 南京宝地梅山产城发展有限公司矿业分公司 | 水环境,大气环境 | 铁矿采选 | 秦淮新河-长江 | 铁矿采选工业污染物排放标准(GB28661-2012) | （表1、表2）现有和新建企业水污染物排放浓度限值及单位产品基准排水量,企业废水总排放口,直接排放-选矿废水-浮选废水 | 选矿排口(WS-1) | 总氮（以N计） | 2022-02-22 | 0.0272 | 9.3 |  |  | 8.61 | 25 |  | mg/L | 否 |  |  | 是
2022年2月市管企业监测 | 南京宝地梅山产城发展有限公司矿业分公司 | 水环境,大气环境 | 铁矿采选 | 秦淮新河-长江 | 铁矿采选工业污染物排放标准(GB28661-2012) | （表1、表2）现有和新建企业水污染物排放浓度限值及单位产品基准排水量,企业废水总排放口,直接排放-选矿废水-浮选废水 | 选矿排口(WS-1) | 总磷（以P计） | 2022-02-22 | 0.0272 | 9.3 |  |  | 0.03 | 0.5 |  | mg/L | 否 |  |  | 是