## 废气比对
任务名称 | 企业名称 | 名录类别 | 行业类别 | 执行标准名称 | 执行标准条目名称 | 监测点 | 监测项目 | 监测日期 | 手动监测值 | 平均值 | 自动监测值 | 平均值 | 比对结果 | 技术要求
2022年3月市管企业监测 | 中国石化集团南京化学工业有限公司 | 水环境 | 有机化学原料制造 | 硫酸工业污染物排放标准(GB26132-2010) | （表6）大气污染物特别排放限值 | 硫酸制备尾气排放口(DA010) | 含氧量 | 2022-03-07 | 5.2 | 5.18 | 5.4 | 5.18 | 2.22% | 相对准确度≤15%
2022年3月市管企业监测 | 中国石化集团南京化学工业有限公司 | 水环境 | 有机化学原料制造 | 硫酸工业污染物排放标准(GB26132-2010) | （表6）大气污染物特别排放限值 | 硫酸制备尾气排放口(DA010) | 含氧量 | 2022-03-07 | 5.2 | 5.18 | 5.2 | 5.18 | 2.22% | 相对准确度≤15%
2022年3月市管企业监测 | 中国石化集团南京化学工业有限公司 | 水环境 | 有机化学原料制造 | 硫酸工业污染物排放标准(GB26132-2010) | （表6）大气污染物特别排放限值 | 硫酸制备尾气排放口(DA010) | 含氧量 | 2022-03-07 | 5.1 | 5.18 | 5.1 | 5.18 | 2.22% | 相对准确度≤15%
2022年3月市管企业监测 | 中国石化集团南京化学工业有限公司 | 水环境 | 有机化学原料制造 | 硫酸工业污染物排放标准(GB26132-2010) | （表6）大气污染物特别排放限值 | 硫酸制备尾气排放口(DA010) | 含氧量 | 2022-03-07 | 5.2 | 5.18 | 5.1 | 5.18 | 2.22% | 相对准确度≤15%
2022年3月市管企业监测 | 中国石化集团南京化学工业有限公司 | 水环境 | 有机化学原料制造 | 硫酸工业污染物排放标准(GB26132-2010) | （表6）大气污染物特别排放限值 | 硫酸制备尾气排放口(DA010) | 含氧量 | 2022-03-07 | 5.2 | 5.18 | 5.1 | 5.18 | 2.22% | 相对准确度≤15%
2022年3月市管企业监测 | 中国石化集团南京化学工业有限公司 | 水环境 | 有机化学原料制造 | 硫酸工业污染物排放标准(GB26132-2010) | （表6）大气污染物特别排放限值 | 硫酸制备尾气排放口(DA010) | 含氧量 | 2022-03-07 | 5.2 | 5.18 | 5.2 | 5.18 | 2.22% | 相对准确度≤15%
2022年3月市管企业监测 | 中国石化集团南京化学工业有限公司 | 水环境 | 有机化学原料制造 | 硫酸工业污染物排放标准(GB26132-2010) | （表6）大气污染物特别排放限值 | 硫酸制备尾气排放口(DA010) | 流速 | 2022-03-07 | 10.6 | 10.67 | 10.5 | 10.47 | -1.87% | 相对误差不超过±10%
2022年3月市管企业监测 | 中国石化集团南京化学工业有限公司 | 水环境 | 有机化学原料制造 | 硫酸工业污染物排放标准(GB26132-2010) | （表6）大气污染物特别排放限值 | 硫酸制备尾气排放口(DA010) | 流速 | 2022-03-07 | 10.6 | 10.67 | 10.3 | 10.47 | -1.87% | 相对误差不超过±10%
2022年3月市管企业监测 | 中国石化集团南京化学工业有限公司 | 水环境 | 有机化学原料制造 | 硫酸工业污染物排放标准(GB26132-2010) | （表6）大气污染物特别排放限值 | 硫酸制备尾气排放口(DA010) | 流速 | 2022-03-07 | 10.8 | 10.67 | 10.6 | 10.47 | -1.87% | 相对误差不超过±10%
2022年3月市管企业监测 | 中国石化集团南京化学工业有限公司 | 水环境 | 有机化学原料制造 | 硫酸工业污染物排放标准(GB26132-2010) | （表6）大气污染物特别排放限值 | 硫酸制备尾气排放口(DA010) | 湿度 | 2022-03-07 | 1.8 | 1.9 | 2.0 | 1.93 | 0.03% | 绝对误差不超过±1.5%
2022年3月市管企业监测 | 中国石化集团南京化学工业有限公司 | 水环境 | 有机化学原料制造 | 硫酸工业污染物排放标准(GB26132-2010) | （表6）大气污染物特别排放限值 | 硫酸制备尾气排放口(DA010) | 湿度 | 2022-03-07 | 1.9 | 1.9 | 1.9 | 1.93 | 0.03% | 绝对误差不超过±1.5%
2022年3月市管企业监测 | 中国石化集团南京化学工业有限公司 | 水环境 | 有机化学原料制造 | 硫酸工业污染物排放标准(GB26132-2010) | （表6）大气污染物特别排放限值 | 硫酸制备尾气排放口(DA010) | 湿度 | 2022-03-07 | 2.0 | 1.9 | 1.9 | 1.93 | 0.03% | 绝对误差不超过±1.5%
2022年3月市管企业监测 | 中国石化集团南京化学工业有限公司 | 水环境 | 有机化学原料制造 | 硫酸工业污染物排放标准(GB26132-2010) | （表6）大气污染物特别排放限值 | 硫酸制备尾气排放口(DA010) | 二氧化硫 | 2022-03-07 | 3 | 3 | 3 | 3.17 | 0.17mg/m3 | 绝对误差不超过±17mg/m3
2022年3月市管企业监测 | 中国石化集团南京化学工业有限公司 | 水环境 | 有机化学原料制造 | 硫酸工业污染物排放标准(GB26132-2010) | （表6）大气污染物特别排放限值 | 硫酸制备尾气排放口(DA010) | 二氧化硫 | 2022-03-07 | 3 | 3 | 3 | 3.17 | 0.17mg/m3 | 绝对误差不超过±17mg/m3
2022年3月市管企业监测 | 中国石化集团南京化学工业有限公司 | 水环境 | 有机化学原料制造 | 硫酸工业污染物排放标准(GB26132-2010) | （表6）大气污染物特别排放限值 | 硫酸制备尾气排放口(DA010) | 二氧化硫 | 2022-03-07 | 3 | 3 | 3 | 3.17 | 0.17mg/m3 | 绝对误差不超过±17mg/m3
2022年3月市管企业监测 | 中国石化集团南京化学工业有限公司 | 水环境 | 有机化学原料制造 | 硫酸工业污染物排放标准(GB26132-2010) | （表6）大气污染物特别排放限值 | 硫酸制备尾气排放口(DA010) | 二氧化硫 | 2022-03-07 | 3 | 3 | 3 | 3.17 | 0.17mg/m3 | 绝对误差不超过±17mg/m3
2022年3月市管企业监测 | 中国石化集团南京化学工业有限公司 | 水环境 | 有机化学原料制造 | 硫酸工业污染物排放标准(GB26132-2010) | （表6）大气污染物特别排放限值 | 硫酸制备尾气排放口(DA010) | 二氧化硫 | 2022-03-07 | 3 | 3 | 4 | 3.17 | 0.17mg/m3 | 绝对误差不超过±17mg/m3
2022年3月市管企业监测 | 中国石化集团南京化学工业有限公司 | 水环境 | 有机化学原料制造 | 硫酸工业污染物排放标准(GB26132-2010) | （表6）大气污染物特别排放限值 | 硫酸制备尾气排放口(DA010) | 二氧化硫 | 2022-03-07 | 3 | 3 | 3 | 3.17 | 0.17mg/m3 | 绝对误差不超过±17mg/m3
2022年3月市管企业监测 | 中国石化集团南京化学工业有限公司 | 水环境 | 有机化学原料制造 | 硫酸工业污染物排放标准(GB26132-2010) | （表6）大气污染物特别排放限值 | 硫酸制备尾气排放口(DA010) | 温度 | 2022-03-07 | 22 | 22 | 22 | 22 | 0℃ | 绝对误差不超过±3℃
2022年3月市管企业监测 | 中国石化集团南京化学工业有限公司 | 水环境 | 有机化学原料制造 | 硫酸工业污染物排放标准(GB26132-2010) | （表6）大气污染物特别排放限值 | 硫酸制备尾气排放口(DA010) | 温度 | 2022-03-07 | 22 | 22 | 22 | 22 | 0℃ | 绝对误差不超过±3℃
2022年3月市管企业监测 | 中国石化集团南京化学工业有限公司 | 水环境 | 有机化学原料制造 | 硫酸工业污染物排放标准(GB26132-2010) | （表6）大气污染物特别排放限值 | 硫酸制备尾气排放口(DA010) | 温度 | 2022-03-07 | 22 | 22 | 22 | 22 | 0℃ | 绝对误差不超过±3℃
2022年3月市管企业监测 | 南京南钢产业发展有限公司 | 水环境 | 黑色金属冶炼和压延加工业 | 火电厂大气污染物排放标准(GB13223-2011) | （表2）大气污染物特别排放限值,烟囱或烟道,以气体为燃料的锅炉或燃气轮机组,燃气锅炉 | 1＃、2# 220t燃气锅炉(FQZN02-1) | 含氧量 | 2022-03-18 | 8.07 | 8.18 | 7.40 | 7.34 | 12.05% | 相对准确度≤15%
2022年3月市管企业监测 | 南京南钢产业发展有限公司 | 水环境 | 黑色金属冶炼和压延加工业 | 火电厂大气污染物排放标准(GB13223-2011) | （表2）大气污染物特别排放限值,烟囱或烟道,以气体为燃料的锅炉或燃气轮机组,燃气锅炉 | 1＃、2# 220t燃气锅炉(FQZN02-1) | 含氧量 | 2022-03-18 | 8.16 | 8.18 | 7.42 | 7.34 | 12.05% | 相对准确度≤15%
2022年3月市管企业监测 | 南京南钢产业发展有限公司 | 水环境 | 黑色金属冶炼和压延加工业 | 火电厂大气污染物排放标准(GB13223-2011) | （表2）大气污染物特别排放限值,烟囱或烟道,以气体为燃料的锅炉或燃气轮机组,燃气锅炉 | 1＃、2# 220t燃气锅炉(FQZN02-1) | 含氧量 | 2022-03-18 | 8.27 | 8.18 | 7.31 | 7.34 | 12.05% | 相对准确度≤15%
2022年3月市管企业监测 | 南京南钢产业发展有限公司 | 水环境 | 黑色金属冶炼和压延加工业 | 火电厂大气污染物排放标准(GB13223-2011) | （表2）大气污染物特别排放限值,烟囱或烟道,以气体为燃料的锅炉或燃气轮机组,燃气锅炉 | 1＃、2# 220t燃气锅炉(FQZN02-1) | 含氧量 | 2022-03-18 | 8.27 | 8.18 | 7.41 | 7.34 | 12.05% | 相对准确度≤15%
2022年3月市管企业监测 | 南京南钢产业发展有限公司 | 水环境 | 黑色金属冶炼和压延加工业 | 火电厂大气污染物排放标准(GB13223-2011) | （表2）大气污染物特别排放限值,烟囱或烟道,以气体为燃料的锅炉或燃气轮机组,燃气锅炉 | 1＃、2# 220t燃气锅炉(FQZN02-1) | 含氧量 | 2022-03-18 | 8.29 | 8.18 | 7.25 | 7.34 | 12.05% | 相对准确度≤15%
2022年3月市管企业监测 | 南京南钢产业发展有限公司 | 水环境 | 黑色金属冶炼和压延加工业 | 火电厂大气污染物排放标准(GB13223-2011) | （表2）大气污染物特别排放限值,烟囱或烟道,以气体为燃料的锅炉或燃气轮机组,燃气锅炉 | 1＃、2# 220t燃气锅炉(FQZN02-1) | 含氧量 | 2022-03-18 | 8.01 | 8.18 | 7.22 | 7.34 | 12.05% | 相对准确度≤15%
2022年3月市管企业监测 | 南京南钢产业发展有限公司 | 水环境 | 黑色金属冶炼和压延加工业 | 火电厂大气污染物排放标准(GB13223-2011) | （表2）大气污染物特别排放限值,烟囱或烟道,以气体为燃料的锅炉或燃气轮机组,燃气锅炉 | 1＃、2# 220t燃气锅炉(FQZN02-1) | 流速 | 2022-03-18 | 15.4 | 15.37 | 14.1 | 14 | -8.91% | 相对误差不超过±10%
2022年3月市管企业监测 | 南京南钢产业发展有限公司 | 水环境 | 黑色金属冶炼和压延加工业 | 火电厂大气污染物排放标准(GB13223-2011) | （表2）大气污染物特别排放限值,烟囱或烟道,以气体为燃料的锅炉或燃气轮机组,燃气锅炉 | 1＃、2# 220t燃气锅炉(FQZN02-1) | 流速 | 2022-03-18 | 15.3 | 15.37 | 14.0 | 14 | -8.91% | 相对误差不超过±10%
2022年3月市管企业监测 | 南京南钢产业发展有限公司 | 水环境 | 黑色金属冶炼和压延加工业 | 火电厂大气污染物排放标准(GB13223-2011) | （表2）大气污染物特别排放限值,烟囱或烟道,以气体为燃料的锅炉或燃气轮机组,燃气锅炉 | 1＃、2# 220t燃气锅炉(FQZN02-1) | 流速 | 2022-03-18 | 15.4 | 15.37 | 13.9 | 14 | -8.91% | 相对误差不超过±10%
2022年3月市管企业监测 | 南京南钢产业发展有限公司 | 水环境 | 黑色金属冶炼和压延加工业 | 火电厂大气污染物排放标准(GB13223-2011) | （表2）大气污染物特别排放限值,烟囱或烟道,以气体为燃料的锅炉或燃气轮机组,燃气锅炉 | 1＃、2# 220t燃气锅炉(FQZN02-1) | 湿度 | 2022-03-18 | 6.6 | 6.53 | 6.2 | 6.2 | -5.05% | 相对误差不超过±25%
2022年3月市管企业监测 | 南京南钢产业发展有限公司 | 水环境 | 黑色金属冶炼和压延加工业 | 火电厂大气污染物排放标准(GB13223-2011) | （表2）大气污染物特别排放限值,烟囱或烟道,以气体为燃料的锅炉或燃气轮机组,燃气锅炉 | 1＃、2# 220t燃气锅炉(FQZN02-1) | 湿度 | 2022-03-18 | 6.5 | 6.53 | 6.2 | 6.2 | -5.05% | 相对误差不超过±25%
2022年3月市管企业监测 | 南京南钢产业发展有限公司 | 水环境 | 黑色金属冶炼和压延加工业 | 火电厂大气污染物排放标准(GB13223-2011) | （表2）大气污染物特别排放限值,烟囱或烟道,以气体为燃料的锅炉或燃气轮机组,燃气锅炉 | 1＃、2# 220t燃气锅炉(FQZN02-1) | 湿度 | 2022-03-18 | 6.5 | 6.53 | 6.2 | 6.2 | -5.05% | 相对误差不超过±25%
2022年3月市管企业监测 | 南京南钢产业发展有限公司 | 水环境 | 黑色金属冶炼和压延加工业 | 火电厂大气污染物排放标准(GB13223-2011) | （表2）大气污染物特别排放限值,烟囱或烟道,以气体为燃料的锅炉或燃气轮机组,燃气锅炉 | 1＃、2# 220t燃气锅炉(FQZN02-1) | 氮氧化物 | 2022-03-18 | 9 | 9.67 | 9 | 9.33 | -0.34mg/m3 | 绝对误差不超过±12mg/m3
2022年3月市管企业监测 | 南京南钢产业发展有限公司 | 水环境 | 黑色金属冶炼和压延加工业 | 火电厂大气污染物排放标准(GB13223-2011) | （表2）大气污染物特别排放限值,烟囱或烟道,以气体为燃料的锅炉或燃气轮机组,燃气锅炉 | 1＃、2# 220t燃气锅炉(FQZN02-1) | 氮氧化物 | 2022-03-18 | 10 | 9.67 | 9 | 9.33 | -0.34mg/m3 | 绝对误差不超过±12mg/m3
2022年3月市管企业监测 | 南京南钢产业发展有限公司 | 水环境 | 黑色金属冶炼和压延加工业 | 火电厂大气污染物排放标准(GB13223-2011) | （表2）大气污染物特别排放限值,烟囱或烟道,以气体为燃料的锅炉或燃气轮机组,燃气锅炉 | 1＃、2# 220t燃气锅炉(FQZN02-1) | 氮氧化物 | 2022-03-18 | 10 | 9.67 | 9 | 9.33 | -0.34mg/m3 | 绝对误差不超过±12mg/m3
2022年3月市管企业监测 | 南京南钢产业发展有限公司 | 水环境 | 黑色金属冶炼和压延加工业 | 火电厂大气污染物排放标准(GB13223-2011) | （表2）大气污染物特别排放限值,烟囱或烟道,以气体为燃料的锅炉或燃气轮机组,燃气锅炉 | 1＃、2# 220t燃气锅炉(FQZN02-1) | 氮氧化物 | 2022-03-18 | 9 | 9.67 | 10 | 9.33 | -0.34mg/m3 | 绝对误差不超过±12mg/m3
2022年3月市管企业监测 | 南京南钢产业发展有限公司 | 水环境 | 黑色金属冶炼和压延加工业 | 火电厂大气污染物排放标准(GB13223-2011) | （表2）大气污染物特别排放限值,烟囱或烟道,以气体为燃料的锅炉或燃气轮机组,燃气锅炉 | 1＃、2# 220t燃气锅炉(FQZN02-1) | 氮氧化物 | 2022-03-18 | 10 | 9.67 | 10 | 9.33 | -0.34mg/m3 | 绝对误差不超过±12mg/m3
2022年3月市管企业监测 | 南京南钢产业发展有限公司 | 水环境 | 黑色金属冶炼和压延加工业 | 火电厂大气污染物排放标准(GB13223-2011) | （表2）大气污染物特别排放限值,烟囱或烟道,以气体为燃料的锅炉或燃气轮机组,燃气锅炉 | 1＃、2# 220t燃气锅炉(FQZN02-1) | 氮氧化物 | 2022-03-18 | 10 | 9.67 | 9 | 9.33 | -0.34mg/m3 | 绝对误差不超过±12mg/m3
2022年3月市管企业监测 | 南京南钢产业发展有限公司 | 水环境 | 黑色金属冶炼和压延加工业 | 火电厂大气污染物排放标准(GB13223-2011) | （表2）大气污染物特别排放限值,烟囱或烟道,以气体为燃料的锅炉或燃气轮机组,燃气锅炉 | 1＃、2# 220t燃气锅炉(FQZN02-1) | 二氧化硫 | 2022-03-18 | <3 | 1.5 | 11 | 10.33 | 8.83mg/m3 | 绝对误差不超过±17mg/m3
2022年3月市管企业监测 | 南京南钢产业发展有限公司 | 水环境 | 黑色金属冶炼和压延加工业 | 火电厂大气污染物排放标准(GB13223-2011) | （表2）大气污染物特别排放限值,烟囱或烟道,以气体为燃料的锅炉或燃气轮机组,燃气锅炉 | 1＃、2# 220t燃气锅炉(FQZN02-1) | 二氧化硫 | 2022-03-18 | <3 | 1.5 | 17 | 10.33 | 8.83mg/m3 | 绝对误差不超过±17mg/m3
2022年3月市管企业监测 | 南京南钢产业发展有限公司 | 水环境 | 黑色金属冶炼和压延加工业 | 火电厂大气污染物排放标准(GB13223-2011) | （表2）大气污染物特别排放限值,烟囱或烟道,以气体为燃料的锅炉或燃气轮机组,燃气锅炉 | 1＃、2# 220t燃气锅炉(FQZN02-1) | 二氧化硫 | 2022-03-18 | <3 | 1.5 | 10 | 10.33 | 8.83mg/m3 | 绝对误差不超过±17mg/m3
2022年3月市管企业监测 | 南京南钢产业发展有限公司 | 水环境 | 黑色金属冶炼和压延加工业 | 火电厂大气污染物排放标准(GB13223-2011) | （表2）大气污染物特别排放限值,烟囱或烟道,以气体为燃料的锅炉或燃气轮机组,燃气锅炉 | 1＃、2# 220t燃气锅炉(FQZN02-1) | 二氧化硫 | 2022-03-18 | <3 | 1.5 | 8 | 10.33 | 8.83mg/m3 | 绝对误差不超过±17mg/m3
2022年3月市管企业监测 | 南京南钢产业发展有限公司 | 水环境 | 黑色金属冶炼和压延加工业 | 火电厂大气污染物排放标准(GB13223-2011) | （表2）大气污染物特别排放限值,烟囱或烟道,以气体为燃料的锅炉或燃气轮机组,燃气锅炉 | 1＃、2# 220t燃气锅炉(FQZN02-1) | 二氧化硫 | 2022-03-18 | <3 | 1.5 | 9 | 10.33 | 8.83mg/m3 | 绝对误差不超过±17mg/m3
2022年3月市管企业监测 | 南京南钢产业发展有限公司 | 水环境 | 黑色金属冶炼和压延加工业 | 火电厂大气污染物排放标准(GB13223-2011) | （表2）大气污染物特别排放限值,烟囱或烟道,以气体为燃料的锅炉或燃气轮机组,燃气锅炉 | 1＃、2# 220t燃气锅炉(FQZN02-1) | 二氧化硫 | 2022-03-18 | <3 | 1.5 | 7 | 10.33 | 8.83mg/m3 | 绝对误差不超过±17mg/m3
2022年3月市管企业监测 | 南京南钢产业发展有限公司 | 水环境 | 黑色金属冶炼和压延加工业 | 火电厂大气污染物排放标准(GB13223-2011) | （表2）大气污染物特别排放限值,烟囱或烟道,以气体为燃料的锅炉或燃气轮机组,燃气锅炉 | 1＃、2# 220t燃气锅炉(FQZN02-1) | 温度 | 2022-03-18 | 136.2 | 136.3 | 135.9 | 136 | -0.3℃ | 绝对误差不超过±3℃
2022年3月市管企业监测 | 南京南钢产业发展有限公司 | 水环境 | 黑色金属冶炼和压延加工业 | 火电厂大气污染物排放标准(GB13223-2011) | （表2）大气污染物特别排放限值,烟囱或烟道,以气体为燃料的锅炉或燃气轮机组,燃气锅炉 | 1＃、2# 220t燃气锅炉(FQZN02-1) | 温度 | 2022-03-18 | 136.5 | 136.3 | 136.1 | 136 | -0.3℃ | 绝对误差不超过±3℃
2022年3月市管企业监测 | 南京南钢产业发展有限公司 | 水环境 | 黑色金属冶炼和压延加工业 | 火电厂大气污染物排放标准(GB13223-2011) | （表2）大气污染物特别排放限值,烟囱或烟道,以气体为燃料的锅炉或燃气轮机组,燃气锅炉 | 1＃、2# 220t燃气锅炉(FQZN02-1) | 温度 | 2022-03-18 | 136.2 | 136.3 | 136.0 | 136 | -0.3℃ | 绝对误差不超过±3℃
2022年3月市管企业监测 | 南京南钢产业发展有限公司 | 水环境 | 黑色金属冶炼和压延加工业 | 火电厂大气污染物排放标准(GB13223-2011) | （表2）大气污染物特别排放限值,烟囱或烟道,以气体为燃料的锅炉或燃气轮机组,燃气锅炉 | 3# 220t燃气锅炉(FQZN03) | 含氧量 | 2022-03-18 | 9.44 | 9.14 | 9.56 | 9.06 | 2.68% | 相对准确度≤15%
2022年3月市管企业监测 | 南京南钢产业发展有限公司 | 水环境 | 黑色金属冶炼和压延加工业 | 火电厂大气污染物排放标准(GB13223-2011) | （表2）大气污染物特别排放限值,烟囱或烟道,以气体为燃料的锅炉或燃气轮机组,燃气锅炉 | 3# 220t燃气锅炉(FQZN03) | 含氧量 | 2022-03-18 | 9.32 | 9.14 | 9.42 | 9.06 | 2.68% | 相对准确度≤15%
2022年3月市管企业监测 | 南京南钢产业发展有限公司 | 水环境 | 黑色金属冶炼和压延加工业 | 火电厂大气污染物排放标准(GB13223-2011) | （表2）大气污染物特别排放限值,烟囱或烟道,以气体为燃料的锅炉或燃气轮机组,燃气锅炉 | 3# 220t燃气锅炉(FQZN03) | 含氧量 | 2022-03-18 | 9.19 | 9.14 | 8.95 | 9.06 | 2.68% | 相对准确度≤15%
2022年3月市管企业监测 | 南京南钢产业发展有限公司 | 水环境 | 黑色金属冶炼和压延加工业 | 火电厂大气污染物排放标准(GB13223-2011) | （表2）大气污染物特别排放限值,烟囱或烟道,以气体为燃料的锅炉或燃气轮机组,燃气锅炉 | 3# 220t燃气锅炉(FQZN03) | 含氧量 | 2022-03-18 | 9.27 | 9.14 | 9.14 | 9.06 | 2.68% | 相对准确度≤15%
2022年3月市管企业监测 | 南京南钢产业发展有限公司 | 水环境 | 黑色金属冶炼和压延加工业 | 火电厂大气污染物排放标准(GB13223-2011) | （表2）大气污染物特别排放限值,烟囱或烟道,以气体为燃料的锅炉或燃气轮机组,燃气锅炉 | 3# 220t燃气锅炉(FQZN03) | 含氧量 | 2022-03-18 | 8.96 | 9.14 | 8.73 | 9.06 | 2.68% | 相对准确度≤15%
2022年3月市管企业监测 | 南京南钢产业发展有限公司 | 水环境 | 黑色金属冶炼和压延加工业 | 火电厂大气污染物排放标准(GB13223-2011) | （表2）大气污染物特别排放限值,烟囱或烟道,以气体为燃料的锅炉或燃气轮机组,燃气锅炉 | 3# 220t燃气锅炉(FQZN03) | 含氧量 | 2022-03-18 | 8.69 | 9.14 | 8.58 | 9.06 | 2.68% | 相对准确度≤15%
2022年3月市管企业监测 | 南京南钢产业发展有限公司 | 水环境 | 黑色金属冶炼和压延加工业 | 火电厂大气污染物排放标准(GB13223-2011) | （表2）大气污染物特别排放限值,烟囱或烟道,以气体为燃料的锅炉或燃气轮机组,燃气锅炉 | 3# 220t燃气锅炉(FQZN03) | 流速 | 2022-03-18 | 6.2 | 6.13 | 6.2 | 6.07 | -0.98% | 相对误差不超过±12%
2022年3月市管企业监测 | 南京南钢产业发展有限公司 | 水环境 | 黑色金属冶炼和压延加工业 | 火电厂大气污染物排放标准(GB13223-2011) | （表2）大气污染物特别排放限值,烟囱或烟道,以气体为燃料的锅炉或燃气轮机组,燃气锅炉 | 3# 220t燃气锅炉(FQZN03) | 流速 | 2022-03-18 | 6.4 | 6.13 | 6.0 | 6.07 | -0.98% | 相对误差不超过±12%
2022年3月市管企业监测 | 南京南钢产业发展有限公司 | 水环境 | 黑色金属冶炼和压延加工业 | 火电厂大气污染物排放标准(GB13223-2011) | （表2）大气污染物特别排放限值,烟囱或烟道,以气体为燃料的锅炉或燃气轮机组,燃气锅炉 | 3# 220t燃气锅炉(FQZN03) | 流速 | 2022-03-18 | 5.8 | 6.13 | 6.0 | 6.07 | -0.98% | 相对误差不超过±12%
2022年3月市管企业监测 | 南京南钢产业发展有限公司 | 水环境 | 黑色金属冶炼和压延加工业 | 火电厂大气污染物排放标准(GB13223-2011) | （表2）大气污染物特别排放限值,烟囱或烟道,以气体为燃料的锅炉或燃气轮机组,燃气锅炉 | 3# 220t燃气锅炉(FQZN03) | 湿度 | 2022-03-18 | 6.2 | 6.2 | 5.4 | 5.37 | -13.39% | 相对误差不超过±25%
2022年3月市管企业监测 | 南京南钢产业发展有限公司 | 水环境 | 黑色金属冶炼和压延加工业 | 火电厂大气污染物排放标准(GB13223-2011) | （表2）大气污染物特别排放限值,烟囱或烟道,以气体为燃料的锅炉或燃气轮机组,燃气锅炉 | 3# 220t燃气锅炉(FQZN03) | 湿度 | 2022-03-18 | 6.2 | 6.2 | 5.3 | 5.37 | -13.39% | 相对误差不超过±25%
2022年3月市管企业监测 | 南京南钢产业发展有限公司 | 水环境 | 黑色金属冶炼和压延加工业 | 火电厂大气污染物排放标准(GB13223-2011) | （表2）大气污染物特别排放限值,烟囱或烟道,以气体为燃料的锅炉或燃气轮机组,燃气锅炉 | 3# 220t燃气锅炉(FQZN03) | 湿度 | 2022-03-18 | 6.2 | 6.2 | 5.4 | 5.37 | -13.39% | 相对误差不超过±25%
2022年3月市管企业监测 | 南京南钢产业发展有限公司 | 水环境 | 黑色金属冶炼和压延加工业 | 火电厂大气污染物排放标准(GB13223-2011) | （表2）大气污染物特别排放限值,烟囱或烟道,以气体为燃料的锅炉或燃气轮机组,燃气锅炉 | 3# 220t燃气锅炉(FQZN03) | 氮氧化物 | 2022-03-18 | 29.1 | 22.72 | 28.4 | 22.35 | -0.37mg/m3 | 绝对误差不超过±12mg/m3
2022年3月市管企业监测 | 南京南钢产业发展有限公司 | 水环境 | 黑色金属冶炼和压延加工业 | 火电厂大气污染物排放标准(GB13223-2011) | （表2）大气污染物特别排放限值,烟囱或烟道,以气体为燃料的锅炉或燃气轮机组,燃气锅炉 | 3# 220t燃气锅炉(FQZN03) | 氮氧化物 | 2022-03-18 | 31.8 | 22.72 | 29.1 | 22.35 | -0.37mg/m3 | 绝对误差不超过±12mg/m3
2022年3月市管企业监测 | 南京南钢产业发展有限公司 | 水环境 | 黑色金属冶炼和压延加工业 | 火电厂大气污染物排放标准(GB13223-2011) | （表2）大气污染物特别排放限值,烟囱或烟道,以气体为燃料的锅炉或燃气轮机组,燃气锅炉 | 3# 220t燃气锅炉(FQZN03) | 氮氧化物 | 2022-03-18 | 22.8 | 22.72 | 22.7 | 22.35 | -0.37mg/m3 | 绝对误差不超过±12mg/m3
2022年3月市管企业监测 | 南京南钢产业发展有限公司 | 水环境 | 黑色金属冶炼和压延加工业 | 火电厂大气污染物排放标准(GB13223-2011) | （表2）大气污染物特别排放限值,烟囱或烟道,以气体为燃料的锅炉或燃气轮机组,燃气锅炉 | 3# 220t燃气锅炉(FQZN03) | 氮氧化物 | 2022-03-18 | 17.6 | 22.72 | 19.1 | 22.35 | -0.37mg/m3 | 绝对误差不超过±12mg/m3
2022年3月市管企业监测 | 南京南钢产业发展有限公司 | 水环境 | 黑色金属冶炼和压延加工业 | 火电厂大气污染物排放标准(GB13223-2011) | （表2）大气污染物特别排放限值,烟囱或烟道,以气体为燃料的锅炉或燃气轮机组,燃气锅炉 | 3# 220t燃气锅炉(FQZN03) | 氮氧化物 | 2022-03-18 | 18.2 | 22.72 | 18.9 | 22.35 | -0.37mg/m3 | 绝对误差不超过±12mg/m3
2022年3月市管企业监测 | 南京南钢产业发展有限公司 | 水环境 | 黑色金属冶炼和压延加工业 | 火电厂大气污染物排放标准(GB13223-2011) | （表2）大气污染物特别排放限值,烟囱或烟道,以气体为燃料的锅炉或燃气轮机组,燃气锅炉 | 3# 220t燃气锅炉(FQZN03) | 氮氧化物 | 2022-03-18 | 16.8 | 22.72 | 15.9 | 22.35 | -0.37mg/m3 | 绝对误差不超过±12mg/m3
2022年3月市管企业监测 | 南京南钢产业发展有限公司 | 水环境 | 黑色金属冶炼和压延加工业 | 火电厂大气污染物排放标准(GB13223-2011) | （表2）大气污染物特别排放限值,烟囱或烟道,以气体为燃料的锅炉或燃气轮机组,燃气锅炉 | 3# 220t燃气锅炉(FQZN03) | 二氧化硫 | 2022-03-18 | <3 | 1.5 | <3 | 1.5 | 0mg/m3 | 绝对误差不超过±17mg/m3
2022年3月市管企业监测 | 南京南钢产业发展有限公司 | 水环境 | 黑色金属冶炼和压延加工业 | 火电厂大气污染物排放标准(GB13223-2011) | （表2）大气污染物特别排放限值,烟囱或烟道,以气体为燃料的锅炉或燃气轮机组,燃气锅炉 | 3# 220t燃气锅炉(FQZN03) | 二氧化硫 | 2022-03-18 | <3 | 1.5 | <3 | 1.5 | 0mg/m3 | 绝对误差不超过±17mg/m3
2022年3月市管企业监测 | 南京南钢产业发展有限公司 | 水环境 | 黑色金属冶炼和压延加工业 | 火电厂大气污染物排放标准(GB13223-2011) | （表2）大气污染物特别排放限值,烟囱或烟道,以气体为燃料的锅炉或燃气轮机组,燃气锅炉 | 3# 220t燃气锅炉(FQZN03) | 二氧化硫 | 2022-03-18 | <3 | 1.5 | <3 | 1.5 | 0mg/m3 | 绝对误差不超过±17mg/m3
2022年3月市管企业监测 | 南京南钢产业发展有限公司 | 水环境 | 黑色金属冶炼和压延加工业 | 火电厂大气污染物排放标准(GB13223-2011) | （表2）大气污染物特别排放限值,烟囱或烟道,以气体为燃料的锅炉或燃气轮机组,燃气锅炉 | 3# 220t燃气锅炉(FQZN03) | 二氧化硫 | 2022-03-18 | <3 | 1.5 | <3 | 1.5 | 0mg/m3 | 绝对误差不超过±17mg/m3
2022年3月市管企业监测 | 南京南钢产业发展有限公司 | 水环境 | 黑色金属冶炼和压延加工业 | 火电厂大气污染物排放标准(GB13223-2011) | （表2）大气污染物特别排放限值,烟囱或烟道,以气体为燃料的锅炉或燃气轮机组,燃气锅炉 | 3# 220t燃气锅炉(FQZN03) | 二氧化硫 | 2022-03-18 | <3 | 1.5 | <3 | 1.5 | 0mg/m3 | 绝对误差不超过±17mg/m3
2022年3月市管企业监测 | 南京南钢产业发展有限公司 | 水环境 | 黑色金属冶炼和压延加工业 | 火电厂大气污染物排放标准(GB13223-2011) | （表2）大气污染物特别排放限值,烟囱或烟道,以气体为燃料的锅炉或燃气轮机组,燃气锅炉 | 3# 220t燃气锅炉(FQZN03) | 二氧化硫 | 2022-03-18 | <3 | 1.5 | <3 | 1.5 | 0mg/m3 | 绝对误差不超过±17mg/m3
2022年3月市管企业监测 | 南京南钢产业发展有限公司 | 水环境 | 黑色金属冶炼和压延加工业 | 火电厂大气污染物排放标准(GB13223-2011) | （表2）大气污染物特别排放限值,烟囱或烟道,以气体为燃料的锅炉或燃气轮机组,燃气锅炉 | 3# 220t燃气锅炉(FQZN03) | 温度 | 2022-03-18 | 118 | 118 | 119 | 119.33 | 1.33℃ | 绝对误差不超过±3℃
2022年3月市管企业监测 | 南京南钢产业发展有限公司 | 水环境 | 黑色金属冶炼和压延加工业 | 火电厂大气污染物排放标准(GB13223-2011) | （表2）大气污染物特别排放限值,烟囱或烟道,以气体为燃料的锅炉或燃气轮机组,燃气锅炉 | 3# 220t燃气锅炉(FQZN03) | 温度 | 2022-03-18 | 118 | 118 | 119 | 119.33 | 1.33℃ | 绝对误差不超过±3℃
2022年3月市管企业监测 | 南京南钢产业发展有限公司 | 水环境 | 黑色金属冶炼和压延加工业 | 火电厂大气污染物排放标准(GB13223-2011) | （表2）大气污染物特别排放限值,烟囱或烟道,以气体为燃料的锅炉或燃气轮机组,燃气锅炉 | 3# 220t燃气锅炉(FQZN03) | 温度 | 2022-03-18 | 118 | 118 | 120 | 119.33 | 1.33℃ | 绝对误差不超过±3℃
2022年3月市管企业监测 | 南京南钢产业发展有限公司 | 水环境 | 黑色金属冶炼和压延加工业 | 火电厂大气污染物排放标准(GB13223-2011) | （表2）大气污染物特别排放限值,烟囱或烟道,以气体为燃料的锅炉或燃气轮机组,燃气锅炉 | 4# 220t燃气锅炉(FQZN04) | 含氧量 | 2022-03-16 | 9.57 | 9.55 | 8.92 | 8.79 | 9.65% | 相对准确度≤15%
2022年3月市管企业监测 | 南京南钢产业发展有限公司 | 水环境 | 黑色金属冶炼和压延加工业 | 火电厂大气污染物排放标准(GB13223-2011) | （表2）大气污染物特别排放限值,烟囱或烟道,以气体为燃料的锅炉或燃气轮机组,燃气锅炉 | 4# 220t燃气锅炉(FQZN04) | 含氧量 | 2022-03-16 | 9.73 | 9.55 | 8.68 | 8.79 | 9.65% | 相对准确度≤15%
2022年3月市管企业监测 | 南京南钢产业发展有限公司 | 水环境 | 黑色金属冶炼和压延加工业 | 火电厂大气污染物排放标准(GB13223-2011) | （表2）大气污染物特别排放限值,烟囱或烟道,以气体为燃料的锅炉或燃气轮机组,燃气锅炉 | 4# 220t燃气锅炉(FQZN04) | 含氧量 | 2022-03-16 | 9.56 | 9.55 | 8.78 | 8.79 | 9.65% | 相对准确度≤15%
2022年3月市管企业监测 | 南京南钢产业发展有限公司 | 水环境 | 黑色金属冶炼和压延加工业 | 火电厂大气污染物排放标准(GB13223-2011) | （表2）大气污染物特别排放限值,烟囱或烟道,以气体为燃料的锅炉或燃气轮机组,燃气锅炉 | 4# 220t燃气锅炉(FQZN04) | 含氧量 | 2022-03-16 | 9.40 | 9.55 | 8.71 | 8.79 | 9.65% | 相对准确度≤15%
2022年3月市管企业监测 | 南京南钢产业发展有限公司 | 水环境 | 黑色金属冶炼和压延加工业 | 火电厂大气污染物排放标准(GB13223-2011) | （表2）大气污染物特别排放限值,烟囱或烟道,以气体为燃料的锅炉或燃气轮机组,燃气锅炉 | 4# 220t燃气锅炉(FQZN04) | 含氧量 | 2022-03-16 | 9.42 | 9.55 | 8.79 | 8.79 | 9.65% | 相对准确度≤15%
2022年3月市管企业监测 | 南京南钢产业发展有限公司 | 水环境 | 黑色金属冶炼和压延加工业 | 火电厂大气污染物排放标准(GB13223-2011) | （表2）大气污染物特别排放限值,烟囱或烟道,以气体为燃料的锅炉或燃气轮机组,燃气锅炉 | 4# 220t燃气锅炉(FQZN04) | 含氧量 | 2022-03-16 | 9.60 | 9.55 | 8.85 | 8.79 | 9.65% | 相对准确度≤15%
2022年3月市管企业监测 | 南京南钢产业发展有限公司 | 水环境 | 黑色金属冶炼和压延加工业 | 火电厂大气污染物排放标准(GB13223-2011) | （表2）大气污染物特别排放限值,烟囱或烟道,以气体为燃料的锅炉或燃气轮机组,燃气锅炉 | 4# 220t燃气锅炉(FQZN04) | 湿度 | 2022-03-16 | 6.6 | 6.53 | 6.2 | 6.23 | -4.59% | 相对误差不超过±25%
2022年3月市管企业监测 | 南京南钢产业发展有限公司 | 水环境 | 黑色金属冶炼和压延加工业 | 火电厂大气污染物排放标准(GB13223-2011) | （表2）大气污染物特别排放限值,烟囱或烟道,以气体为燃料的锅炉或燃气轮机组,燃气锅炉 | 4# 220t燃气锅炉(FQZN04) | 湿度 | 2022-03-16 | 6.5 | 6.53 | 6.2 | 6.23 | -4.59% | 相对误差不超过±25%
2022年3月市管企业监测 | 南京南钢产业发展有限公司 | 水环境 | 黑色金属冶炼和压延加工业 | 火电厂大气污染物排放标准(GB13223-2011) | （表2）大气污染物特别排放限值,烟囱或烟道,以气体为燃料的锅炉或燃气轮机组,燃气锅炉 | 4# 220t燃气锅炉(FQZN04) | 湿度 | 2022-03-16 | 6.5 | 6.53 | 6.3 | 6.23 | -4.59% | 相对误差不超过±25%
2022年3月市管企业监测 | 南京南钢产业发展有限公司 | 水环境 | 黑色金属冶炼和压延加工业 | 火电厂大气污染物排放标准(GB13223-2011) | （表2）大气污染物特别排放限值,烟囱或烟道,以气体为燃料的锅炉或燃气轮机组,燃气锅炉 | 4# 220t燃气锅炉(FQZN04) | 氮氧化物 | 2022-03-16 | 18 | 12.17 | 21 | 17.33 | 5.16mg/m3 | 绝对误差不超过±12mg/m3
2022年3月市管企业监测 | 南京南钢产业发展有限公司 | 水环境 | 黑色金属冶炼和压延加工业 | 火电厂大气污染物排放标准(GB13223-2011) | （表2）大气污染物特别排放限值,烟囱或烟道,以气体为燃料的锅炉或燃气轮机组,燃气锅炉 | 4# 220t燃气锅炉(FQZN04) | 氮氧化物 | 2022-03-16 | 14 | 12.17 | 19 | 17.33 | 5.16mg/m3 | 绝对误差不超过±12mg/m3
2022年3月市管企业监测 | 南京南钢产业发展有限公司 | 水环境 | 黑色金属冶炼和压延加工业 | 火电厂大气污染物排放标准(GB13223-2011) | （表2）大气污染物特别排放限值,烟囱或烟道,以气体为燃料的锅炉或燃气轮机组,燃气锅炉 | 4# 220t燃气锅炉(FQZN04) | 氮氧化物 | 2022-03-16 | 12 | 12.17 | 16 | 17.33 | 5.16mg/m3 | 绝对误差不超过±12mg/m3
2022年3月市管企业监测 | 南京南钢产业发展有限公司 | 水环境 | 黑色金属冶炼和压延加工业 | 火电厂大气污染物排放标准(GB13223-2011) | （表2）大气污染物特别排放限值,烟囱或烟道,以气体为燃料的锅炉或燃气轮机组,燃气锅炉 | 4# 220t燃气锅炉(FQZN04) | 氮氧化物 | 2022-03-16 | 12 | 12.17 | 17 | 17.33 | 5.16mg/m3 | 绝对误差不超过±12mg/m3
2022年3月市管企业监测 | 南京南钢产业发展有限公司 | 水环境 | 黑色金属冶炼和压延加工业 | 火电厂大气污染物排放标准(GB13223-2011) | （表2）大气污染物特别排放限值,烟囱或烟道,以气体为燃料的锅炉或燃气轮机组,燃气锅炉 | 4# 220t燃气锅炉(FQZN04) | 氮氧化物 | 2022-03-16 | 10 | 12.17 | 17 | 17.33 | 5.16mg/m3 | 绝对误差不超过±12mg/m3
2022年3月市管企业监测 | 南京南钢产业发展有限公司 | 水环境 | 黑色金属冶炼和压延加工业 | 火电厂大气污染物排放标准(GB13223-2011) | （表2）大气污染物特别排放限值,烟囱或烟道,以气体为燃料的锅炉或燃气轮机组,燃气锅炉 | 4# 220t燃气锅炉(FQZN04) | 氮氧化物 | 2022-03-16 | 7 | 12.17 | 14 | 17.33 | 5.16mg/m3 | 绝对误差不超过±12mg/m3
2022年3月市管企业监测 | 南京南钢产业发展有限公司 | 水环境 | 黑色金属冶炼和压延加工业 | 火电厂大气污染物排放标准(GB13223-2011) | （表2）大气污染物特别排放限值,烟囱或烟道,以气体为燃料的锅炉或燃气轮机组,燃气锅炉 | 4# 220t燃气锅炉(FQZN04) | 二氧化硫 | 2022-03-16 | 4 | 1.92 | 9 | 8.33 | 6.41mg/m3 | 绝对误差不超过±17mg/m3
2022年3月市管企业监测 | 南京南钢产业发展有限公司 | 水环境 | 黑色金属冶炼和压延加工业 | 火电厂大气污染物排放标准(GB13223-2011) | （表2）大气污染物特别排放限值,烟囱或烟道,以气体为燃料的锅炉或燃气轮机组,燃气锅炉 | 4# 220t燃气锅炉(FQZN04) | 二氧化硫 | 2022-03-16 | <3 | 1.92 | 10 | 8.33 | 6.41mg/m3 | 绝对误差不超过±17mg/m3
2022年3月市管企业监测 | 南京南钢产业发展有限公司 | 水环境 | 黑色金属冶炼和压延加工业 | 火电厂大气污染物排放标准(GB13223-2011) | （表2）大气污染物特别排放限值,烟囱或烟道,以气体为燃料的锅炉或燃气轮机组,燃气锅炉 | 4# 220t燃气锅炉(FQZN04) | 二氧化硫 | 2022-03-16 | <3 | 1.92 | 9 | 8.33 | 6.41mg/m3 | 绝对误差不超过±17mg/m3
2022年3月市管企业监测 | 南京南钢产业发展有限公司 | 水环境 | 黑色金属冶炼和压延加工业 | 火电厂大气污染物排放标准(GB13223-2011) | （表2）大气污染物特别排放限值,烟囱或烟道,以气体为燃料的锅炉或燃气轮机组,燃气锅炉 | 4# 220t燃气锅炉(FQZN04) | 二氧化硫 | 2022-03-16 | <3 | 1.92 | 7 | 8.33 | 6.41mg/m3 | 绝对误差不超过±17mg/m3
2022年3月市管企业监测 | 南京南钢产业发展有限公司 | 水环境 | 黑色金属冶炼和压延加工业 | 火电厂大气污染物排放标准(GB13223-2011) | （表2）大气污染物特别排放限值,烟囱或烟道,以气体为燃料的锅炉或燃气轮机组,燃气锅炉 | 4# 220t燃气锅炉(FQZN04) | 二氧化硫 | 2022-03-16 | <3 | 1.92 | 8 | 8.33 | 6.41mg/m3 | 绝对误差不超过±17mg/m3
2022年3月市管企业监测 | 南京南钢产业发展有限公司 | 水环境 | 黑色金属冶炼和压延加工业 | 火电厂大气污染物排放标准(GB13223-2011) | （表2）大气污染物特别排放限值,烟囱或烟道,以气体为燃料的锅炉或燃气轮机组,燃气锅炉 | 4# 220t燃气锅炉(FQZN04) | 二氧化硫 | 2022-03-16 | <3 | 1.92 | 7 | 8.33 | 6.41mg/m3 | 绝对误差不超过±17mg/m3
2022年3月市管企业监测 | 南京南钢产业发展有限公司 | 水环境 | 黑色金属冶炼和压延加工业 | 火电厂大气污染物排放标准(GB13223-2011) | （表2）大气污染物特别排放限值,烟囱或烟道,以气体为燃料的锅炉或燃气轮机组,燃气锅炉 | 4# 220t燃气锅炉(FQZN04) | 温度 | 2022-03-16 | 135 | 135 | 135 | 135 | 0℃ | 绝对误差不超过±3℃
2022年3月市管企业监测 | 南京南钢产业发展有限公司 | 水环境 | 黑色金属冶炼和压延加工业 | 火电厂大气污染物排放标准(GB13223-2011) | （表2）大气污染物特别排放限值,烟囱或烟道,以气体为燃料的锅炉或燃气轮机组,燃气锅炉 | 4# 220t燃气锅炉(FQZN04) | 温度 | 2022-03-16 | 135 | 135 | 134 | 135 | 0℃ | 绝对误差不超过±3℃
2022年3月市管企业监测 | 南京南钢产业发展有限公司 | 水环境 | 黑色金属冶炼和压延加工业 | 火电厂大气污染物排放标准(GB13223-2011) | （表2）大气污染物特别排放限值,烟囱或烟道,以气体为燃料的锅炉或燃气轮机组,燃气锅炉 | 4# 220t燃气锅炉(FQZN04) | 温度 | 2022-03-16 | 135 | 135 | 136 | 135 | 0℃ | 绝对误差不超过±3℃
2022年3月市管企业监测 | 扬子石化-巴斯夫有限责任公司 | 水环境 | 有机化学原料制造 | 火电厂大气污染物排放标准(GB13223-2011) | （表2）大气污染物特别排放限值,烟囱或烟道,以气体为燃料的锅炉或燃气轮机组,燃气轮机组 | 1#电厂锅炉(FQ-34001002) | 含氧量 | 2022-03-14 | 13.68 | 13.69 | 13.57 | 13.43 | 2.89% | 相对准确度≤15%
2022年3月市管企业监测 | 扬子石化-巴斯夫有限责任公司 | 水环境 | 有机化学原料制造 | 火电厂大气污染物排放标准(GB13223-2011) | （表2）大气污染物特别排放限值,烟囱或烟道,以气体为燃料的锅炉或燃气轮机组,燃气轮机组 | 1#电厂锅炉(FQ-34001002) | 含氧量 | 2022-03-14 | 13.66 | 13.69 | 13.55 | 13.43 | 2.89% | 相对准确度≤15%
2022年3月市管企业监测 | 扬子石化-巴斯夫有限责任公司 | 水环境 | 有机化学原料制造 | 火电厂大气污染物排放标准(GB13223-2011) | （表2）大气污染物特别排放限值,烟囱或烟道,以气体为燃料的锅炉或燃气轮机组,燃气轮机组 | 1#电厂锅炉(FQ-34001002) | 含氧量 | 2022-03-14 | 13.69 | 13.69 | 13.39 | 13.43 | 2.89% | 相对准确度≤15%
2022年3月市管企业监测 | 扬子石化-巴斯夫有限责任公司 | 水环境 | 有机化学原料制造 | 火电厂大气污染物排放标准(GB13223-2011) | （表2）大气污染物特别排放限值,烟囱或烟道,以气体为燃料的锅炉或燃气轮机组,燃气轮机组 | 1#电厂锅炉(FQ-34001002) | 含氧量 | 2022-03-14 | 13.71 | 13.69 | 13.27 | 13.43 | 2.89% | 相对准确度≤15%
2022年3月市管企业监测 | 扬子石化-巴斯夫有限责任公司 | 水环境 | 有机化学原料制造 | 火电厂大气污染物排放标准(GB13223-2011) | （表2）大气污染物特别排放限值,烟囱或烟道,以气体为燃料的锅炉或燃气轮机组,燃气轮机组 | 1#电厂锅炉(FQ-34001002) | 含氧量 | 2022-03-14 | 13.70 | 13.69 | 13.38 | 13.43 | 2.89% | 相对准确度≤15%
2022年3月市管企业监测 | 扬子石化-巴斯夫有限责任公司 | 水环境 | 有机化学原料制造 | 火电厂大气污染物排放标准(GB13223-2011) | （表2）大气污染物特别排放限值,烟囱或烟道,以气体为燃料的锅炉或燃气轮机组,燃气轮机组 | 1#电厂锅炉(FQ-34001002) | 含氧量 | 2022-03-14 | 13.70 | 13.69 | 13.42 | 13.43 | 2.89% | 相对准确度≤15%
2022年3月市管企业监测 | 扬子石化-巴斯夫有限责任公司 | 水环境 | 有机化学原料制造 | 火电厂大气污染物排放标准(GB13223-2011) | （表2）大气污染物特别排放限值,烟囱或烟道,以气体为燃料的锅炉或燃气轮机组,燃气轮机组 | 1#电厂锅炉(FQ-34001002) | 流速 | 2022-03-14 | 10.3 | 10.3 | 10.8 | 11 | 6.8% | 相对误差不超过±10%
2022年3月市管企业监测 | 扬子石化-巴斯夫有限责任公司 | 水环境 | 有机化学原料制造 | 火电厂大气污染物排放标准(GB13223-2011) | （表2）大气污染物特别排放限值,烟囱或烟道,以气体为燃料的锅炉或燃气轮机组,燃气轮机组 | 1#电厂锅炉(FQ-34001002) | 流速 | 2022-03-14 | 10.3 | 10.3 | 11.0 | 11 | 6.8% | 相对误差不超过±10%
2022年3月市管企业监测 | 扬子石化-巴斯夫有限责任公司 | 水环境 | 有机化学原料制造 | 火电厂大气污染物排放标准(GB13223-2011) | （表2）大气污染物特别排放限值,烟囱或烟道,以气体为燃料的锅炉或燃气轮机组,燃气轮机组 | 1#电厂锅炉(FQ-34001002) | 流速 | 2022-03-14 | 10.3 | 10.3 | 11.2 | 11 | 6.8% | 相对误差不超过±10%
2022年3月市管企业监测 | 扬子石化-巴斯夫有限责任公司 | 水环境 | 有机化学原料制造 | 火电厂大气污染物排放标准(GB13223-2011) | （表2）大气污染物特别排放限值,烟囱或烟道,以气体为燃料的锅炉或燃气轮机组,燃气轮机组 | 1#电厂锅炉(FQ-34001002) | 氮氧化物 | 2022-03-14 | 33.6 | 34.1 | 26.7 | 26.58 | -7.52mg/m3 | 绝对误差不超过±12mg/m3
2022年3月市管企业监测 | 扬子石化-巴斯夫有限责任公司 | 水环境 | 有机化学原料制造 | 火电厂大气污染物排放标准(GB13223-2011) | （表2）大气污染物特别排放限值,烟囱或烟道,以气体为燃料的锅炉或燃气轮机组,燃气轮机组 | 1#电厂锅炉(FQ-34001002) | 氮氧化物 | 2022-03-14 | 34.0 | 34.1 | 26.3 | 26.58 | -7.52mg/m3 | 绝对误差不超过±12mg/m3
2022年3月市管企业监测 | 扬子石化-巴斯夫有限责任公司 | 水环境 | 有机化学原料制造 | 火电厂大气污染物排放标准(GB13223-2011) | （表2）大气污染物特别排放限值,烟囱或烟道,以气体为燃料的锅炉或燃气轮机组,燃气轮机组 | 1#电厂锅炉(FQ-34001002) | 氮氧化物 | 2022-03-14 | 34.2 | 34.1 | 26.7 | 26.58 | -7.52mg/m3 | 绝对误差不超过±12mg/m3
2022年3月市管企业监测 | 扬子石化-巴斯夫有限责任公司 | 水环境 | 有机化学原料制造 | 火电厂大气污染物排放标准(GB13223-2011) | （表2）大气污染物特别排放限值,烟囱或烟道,以气体为燃料的锅炉或燃气轮机组,燃气轮机组 | 1#电厂锅炉(FQ-34001002) | 氮氧化物 | 2022-03-14 | 34.2 | 34.1 | 26.5 | 26.58 | -7.52mg/m3 | 绝对误差不超过±12mg/m3
2022年3月市管企业监测 | 扬子石化-巴斯夫有限责任公司 | 水环境 | 有机化学原料制造 | 火电厂大气污染物排放标准(GB13223-2011) | （表2）大气污染物特别排放限值,烟囱或烟道,以气体为燃料的锅炉或燃气轮机组,燃气轮机组 | 1#电厂锅炉(FQ-34001002) | 氮氧化物 | 2022-03-14 | 34.2 | 34.1 | 26.7 | 26.58 | -7.52mg/m3 | 绝对误差不超过±12mg/m3
2022年3月市管企业监测 | 扬子石化-巴斯夫有限责任公司 | 水环境 | 有机化学原料制造 | 火电厂大气污染物排放标准(GB13223-2011) | （表2）大气污染物特别排放限值,烟囱或烟道,以气体为燃料的锅炉或燃气轮机组,燃气轮机组 | 1#电厂锅炉(FQ-34001002) | 氮氧化物 | 2022-03-14 | 34.4 | 34.1 | 26.6 | 26.58 | -7.52mg/m3 | 绝对误差不超过±12mg/m3
2022年3月市管企业监测 | 扬子石化-巴斯夫有限责任公司 | 水环境 | 有机化学原料制造 | 火电厂大气污染物排放标准(GB13223-2011) | （表2）大气污染物特别排放限值,烟囱或烟道,以气体为燃料的锅炉或燃气轮机组,燃气轮机组 | 1#电厂锅炉(FQ-34001002) | 二氧化硫 | 2022-03-14 | <3 | 1.5 | <3 | 2.18 | 0.68mg/m3 | 绝对误差不超过±17mg/m3
2022年3月市管企业监测 | 扬子石化-巴斯夫有限责任公司 | 水环境 | 有机化学原料制造 | 火电厂大气污染物排放标准(GB13223-2011) | （表2）大气污染物特别排放限值,烟囱或烟道,以气体为燃料的锅炉或燃气轮机组,燃气轮机组 | 1#电厂锅炉(FQ-34001002) | 二氧化硫 | 2022-03-14 | <3 | 1.5 | 3.0 | 2.18 | 0.68mg/m3 | 绝对误差不超过±17mg/m3
2022年3月市管企业监测 | 扬子石化-巴斯夫有限责任公司 | 水环境 | 有机化学原料制造 | 火电厂大气污染物排放标准(GB13223-2011) | （表2）大气污染物特别排放限值,烟囱或烟道,以气体为燃料的锅炉或燃气轮机组,燃气轮机组 | 1#电厂锅炉(FQ-34001002) | 二氧化硫 | 2022-03-14 | <3 | 1.5 | 4.1 | 2.18 | 0.68mg/m3 | 绝对误差不超过±17mg/m3
2022年3月市管企业监测 | 扬子石化-巴斯夫有限责任公司 | 水环境 | 有机化学原料制造 | 火电厂大气污染物排放标准(GB13223-2011) | （表2）大气污染物特别排放限值,烟囱或烟道,以气体为燃料的锅炉或燃气轮机组,燃气轮机组 | 1#电厂锅炉(FQ-34001002) | 二氧化硫 | 2022-03-14 | <3 | 1.5 | <3 | 2.18 | 0.68mg/m3 | 绝对误差不超过±17mg/m3
2022年3月市管企业监测 | 扬子石化-巴斯夫有限责任公司 | 水环境 | 有机化学原料制造 | 火电厂大气污染物排放标准(GB13223-2011) | （表2）大气污染物特别排放限值,烟囱或烟道,以气体为燃料的锅炉或燃气轮机组,燃气轮机组 | 1#电厂锅炉(FQ-34001002) | 二氧化硫 | 2022-03-14 | <3 | 1.5 | <3 | 2.18 | 0.68mg/m3 | 绝对误差不超过±17mg/m3
2022年3月市管企业监测 | 扬子石化-巴斯夫有限责任公司 | 水环境 | 有机化学原料制造 | 火电厂大气污染物排放标准(GB13223-2011) | （表2）大气污染物特别排放限值,烟囱或烟道,以气体为燃料的锅炉或燃气轮机组,燃气轮机组 | 1#电厂锅炉(FQ-34001002) | 二氧化硫 | 2022-03-14 | <3 | 1.5 | <3 | 2.18 | 0.68mg/m3 | 绝对误差不超过±17mg/m3
2022年3月市管企业监测 | 扬子石化-巴斯夫有限责任公司 | 水环境 | 有机化学原料制造 | 火电厂大气污染物排放标准(GB13223-2011) | （表2）大气污染物特别排放限值,烟囱或烟道,以气体为燃料的锅炉或燃气轮机组,燃气轮机组 | 1#电厂锅炉(FQ-34001002) | 温度 | 2022-03-14 | 118 | 118 | 115 | 115 | -3℃ | 绝对误差不超过±3℃
2022年3月市管企业监测 | 扬子石化-巴斯夫有限责任公司 | 水环境 | 有机化学原料制造 | 火电厂大气污染物排放标准(GB13223-2011) | （表2）大气污染物特别排放限值,烟囱或烟道,以气体为燃料的锅炉或燃气轮机组,燃气轮机组 | 1#电厂锅炉(FQ-34001002) | 温度 | 2022-03-14 | 118 | 118 | 115 | 115 | -3℃ | 绝对误差不超过±3℃
2022年3月市管企业监测 | 扬子石化-巴斯夫有限责任公司 | 水环境 | 有机化学原料制造 | 火电厂大气污染物排放标准(GB13223-2011) | （表2）大气污染物特别排放限值,烟囱或烟道,以气体为燃料的锅炉或燃气轮机组,燃气轮机组 | 1#电厂锅炉(FQ-34001002) | 温度 | 2022-03-14 | 118 | 118 | 115 | 115 | -3℃ | 绝对误差不超过±3℃
2022年3月市管企业监测 | 扬子石化-巴斯夫有限责任公司 | 水环境 | 有机化学原料制造 | 火电厂大气污染物排放标准(GB13223-2011) | （表2）大气污染物特别排放限值,烟囱或烟道,以气体为燃料的锅炉或燃气轮机组,燃气轮机组 | 3#电厂锅炉(FQ-34001004) | 含氧量 | 2022-03-14 | 12.67 | 12.65 | 12.48 | 12.56 | 1.85% | 相对准确度≤15%
2022年3月市管企业监测 | 扬子石化-巴斯夫有限责任公司 | 水环境 | 有机化学原料制造 | 火电厂大气污染物排放标准(GB13223-2011) | （表2）大气污染物特别排放限值,烟囱或烟道,以气体为燃料的锅炉或燃气轮机组,燃气轮机组 | 3#电厂锅炉(FQ-34001004) | 含氧量 | 2022-03-14 | 12.65 | 12.65 | 12.51 | 12.56 | 1.85% | 相对准确度≤15%
2022年3月市管企业监测 | 扬子石化-巴斯夫有限责任公司 | 水环境 | 有机化学原料制造 | 火电厂大气污染物排放标准(GB13223-2011) | （表2）大气污染物特别排放限值,烟囱或烟道,以气体为燃料的锅炉或燃气轮机组,燃气轮机组 | 3#电厂锅炉(FQ-34001004) | 含氧量 | 2022-03-14 | 12.63 | 12.65 | 12.52 | 12.56 | 1.85% | 相对准确度≤15%
2022年3月市管企业监测 | 扬子石化-巴斯夫有限责任公司 | 水环境 | 有机化学原料制造 | 火电厂大气污染物排放标准(GB13223-2011) | （表2）大气污染物特别排放限值,烟囱或烟道,以气体为燃料的锅炉或燃气轮机组,燃气轮机组 | 3#电厂锅炉(FQ-34001004) | 含氧量 | 2022-03-14 | 12.61 | 12.65 | 12.52 | 12.56 | 1.85% | 相对准确度≤15%
2022年3月市管企业监测 | 扬子石化-巴斯夫有限责任公司 | 水环境 | 有机化学原料制造 | 火电厂大气污染物排放标准(GB13223-2011) | （表2）大气污染物特别排放限值,烟囱或烟道,以气体为燃料的锅炉或燃气轮机组,燃气轮机组 | 3#电厂锅炉(FQ-34001004) | 含氧量 | 2022-03-14 | 12.66 | 12.65 | 12.48 | 12.56 | 1.85% | 相对准确度≤15%
2022年3月市管企业监测 | 扬子石化-巴斯夫有限责任公司 | 水环境 | 有机化学原料制造 | 火电厂大气污染物排放标准(GB13223-2011) | （表2）大气污染物特别排放限值,烟囱或烟道,以气体为燃料的锅炉或燃气轮机组,燃气轮机组 | 3#电厂锅炉(FQ-34001004) | 含氧量 | 2022-03-14 | 12.65 | 12.65 | 12.83 | 12.56 | 1.85% | 相对准确度≤15%
2022年3月市管企业监测 | 扬子石化-巴斯夫有限责任公司 | 水环境 | 有机化学原料制造 | 火电厂大气污染物排放标准(GB13223-2011) | （表2）大气污染物特别排放限值,烟囱或烟道,以气体为燃料的锅炉或燃气轮机组,燃气轮机组 | 3#电厂锅炉(FQ-34001004) | 流速 | 2022-03-14 | 9.4 | 9.4 | 10.0 | 10 | 6.38% | 相对误差不超过±12%
2022年3月市管企业监测 | 扬子石化-巴斯夫有限责任公司 | 水环境 | 有机化学原料制造 | 火电厂大气污染物排放标准(GB13223-2011) | （表2）大气污染物特别排放限值,烟囱或烟道,以气体为燃料的锅炉或燃气轮机组,燃气轮机组 | 3#电厂锅炉(FQ-34001004) | 流速 | 2022-03-14 | 9.4 | 9.4 | 10.0 | 10 | 6.38% | 相对误差不超过±12%
2022年3月市管企业监测 | 扬子石化-巴斯夫有限责任公司 | 水环境 | 有机化学原料制造 | 火电厂大气污染物排放标准(GB13223-2011) | （表2）大气污染物特别排放限值,烟囱或烟道,以气体为燃料的锅炉或燃气轮机组,燃气轮机组 | 3#电厂锅炉(FQ-34001004) | 流速 | 2022-03-14 | 9.4 | 9.4 | 10.0 | 10 | 6.38% | 相对误差不超过±12%
2022年3月市管企业监测 | 扬子石化-巴斯夫有限责任公司 | 水环境 | 有机化学原料制造 | 火电厂大气污染物排放标准(GB13223-2011) | （表2）大气污染物特别排放限值,烟囱或烟道,以气体为燃料的锅炉或燃气轮机组,燃气轮机组 | 3#电厂锅炉(FQ-34001004) | 湿度 | 2022-03-14 | 5.3 | 5.27 | 4.8 | 4.67 | -11.39% | 相对误差不超过±25%
2022年3月市管企业监测 | 扬子石化-巴斯夫有限责任公司 | 水环境 | 有机化学原料制造 | 火电厂大气污染物排放标准(GB13223-2011) | （表2）大气污染物特别排放限值,烟囱或烟道,以气体为燃料的锅炉或燃气轮机组,燃气轮机组 | 3#电厂锅炉(FQ-34001004) | 湿度 | 2022-03-14 | 5.3 | 5.27 | 4.6 | 4.67 | -11.39% | 相对误差不超过±25%
2022年3月市管企业监测 | 扬子石化-巴斯夫有限责任公司 | 水环境 | 有机化学原料制造 | 火电厂大气污染物排放标准(GB13223-2011) | （表2）大气污染物特别排放限值,烟囱或烟道,以气体为燃料的锅炉或燃气轮机组,燃气轮机组 | 3#电厂锅炉(FQ-34001004) | 湿度 | 2022-03-14 | 5.2 | 5.27 | 4.6 | 4.67 | -11.39% | 相对误差不超过±25%
2022年3月市管企业监测 | 扬子石化-巴斯夫有限责任公司 | 水环境 | 有机化学原料制造 | 火电厂大气污染物排放标准(GB13223-2011) | （表2）大气污染物特别排放限值,烟囱或烟道,以气体为燃料的锅炉或燃气轮机组,燃气轮机组 | 3#电厂锅炉(FQ-34001004) | 二氧化硫 | 2022-03-14 | <3 | 1.5 | <3 | 1.5 | 0mg/m3 | 绝对误差不超过±17mg/m3
2022年3月市管企业监测 | 扬子石化-巴斯夫有限责任公司 | 水环境 | 有机化学原料制造 | 火电厂大气污染物排放标准(GB13223-2011) | （表2）大气污染物特别排放限值,烟囱或烟道,以气体为燃料的锅炉或燃气轮机组,燃气轮机组 | 3#电厂锅炉(FQ-34001004) | 二氧化硫 | 2022-03-14 | <3 | 1.5 | <3 | 1.5 | 0mg/m3 | 绝对误差不超过±17mg/m3
2022年3月市管企业监测 | 扬子石化-巴斯夫有限责任公司 | 水环境 | 有机化学原料制造 | 火电厂大气污染物排放标准(GB13223-2011) | （表2）大气污染物特别排放限值,烟囱或烟道,以气体为燃料的锅炉或燃气轮机组,燃气轮机组 | 3#电厂锅炉(FQ-34001004) | 二氧化硫 | 2022-03-14 | <3 | 1.5 | <3 | 1.5 | 0mg/m3 | 绝对误差不超过±17mg/m3
2022年3月市管企业监测 | 扬子石化-巴斯夫有限责任公司 | 水环境 | 有机化学原料制造 | 火电厂大气污染物排放标准(GB13223-2011) | （表2）大气污染物特别排放限值,烟囱或烟道,以气体为燃料的锅炉或燃气轮机组,燃气轮机组 | 3#电厂锅炉(FQ-34001004) | 二氧化硫 | 2022-03-14 | <3 | 1.5 | <3 | 1.5 | 0mg/m3 | 绝对误差不超过±17mg/m3
2022年3月市管企业监测 | 扬子石化-巴斯夫有限责任公司 | 水环境 | 有机化学原料制造 | 火电厂大气污染物排放标准(GB13223-2011) | （表2）大气污染物特别排放限值,烟囱或烟道,以气体为燃料的锅炉或燃气轮机组,燃气轮机组 | 3#电厂锅炉(FQ-34001004) | 二氧化硫 | 2022-03-14 | <3 | 1.5 | <3 | 1.5 | 0mg/m3 | 绝对误差不超过±17mg/m3
2022年3月市管企业监测 | 扬子石化-巴斯夫有限责任公司 | 水环境 | 有机化学原料制造 | 火电厂大气污染物排放标准(GB13223-2011) | （表2）大气污染物特别排放限值,烟囱或烟道,以气体为燃料的锅炉或燃气轮机组,燃气轮机组 | 3#电厂锅炉(FQ-34001004) | 二氧化硫 | 2022-03-14 | <3 | 1.5 | <3 | 1.5 | 0mg/m3 | 绝对误差不超过±17mg/m3
2022年3月市管企业监测 | 扬子石化-巴斯夫有限责任公司 | 水环境 | 有机化学原料制造 | 火电厂大气污染物排放标准(GB13223-2011) | （表2）大气污染物特别排放限值,烟囱或烟道,以气体为燃料的锅炉或燃气轮机组,燃气轮机组 | 3#电厂锅炉(FQ-34001004) | 氮氧化物 | 2022-03-14 | 37.1 | 37.12 | 21.9 | 25.55 | -11.57mg/m3 | 绝对误差不超过±12mg/m3
2022年3月市管企业监测 | 扬子石化-巴斯夫有限责任公司 | 水环境 | 有机化学原料制造 | 火电厂大气污染物排放标准(GB13223-2011) | （表2）大气污染物特别排放限值,烟囱或烟道,以气体为燃料的锅炉或燃气轮机组,燃气轮机组 | 3#电厂锅炉(FQ-34001004) | 氮氧化物 | 2022-03-14 | 36.4 | 37.12 | 21.8 | 25.55 | -11.57mg/m3 | 绝对误差不超过±12mg/m3
2022年3月市管企业监测 | 扬子石化-巴斯夫有限责任公司 | 水环境 | 有机化学原料制造 | 火电厂大气污染物排放标准(GB13223-2011) | （表2）大气污染物特别排放限值,烟囱或烟道,以气体为燃料的锅炉或燃气轮机组,燃气轮机组 | 3#电厂锅炉(FQ-34001004) | 氮氧化物 | 2022-03-14 | 37.5 | 37.12 | 22.3 | 25.55 | -11.57mg/m3 | 绝对误差不超过±12mg/m3
2022年3月市管企业监测 | 扬子石化-巴斯夫有限责任公司 | 水环境 | 有机化学原料制造 | 火电厂大气污染物排放标准(GB13223-2011) | （表2）大气污染物特别排放限值,烟囱或烟道,以气体为燃料的锅炉或燃气轮机组,燃气轮机组 | 3#电厂锅炉(FQ-34001004) | 氮氧化物 | 2022-03-14 | 37.1 | 37.12 | 27.6 | 25.55 | -11.57mg/m3 | 绝对误差不超过±12mg/m3
2022年3月市管企业监测 | 扬子石化-巴斯夫有限责任公司 | 水环境 | 有机化学原料制造 | 火电厂大气污染物排放标准(GB13223-2011) | （表2）大气污染物特别排放限值,烟囱或烟道,以气体为燃料的锅炉或燃气轮机组,燃气轮机组 | 3#电厂锅炉(FQ-34001004) | 氮氧化物 | 2022-03-14 | 37.5 | 37.12 | 29.8 | 25.55 | -11.57mg/m3 | 绝对误差不超过±12mg/m3
2022年3月市管企业监测 | 扬子石化-巴斯夫有限责任公司 | 水环境 | 有机化学原料制造 | 火电厂大气污染物排放标准(GB13223-2011) | （表2）大气污染物特别排放限值,烟囱或烟道,以气体为燃料的锅炉或燃气轮机组,燃气轮机组 | 3#电厂锅炉(FQ-34001004) | 氮氧化物 | 2022-03-14 | 37.1 | 37.12 | 29.9 | 25.55 | -11.57mg/m3 | 绝对误差不超过±12mg/m3
2022年3月市管企业监测 | 扬子石化-巴斯夫有限责任公司 | 水环境 | 有机化学原料制造 | 火电厂大气污染物排放标准(GB13223-2011) | （表2）大气污染物特别排放限值,烟囱或烟道,以气体为燃料的锅炉或燃气轮机组,燃气轮机组 | 3#电厂锅炉(FQ-34001004) | 温度 | 2022-03-14 | 117.7 | 117.67 | 117.4 | 117.43 | -0.24℃ | 绝对误差不超过±3℃
2022年3月市管企业监测 | 扬子石化-巴斯夫有限责任公司 | 水环境 | 有机化学原料制造 | 火电厂大气污染物排放标准(GB13223-2011) | （表2）大气污染物特别排放限值,烟囱或烟道,以气体为燃料的锅炉或燃气轮机组,燃气轮机组 | 3#电厂锅炉(FQ-34001004) | 温度 | 2022-03-14 | 117.7 | 117.67 | 117.5 | 117.43 | -0.24℃ | 绝对误差不超过±3℃
2022年3月市管企业监测 | 扬子石化-巴斯夫有限责任公司 | 水环境 | 有机化学原料制造 | 火电厂大气污染物排放标准(GB13223-2011) | （表2）大气污染物特别排放限值,烟囱或烟道,以气体为燃料的锅炉或燃气轮机组,燃气轮机组 | 3#电厂锅炉(FQ-34001004) | 温度 | 2022-03-14 | 117.6 | 117.67 | 117.4 | 117.43 | -0.24℃ | 绝对误差不超过±3℃
2022年3月市管企业监测 | 扬子石化-巴斯夫有限责任公司 | 水环境 | 有机化学原料制造 | 危险废物焚烧污染控制标准(GB18484-2001) | （表3）危险废物焚烧炉大气污染物排放限值,不同焚烧容量时的最高允许排放浓度限值（mg/m3）≥2500(kg/h) | 公用工程中央液体焚烧炉(FQ-34001018) | 含氧量 | 2022-03-15 | 10.72 | 10.41 | 10.61 | 10.59 | 3.23% | 相对准确度≤15%
2022年3月市管企业监测 | 扬子石化-巴斯夫有限责任公司 | 水环境 | 有机化学原料制造 | 危险废物焚烧污染控制标准(GB18484-2001) | （表3）危险废物焚烧炉大气污染物排放限值,不同焚烧容量时的最高允许排放浓度限值（mg/m3）≥2500(kg/h) | 公用工程中央液体焚烧炉(FQ-34001018) | 含氧量 | 2022-03-15 | 10.37 | 10.41 | 10.58 | 10.59 | 3.23% | 相对准确度≤15%
2022年3月市管企业监测 | 扬子石化-巴斯夫有限责任公司 | 水环境 | 有机化学原料制造 | 危险废物焚烧污染控制标准(GB18484-2001) | （表3）危险废物焚烧炉大气污染物排放限值,不同焚烧容量时的最高允许排放浓度限值（mg/m3）≥2500(kg/h) | 公用工程中央液体焚烧炉(FQ-34001018) | 含氧量 | 2022-03-15 | 10.31 | 10.41 | 10.61 | 10.59 | 3.23% | 相对准确度≤15%
2022年3月市管企业监测 | 扬子石化-巴斯夫有限责任公司 | 水环境 | 有机化学原料制造 | 危险废物焚烧污染控制标准(GB18484-2001) | （表3）危险废物焚烧炉大气污染物排放限值,不同焚烧容量时的最高允许排放浓度限值（mg/m3）≥2500(kg/h) | 公用工程中央液体焚烧炉(FQ-34001018) | 含氧量 | 2022-03-15 | 10.33 | 10.41 | 10.55 | 10.59 | 3.23% | 相对准确度≤15%
2022年3月市管企业监测 | 扬子石化-巴斯夫有限责任公司 | 水环境 | 有机化学原料制造 | 危险废物焚烧污染控制标准(GB18484-2001) | （表3）危险废物焚烧炉大气污染物排放限值,不同焚烧容量时的最高允许排放浓度限值（mg/m3）≥2500(kg/h) | 公用工程中央液体焚烧炉(FQ-34001018) | 含氧量 | 2022-03-15 | 10.37 | 10.41 | 10.55 | 10.59 | 3.23% | 相对准确度≤15%
2022年3月市管企业监测 | 扬子石化-巴斯夫有限责任公司 | 水环境 | 有机化学原料制造 | 危险废物焚烧污染控制标准(GB18484-2001) | （表3）危险废物焚烧炉大气污染物排放限值,不同焚烧容量时的最高允许排放浓度限值（mg/m3）≥2500(kg/h) | 公用工程中央液体焚烧炉(FQ-34001018) | 含氧量 | 2022-03-15 | 10.36 | 10.41 | 10.64 | 10.59 | 3.23% | 相对准确度≤15%
2022年3月市管企业监测 | 扬子石化-巴斯夫有限责任公司 | 水环境 | 有机化学原料制造 | 危险废物焚烧污染控制标准(GB18484-2001) | （表3）危险废物焚烧炉大气污染物排放限值,不同焚烧容量时的最高允许排放浓度限值（mg/m3）≥2500(kg/h) | 公用工程中央液体焚烧炉(FQ-34001018) | 流速 | 2022-03-15 | 11.1 | 11.27 | 11.7 | 11.67 | 3.55% | 相对误差不超过±10%
2022年3月市管企业监测 | 扬子石化-巴斯夫有限责任公司 | 水环境 | 有机化学原料制造 | 危险废物焚烧污染控制标准(GB18484-2001) | （表3）危险废物焚烧炉大气污染物排放限值,不同焚烧容量时的最高允许排放浓度限值（mg/m3）≥2500(kg/h) | 公用工程中央液体焚烧炉(FQ-34001018) | 流速 | 2022-03-15 | 11.4 | 11.27 | 11.6 | 11.67 | 3.55% | 相对误差不超过±10%
2022年3月市管企业监测 | 扬子石化-巴斯夫有限责任公司 | 水环境 | 有机化学原料制造 | 危险废物焚烧污染控制标准(GB18484-2001) | （表3）危险废物焚烧炉大气污染物排放限值,不同焚烧容量时的最高允许排放浓度限值（mg/m3）≥2500(kg/h) | 公用工程中央液体焚烧炉(FQ-34001018) | 流速 | 2022-03-15 | 11.3 | 11.27 | 11.7 | 11.67 | 3.55% | 相对误差不超过±10%
2022年3月市管企业监测 | 扬子石化-巴斯夫有限责任公司 | 水环境 | 有机化学原料制造 | 危险废物焚烧污染控制标准(GB18484-2001) | （表3）危险废物焚烧炉大气污染物排放限值,不同焚烧容量时的最高允许排放浓度限值（mg/m3）≥2500(kg/h) | 公用工程中央液体焚烧炉(FQ-34001018) | 湿度 | 2022-03-15 | 31.4 | 31.27 | 26.2 | 26.2 | -16.21% | 相对误差不超过±25%
2022年3月市管企业监测 | 扬子石化-巴斯夫有限责任公司 | 水环境 | 有机化学原料制造 | 危险废物焚烧污染控制标准(GB18484-2001) | （表3）危险废物焚烧炉大气污染物排放限值,不同焚烧容量时的最高允许排放浓度限值（mg/m3）≥2500(kg/h) | 公用工程中央液体焚烧炉(FQ-34001018) | 湿度 | 2022-03-15 | 31.4 | 31.27 | 26.2 | 26.2 | -16.21% | 相对误差不超过±25%
2022年3月市管企业监测 | 扬子石化-巴斯夫有限责任公司 | 水环境 | 有机化学原料制造 | 危险废物焚烧污染控制标准(GB18484-2001) | （表3）危险废物焚烧炉大气污染物排放限值,不同焚烧容量时的最高允许排放浓度限值（mg/m3）≥2500(kg/h) | 公用工程中央液体焚烧炉(FQ-34001018) | 湿度 | 2022-03-15 | 31.0 | 31.27 | 26.2 | 26.2 | -16.21% | 相对误差不超过±25%
2022年3月市管企业监测 | 扬子石化-巴斯夫有限责任公司 | 水环境 | 有机化学原料制造 | 危险废物焚烧污染控制标准(GB18484-2001) | （表3）危险废物焚烧炉大气污染物排放限值,不同焚烧容量时的最高允许排放浓度限值（mg/m3） | 公用工程中央液体焚烧炉(FQ-34001018) | 氮氧化物 | 2022-03-15 | 163.8 | 166.25 | 148.0 | 149.55 | -16.7mg/m3 | 绝对误差不超过±41mg/m3
2022年3月市管企业监测 | 扬子石化-巴斯夫有限责任公司 | 水环境 | 有机化学原料制造 | 危险废物焚烧污染控制标准(GB18484-2001) | （表3）危险废物焚烧炉大气污染物排放限值,不同焚烧容量时的最高允许排放浓度限值（mg/m3） | 公用工程中央液体焚烧炉(FQ-34001018) | 氮氧化物 | 2022-03-15 | 165.0 | 166.25 | 142.3 | 149.55 | -16.7mg/m3 | 绝对误差不超过±41mg/m3
2022年3月市管企业监测 | 扬子石化-巴斯夫有限责任公司 | 水环境 | 有机化学原料制造 | 危险废物焚烧污染控制标准(GB18484-2001) | （表3）危险废物焚烧炉大气污染物排放限值,不同焚烧容量时的最高允许排放浓度限值（mg/m3） | 公用工程中央液体焚烧炉(FQ-34001018) | 氮氧化物 | 2022-03-15 | 168.5 | 166.25 | 153.8 | 149.55 | -16.7mg/m3 | 绝对误差不超过±41mg/m3
2022年3月市管企业监测 | 扬子石化-巴斯夫有限责任公司 | 水环境 | 有机化学原料制造 | 危险废物焚烧污染控制标准(GB18484-2001) | （表3）危险废物焚烧炉大气污染物排放限值,不同焚烧容量时的最高允许排放浓度限值（mg/m3） | 公用工程中央液体焚烧炉(FQ-34001018) | 氮氧化物 | 2022-03-15 | 168.1 | 166.25 | 150.3 | 149.55 | -16.7mg/m3 | 绝对误差不超过±41mg/m3
2022年3月市管企业监测 | 扬子石化-巴斯夫有限责任公司 | 水环境 | 有机化学原料制造 | 危险废物焚烧污染控制标准(GB18484-2001) | （表3）危险废物焚烧炉大气污染物排放限值,不同焚烧容量时的最高允许排放浓度限值（mg/m3） | 公用工程中央液体焚烧炉(FQ-34001018) | 氮氧化物 | 2022-03-15 | 160.9 | 166.25 | 150.3 | 149.55 | -16.7mg/m3 | 绝对误差不超过±41mg/m3
2022年3月市管企业监测 | 扬子石化-巴斯夫有限责任公司 | 水环境 | 有机化学原料制造 | 危险废物焚烧污染控制标准(GB18484-2001) | （表3）危险废物焚烧炉大气污染物排放限值,不同焚烧容量时的最高允许排放浓度限值（mg/m3） | 公用工程中央液体焚烧炉(FQ-34001018) | 氮氧化物 | 2022-03-15 | 171.2 | 166.25 | 152.6 | 149.55 | -16.7mg/m3 | 绝对误差不超过±41mg/m3
2022年3月市管企业监测 | 扬子石化-巴斯夫有限责任公司 | 水环境 | 有机化学原料制造 | 危险废物焚烧污染控制标准(GB18484-2001) | （表3）危险废物焚烧炉大气污染物排放限值,不同焚烧容量时的最高允许排放浓度限值（mg/m3）≥2500(kg/h) | 公用工程中央液体焚烧炉(FQ-34001018) | 二氧化硫 | 2022-03-15 | <3 | 1.5 | <3 | 1.5 | 0mg/m3 | 绝对误差不超过±17mg/m3
2022年3月市管企业监测 | 扬子石化-巴斯夫有限责任公司 | 水环境 | 有机化学原料制造 | 危险废物焚烧污染控制标准(GB18484-2001) | （表3）危险废物焚烧炉大气污染物排放限值,不同焚烧容量时的最高允许排放浓度限值（mg/m3）≥2500(kg/h) | 公用工程中央液体焚烧炉(FQ-34001018) | 二氧化硫 | 2022-03-15 | <3 | 1.5 | <3 | 1.5 | 0mg/m3 | 绝对误差不超过±17mg/m3
2022年3月市管企业监测 | 扬子石化-巴斯夫有限责任公司 | 水环境 | 有机化学原料制造 | 危险废物焚烧污染控制标准(GB18484-2001) | （表3）危险废物焚烧炉大气污染物排放限值,不同焚烧容量时的最高允许排放浓度限值（mg/m3）≥2500(kg/h) | 公用工程中央液体焚烧炉(FQ-34001018) | 二氧化硫 | 2022-03-15 | <3 | 1.5 | <3 | 1.5 | 0mg/m3 | 绝对误差不超过±17mg/m3
2022年3月市管企业监测 | 扬子石化-巴斯夫有限责任公司 | 水环境 | 有机化学原料制造 | 危险废物焚烧污染控制标准(GB18484-2001) | （表3）危险废物焚烧炉大气污染物排放限值,不同焚烧容量时的最高允许排放浓度限值（mg/m3）≥2500(kg/h) | 公用工程中央液体焚烧炉(FQ-34001018) | 二氧化硫 | 2022-03-15 | <3 | 1.5 | <3 | 1.5 | 0mg/m3 | 绝对误差不超过±17mg/m3
2022年3月市管企业监测 | 扬子石化-巴斯夫有限责任公司 | 水环境 | 有机化学原料制造 | 危险废物焚烧污染控制标准(GB18484-2001) | （表3）危险废物焚烧炉大气污染物排放限值,不同焚烧容量时的最高允许排放浓度限值（mg/m3）≥2500(kg/h) | 公用工程中央液体焚烧炉(FQ-34001018) | 二氧化硫 | 2022-03-15 | <3 | 1.5 | <3 | 1.5 | 0mg/m3 | 绝对误差不超过±17mg/m3
2022年3月市管企业监测 | 扬子石化-巴斯夫有限责任公司 | 水环境 | 有机化学原料制造 | 危险废物焚烧污染控制标准(GB18484-2001) | （表3）危险废物焚烧炉大气污染物排放限值,不同焚烧容量时的最高允许排放浓度限值（mg/m3）≥2500(kg/h) | 公用工程中央液体焚烧炉(FQ-34001018) | 二氧化硫 | 2022-03-15 | <3 | 1.5 | <3 | 1.5 | 0mg/m3 | 绝对误差不超过±17mg/m3
2022年3月市管企业监测 | 扬子石化-巴斯夫有限责任公司 | 水环境 | 有机化学原料制造 | 危险废物焚烧污染控制标准(GB18484-2001) | （表3）危险废物焚烧炉大气污染物排放限值,不同焚烧容量时的最高允许排放浓度限值（mg/m3）≥2500(kg/h) | 公用工程中央液体焚烧炉(FQ-34001018) | 温度 | 2022-03-15 | 176.5 | 176.5 | 176.2 | 176.2 | -0.3℃ | 绝对误差不超过±3℃
2022年3月市管企业监测 | 扬子石化-巴斯夫有限责任公司 | 水环境 | 有机化学原料制造 | 危险废物焚烧污染控制标准(GB18484-2001) | （表3）危险废物焚烧炉大气污染物排放限值,不同焚烧容量时的最高允许排放浓度限值（mg/m3）≥2500(kg/h) | 公用工程中央液体焚烧炉(FQ-34001018) | 温度 | 2022-03-15 | 177.0 | 176.5 | 176.2 | 176.2 | -0.3℃ | 绝对误差不超过±3℃
2022年3月市管企业监测 | 扬子石化-巴斯夫有限责任公司 | 水环境 | 有机化学原料制造 | 危险废物焚烧污染控制标准(GB18484-2001) | （表3）危险废物焚烧炉大气污染物排放限值,不同焚烧容量时的最高允许排放浓度限值（mg/m3）≥2500(kg/h) | 公用工程中央液体焚烧炉(FQ-34001018) | 温度 | 2022-03-15 | 176.0 | 176.5 | 176.2 | 176.2 | -0.3℃ | 绝对误差不超过±3℃

## 废水比对
任务名称 | 企业名称 | 名录类别 | 行业类别 | 执行标准名称 | 执行标准条目名称 | 监测点 | 监测项目 | 监测日期 | 样品类型 | 手动监测值 | 自动监测值 | 比对结果 | 技术要求
2022年3月市管企业监测 | 南京金江冶金炉料有限公司 | 水环境 | 炼铁 | 钢铁工业水污染物排放标准(GB13456-2012) | （表1、表2）现有和新建企业水污染物排放浓度限值及单位产品基准排水量,企业废水总排放口,直接排放限值,钢铁联合企业 | 废水总排口 | 化学需氧量 | 2022-03-16 | 实际样 | 22.0 | 22.1 | 0.1mg/L | 绝对误差不超过±5mg/L
2022年3月市管企业监测 | 南京金江冶金炉料有限公司 | 水环境 | 炼铁 | 钢铁工业水污染物排放标准(GB13456-2012) | （表1、表2）现有和新建企业水污染物排放浓度限值及单位产品基准排水量,企业废水总排放口,直接排放限值,钢铁联合企业 | 废水总排口 | 化学需氧量 | 2022-03-16 | 实际样 | 22.0 | 23.1 | 1.1mg/L | 绝对误差不超过±5mg/L
2022年3月市管企业监测 | 南京金江冶金炉料有限公司 | 水环境 | 炼铁 | 钢铁工业水污染物排放标准(GB13456-2012) | （表1、表2）现有和新建企业水污染物排放浓度限值及单位产品基准排水量,企业废水总排放口,直接排放限值,钢铁联合企业 | 废水总排口 | 化学需氧量 | 2022-03-16 | 实际样 | 22.0 | 24.0 | 2mg/L | 绝对误差不超过±5mg/L
2022年3月市管企业监测 | 南京金江冶金炉料有限公司 | 水环境 | 炼铁 | 钢铁工业水污染物排放标准(GB13456-2012) | （表1、表2）现有和新建企业水污染物排放浓度限值及单位产品基准排水量,企业废水总排放口,直接排放限值,钢铁联合企业 | 废水总排口 | 化学需氧量 | 2022-03-16 | 标准样 | 71.1 | 71.5 | 0.56% | 相对误差不超过±10%
2022年3月市管企业监测 | 南京金江冶金炉料有限公司 | 水环境 | 炼铁 | 钢铁工业水污染物排放标准(GB13456-2012) | （表1、表2）现有和新建企业水污染物排放浓度限值及单位产品基准排水量,企业废水总排放口,间接排放限值 | 废水总排口 | 氨氮（NH3-N） | 2022-03-16 | 实际样 | 1.67 | 1.70 | 0.03mg/L | 绝对误差不超过±0.3mg/L
2022年3月市管企业监测 | 南京金江冶金炉料有限公司 | 水环境 | 炼铁 | 钢铁工业水污染物排放标准(GB13456-2012) | （表1、表2）现有和新建企业水污染物排放浓度限值及单位产品基准排水量,企业废水总排放口,间接排放限值 | 废水总排口 | 氨氮（NH3-N） | 2022-03-16 | 实际样 | 1.67 | 1.74 | 0.07mg/L | 绝对误差不超过±0.3mg/L
2022年3月市管企业监测 | 南京金江冶金炉料有限公司 | 水环境 | 炼铁 | 钢铁工业水污染物排放标准(GB13456-2012) | （表1、表2）现有和新建企业水污染物排放浓度限值及单位产品基准排水量,企业废水总排放口,间接排放限值 | 废水总排口 | 氨氮（NH3-N） | 2022-03-16 | 实际样 | 1.67 | 1.73 | 0.06mg/L | 绝对误差不超过±0.3mg/L
2022年3月市管企业监测 | 南京金江冶金炉料有限公司 | 水环境 | 炼铁 | 钢铁工业水污染物排放标准(GB13456-2012) | （表1、表2）现有和新建企业水污染物排放浓度限值及单位产品基准排水量,企业废水总排放口,间接排放限值 | 废水总排口 | 氨氮（NH3-N） | 2022-03-16 | 标准样 | 7.58 | 7.51 | -0.92% | 相对误差不超过±10%
2022年3月市管企业监测 | 中国石化集团南京化学工业有限公司 | 水环境 | 有机化学原料制造 | 化学工业水污染物排放标准(DB 32/939-2020) | 表1 企业主要水污染物排放限值,直接排放,基础化学原料制造,硝酸、纯碱、硫酸工业 | 综合污水处理站排放口(DW001) | 化学需氧量 | 2022-03-07 | 实际样 | 22.0 | 22.7 | 0.7mg/L | 绝对误差不超过±5mg/L
2022年3月市管企业监测 | 中国石化集团南京化学工业有限公司 | 水环境 | 有机化学原料制造 | 化学工业水污染物排放标准(DB 32/939-2020) | 表1 企业主要水污染物排放限值,直接排放,基础化学原料制造,硝酸、纯碱、硫酸工业 | 综合污水处理站排放口(DW001) | 化学需氧量 | 2022-03-07 | 实际样 | 22.0 | 22.9 | 0.9mg/L | 绝对误差不超过±5mg/L
2022年3月市管企业监测 | 中国石化集团南京化学工业有限公司 | 水环境 | 有机化学原料制造 | 化学工业水污染物排放标准(DB 32/939-2020) | 表1 企业主要水污染物排放限值,直接排放,基础化学原料制造,硝酸、纯碱、硫酸工业 | 综合污水处理站排放口(DW001) | 化学需氧量 | 2022-03-07 | 实际样 | 22.0 | 22.7 | 0.7mg/L | 绝对误差不超过±5mg/L
2022年3月市管企业监测 | 中国石化集团南京化学工业有限公司 | 水环境 | 有机化学原料制造 | 化学工业水污染物排放标准(DB 32/939-2020) | 表1 企业主要水污染物排放限值,直接排放,基础化学原料制造,硝酸、纯碱、硫酸工业 | 综合污水处理站排放口(DW001) | 化学需氧量 | 2022-03-07 | 标准样 | 77.0 | 74.7 | -2.99% | 相对误差不超过±10%
2022年3月市管企业监测 | 中国石化集团南京化学工业有限公司 | 水环境 | 有机化学原料制造 | 化学工业水污染物排放标准(DB 32/939-2020) | 表1 企业主要水污染物排放限值,直接排放,一切排污单位 | 综合污水处理站排放口(DW001) | pH | 2022-03-07 | 实际样 | 7.7 | 7.6 | -0.1pH | 绝对误差不超过±0.5pH
2022年3月市管企业监测 | 中国石化集团南京化学工业有限公司 | 水环境 | 有机化学原料制造 | 化学工业水污染物排放标准(DB 32/939-2020) | 表1 企业主要水污染物排放限值,直接排放,其他 | 综合污水处理站排放口(DW001) | 氨氮 | 2022-03-07 | 实际样 | 1.67 | 1.68 | 0.01mg/L | 绝对误差不超过±0.3mg/L
2022年3月市管企业监测 | 中国石化集团南京化学工业有限公司 | 水环境 | 有机化学原料制造 | 化学工业水污染物排放标准(DB 32/939-2020) | 表1 企业主要水污染物排放限值,直接排放,其他 | 综合污水处理站排放口(DW001) | 氨氮 | 2022-03-07 | 实际样 | 1.67 | 1.72 | 0.05mg/L | 绝对误差不超过±0.3mg/L
2022年3月市管企业监测 | 中国石化集团南京化学工业有限公司 | 水环境 | 有机化学原料制造 | 化学工业水污染物排放标准(DB 32/939-2020) | 表1 企业主要水污染物排放限值,直接排放,其他 | 综合污水处理站排放口(DW001) | 氨氮 | 2022-03-07 | 实际样 | 1.67 | 1.68 | 0.01mg/L | 绝对误差不超过±0.3mg/L
2022年3月市管企业监测 | 中国石化集团南京化学工业有限公司 | 水环境 | 有机化学原料制造 | 化学工业水污染物排放标准(DB 32/939-2020) | 表1 企业主要水污染物排放限值,直接排放,其他 | 综合污水处理站排放口(DW001) | 氨氮 | 2022-03-07 | 标准样 | 7.58 | 7.47 | -1.45% | 相对误差不超过±10%
2022年3月市管企业监测 | 中国石化集团南京化学工业有限公司 | 水环境 | 有机化学原料制造 | 化学工业水污染物排放标准(DB 32/939-2020) | 表1 企业主要水污染物排放限值,直接排放,一切排污单位 | 氮肥厂排口(DW005) | pH | 2022-03-07 | 实际样 | 7.6 | 7.7 | 0.1pH | 绝对误差不超过±0.5pH
2022年3月市管企业监测 | 中国石化集团南京化学工业有限公司 | 水环境 | 有机化学原料制造 | 化学工业水污染物排放标准(DB 32/939-2020) | 表1 企业主要水污染物排放限值,直接排放,基础化学原料制造,硝酸、纯碱、硫酸工业 | 氮肥厂排口(DW005) | 化学需氧量 | 2022-03-07 | 实际样 | 22.0 | 19.2 | -2.8mg/L | 绝对误差不超过±5mg/L
2022年3月市管企业监测 | 中国石化集团南京化学工业有限公司 | 水环境 | 有机化学原料制造 | 化学工业水污染物排放标准(DB 32/939-2020) | 表1 企业主要水污染物排放限值,直接排放,基础化学原料制造,硝酸、纯碱、硫酸工业 | 氮肥厂排口(DW005) | 化学需氧量 | 2022-03-07 | 实际样 | 22.0 | 20.5 | -1.5mg/L | 绝对误差不超过±5mg/L
2022年3月市管企业监测 | 中国石化集团南京化学工业有限公司 | 水环境 | 有机化学原料制造 | 化学工业水污染物排放标准(DB 32/939-2020) | 表1 企业主要水污染物排放限值,直接排放,基础化学原料制造,硝酸、纯碱、硫酸工业 | 氮肥厂排口(DW005) | 化学需氧量 | 2022-03-07 | 实际样 | 22.0 | 21.3 | -0.7mg/L | 绝对误差不超过±5mg/L
2022年3月市管企业监测 | 中国石化集团南京化学工业有限公司 | 水环境 | 有机化学原料制造 | 化学工业水污染物排放标准(DB 32/939-2020) | 表1 企业主要水污染物排放限值,直接排放,基础化学原料制造,硝酸、纯碱、硫酸工业 | 氮肥厂排口(DW005) | 化学需氧量 | 2022-03-07 | 标准样 | 77.0 | 72.2 | -6.23% | 相对误差不超过±10%
2022年3月市管企业监测 | 中国石化集团南京化学工业有限公司 | 水环境 | 有机化学原料制造 | 化学工业水污染物排放标准(DB 32/939-2020) | 表1 企业主要水污染物排放限值,直接排放,其他 | 氮肥厂排口(DW005) | 氨氮 | 2022-03-07 | 实际样 | 1.67 | 1.52 | -0.15mg/L | 绝对误差不超过±0.3mg/L
2022年3月市管企业监测 | 中国石化集团南京化学工业有限公司 | 水环境 | 有机化学原料制造 | 化学工业水污染物排放标准(DB 32/939-2020) | 表1 企业主要水污染物排放限值,直接排放,其他 | 氮肥厂排口(DW005) | 氨氮 | 2022-03-07 | 实际样 | 1.67 | 1.41 | -0.26mg/L | 绝对误差不超过±0.3mg/L
2022年3月市管企业监测 | 中国石化集团南京化学工业有限公司 | 水环境 | 有机化学原料制造 | 化学工业水污染物排放标准(DB 32/939-2020) | 表1 企业主要水污染物排放限值,直接排放,其他 | 氮肥厂排口(DW005) | 氨氮 | 2022-03-07 | 实际样 | 1.67 | 1.78 | 0.11mg/L | 绝对误差不超过±0.3mg/L
2022年3月市管企业监测 | 中国石化集团南京化学工业有限公司 | 水环境 | 有机化学原料制造 | 化学工业水污染物排放标准(DB 32/939-2020) | 表1 企业主要水污染物排放限值,直接排放,其他 | 氮肥厂排口(DW005) | 氨氮 | 2022-03-07 | 标准样 | 13.1 | 10.5 | -19.85% | 相对误差不超过±10%

## 废气排放
任务名称 | 企业名称 | 名录类别 | 行业类别 | 执行标准名称 | 执行标准条目名称 | 监测点 | 监测项目 | 监测日期 | 流量(m³/h) | 温度(°C) | 湿度(%) | 含氧量(%) | 流速(m/s) | 生产负荷(%) | 实测浓度 | 折算浓度 | 上限 | 下限 | 单位 | 是否超标 | 超标倍数 | 备注 | 是否有评价限值
2022年3月市管企业监测 | 中国石化集团南京化学工业有限公司 | 水环境 | 有机化学原料制造 | 硫酸工业污染物排放标准(GB26132-2010) | （表6）大气污染物特别排放限值 | 硫酸制备尾气排放口(DA010) | 二氧化硫 | 2022-03-07 | 97062 | 22 | 1.9 |  | 11.6 | 80 | 3 | 3 | 200 |  | mg/m3 | 否 |  |  | 是
2022年3月市管企业监测 | 中国石化集团南京化学工业有限公司 | 水环境 | 有机化学原料制造 | 硫酸工业污染物排放标准(GB26132-2010) | （表6）大气污染物特别排放限值 | 硫酸制备尾气排放口(DA010) | 硫酸雾 | 2022-03-07 | 97062 | 22 | 1.9 |  | 11.6 | 80 | 2.33 | 2.33 | 5 |  | mg/m3 | 否 |  |  | 是
2022年3月市管企业监测 | 中国石化集团南京化学工业有限公司 | 水环境 | 有机化学原料制造 | 化学工业挥发性有机物排放标准(DB32/3151—2016) | 挥发性有机物及臭气浓度排放限值,最高允许排放浓度 | 综合污水处理站 1#排放口(DA047) | 非甲烷总烃 | 2022-03-08 | 13181 | 18.6 | 1.8 |  | 14.3 | 96.3 | 0.59 | 0.59 | 80 |  | mg/m3 | 否 |  |  | 是
2022年3月市管企业监测 | 中国石化集团南京化学工业有限公司 | 水环境 | 有机化学原料制造 | 恶臭污染物排放标准(GB14554-93) | （表2）恶臭污染物排放标准值,排气筒高度15m | 综合污水处理站 1#排放口(DA047) | 氨 | 2022-03-08 | 13181 | 18.6 | 1.8 |  | 14.3 | 96.3 | 0.02 | 0.02 | 4.9 |  | kg/h | 否 |  |  | 是
2022年3月市管企业监测 | 中国石化集团南京化学工业有限公司 | 水环境 | 有机化学原料制造 | 恶臭污染物排放标准(GB14554-93) | （表2）恶臭污染物排放标准值,排气筒高度15m | 综合污水处理站 13#排放口(DA020) | 氨 | 2022-03-08 | 10687 | 27.7 | 3.1 |  | 5.3 | 96.3 | 0.02 | 0.02 | 4.9 |  | kg/h | 否 |  |  | 是
2022年3月市管企业监测 | 中国石化集团南京化学工业有限公司 | 水环境 | 有机化学原料制造 | 化学工业挥发性有机物排放标准(DB32/3151—2016) | 挥发性有机物及臭气浓度排放限值,最高允许排放浓度 | 综合污水处理站 13#排放口(DA020) | 非甲烷总烃 | 2022-03-08 | 10687 | 27.7 | 3.1 |  | 5.3 | 96.3 | 0.30 | 0.30 | 80 |  | mg/m3 | 否 |  |  | 是
2022年3月市管企业监测 | 中国石化集团南京化学工业有限公司 | 水环境 | 有机化学原料制造 | 化学工业挥发性有机物排放标准(DB32/3151—2016) | 挥发性有机物及臭气浓度排放限值,最高允许排放浓度 | 邻、对硝基氯苯卸车区域及罐区区域废气处理装置尾气排放口(DA056) | 非甲烷总烃 | 2022-03-08 | 595 | 16 | 1.6 |  | 2.5 | 95.4 | 0.33 | 0.33 | 80 |  | mg/m3 | 否 |  |  | 是
2022年3月市管企业监测 | 中国石化集团南京化学工业有限公司 | 水环境 | 有机化学原料制造 | 化学工业挥发性有机物排放标准(DB32/3151—2016) | 挥发性有机物及臭气浓度排放限值,最高允许排放浓度 | 邻、对硝基氯苯卸车区域及罐区区域废气处理装置尾气排放口(DA056) | 硝基苯类 | 2022-03-08 | 595 | 16 | 1.6 |  | 2.5 | 95.4 | <0.44 | <0.44 | 12 |  | mg/m3 | 否 |  |  | 是
2022年3月市管企业监测 | 中国石化集团南京化学工业有限公司 | 水环境 | 有机化学原料制造 | 石油化学工业污染物排放标准(GB31571-2015) | （表5）大气污染物特别排放限值,含卤代烃非焚烧类有机废气排放口 | 苯化工部+橡胶化学品部有机废气排放口+含卤代烃有机废气排气筒(DA005) | 氯化氢 | 2022-03-07 | 23390 | 60.1 | 2.4 |  | 6.1 | 68 | <0.2 | <0.2 | 30 |  | mg/m3 | 否 |  |  | 是
2022年3月市管企业监测 | 中国石化集团南京化学工业有限公司 | 水环境 | 有机化学原料制造 | 化学工业挥发性有机物排放标准(DB 32/3151—2016) | 表1 挥发性有机物及臭气浓度排放限值 | 苯化工部+橡胶化学品部有机废气排放口+含卤代烃有机废气排气筒(DA005) | 硝基苯类 | 2022-03-07 | 23390 | 60.1 | 2.4 |  | 6.1 | 68 | <0.46 | <0.46 | 12 |  | mg/m3 | 否 |  |  | 是
2022年3月市管企业监测 | 中国石化集团南京化学工业有限公司 | 水环境 | 有机化学原料制造 | 石油化学工业污染物排放标准(GB31571-2015) | （表5）大气污染物特别排放限值, 工艺加热炉 | 苯化工部+橡胶化学品部有机废气排放口+含卤代烃有机废气排气筒(DA005) | 二氧化硫 | 2022-03-07 | 23390 | 60.1 | 2.4 |  | 6.1 | 68 | 3 | 3 | 50 |  | mg/m3 | 否 |  |  | 是
2022年3月市管企业监测 | 中国石化集团南京化学工业有限公司 | 水环境 | 有机化学原料制造 | 石油化学工业污染物排放标准(GB31571-2015) | （表6）废气中有机特征污染物及排放限值 | 苯化工部+橡胶化学品部有机废气排放口+含卤代烃有机废气排气筒(DA005) | 苯 | 2022-03-07 | 23390 | 60.1 | 2.4 |  | 6.1 | 68 | 0.0339 | 0.0339 | 4 |  | mg/m3 | 否 |  |  | 是
2022年3月市管企业监测 | 中国石化集团南京化学工业有限公司 | 水环境 | 有机化学原料制造 | 化学工业挥发性有机物排放标准(DB 32/3151—2016) | 表1 挥发性有机物及臭气浓度排放限值 | 苯化工部+橡胶化学品部有机废气排放口+含卤代烃有机废气排气筒(DA005) | 非甲烷总烃 | 2022-03-07 | 23390 | 60.1 | 2.4 |  | 6.1 | 68 | 0.52 | 0.52 | 80 |  | mg/m3 | 否 |  |  | 是
2022年3月市管企业监测 | 中国石化集团南京化学工业有限公司 | 水环境 | 有机化学原料制造 | 石油化学工业污染物排放标准(GB31571-2015) | （表5）大气污染物特别排放限值, 工艺加热炉 | 苯化工部+橡胶化学品部有机废气排放口+含卤代烃有机废气排气筒(DA005) | 颗粒物 | 2022-03-07 | 23390 | 60.1 | 2.4 |  | 6.1 | 68 | 2.9 | 2.9 | 20 |  | mg/m3 | 否 |  |  | 是
2022年3月市管企业监测 | 南京南钢产业发展有限公司 | 水环境 | 黑色金属冶炼和压延加工业 | 火电厂大气污染物排放标准(GB13223-2011) | （表2）大气污染物特别排放限值,烟囱或烟道,以气体为燃料的锅炉或燃气轮机组,燃气锅炉 | 1＃、2# 220t燃气锅炉(FQZN02-1) | 氮氧化物 | 2022-03-18 | 643864 | 136.6 | 6.4 | 8.12 | 15.5 | 80 | 10 | 14 | 100 |  | mg/m3 | 否 |  |  | 是
2022年3月市管企业监测 | 南京南钢产业发展有限公司 | 水环境 | 黑色金属冶炼和压延加工业 | 火电厂大气污染物排放标准(GB13223-2011) | （表2）大气污染物特别排放限值,烟囱或烟道,以气体为燃料的锅炉或燃气轮机组,燃气锅炉 | 1＃、2# 220t燃气锅炉(FQZN02-1) | 二氧化硫 | 2022-03-18 | 643864 | 136.6 | 6.4 | 8.12 | 15.5 | 80 | <3 | <3 | 35 |  | mg/m3 | 否 |  |  | 是
2022年3月市管企业监测 | 南京南钢产业发展有限公司 | 水环境 | 黑色金属冶炼和压延加工业 | 火电厂大气污染物排放标准(GB13223-2011) | （表2）大气污染物特别排放限值,烟囱或烟道,以气体为燃料的锅炉或燃气轮机组,燃气锅炉 | 1＃、2# 220t燃气锅炉(FQZN02-1) | 烟尘 | 2022-03-18 | 643864 | 136.6 | 6.4 | 8.12 | 15.5 | 80 | 1.3 | 1.8 | 5 |  | mg/m3 | 否 |  |  | 是
2022年3月市管企业监测 | 南京南钢产业发展有限公司 | 水环境 | 黑色金属冶炼和压延加工业 | 火电厂大气污染物排放标准(GB13223-2011) | （表2）大气污染物特别排放限值,烟囱或烟道,以气体为燃料的锅炉或燃气轮机组,燃气锅炉 | 3# 220t燃气锅炉(FQZN03) | 氮氧化物 | 2022-03-18 | 421965 | 115 | 6.2 | 9.3 | 6.5 | 80 | 21 | 32 | 100 |  | mg/m3 | 否 |  |  | 是
2022年3月市管企业监测 | 南京南钢产业发展有限公司 | 水环境 | 黑色金属冶炼和压延加工业 | 火电厂大气污染物排放标准(GB13223-2011) | （表2）大气污染物特别排放限值,烟囱或烟道,以气体为燃料的锅炉或燃气轮机组,燃气锅炉 | 3# 220t燃气锅炉(FQZN03) | 二氧化硫 | 2022-03-18 | 421965 | 115 | 6.2 | 9.3 | 6.5 | 80 | <3 | <3 | 35 |  | mg/m3 | 否 |  |  | 是
2022年3月市管企业监测 | 南京南钢产业发展有限公司 | 水环境 | 黑色金属冶炼和压延加工业 | 火电厂大气污染物排放标准(GB13223-2011) | （表2）大气污染物特别排放限值,烟囱或烟道,以气体为燃料的锅炉或燃气轮机组,燃气锅炉 | 3# 220t燃气锅炉(FQZN03) | 烟尘 | 2022-03-18 | 421965 | 115 | 6.2 | 9.3 | 6.5 | 80 | 1.6 | 2.5 | 5 |  | mg/m3 | 否 |  |  | 是
2022年3月市管企业监测 | 南京南钢产业发展有限公司 | 水环境 | 黑色金属冶炼和压延加工业 | 火电厂大气污染物排放标准(GB13223-2011) | （表2）大气污染物特别排放限值,烟囱或烟道,以气体为燃料的锅炉或燃气轮机组,燃气锅炉 | 4# 220t燃气锅炉(FQZN04) | 氮氧化物 | 2022-03-16 | 224540 | 133 | 6.6 | 9.58 | 1.8 | 96 | 12 | 19 | 100 |  | mg/m3 | 否 |  |  | 是
2022年3月市管企业监测 | 南京南钢产业发展有限公司 | 水环境 | 黑色金属冶炼和压延加工业 | 火电厂大气污染物排放标准(GB13223-2011) | （表2）大气污染物特别排放限值,烟囱或烟道,以气体为燃料的锅炉或燃气轮机组,燃气锅炉 | 4# 220t燃气锅炉(FQZN04) | 二氧化硫 | 2022-03-16 | 224540 | 133 | 6.6 | 9.58 | 1.8 | 96 | <3 | <3 | 35 |  | mg/m3 | 否 |  |  | 是
2022年3月市管企业监测 | 南京南钢产业发展有限公司 | 水环境 | 黑色金属冶炼和压延加工业 | 火电厂大气污染物排放标准(GB13223-2011) | （表2）大气污染物特别排放限值,烟囱或烟道,以气体为燃料的锅炉或燃气轮机组,燃气锅炉 | 4# 220t燃气锅炉(FQZN04) | 烟尘 | 2022-03-16 | 224540 | 133 | 6.6 | 9.58 | 1.8 | 96 | 2.9 | 4.6 | 5 |  | mg/m3 | 否 |  |  | 是
2022年3月市管企业监测 | 扬子石化-巴斯夫有限责任公司 | 水环境 | 有机化学原料制造 | 火电厂大气污染物排放标准(GB13223-2011) | （表2）大气污染物特别排放限值,烟囱或烟道,以气体为燃料的锅炉或燃气轮机组,燃气轮机组 | 1#电厂锅炉(FQ-34001002) | 氮氧化物 | 2022-03-14 | 259787 | 118 | 8.8 | 13.69 | 10.5 | 96.7 | 34 | 28 | 50 |  | mg/m3 | 否 |  |  | 是
2022年3月市管企业监测 | 扬子石化-巴斯夫有限责任公司 | 水环境 | 有机化学原料制造 | 火电厂大气污染物排放标准(GB13223-2011) | （表2）大气污染物特别排放限值,烟囱或烟道,以气体为燃料的锅炉或燃气轮机组,燃气轮机组 | 1#电厂锅炉(FQ-34001002) | 烟尘 | 2022-03-14 | 259787 | 118 | 8.8 | 13.69 | 10.5 | 96.7 | 3 | 2.5 | 5 |  | mg/m3 | 否 |  |  | 是
2022年3月市管企业监测 | 扬子石化-巴斯夫有限责任公司 | 水环境 | 有机化学原料制造 | 火电厂大气污染物排放标准(GB13223-2011) | （表2）大气污染物特别排放限值,烟囱或烟道,以气体为燃料的锅炉或燃气轮机组,燃气轮机组 | 3#电厂锅炉(FQ-34001004) | 烟尘 | 2022-03-14 | 241668 | 117.8 | 5.3 | 12.64 | 9.4 | 94.2 | 3.6 | 2.6 | 5 |  | mg/m3 | 否 |  |  | 是
2022年3月市管企业监测 | 扬子石化-巴斯夫有限责任公司 | 水环境 | 有机化学原料制造 | 火电厂大气污染物排放标准(GB13223-2011) | （表2）大气污染物特别排放限值,烟囱或烟道,以气体为燃料的锅炉或燃气轮机组,燃气轮机组 | 3#电厂锅炉(FQ-34001004) | 氮氧化物 | 2022-03-14 | 241668 | 117.8 | 5.3 | 12.64 | 9.4 | 94.2 | 37 | 27 | 50 |  | mg/m3 | 否 |  |  | 是
2022年3月市管企业监测 | 扬子石化-巴斯夫有限责任公司 | 水环境 | 有机化学原料制造 | 大气污染物综合排放标准(GB16297-1996) | （表2）新污染源大气污染物排放限值（1997年1月1日起）,最高允许排放浓度,使用溶剂汽油或其他混合烃类物质 | 公用工程中央液体焚烧炉(FQ-34001018) | 非甲烷总烃 | 2022-03-15 | 13501 | 176 | 31.4 | 10.47 | 11.4 | 59.5 | 1.76 | 1.76 | 120 |  | mg/m3 | 否 |  |  | 是
2022年3月市管企业监测 | 扬子石化-巴斯夫有限责任公司 | 水环境 | 有机化学原料制造 | 危险废物焚烧污染控制标准(GB18484-2001) | （表3）危险废物焚烧炉大气污染物排放限值,不同焚烧容量时的最高允许排放浓度限值（mg/m3）≥2500(kg/h) | 公用工程中央液体焚烧炉(FQ-34001018) | 烟尘 | 2022-03-15 | 13501 | 176 | 31.4 | 10.47 | 11.4 | 59.5 | 17.9 | 17.0 | 65 |  | mg/m3 | 否 |  |  | 是
2022年3月市管企业监测 | 扬子石化-巴斯夫有限责任公司 | 水环境 | 有机化学原料制造 | 危险废物焚烧污染控制标准(GB18484-2001) | （表3）危险废物焚烧炉大气污染物排放限值,不同焚烧容量时的最高允许排放浓度限值（mg/m3） | 公用工程中央液体焚烧炉(FQ-34001018) | 氮氧化物 | 2022-03-15 | 13501 | 176 | 31.4 | 10.47 | 11.4 | 59.5 | 165 | 156 | 500 |  | mg/m3 | 否 |  |  | 是
2022年3月市管企业监测 | 扬子石化-巴斯夫有限责任公司 | 水环境 | 有机化学原料制造 | 石油化学工业污染物排放标准(GB31571-2015) | （表5）大气污染物特别排放限值, 工艺加热炉 | 乙烯裂解炉H114(5) | 颗粒物 | 2022-03-15 | 49888 | 113.7 | 20.3 | 2.15 | 14.5 | 85.4 | 10.7 | 10.2 | 20 |  | mg/m3 | 否 |  |  | 是
2022年3月市管企业监测 | 扬子石化-巴斯夫有限责任公司 | 水环境 | 有机化学原料制造 | 石油化学工业污染物排放标准(GB31571-2015) | （表5）大气污染物特别排放限值, 工艺加热炉 | 乙烯裂解炉H114(5) | 氮氧化物 | 2022-03-15 | 49888 | 113.7 | 20.3 | 2.15 | 14.5 | 85.4 | 80 | 76 | 100 |  | mg/m3 | 否 |  |  | 是
2022年3月市管企业监测 | 扬子石化-巴斯夫有限责任公司 | 水环境 | 有机化学原料制造 | 石油化学工业污染物排放标准(GB31571-2015) | （表5）大气污染物特别排放限值, 工艺加热炉 | 乙烯裂解炉H114(5) | 二氧化硫 | 2022-03-15 | 49888 | 113.7 | 20.3 | 2.15 | 14.5 | 85.4 | 3 | 3 | 50 |  | mg/m3 | 否 |  |  | 是
2022年3月市管企业监测 | 扬子石化-巴斯夫有限责任公司 | 水环境 | 有机化学原料制造 | 化学工业挥发性有机物排放标准(DB32/3151—2016) | 挥发性有机物及臭气浓度排放限值,最高允许排放浓度 | 乙烯裂解炉H114(5) | 非甲烷总烃 | 2022-03-15 | 49888 | 113.7 | 20.3 | 2.15 | 14.5 | 85.4 | 7.34 | 7.01 | 80 |  | mg/m3 | 否 |  |  | 是

## 废水排放
任务名称 | 企业名称 | 名录类别 | 行业类别 | 受纳水体 | 执行标准名称 | 执行标准条目名称 | 监测点 | 监测项目 | 监测日期 | 流量(m³/s) | 水温(°C) | 生产负荷(%) | 进口浓度 | 排放浓度 | 上限 | 下限 | 单位 | 是否超标 | 超标倍数 | 备注 | 是否有评价限值
2022年3月市管企业监测 | 南京金江冶金炉料有限公司 | 水环境 | 炼铁 |  | 钢铁工业水污染物排放标准(GB13456-2012) | （表1、表2）现有和新建企业水污染物排放浓度限值及单位产品基准排水量,企业废水总排放口,直接排放限值,钢铁联合企业 | 废水总排口 | 氰化物（总氰化合物） | 2022-03-16 | 0.1762 | 22.5 | 85.6 |  | <0.004 | 0.5 |  | mg/L | 否 |  |  | 是
2022年3月市管企业监测 | 南京金江冶金炉料有限公司 | 水环境 | 炼铁 |  | 钢铁工业水污染物排放标准(GB13456-2012) | （表1、表2）现有和新建企业水污染物排放浓度限值及单位产品基准排水量,企业废水总排放口,直接排放限值,钢铁联合企业 | 废水总排口 | 悬浮物 | 2022-03-16 | 0.1762 | 22.5 | 85.6 |  | 8 | 30 |  | mg/L | 否 |  |  | 是
2022年3月市管企业监测 | 南京金江冶金炉料有限公司 | 水环境 | 炼铁 |  | 钢铁工业水污染物排放标准(GB13456-2012) | （表1、表2）现有和新建企业水污染物排放浓度限值及单位产品基准排水量,企业废水总排放口,直接排放限值,钢铁联合企业 | 废水总排口 | 化学需氧量 | 2022-03-16 | 0.1762 | 22.5 | 85.6 |  | 5 | 50 |  | mg/L | 否 |  |  | 是
2022年3月市管企业监测 | 南京金江冶金炉料有限公司 | 水环境 | 炼铁 |  | 钢铁工业水污染物排放标准(GB13456-2012) | （表1、表2）现有和新建企业水污染物排放浓度限值及单位产品基准排水量,企业废水总排放口,间接排放限值 | 废水总排口 | 氨氮（NH3-N） | 2022-03-16 | 0.1762 | 22.5 | 85.6 |  | 0.074 | 15 |  | mg/L | 否 |  |  | 是
2022年3月市管企业监测 | 南京金江冶金炉料有限公司 | 水环境 | 炼铁 |  | 钢铁工业水污染物排放标准(GB13456-2012) | （表1、表2）现有和新建企业水污染物排放浓度限值及单位产品基准排水量,企业废水总排放口,直接排放限值,钢铁联合企业 | 废水总排口 | 总氮（以N计） | 2022-03-16 | 0.1762 | 22.5 | 85.6 |  | 6.57 | 15 |  | mg/L | 否 |  |  | 是
2022年3月市管企业监测 | 南京金江冶金炉料有限公司 | 水环境 | 炼铁 |  | 钢铁工业水污染物排放标准(GB13456-2012) | （表1、表2）现有和新建企业水污染物排放浓度限值及单位产品基准排水量,企业废水总排放口,直接排放限值,钢铁联合企业 | 废水总排口 | 总磷（以P计） | 2022-03-16 | 0.1762 | 22.5 | 85.6 |  | 0.04 | 0.5 |  | mg/L | 否 |  |  | 是
2022年3月市管企业监测 | 南京金江冶金炉料有限公司 | 水环境 | 炼铁 |  | 钢铁工业水污染物排放标准(GB13456-2012) | （表1、表2）现有和新建企业水污染物排放浓度限值及单位产品基准排水量,企业废水总排放口,直接排放限值,钢铁联合企业 | 废水总排口 | 石油类 | 2022-03-16 | 0.1762 | 22.5 | 85.6 |  | <0.06 | 3 |  | mg/L | 否 |  |  | 是
2022年3月市管企业监测 | 南京金江冶金炉料有限公司 | 水环境 | 炼铁 |  | 钢铁工业水污染物排放标准(GB13456-2012) | （表1、表2）现有和新建企业水污染物排放浓度限值及单位产品基准排水量,企业废水总排放口,直接排放限值,钢铁联合企业 | 废水总排口 | 挥发酚 | 2022-03-16 | 0.1762 | 22.5 | 85.6 |  | <0.01 | 0.5 |  | mg/L | 否 |  |  | 是
2022年3月市管企业监测 | 南京金江冶金炉料有限公司 | 水环境 | 炼铁 |  | 钢铁工业水污染物排放标准(GB13456-2012) | （表1、表2）现有和新建企业水污染物排放浓度限值及单位产品基准排水量,企业废水总排放口,直接排放限值,钢铁联合企业 | 废水总排口 | 氟化物 | 2022-03-16 | 0.1762 | 22.5 | 85.6 |  | 3.39 | 10 |  | mg/L | 否 |  |  | 是
2022年3月市管企业监测 | 南京金江冶金炉料有限公司 | 水环境 | 炼铁 |  | 钢铁工业水污染物排放标准(GB13456-2012) | （表1、表2）现有和新建企业水污染物排放浓度限值及单位产品基准排水量,企业废水总排放口,直接排放限值,钢铁联合企业 | 废水总排口 | 总铁 | 2022-03-16 | 0.1762 | 22.5 | 85.6 |  | 0.206 | 10 |  | mg/L | 否 |  |  | 是
2022年3月市管企业监测 | 南京金江冶金炉料有限公司 | 水环境 | 炼铁 |  | 钢铁工业水污染物排放标准(GB13456-2012) | （表1、表2）现有和新建企业水污染物排放浓度限值及单位产品基准排水量,企业废水总排放口,直接排放限值,钢铁联合企业 | 废水总排口 | 总锌 | 2022-03-16 | 0.1762 | 22.5 | 85.6 |  | 0.0133 | 2.0 |  | mg/L | 否 |  |  | 是
2022年3月市管企业监测 | 南京金江冶金炉料有限公司 | 水环境 | 炼铁 |  | 钢铁工业水污染物排放标准(GB13456-2012) | （表1、表2）现有和新建企业水污染物排放浓度限值及单位产品基准排水量,企业废水总排放口,直接排放限值,烧结（球团）企业 | 废水总排口 | pH值 | 2022-03-16 | 0.1762 | 22.5 | 85.6 |  | 7.9 | 9 | 6 | 无量纲 | 否 |  |  | 是
2022年3月市管企业监测 | 中国石化集团南京化学工业有限公司 | 水环境 | 有机化学原料制造 | 长江 | 化学工业水污染物排放标准(DB 32/939-2020) | 表3 涉重金属特征污染物排放限值,其他相关排污单位 | 综合污水处理站排放口(DW001) | 总汞 | 2022-03-07 | 0.0828 | 21.8 | 91.1 |  | <0.00004 | 0.01 |  | mg/L | 否 |  |  | 是
2022年3月市管企业监测 | 中国石化集团南京化学工业有限公司 | 水环境 | 有机化学原料制造 | 长江 | 化学工业水污染物排放标准(DB 32/939-2020) | 表3 涉重金属特征污染物排放限值,其他相关排污单位 | 综合污水处理站排放口(DW001) | 总铅 | 2022-03-07 | 0.0828 | 21.8 | 91.1 |  | 0.00167 | 0.5 |  | mg/L | 否 |  |  | 是
2022年3月市管企业监测 | 中国石化集团南京化学工业有限公司 | 水环境 | 有机化学原料制造 | 长江 | 化学工业水污染物排放标准(DB 32/939-2020) | 表1 企业主要水污染物排放限值,直接排放,基础化学原料制造,硝酸、纯碱、硫酸工业 | 综合污水处理站排放口(DW001) | 化学需氧量 | 2022-03-07 | 0.0828 | 21.8 | 91.1 |  | 22 | 60 |  | mg/L | 否 |  |  | 是
2022年3月市管企业监测 | 中国石化集团南京化学工业有限公司 | 水环境 | 有机化学原料制造 | 长江 | 污水综合排放标准(GB8978-1996) | （表4）第二类污染物最高允许排放浓度（1998年1月1日后建的单位）,一切排污单位 ,一级标准 | 综合污水处理站排放口(DW001) | 阴离子表面活性剂（LAS） | 2022-03-07 | 0.0828 | 21.8 | 91.1 |  | <0.05 | 5.0 |  | mg/L | 否 |  |  | 是
2022年3月市管企业监测 | 中国石化集团南京化学工业有限公司 | 水环境 | 有机化学原料制造 | 长江 | 化学工业水污染物排放标准(DB 32/939-2020) | 表1 企业主要水污染物排放限值,直接排放,其他 | 综合污水处理站排放口(DW001) | 总有机碳 | 2022-03-07 | 0.0828 | 21.8 | 91.1 |  | 5.4 | 20 |  | mg/L | 否 |  |  | 是
2022年3月市管企业监测 | 中国石化集团南京化学工业有限公司 | 水环境 | 有机化学原料制造 | 长江 | 化学工业水污染物排放标准(DB 32/939-2020) | 表4 有机特征污染物排放限值,其他相关排污单位 | 综合污水处理站排放口(DW001) | 苯 | 2022-03-07 | 0.0828 | 21.8 | 91.1 |  | <0.001 | 0.1 |  | mg/L | 否 |  |  | 是
2022年3月市管企业监测 | 中国石化集团南京化学工业有限公司 | 水环境 | 有机化学原料制造 | 长江 | 化学工业水污染物排放标准(DB 32/939-2020) | 表4 有机特征污染物排放限值,有机化学原料制造 | 综合污水处理站排放口(DW001) | 氯苯 | 2022-03-07 | 0.0828 | 21.8 | 91.1 |  | <0.001 | 0.2 |  | mg/L | 否 |  |  | 是
2022年3月市管企业监测 | 中国石化集团南京化学工业有限公司 | 水环境 | 有机化学原料制造 | 长江 | 化学工业水污染物排放标准(DB 32/939-2020) | 表3 涉重金属特征污染物排放限值,相关排污单位 | 综合污水处理站排放口(DW001) | 总砷 | 2022-03-07 | 0.0828 | 21.8 | 91.1 |  | 0.0168 | 0.3 |  | mg/L | 否 |  |  | 是
2022年3月市管企业监测 | 中国石化集团南京化学工业有限公司 | 水环境 | 有机化学原料制造 | 长江 | 化学工业水污染物排放标准(DB 32/939-2020) | 表4 有机特征污染物排放限值,相关排污单位 | 综合污水处理站排放口(DW001) | 硝基苯类 | 2022-03-07 | 0.0828 | 21.8 | 91.1 |  | <0.2 | 2 |  | mg/L | 否 |  |  | 是
2022年3月市管企业监测 | 中国石化集团南京化学工业有限公司 | 水环境 | 有机化学原料制造 | 长江 | 化学工业水污染物排放标准(DB 32/939-2020) | 表1 企业主要水污染物排放限值,直接排放,一切排污单位 | 综合污水处理站排放口(DW001) | 挥发酚 | 2022-03-07 | 0.0828 | 21.8 | 91.1 |  | 0.04 | 0.5 |  | mg/L | 否 |  |  | 是
2022年3月市管企业监测 | 中国石化集团南京化学工业有限公司 | 水环境 | 有机化学原料制造 | 长江 | 化学工业水污染物排放标准(DB 32/939-2020) | 表1 企业主要水污染物排放限值,直接排放,一切排污单位 | 综合污水处理站排放口(DW001) | pH | 2022-03-07 | 0.0828 | 21.8 | 91.1 |  | 7.8 | 9 | 6 | 无量纲 | 否 |  |  | 是
2022年3月市管企业监测 | 中国石化集团南京化学工业有限公司 | 水环境 | 有机化学原料制造 | 长江 | 化学工业水污染物排放标准(DB 32/939-2020) | 表4 有机特征污染物排放限值,其他相关排污单位 | 综合污水处理站排放口(DW001) | 苯胺类 | 2022-03-07 | 0.0828 | 21.8 | 91.1 |  | <0.03 | 0.5 |  | mg/L | 否 |  |  | 是
2022年3月市管企业监测 | 中国石化集团南京化学工业有限公司 | 水环境 | 有机化学原料制造 | 长江 | 化学工业水污染物排放标准(DB 32/939-2020) | 表1 企业主要水污染物排放限值,直接排放,硝酸工业、硫酸工业、有机化学原料制造、肥料制造、油墨工业、炸药、火工及焰火产品制造、合成树脂工业 | 综合污水处理站排放口(DW001) | 五日生化需氧量 | 2022-03-07 | 0.0828 | 21.8 | 91.1 |  | 0.8 | 20 |  | mg/L | 否 |  |  | 是
2022年3月市管企业监测 | 中国石化集团南京化学工业有限公司 | 水环境 | 有机化学原料制造 | 长江 | 化学工业水污染物排放标准(DB 32/939-2020) | 表1 企业主要水污染物排放限值,直接排放,其他 | 综合污水处理站排放口(DW001) | 氨氮 | 2022-03-07 | 0.0828 | 21.8 | 91.1 |  | 0.468 | 8 |  | mg/L | 否 |  |  | 是
2022年3月市管企业监测 | 中国石化集团南京化学工业有限公司 | 水环境 | 有机化学原料制造 | 长江 | 化学工业水污染物排放标准(DB 32/939-2020) | 表1 企业主要水污染物排放限值,直接排放,其他 | 综合污水处理站排放口(DW001) | 总磷 | 2022-03-07 | 0.0828 | 21.8 | 91.1 |  | 0.05 | 0.5 |  | mg/L | 否 |  |  | 是
2022年3月市管企业监测 | 中国石化集团南京化学工业有限公司 | 水环境 | 有机化学原料制造 | 长江 | 化学工业水污染物排放标准(DB 32/939-2020) | 表1 企业主要水污染物排放限值,直接排放,肥料制造 | 综合污水处理站排放口(DW001) | 总氰化物 | 2022-03-07 | 0.0828 | 21.8 | 91.1 |  | 0.004 | 0.2 |  | mg/L | 否 |  |  | 是
2022年3月市管企业监测 | 中国石化集团南京化学工业有限公司 | 水环境 | 有机化学原料制造 | 长江 | 污水综合排放标准(GB8978-1996) | （表4）第二类污染物最高允许排放浓度（1998年1月1日后建的单位）,一切排污单位 ,一级标准 | 综合污水处理站排放口(DW001) | 动植物油 | 2022-03-07 | 0.0828 | 21.8 | 91.1 |  | <0.06 | 10 |  | mg/L | 否 |  |  | 是
2022年3月市管企业监测 | 中国石化集团南京化学工业有限公司 | 水环境 | 有机化学原料制造 | 长江 | 化学工业水污染物排放标准(DB 32/939-2020) | 表1 企业主要水污染物排放限值,直接排放,其他 | 综合污水处理站排放口(DW001) | 氟化物 | 2022-03-07 | 0.0828 | 21.8 | 91.1 |  | 6.27 | 10 |  | mg/L | 否 |  |  | 是
2022年3月市管企业监测 | 中国石化集团南京化学工业有限公司 | 水环境 | 有机化学原料制造 | 长江 | 化学工业水污染物排放标准(DB 32/939-2020) | 表1 企业主要水污染物排放限值,直接排放,其他 | 综合污水处理站排放口(DW001) | 石油类 | 2022-03-07 | 0.0828 | 21.8 | 91.1 |  | <0.06 | 3 |  | mg/L | 否 |  |  | 是
2022年3月市管企业监测 | 中国石化集团南京化学工业有限公司 | 水环境 | 有机化学原料制造 | 长江 | 化学工业水污染物排放标准(DB 32/939-2020) | 表1 企业主要水污染物排放限值,直接排放,一切排污单位 | 综合污水处理站排放口(DW001) | 悬浮物 | 2022-03-07 | 0.0828 | 21.8 | 91.1 |  | 16 | 30 |  | mg/L | 否 |  |  | 是
2022年3月市管企业监测 | 中国石化集团南京化学工业有限公司 | 水环境 | 有机化学原料制造 | 长江 | 化学工业水污染物排放标准(DB 32/939-2020) | 表1 企业主要水污染物排放限值,直接排放,其他 | 综合污水处理站排放口(DW001) | 总氮 | 2022-03-07 | 0.0828 | 21.8 | 91.1 |  | 9.61 | 20 |  | mg/L | 否 |  |  | 是
2022年3月市管企业监测 | 中国石化集团南京化学工业有限公司 | 水环境 | 有机化学原料制造 | 长江 | 化学工业水污染物排放标准(DB 32/939-2020) | 表1 企业主要水污染物排放限值,直接排放,一切排污单位 | 磷肥厂排口(DW006) | pH | 2022-03-07 | 0.0833 | 13.1 | 80 |  | 7.9 | 9 | 6 | 无量纲 | 否 |  |  | 是
2022年3月市管企业监测 | 中国石化集团南京化学工业有限公司 | 水环境 | 有机化学原料制造 | 长江 | 化学工业水污染物排放标准(DB 32/939-2020) | 表1 企业主要水污染物排放限值,直接排放,一切排污单位 | 磷肥厂排口(DW006) | 悬浮物 | 2022-03-07 | 0.0833 | 13.1 | 80 |  | 7 | 30 |  | mg/L | 否 |  |  | 是
2022年3月市管企业监测 | 中国石化集团南京化学工业有限公司 | 水环境 | 有机化学原料制造 | 长江 | 化学工业水污染物排放标准(DB 32/939-2020) | 表1 企业主要水污染物排放限值,直接排放,其他 | 磷肥厂排口(DW006) | 总磷 | 2022-03-07 | 0.0833 | 13.1 | 80 |  | 0.04 | 0.5 |  | mg/L | 否 |  |  | 是
2022年3月市管企业监测 | 中国石化集团南京化学工业有限公司 | 水环境 | 有机化学原料制造 | 长江 | 化学工业水污染物排放标准(DB 32/939-2020) | 表1 企业主要水污染物排放限值,直接排放,其他 | 磷肥厂排口(DW006) | 氨氮 | 2022-03-07 | 0.0833 | 13.1 | 80 |  | 0.406 | 8 |  | mg/L | 否 |  |  | 是
2022年3月市管企业监测 | 中国石化集团南京化学工业有限公司 | 水环境 | 有机化学原料制造 | 长江 | 化学工业水污染物排放标准(DB 32/939-2020) | 表1 企业主要水污染物排放限值,直接排放,基础化学原料制造,硝酸、纯碱、硫酸工业 | 磷肥厂排口(DW006) | 化学需氧量 | 2022-03-07 | 0.0833 | 13.1 | 80 |  | 6 | 60 |  | mg/L | 否 |  |  | 是
2022年3月市管企业监测 | 中国石化集团南京化学工业有限公司 | 水环境 | 有机化学原料制造 | 长江 | 化学工业水污染物排放标准(DB 32/939-2020) | 表1 企业主要水污染物排放限值,直接排放,其他 | 磷肥厂排口(DW006) | 石油类 | 2022-03-07 | 0.0833 | 13.1 | 80 |  | <0.06 | 3 |  | mg/L | 否 |  |  | 是
2022年3月市管企业监测 | 中国石化集团南京化学工业有限公司 | 水环境 | 有机化学原料制造 | 长江 | 化学工业水污染物排放标准(DB 32/939-2020) | 表1 企业主要水污染物排放限值,直接排放,基础化学原料制造,其他 | 磷肥厂排口(DW006) | 总氮 | 2022-03-07 | 0.0833 | 13.1 | 80 |  | 2.78 | 15 |  | mg/L | 否 |  |  | 是
2022年3月市管企业监测 | 中国石化集团南京化学工业有限公司 | 水环境 | 有机化学原料制造 | 长江 | 化学工业水污染物排放标准(DB 32/939-2020) | 表1 企业主要水污染物排放限值,直接排放,一切排污单位 | 氮肥厂排口(DW005) | 挥发酚 | 2022-03-07 | 0.3525 | 15.3 | 93.4 |  | <0.01 |  |  | mg/L | 否 |  |  | 否
2022年3月市管企业监测 | 中国石化集团南京化学工业有限公司 | 水环境 | 有机化学原料制造 | 长江 | 化学工业水污染物排放标准(DB 32/939-2020) | 表1 企业主要水污染物排放限值,直接排放,一切排污单位 | 氮肥厂排口(DW005) | 悬浮物 | 2022-03-07 | 0.3525 | 15.3 | 93.4 |  | 11 | 30 |  | mg/L | 否 |  |  | 是
2022年3月市管企业监测 | 中国石化集团南京化学工业有限公司 | 水环境 | 有机化学原料制造 | 长江 | 化学工业水污染物排放标准(DB 32/939-2020) | 表1 企业主要水污染物排放限值,直接排放,其他 | 氮肥厂排口(DW005) | 石油类 | 2022-03-07 | 0.3525 | 15.3 | 93.4 |  | 0.08 | 3 |  | mg/L | 否 |  |  | 是
2022年3月市管企业监测 | 中国石化集团南京化学工业有限公司 | 水环境 | 有机化学原料制造 | 长江 | 化学工业水污染物排放标准(DB 32/939-2020) | 表1 企业主要水污染物排放限值,直接排放,一切排污单位 | 氮肥厂排口(DW005) | pH | 2022-03-07 | 0.3525 | 15.3 | 93.4 |  | 7.8 | 9 | 6 | 无量纲 | 否 |  |  | 是
2022年3月市管企业监测 | 中国石化集团南京化学工业有限公司 | 水环境 | 有机化学原料制造 | 长江 | 化学工业水污染物排放标准(DB 32/939-2020) | 表1 企业主要水污染物排放限值,直接排放,基础化学原料制造,硝酸、纯碱、硫酸工业 | 氮肥厂排口(DW005) | 化学需氧量 | 2022-03-07 | 0.3525 | 15.3 | 93.4 |  | 5 | 60 |  | mg/L | 否 |  |  | 是
2022年3月市管企业监测 | 中国石化集团南京化学工业有限公司 | 水环境 | 有机化学原料制造 | 长江 | 化学工业水污染物排放标准(DB 32/939-2020) | 表1 企业主要水污染物排放限值,直接排放,肥料制造 | 氮肥厂排口(DW005) | 总氰化物 | 2022-03-07 | 0.3525 | 15.3 | 93.4 |  | <0.004 |  |  | mg/L | 否 |  |  | 否
2022年3月市管企业监测 | 中国石化集团南京化学工业有限公司 | 水环境 | 有机化学原料制造 | 长江 | 化学工业水污染物排放标准(DB 32/939-2020) | 表1 企业主要水污染物排放限值,直接排放,肥料制造,合成氨工业 | 氮肥厂排口(DW005) | 总氮 | 2022-03-07 | 0.3525 | 15.3 | 93.4 |  | 4.35 | 25 |  | mg/L | 否 |  |  | 是
2022年3月市管企业监测 | 中国石化集团南京化学工业有限公司 | 水环境 | 有机化学原料制造 | 长江 | 化学工业水污染物排放标准(DB 32/939-2020) | 表1 企业主要水污染物排放限值,直接排放,其他 | 氮肥厂排口(DW005) | 氨氮 | 2022-03-07 | 0.3525 | 15.3 | 93.4 |  | 0.723 | 8 |  | mg/L | 否 |  |  | 是
2022年3月市管企业监测 | 中国石化集团南京化学工业有限公司 | 水环境 | 有机化学原料制造 | 长江 | 化学工业水污染物排放标准(DB 32/939-2020) | 表1 企业主要水污染物排放限值,直接排放,其他 | 氮肥厂排口(DW005) | 总磷 | 2022-03-07 | 0.3525 | 15.3 | 93.4 |  | 0.03 | 0.5 |  | mg/L | 否 |  |  | 是

## 无组织
任务名称 | 企业名称 | 名录类别 | 行业类别 | 执行标准名称 | 执行标准条目名称 | 监测点 | 监测项目 | 监测日期 | 风向 | 风速（m/s） | 温度(℃) | 压力（kPa） | 排放浓度 | 上限 | 下限 | 单位 | 是否超标 | 超标倍数 | 备注
2022年3月市管企业监测 | 南京金江冶金炉料有限公司 | 水环境 | 炼铁 | 炼焦化学工业污染物排放标准(GB16171-2012) | （表7）现有和新建炼焦炉炉顶及企业边界大气污染物浓度限值,焦炉炉顶 | 3#焦炉炉顶装煤塔 | 氨 | 2022-03-16 | 东南 | 1.2 | 24 | 101.1 | 0.26 | 2.0 |  | mg/m3 | 否
2022年3月市管企业监测 | 南京金江冶金炉料有限公司 | 水环境 | 炼铁 | 炼焦化学工业污染物排放标准(GB16171-2012) | （表7）现有和新建炼焦炉炉顶及企业边界大气污染物浓度限值,焦炉炉顶 | 3#焦炉炉顶焦炉炉端机侧1/3处 | 氨 | 2022-03-16 | 东南 | 1.2 | 24 | 101.1 | 0.13 | 2.0 |  | mg/m3 | 否
2022年3月市管企业监测 | 南京金江冶金炉料有限公司 | 水环境 | 炼铁 | 炼焦化学工业污染物排放标准(GB16171-2012) | （表7）现有和新建炼焦炉炉顶及企业边界大气污染物浓度限值,焦炉炉顶 | 3#焦炉炉顶焦炉炉端机侧2/3处 | 氨 | 2022-03-16 | 东南 | 1.2 | 24 | 101.1 | 0.28 | 2.0 |  | mg/m3 | 否
2022年3月市管企业监测 | 南京金江冶金炉料有限公司 | 水环境 | 炼铁 | 炼焦化学工业污染物排放标准(GB16171-2012) | （表7）现有和新建炼焦炉炉顶及企业边界大气污染物浓度限值,焦炉炉顶 | 3#焦炉炉顶焦炉炉端焦侧1/3处 | 氨 | 2022-03-16 | 东南 | 1.0 | 22.6 | 101.1 | 0.12 | 2.0 |  | mg/m3 | 否
2022年3月市管企业监测 | 南京金江冶金炉料有限公司 | 水环境 | 炼铁 | 炼焦化学工业污染物排放标准(GB16171-2012) | （表7）现有和新建炼焦炉炉顶及企业边界大气污染物浓度限值,焦炉炉顶 | 3#焦炉炉顶焦炉炉端焦侧2/3处 | 氨 | 2022-03-16 | 东南 | 1.2 | 24 | 101.1 | 0.15 | 2.0 |  | mg/m3 | 否
2022年3月市管企业监测 | 中国石化集团南京化学工业有限公司 | 水环境 | 有机化学原料制造 | 化学工业挥发性有机物排放标准(DB 32/3151—2016) | 表2 厂界挥发性有机物监控点浓度限值和臭气浓度限值 | 下风向3# | 二甲苯 | 2022-03-09 | 东 | 2.6 | 17.5 | 101.9 | <0.0015 | 0.30 |  | mg/m3 | 否
2022年3月市管企业监测 | 中国石化集团南京化学工业有限公司 | 水环境 | 有机化学原料制造 | 化学工业挥发性有机物排放标准(DB 32/3151—2016) | 表2 厂界挥发性有机物监控点浓度限值和臭气浓度限值 | 下风向3# | 苯 | 2022-03-09 | 东 | 2.6 | 17.5 | 101.9 | 0.0637 | 0.12 |  | mg/m3 | 否
2022年3月市管企业监测 | 中国石化集团南京化学工业有限公司 | 水环境 | 有机化学原料制造 | 化学工业挥发性有机物排放标准(DB 32/3151—2016) | 表2 厂界挥发性有机物监控点浓度限值和臭气浓度限值 | 下风向3# | 甲苯 | 2022-03-09 | 东 | 2.6 | 17.5 | 101.9 | 0.0106 | 0.60 |  | mg/m3 | 否
2022年3月市管企业监测 | 中国石化集团南京化学工业有限公司 | 水环境 | 有机化学原料制造 | 化学工业挥发性有机物排放标准(DB 32/3151—2016) | 表2 厂界挥发性有机物监控点浓度限值和臭气浓度限值 | 下风向3# | 非甲烷总烃 | 2022-03-09 | 东 | 2.6 | 17.5 | 101.9 | 0.75 | 4.0 |  | mg/m3 | 否
2022年3月市管企业监测 | 中国石化集团南京化学工业有限公司 | 水环境 | 有机化学原料制造 | 化学工业挥发性有机物排放标准(DB 32/3151—2016) | 表2 厂界挥发性有机物监控点浓度限值和臭气浓度限值 | 下风向2# | 苯 | 2022-03-09 | 东 | 2.6 | 17.5 | 101.9 | 0.0794 | 0.12 |  | mg/m3 | 否
2022年3月市管企业监测 | 中国石化集团南京化学工业有限公司 | 水环境 | 有机化学原料制造 | 化学工业挥发性有机物排放标准(DB 32/3151—2016) | 表2 厂界挥发性有机物监控点浓度限值和臭气浓度限值 | 下风向2# | 二甲苯 | 2022-03-09 | 东 | 2.6 | 17.5 | 101.9 | <0.0015 | 0.30 |  | mg/m3 | 否
2022年3月市管企业监测 | 中国石化集团南京化学工业有限公司 | 水环境 | 有机化学原料制造 | 化学工业挥发性有机物排放标准(DB 32/3151—2016) | 表2 厂界挥发性有机物监控点浓度限值和臭气浓度限值 | 下风向2# | 甲苯 | 2022-03-09 | 东 | 2.6 | 17.5 | 101.9 | 0.0100 | 0.60 |  | mg/m3 | 否
2022年3月市管企业监测 | 中国石化集团南京化学工业有限公司 | 水环境 | 有机化学原料制造 | 化学工业挥发性有机物排放标准(DB 32/3151—2016) | 表2 厂界挥发性有机物监控点浓度限值和臭气浓度限值 | 下风向2# | 非甲烷总烃 | 2022-03-09 | 东 | 2.6 | 17.5 | 101.9 | 1.24 | 4.0 |  | mg/m3 | 否
2022年3月市管企业监测 | 中国石化集团南京化学工业有限公司 | 水环境 | 有机化学原料制造 | 化学工业挥发性有机物排放标准(DB 32/3151—2016) | 表2 厂界挥发性有机物监控点浓度限值和臭气浓度限值 | 下风向1# | 非甲烷总烃 | 2022-03-09 | 东 | 2.6 | 17.5 | 101.9 | 0.71 | 4.0 |  | mg/m3 | 否
2022年3月市管企业监测 | 中国石化集团南京化学工业有限公司 | 水环境 | 有机化学原料制造 | 化学工业挥发性有机物排放标准(DB 32/3151—2016) | 表2 厂界挥发性有机物监控点浓度限值和臭气浓度限值 | 下风向1# | 苯 | 2022-03-09 | 东 | 2.6 | 17.5 | 101.9 | <0.0015 | 0.12 |  | mg/m3 | 否
2022年3月市管企业监测 | 中国石化集团南京化学工业有限公司 | 水环境 | 有机化学原料制造 | 化学工业挥发性有机物排放标准(DB 32/3151—2016) | 表2 厂界挥发性有机物监控点浓度限值和臭气浓度限值 | 下风向1# | 甲苯 | 2022-03-09 | 东 | 2.6 | 17.5 | 101.9 | 0.0088 | 0.60 |  | mg/m3 | 否
2022年3月市管企业监测 | 中国石化集团南京化学工业有限公司 | 水环境 | 有机化学原料制造 | 化学工业挥发性有机物排放标准(DB 32/3151—2016) | 表2 厂界挥发性有机物监控点浓度限值和臭气浓度限值 | 下风向1# | 二甲苯 | 2022-03-09 | 东 | 2.6 | 17.5 | 101.9 | <0.0015 | 0.30 |  | mg/m3 | 否
2022年3月市管企业监测 | 中国石化集团南京化学工业有限公司 | 水环境 | 有机化学原料制造 | 化学工业挥发性有机物排放标准(DB 32/3151—2016) | 表2 厂界挥发性有机物监控点浓度限值和臭气浓度限值 | 下风向4# | 二甲苯 | 2022-03-09 | 东 | 2.6 | 17.5 | 101.9 | 0.0099 | 0.30 |  | mg/m3 | 否
2022年3月市管企业监测 | 中国石化集团南京化学工业有限公司 | 水环境 | 有机化学原料制造 | 化学工业挥发性有机物排放标准(DB 32/3151—2016) | 表2 厂界挥发性有机物监控点浓度限值和臭气浓度限值 | 下风向4# | 非甲烷总烃 | 2022-03-09 | 东 | 2.6 | 17.5 | 101.9 | 2.26 | 4.0 |  | mg/m3 | 否
2022年3月市管企业监测 | 中国石化集团南京化学工业有限公司 | 水环境 | 有机化学原料制造 | 化学工业挥发性有机物排放标准(DB 32/3151—2016) | 表2 厂界挥发性有机物监控点浓度限值和臭气浓度限值 | 下风向4# | 甲苯 | 2022-03-09 | 东 | 2.6 | 17.5 | 101.9 | 0.0127 | 0.60 |  | mg/m3 | 否
2022年3月市管企业监测 | 中国石化集团南京化学工业有限公司 | 水环境 | 有机化学原料制造 | 化学工业挥发性有机物排放标准(DB 32/3151—2016) | 表2 厂界挥发性有机物监控点浓度限值和臭气浓度限值 | 下风向4# | 苯 | 2022-03-09 | 东 | 2.6 | 17.5 | 101.9 | 0.0112 | 0.12 |  | mg/m3 | 否
2022年3月市管企业监测 | 南京南钢产业发展有限公司 | 水环境 | 黑色金属冶炼和压延加工业 | 炼焦化学工业污染物排放标准(GB16171-2012) | （表7）现有和新建炼焦炉炉顶及企业边界大气污染物浓度限值,厂界 | 下风向3# | 氨 | 2022-03-29 | 东南 | 2.4 | 14.8 | 101.8 | 0.06 | 0.2 |  | mg/m3 | 否
2022年3月市管企业监测 | 南京南钢产业发展有限公司 | 水环境 | 黑色金属冶炼和压延加工业 | 炼焦化学工业污染物排放标准(GB16171-2012) | （表7）现有和新建炼焦炉炉顶及企业边界大气污染物浓度限值,厂界 | 下风向2# | 氨 | 2022-03-29 | 东南 | 2.4 | 14.8 | 101.8 | 0.06 | 0.2 |  | mg/m3 | 否
2022年3月市管企业监测 | 南京南钢产业发展有限公司 | 水环境 | 黑色金属冶炼和压延加工业 | 炼焦化学工业污染物排放标准(GB16171-2012) | （表7）现有和新建炼焦炉炉顶及企业边界大气污染物浓度限值,厂界 | 下风向4# | 氨 | 2022-03-29 | 东南 | 2.4 | 14.8 | 101.8 | 0.06 | 0.2 |  | mg/m3 | 否
2022年3月市管企业监测 | 南京南钢产业发展有限公司 | 水环境 | 黑色金属冶炼和压延加工业 | 炼焦化学工业污染物排放标准(GB16171-2012) | （表7）现有和新建炼焦炉炉顶及企业边界大气污染物浓度限值,厂界 | 下风向1# | 氨 | 2022-03-29 | 东南 | 2.4 | 14.8 | 101.8 | 0.07 | 0.2 |  | mg/m3 | 否
2022年3月市管企业监测 | 扬子石化-巴斯夫有限责任公司 | 水环境 | 有机化学原料制造 | 石油化学工业污染物排放标准(GB31571-2015) | （表7）企业边界大气污染物浓度限值 | 下风向2# | 氯化氢 | 2022-03-15 | 东南 | 2.0 | 19.4 | 101.4 | <0.02 | 0.2 |  | mg/m3 | 否
2022年3月市管企业监测 | 扬子石化-巴斯夫有限责任公司 | 水环境 | 有机化学原料制造 | 石油化学工业污染物排放标准(GB31571-2015) | （表7）企业边界大气污染物浓度限值 | 下风向2# | 甲苯 | 2022-03-15 | 东南 | 1.1 | 24.1 | 101.4 | 0.0062 | 0.8 |  | mg/m3 | 否
2022年3月市管企业监测 | 扬子石化-巴斯夫有限责任公司 | 水环境 | 有机化学原料制造 | 石油化学工业污染物排放标准(GB31571-2015) | （表7）企业边界大气污染物浓度限值 | 下风向2# | 苯 | 2022-03-15 | 东南 | 2.0 | 19.4 | 101.4 | <0.0015 | 0.4 |  | mg/m3 | 否
2022年3月市管企业监测 | 扬子石化-巴斯夫有限责任公司 | 水环境 | 有机化学原料制造 | 石油化学工业污染物排放标准(GB31571-2015) | （表7）企业边界大气污染物浓度限值 | 下风向2# | 非甲烷总烃 | 2022-03-15 | 东南 | 2.0 | 19.4 | 101.4 | 2.39 | 4.0 |  | mg/m3 | 否
2022年3月市管企业监测 | 扬子石化-巴斯夫有限责任公司 | 水环境 | 有机化学原料制造 | 石油化学工业污染物排放标准(GB31571-2015) | （表7）企业边界大气污染物浓度限值 | 下风向2# | 二甲苯（总量） | 2022-03-15 | 东南 | 2.0 | 19.4 | 101.4 | <0.0015 | 0.8 |  | mg/m3 | 否
2022年3月市管企业监测 | 扬子石化-巴斯夫有限责任公司 | 水环境 | 有机化学原料制造 | 石油化学工业污染物排放标准(GB31571-2015) | （表7）企业边界大气污染物浓度限值 | 下风向1# | 氯化氢 | 2022-03-15 | 东南 | 2.0 | 19.4 | 101.4 | <0.02 | 0.2 |  | mg/m3 | 否
2022年3月市管企业监测 | 扬子石化-巴斯夫有限责任公司 | 水环境 | 有机化学原料制造 | 石油化学工业污染物排放标准(GB31571-2015) | （表7）企业边界大气污染物浓度限值 | 下风向1# | 甲苯 | 2022-03-15 | 东南 | 0.8 | 23.3 | 101.4 | 0.0065 | 0.8 |  | mg/m3 | 否
2022年3月市管企业监测 | 扬子石化-巴斯夫有限责任公司 | 水环境 | 有机化学原料制造 | 石油化学工业污染物排放标准(GB31571-2015) | （表7）企业边界大气污染物浓度限值 | 下风向1# | 二甲苯（总量） | 2022-03-15 | 东南 | 2.0 | 19.4 | 101.4 | <0.0015 | 0.8 |  | mg/m3 | 否
2022年3月市管企业监测 | 扬子石化-巴斯夫有限责任公司 | 水环境 | 有机化学原料制造 | 石油化学工业污染物排放标准(GB31571-2015) | （表7）企业边界大气污染物浓度限值 | 下风向1# | 非甲烷总烃 | 2022-03-15 | 东南 | 2.0 | 19.4 | 101.4 | 2.01 | 4.0 |  | mg/m3 | 否
2022年3月市管企业监测 | 扬子石化-巴斯夫有限责任公司 | 水环境 | 有机化学原料制造 | 石油化学工业污染物排放标准(GB31571-2015) | （表7）企业边界大气污染物浓度限值 | 下风向1# | 苯 | 2022-03-15 | 东南 | 2.0 | 19.4 | 101.4 | <0.0015 | 0.4 |  | mg/m3 | 否
2022年3月市管企业监测 | 扬子石化-巴斯夫有限责任公司 | 水环境 | 有机化学原料制造 | 石油化学工业污染物排放标准(GB31571-2015) | （表7）企业边界大气污染物浓度限值 | 下风向3# | 氯化氢 | 2022-03-15 | 东南 | 2.0 | 19.4 | 101.4 | <0.02 | 0.2 |  | mg/m3 | 否
2022年3月市管企业监测 | 扬子石化-巴斯夫有限责任公司 | 水环境 | 有机化学原料制造 | 石油化学工业污染物排放标准(GB31571-2015) | （表7）企业边界大气污染物浓度限值 | 下风向3# | 二甲苯（总量） | 2022-03-15 | 东南 | 2.0 | 19.4 | 101.4 | 0.0078 | 0.8 |  | mg/m3 | 否
2022年3月市管企业监测 | 扬子石化-巴斯夫有限责任公司 | 水环境 | 有机化学原料制造 | 石油化学工业污染物排放标准(GB31571-2015) | （表7）企业边界大气污染物浓度限值 | 下风向3# | 非甲烷总烃 | 2022-03-15 | 东南 | 2.0 | 19.4 | 101.4 | 0.54 | 4.0 |  | mg/m3 | 否
2022年3月市管企业监测 | 扬子石化-巴斯夫有限责任公司 | 水环境 | 有机化学原料制造 | 石油化学工业污染物排放标准(GB31571-2015) | （表7）企业边界大气污染物浓度限值 | 下风向3# | 苯 | 2022-03-15 | 东南 | 0.8 | 23.3 | 101.4 | 0.0275 | 0.4 |  | mg/m3 | 否
2022年3月市管企业监测 | 扬子石化-巴斯夫有限责任公司 | 水环境 | 有机化学原料制造 | 石油化学工业污染物排放标准(GB31571-2015) | （表7）企业边界大气污染物浓度限值 | 下风向3# | 甲苯 | 2022-03-15 | 东南 | 2.0 | 19.4 | 101.4 | 0.0103 | 0.8 |  | mg/m3 | 否
2022年3月市管企业监测 | 扬子石化-巴斯夫有限责任公司 | 水环境 | 有机化学原料制造 | 石油化学工业污染物排放标准(GB31571-2015) | （表7）企业边界大气污染物浓度限值 | 下风向4# | 甲苯 | 2022-04-25 | 东南 | 2.0 | 19.4 | 101.4 | 0.0068 | 0.8 |  | mg/m3 | 否
2022年3月市管企业监测 | 扬子石化-巴斯夫有限责任公司 | 水环境 | 有机化学原料制造 | 石油化学工业污染物排放标准(GB31571-2015) | （表7）企业边界大气污染物浓度限值 | 下风向4# | 非甲烷总烃 | 2022-04-25 | 东南 | 0.8 | 23.3 | 101.4 | 1.28 | 4.0 |  | mg/m3 | 否
2022年3月市管企业监测 | 扬子石化-巴斯夫有限责任公司 | 水环境 | 有机化学原料制造 | 石油化学工业污染物排放标准(GB31571-2015) | （表7）企业边界大气污染物浓度限值 | 下风向4# | 氯化氢 | 2022-04-25 | 东南 | 0.8 | 23.3 | 101.4 | 0.070 | 0.2 |  | mg/m3 | 否
2022年3月市管企业监测 | 扬子石化-巴斯夫有限责任公司 | 水环境 | 有机化学原料制造 | 石油化学工业污染物排放标准(GB31571-2015) | （表7）企业边界大气污染物浓度限值 | 下风向4# | 苯 | 2022-04-25 | 东南 | 1.7 | 24.2 | 101.4 | 0.0094 | 0.4 |  | mg/m3 | 否
2022年3月市管企业监测 | 扬子石化-巴斯夫有限责任公司 | 水环境 | 有机化学原料制造 | 石油化学工业污染物排放标准(GB31571-2015) | （表7）企业边界大气污染物浓度限值 | 下风向4# | 二甲苯（总量） | 2022-04-25 | 东南 | 0.8 | 23.3 | 101.4 | <0.0015 | 0.8 |  | mg/m3 | 否