## 废气排放
任务名称 | 企业名称 | 名录类别 | 行业类别 | 执行标准名称 | 执行标准条目名称 | 监测点 | 监测项目 | 监测日期 | 流量(m³/h) | 温度(°C) | 湿度(%) | 含氧量(%) | 流速(m/s) | 生产负荷(%) | 实测浓度 | 折算浓度 | 上限 | 下限 | 单位 | 是否超标 | 超标倍数 | 备注 | 是否有评价限值
浦口区22年4月重点企业监督性监测 | 华天科技（南京）有限公司 | 水环境,大气环境 | 集成电路制造 | 大气污染物综合排放标准(GB16297-1996) | （表2）新污染源大气污染物排放限值（1997年1月1日起）,最高允许排放浓度,其他 | BGA打印排气筒FQ-6(FQ-6) | 颗粒物 | 2022-03-16 | [6 empty] | 1.1 | 1.1 | 120 |  | mg/m3 | 否 |  |  | 是
浦口区22年4月重点企业监督性监测 | 华天科技（南京）有限公司 | 水环境,大气环境 | 集成电路制造 | 大气污染物综合排放标准(GB16297-1996) | （表2）新污染源大气污染物排放限值（1997年1月1日起）,最高允许排放浓度,其他 | FC塑封排气筒FQ-1(FQ-1) | 颗粒物 | 2022-03-16 | [6 empty] | 1.6 | 1.6 | 120 |  | mg/m3 | 否 |  |  | 是
浦口区22年4月重点企业监督性监测 | 华天科技（南京）有限公司 | 水环境,大气环境 | 集成电路制造 | 半导体行业污染物排放标准(DB 32/3747-2020) | 表3大气污染物排放限值 | FC塑封排气筒FQ-1(FQ-1) | 非甲烷总烃 | 2022-03-16 | [6 empty] | 2.42 | 2.42 | 50 |  | mg/m3 | 否 |  |  | 是
浦口区22年4月重点企业监督性监测 | 华天科技（南京）有限公司 | 水环境,大气环境 | 集成电路制造 | 大气污染物综合排放标准(GB16297-1996) | （表2）新污染源大气污染物排放限值（1997年1月1日起）,最高允许排放浓度,其他 | BGA塑封排气筒FQ-2(FQ-2) | 颗粒物 | 2022-03-18 | [6 empty] | 1.0 | 1.0 | 120 |  | mg/m3 | 否 |  |  | 是
浦口区22年4月重点企业监督性监测 | 华天科技（南京）有限公司 | 水环境,大气环境 | 集成电路制造 | 半导体行业污染物排放标准(DB 32/3747-2020) | 表3大气污染物排放限值 | BGA塑封排气筒FQ-2(FQ-2) | 非甲烷总烃 | 2022-03-18 | [6 empty] | 1.19 | 1.19 | 50 |  | mg/m3 | 否 |  |  | 是
浦口区22年4月重点企业监督性监测 | 华天科技（南京）有限公司 | 水环境,大气环境 | 集成电路制造 | 大气污染物综合排放标准(GB16297-1996) | （表2）新污染源大气污染物排放限值（1997年1月1日起）,最高允许排放浓度,其他 | FC打印排气筒FQ-5(FQ-5) | 颗粒物 | 2022-03-16 | [6 empty] | 1.3 | 1.3 | 120 |  | mg/m3 | 否 |  |  | 是
浦口区22年4月重点企业监督性监测 | 华天科技（南京）有限公司 | 水环境,大气环境 | 集成电路制造 | 半导体行业污染物排放标准(DB32/3747-2020) | 表三污染物排放限值 | 锡化线排气筒FQ-4(FQ-4) | 氮氧化物 | 2022-03-18 | [6 empty] | <0.7 | <0.7 | 50 |  | mg/m3 | 否 |  |  | 是
浦口区22年4月重点企业监督性监测 | 华天科技（南京）有限公司 | 水环境,大气环境 | 集成电路制造 | 半导体行业污染物排放标准(DB32/3747-2020) | 表三污染物排放限值 | 锡化线排气筒FQ-4(FQ-4) | 硫酸雾 | 2022-03-18 | [6 empty] | <0.2 | <0.2 | 5 |  | mg/m3 | 否 |  |  | 是
浦口区22年4月重点企业监督性监测 | 华天科技（南京）有限公司 | 水环境,大气环境 | 集成电路制造 | 半导体行业污染物排放标准(DB 32/3747-2020) | 表3大气污染物排放限值 | 锡化线排气筒FQ-4(FQ-4) | 锡及其化合物 | 2022-03-18 | [6 empty] | <0.003 | <0.003 | 1.0 |  | mg/m3 | 否 |  |  | 是
浦口区22年4月重点企业监督性监测 | 华天科技（南京）有限公司 | 水环境,大气环境 | 集成电路制造 | 半导体行业污染物排放标准(DB32/3747-2020) | 表三污染物排放限值 | 锡化线排气筒FQ-4(FQ-4) | 氨（氨气） | 2022-03-18 | [6 empty] | <0.25 | <0.25 | 10 |  | mg/m3 | 否 |  |  | 是
浦口区22年4月重点企业监督性监测 | 南京大吉铁塔制造有限公司 | 土壤环境 | 其他输配电及控制设备制造 | 工业炉窑大气污染物排放标准(DB 32/3728-2020) | 表1 | 热浸镀锌3号生产线FQ-TRQ566503(FQ-TRQ566503) | 颗粒物 | 2022-03-15 | [6 empty] | 1.2 | 1.1 | 20 |  | mg/m3 | 否 |  |  | 是
浦口区22年4月重点企业监督性监测 | 南京大吉铁塔制造有限公司 | 土壤环境 | 其他输配电及控制设备制造 | 工业炉窑大气污染物排放标准(DB 32/3728-2020) | 表1 | 热浸镀锌3号生产线FQ-TRQ566503(FQ-TRQ566503) | 二氧化硫 | 2022-03-15 | [6 empty] | 10 | 11 | 80 |  | mg/m3 | 否 |  |  | 是
浦口区22年4月重点企业监督性监测 | 南京大吉铁塔制造有限公司 | 土壤环境 | 其他输配电及控制设备制造 | 工业炉窑大气污染物排放标准(DB 32/3728-2020) | 表1 | 热浸镀锌3号生产线FQ-TRQ566503(FQ-TRQ566503) | 氮氧化物 | 2022-03-15 | [6 empty] | 36 | 39 | 180 |  | mg/m3 | 否 |  |  | 是
浦口区22年4月重点企业监督性监测 | 南京大吉铁塔制造有限公司 | 土壤环境 | 其他输配电及控制设备制造 | 工业炉窑大气污染物排放标准(DB 32/3728-2020) | 表1 | 热浸镀锌3号生产线FQ-TRQ566503(FQ-TRQ566503) | 烟气黑度 | 2022-03-15 | [6 empty] | <1 | <1 | 1 |  | 级 | 否 |  |  | 是
浦口区22年4月重点企业监督性监测 | 南京大吉铁塔制造有限公司 | 土壤环境 | 其他输配电及控制设备制造 | 大气污染物综合排放标准(GB16297-1996) | （表2）新污染源大气污染物排放限值（1997年1月1日起）,最高允许排放浓度,除碳黑尘、燃料尘、玻璃棉尘、石英粉尘、矿渣棉尘外其他,排气筒15m,二级,3.5 | 1#锌灰除尘器FQ-KLW566501(FQ-KLW566501) | 颗粒物 | 2022-03-15 | [6 empty] | 1.7 | 1.7 | 120 |  | mg/m3 | 否 |  |  | 是
浦口区22年4月重点企业监督性监测 | 南京大吉铁塔制造有限公司 | 土壤环境 | 其他输配电及控制设备制造 | 大气污染物综合排放标准(GB16297-1996) | （表2）新污染源大气污染物排放限值（1997年1月1日起）,最高允许排放浓度,除碳黑尘、燃料尘、玻璃棉尘、石英粉尘、矿渣棉尘外其他,排气筒15m,二级,3.5 | 3#锌灰除尘器FQ-KLW566503(FQ-KLW566503) | 颗粒物 | 2022-03-15 | [6 empty] | 2.4 | 2.4 | 120 |  | mg/m3 | 否 |  |  | 是
浦口区22年4月重点企业监督性监测 | 南京大吉铁塔制造有限公司 | 土壤环境 | 其他输配电及控制设备制造 | 工业炉窑大气污染物排放标准(DB 32/3728-2020) | 表1 | 热浸镀锌1号生产线FQ-TRQ566501 | 二氧化硫 | 2022-03-15 | [6 empty] | 11 | 12 | 80 |  | mg/m3 | 否 |  |  | 是
浦口区22年4月重点企业监督性监测 | 南京大吉铁塔制造有限公司 | 土壤环境 | 其他输配电及控制设备制造 | 工业炉窑大气污染物排放标准(DB 32/3728-2020) | 表1 | 热浸镀锌1号生产线FQ-TRQ566501 | 氮氧化物 | 2022-03-15 | [6 empty] | 41 | 45 | 180 |  | mg/m3 | 否 |  |  | 是
浦口区22年4月重点企业监督性监测 | 南京大吉铁塔制造有限公司 | 土壤环境 | 其他输配电及控制设备制造 | 工业炉窑大气污染物排放标准(DB 32/3728-2020) | 表1 | 热浸镀锌1号生产线FQ-TRQ566501 | 颗粒物 | 2022-03-15 | [6 empty] | 1.1 | 1.2 | 20 |  | mg/m3 | 否 |  |  | 是
浦口区22年4月重点企业监督性监测 | 南京大吉铁塔制造有限公司 | 土壤环境 | 其他输配电及控制设备制造 | 工业炉窑大气污染物排放标准(DB 32/3728-2020) | 表1 | 热浸镀锌1号生产线FQ-TRQ566501 | 烟气黑度 | 2022-03-15 | [6 empty] | <1 | <1 | 1 |  | 级 | 否 |  |  | 是
浦口区22年4月重点企业监督性监测 | 东爵有机硅（南京）有限公司 | 大气环境 | 合成橡胶制造 | 锅炉大气污染物排放标准(GB13271-2014) | （表3）大气污染物特别排放限值,烟囱或烟道,燃气锅炉 | 锅炉废气排口FQ-U210-01(DA005) | 二氧化硫 | 2022-03-18 | [6 empty] | <3 | <3 | 50 |  | mg/m3 | 否 |  |  | 是
浦口区22年4月重点企业监督性监测 | 东爵有机硅（南京）有限公司 | 大气环境 | 合成橡胶制造 | 锅炉大气污染物排放标准(GB13271-2014) | （表3）大气污染物特别排放限值,烟囱或烟道,燃气锅炉 | 锅炉废气排口FQ-U210-01(DA005) | 氮氧化物 | 2022-03-18 | [6 empty] | 39 | 37 | 150 |  | mg/m3 | 否 |  |  | 是
浦口区22年4月重点企业监督性监测 | 东爵有机硅（南京）有限公司 | 大气环境 | 合成橡胶制造 | 锅炉大气污染物排放标准(GB13271-2014) | （表3）大气污染物特别排放限值,烟囱或烟道,燃气锅炉 | 锅炉废气排口FQ-U210-01(DA005) | 颗粒物 | 2022-03-18 | [6 empty] | 2.5 | 2.3 | 20 |  | mg/m3 | 否 |  |  | 是
浦口区22年4月重点企业监督性监测 | 东爵有机硅（南京）有限公司 | 大气环境 | 合成橡胶制造 | 锅炉大气污染物排放标准(GB13271-2014) | （表3）大气污染物特别排放限值,烟囱排放口,燃气锅炉 | 锅炉废气排口FQ-U210-01(DA005) | 林格曼黑度 | 2022-03-18 | [6 empty] | <1 | <1 | 1 |  | 级 | 否 |  |  | 是
浦口区22年4月重点企业监督性监测 | 东爵有机硅（南京）有限公司 | 大气环境 | 合成橡胶制造 | 大气污染物综合排放标准(GB16297-1996) | （表2）新污染源大气污染物排放限值（1997年1月1日起）,最高允许排放浓度,通用 | 生胶废气排口FQ-SJ2(DA003) | 甲醇 | 2022-03-20 | [6 empty] | <2 | <2 | 190 |  | mg/m3 | 否 |  |  | 是
浦口区22年4月重点企业监督性监测 | 东爵有机硅（南京）有限公司 | 大气环境 | 合成橡胶制造 | 恶臭污染物排放标准(GB14554-93) | （表2）恶臭污染物排放标准值,排气筒高度15m | 生胶废气排口FQ-SJ2(DA003) | 三甲胺 | 2022-03-20 | [6 empty] | <0.04 | <0.04 | 0.54 |  | kg/h | 否 |  |  | 是