## 废气排放
任务名称 | 企业名称 | 名录类别 | 行业类别 | 执行标准名称 | 执行标准条目名称 | 监测点 | 监测项目 | 监测日期 | 流量(m³/h) | 温度(°C) | 湿度(%) | 含氧量(%) | 流速(m/s) | 生产负荷(%) | 实测浓度 | 折算浓度 | 上限 | 下限 | 单位 | 是否超标 | 超标倍数 | 备注 | 是否有评价限值
浦口区22年4月重点企业监督性监测 | 南京三乐集团有限公司 | 水环境 | 电子真空器件制造 | 电镀污染物排放标准(GB21900-2008) | （表4、表5）现有和新建企业大气污染排放限值,排气筒高度达到高出周围200m半径范围的建筑5m以上的要求 | 废气排放口01（FQ-01）(DW001) | 铬酸雾 | 2022-04-14 | 13384 | 20.3 |  |  | 8.3 |  | <0.005 | <0.005 | 0.05 |  | mg/m3 | 否 |  |  | 是
浦口区22年4月重点企业监督性监测 | 华天科技（南京）有限公司 | 水环境,大气环境 | 集成电路制造 | 半导体行业污染物排放标准(DB 32/3747-2020) | 表3大气污染物排放限值 | 锡化线排气筒FQ-4(FQ-4) | 非甲烷总烃 | 2022-04-07 | [6 empty] | 3.47 | 3.47 | 50 |  | mg/m3 | 否 |  |  | 是
浦口区22年4月重点企业监督性监测 | 东爵有机硅（南京）有限公司 | 大气环境 | 合成橡胶制造 | 大气污染物综合排放标准(GB16297-1996) | （表2）新污染源大气污染物排放限值（1997年1月1日起）,最高允许排放浓度,玻璃棉尘、石英粉尘、矿渣棉尘 | 混炼胶废气排口2 FQ-FC2(DA013) | 颗粒物 | 2022-04-18 | [6 empty] | 1.4 | 1.4 | 60 |  | mg/m3 | 否 |  |  | 是
浦口区22年4月重点企业监督性监测 | 南京尧盛包装制桶有限公司 | 水环境 | 金属表面处理及热处理加工 | 电镀污染物排放标准(GB21900-2008) | （表4、表5）现有和新建企业大气污染排放限值,排气筒高度达到高出周围200m半径范围的建筑5m以上的要求 | 生产车间（FQ-01）(DW001) | 铬酸雾 | 2022-04-14 | 6947 | 21.2 |  |  | 7.8 |  | <0.005 | <0.005 | 0.05 |  | mg/m3 | 否 |  |  | 是

## 废水排放
任务名称 | 企业名称 | 名录类别 | 行业类别 | 受纳水体 | 执行标准名称 | 执行标准条目名称 | 监测点 | 监测项目 | 监测日期 | 流量(m³/s) | 水温(°C) | 生产负荷(%) | 进口浓度 | 排放浓度 | 上限 | 下限 | 单位 | 是否超标 | 超标倍数 | 备注 | 是否有评价限值
浦口区22年4月重点企业监督性监测 | 南京市浦口区中医院 | 水环境 | 中医医院 | 城南河 | 医疗机构水污染物排放标准(GB18466-2005) | （表2）综合医疗机构和其他医疗机构水污染物排放限值（日均值）,含氯消毒剂,消毒接触池的接触时间大于等于1小时，接触池出口,预处理标准 | 污水总排口(DW001) | 悬浮物 | 2022-04-20 | 0 |  |  |  | 16 | 60 |  | mg/L | 否 |  |  | 是
浦口区22年4月重点企业监督性监测 | 南京市浦口区中医院 | 水环境 | 中医医院 | 城南河 | 医疗机构水污染物排放标准(GB18466-2005) | （表2）综合医疗机构和其他医疗机构水污染物排放限值（日均值）,含氯消毒剂,消毒接触池的接触时间大于等于1小时，接触池出口,预处理标准 | 污水总排口(DW001) | 阴离子表面活性剂（LAS） | 2022-04-20 | 0 |  |  |  | <0.05 | 10 |  | mg/L | 否 |  |  | 是
浦口区22年4月重点企业监督性监测 | 南京市浦口区中医院 | 水环境 | 中医医院 | 城南河 | 医疗机构水污染物排放标准(GB18466-2005) | （表2）综合医疗机构和其他医疗机构水污染物排放限值（日均值）,含氯消毒剂,消毒接触池的接触时间大于等于1小时，接触池出口,预处理标准 | 污水总排口(DW001) | 石油类 | 2022-04-20 | 0 |  |  |  | 0.08 | 20 |  | mg/L | 否 |  |  | 是
浦口区22年4月重点企业监督性监测 | 南京市浦口区中医院 | 水环境 | 中医医院 | 城南河 | 医疗机构水污染物排放标准(GB18466-2005) | （表2）综合医疗机构和其他医疗机构水污染物排放限值（日均值）,含氯消毒剂,消毒接触池的接触时间大于等于1小时，接触池出口,预处理标准 | 污水总排口(DW001) | pH值 | 2022-04-20 | 0 |  |  |  | 6.9 | 9 | 6 | 无量纲 | 否 |  |  | 是
浦口区22年4月重点企业监督性监测 | 南京市浦口区中医院 | 水环境 | 中医医院 | 城南河 | 医疗机构水污染物排放标准(GB18466-2005) | （表2）综合医疗机构和其他医疗机构水污染物排放限值（日均值）,含氯消毒剂,消毒接触池的接触时间大于等于1小时，接触池出口,预处理标准 | 污水总排口(DW001) | 挥发酚 | 2022-04-20 | 0 |  |  |  | 0.0008 | 1.0 |  | mg/L | 否 |  |  | 是
浦口区22年4月重点企业监督性监测 | 南京市浦口区中医院 | 水环境 | 中医医院 | 城南河 | 污水排入城镇下水道水质标准(GB/T31962-2015) | 污水排入城镇下水道水质控制项目限值,B级 | 污水总排口(DW001) | 总氮（以N计） | 2022-04-20 | 0 |  |  |  | 9.06 | 70 |  | mg/L | 否 |  |  | 是
浦口区22年4月重点企业监督性监测 | 南京市浦口区中医院 | 水环境 | 中医医院 | 城南河 | 污水排入城镇下水道水质标准(GB/T31962-2015) | 污水排入城镇下水道水质控制项目限值,B级 | 污水总排口(DW001) | 氨氮（NH3-N） | 2022-04-20 | 0 |  |  |  | 0.095 | 45 |  | mg/L | 否 |  |  | 是
浦口区22年4月重点企业监督性监测 | 南京市浦口区中医院 | 水环境 | 中医医院 | 城南河 | 医疗机构水污染物排放标准(GB18466-2005) | （表2）综合医疗机构和其他医疗机构水污染物排放限值（日均值）,含氯消毒剂,消毒接触池的接触时间大于等于1小时，接触池出口,预处理标准 | 污水总排口(DW001) | 化学需氧量 | 2022-04-20 | 0 |  |  |  | 30 | 250 |  | mg/L | 否 |  |  | 是
浦口区22年4月重点企业监督性监测 | 南京市浦口区中医院 | 水环境 | 中医医院 | 城南河 | 污水排入城镇下水道水质标准(GB/T31962-2015) | 污水排入城镇下水道水质控制项目限值,B级 | 污水总排口(DW001) | 总磷（以P计） | 2022-04-20 | 0 |  |  |  | 3.20 | 8 |  | mg/L | 否 |  |  | 是
浦口区22年4月重点企业监督性监测 | 南京市浦口区中医院 | 水环境 | 中医医院 | 城南河 | 医疗机构水污染物排放标准(GB18466-2005) | （表2）综合医疗机构和其他医疗机构水污染物排放限值（日均值）,含氯消毒剂,消毒接触池的接触时间大于等于1小时，接触池出口,预处理标准 | 污水总排口(DW001) | 五日生化需氧量 | 2022-04-20 | 0 |  |  |  | 5.4 | 100 |  | mg/L | 否 |  |  | 是
浦口区22年4月重点企业监督性监测 | 南京市浦口区中医院 | 水环境 | 中医医院 | 城南河 | 医疗机构水污染物排放标准(GB18466-2005) | （表2）综合医疗机构和其他医疗机构水污染物排放限值（日均值）,含氯消毒剂,消毒接触池的接触时间大于等于1小时，接触池出口,预处理标准 | 污水总排口(DW001) | 粪大肠菌群数 | 2022-04-20 | 0 |  |  |  | <20 | 5000 |  | MPN/L | 否 |  |  | 是
浦口区22年4月重点企业监督性监测 | 南京市浦口区中医院 | 水环境 | 中医医院 | 城南河 | 医疗机构水污染物排放标准(GB18466-2005) | （表2）综合医疗机构和其他医疗机构水污染物排放限值（日均值）,含氯消毒剂,消毒接触池的接触时间大于等于1小时，接触池出口,预处理标准 | 污水总排口(DW001) | 动植物油 | 2022-04-20 | 0 |  |  |  | 0.08 | 20 |  | mg/L | 否 |  |  | 是
浦口区22年4月重点企业监督性监测 | 南京润浦建设发展有限公司（浦口区石桥污水处理厂） | 水环境 | 污水处理及其再生利用 | 石桥新河 | 城镇污水处理厂污染物排放标准[国标](GB18918-2002) | （表1）基本控制项目最高允许排放浓度（日均值）,一级标准（水温＞12℃或≤12℃）,A标准,通用 | 废水总排口(DW001) | pH值 | 2022-04-19 | 0 |  |  |  | 7.7 | 9 | 6 | 无量纲 | 否 |  |  | 是
浦口区22年4月重点企业监督性监测 | 南京润浦建设发展有限公司（浦口区石桥污水处理厂） | 水环境 | 污水处理及其再生利用 | 石桥新河 | 城镇污水处理厂污染物排放标准[国标](GB18918-2002) | （表1）基本控制项目最高允许排放浓度（日均值）,一级标准（水温＞12℃或≤12℃）,A标准,通用 | 废水总排口(DW001) | 阴离子表面活性剂 | 2022-04-19 | 0 |  |  |  | <0.05 | 0.5 |  | mg/L | 否 |  |  | 是
浦口区22年4月重点企业监督性监测 | 南京润浦建设发展有限公司（浦口区石桥污水处理厂） | 水环境 | 污水处理及其再生利用 | 石桥新河 | 城镇污水处理厂污染物排放标准[国标](GB18918-2002) | （表1）基本控制项目最高允许排放浓度（日均值）,一级标准（水温＞12℃或≤12℃）,A标准,通用 | 废水总排口(DW001) | 氨氮（NH3-N） | 2022-04-19 | 0 |  |  |  | 0.089 | 5;8 |  | mg/L | 否 |  |  | 是
浦口区22年4月重点企业监督性监测 | 南京润浦建设发展有限公司（浦口区石桥污水处理厂） | 水环境 | 污水处理及其再生利用 | 石桥新河 | 城镇污水处理厂污染物排放标准[国标](GB18918-2002) | （表1）基本控制项目最高允许排放浓度（日均值）,一级标准（水温＞12℃或≤12℃）,A标准,通用 | 废水总排口(DW001) | 粪大肠菌群数 | 2022-04-19 | 0 |  |  |  | <20 | 1000 |  | 个/L | 否 |  |  | 是
浦口区22年4月重点企业监督性监测 | 南京润浦建设发展有限公司（浦口区石桥污水处理厂） | 水环境 | 污水处理及其再生利用 | 石桥新河 | 城镇污水处理厂污染物排放标准[国标](GB18918-2002) | （表1）基本控制项目最高允许排放浓度（日均值）,一级标准（水温＞12℃或≤12℃）,A标准,通用 | 废水总排口(DW001) | 石油类 | 2022-04-19 | 0 |  |  |  | <0.06 | 1 |  | mg/L | 否 |  |  | 是
浦口区22年4月重点企业监督性监测 | 南京润浦建设发展有限公司（浦口区石桥污水处理厂） | 水环境 | 污水处理及其再生利用 | 石桥新河 | 城镇污水处理厂污染物排放标准[国标](GB18918-2002) | （表1）基本控制项目最高允许排放浓度（日均值）,一级标准（水温＞12℃或≤12℃）,A标准,通用 | 废水总排口(DW001) | 色度 | 2022-04-19 | 0 |  |  |  | 2 | 30 |  | 倍 | 否 |  |  | 是
浦口区22年4月重点企业监督性监测 | 南京润浦建设发展有限公司（浦口区石桥污水处理厂） | 水环境 | 污水处理及其再生利用 | 石桥新河 | 城镇污水处理厂污染物排放标准[国标](GB18918-2002) | （表2）部分一类污染物最高允许排放浓度（日均值） | 废水总排口(DW001) | 总铅 | 2022-04-19 | 0 |  |  |  | <0.05 | 0.1 |  | mg/L | 否 |  |  | 是
浦口区22年4月重点企业监督性监测 | 南京润浦建设发展有限公司（浦口区石桥污水处理厂） | 水环境 | 污水处理及其再生利用 | 石桥新河 | 城镇污水处理厂污染物排放标准[国标](GB18918-2002) | （表2）部分一类污染物最高允许排放浓度（日均值） | 废水总排口(DW001) | 总汞 | 2022-04-19 | 0 |  |  |  | <0.00004 | 0.001 |  | mg/L | 否 |  |  | 是
浦口区22年4月重点企业监督性监测 | 南京润浦建设发展有限公司（浦口区石桥污水处理厂） | 水环境 | 污水处理及其再生利用 | 石桥新河 | 城镇污水处理厂污染物排放标准[国标](GB18918-2002) | （表1）基本控制项目最高允许排放浓度（日均值）,一级标准（水温＞12℃或≤12℃）,A标准,通用 | 废水总排口(DW001) | 总氮（以N计） | 2022-04-19 | 0 |  |  |  | 1.11 | 15 |  | mg/L | 否 |  |  | 是
浦口区22年4月重点企业监督性监测 | 南京润浦建设发展有限公司（浦口区石桥污水处理厂） | 水环境 | 污水处理及其再生利用 | 石桥新河 | 城镇污水处理厂污染物排放标准[国标](GB18918-2002) | （表1）基本控制项目最高允许排放浓度（日均值）,一级标准（水温＞12℃或≤12℃）,A标准,2006年1月1日后建设 | 废水总排口(DW001) | 总磷（以P计） | 2022-04-19 | 0 |  |  |  | 0.05 | 0.5 |  | mg/L | 否 |  |  | 是
浦口区22年4月重点企业监督性监测 | 南京润浦建设发展有限公司（浦口区石桥污水处理厂） | 水环境 | 污水处理及其再生利用 | 石桥新河 | 城镇污水处理厂污染物排放标准[国标](GB18918-2002) | （表1）基本控制项目最高允许排放浓度（日均值）,一级标准（水温＞12℃或≤12℃）,A标准,通用 | 废水总排口(DW001) | 动植物油 | 2022-04-19 | 0 |  |  |  | <0.06 | 1 |  | mg/L | 否 |  |  | 是
浦口区22年4月重点企业监督性监测 | 南京润浦建设发展有限公司（浦口区石桥污水处理厂） | 水环境 | 污水处理及其再生利用 | 石桥新河 | 城镇污水处理厂污染物排放标准[国标](GB18918-2002) | （表1）基本控制项目最高允许排放浓度（日均值）,一级标准（水温＞12℃或≤12℃）,A标准,通用 | 废水总排口(DW001) | 悬浮物 | 2022-04-19 | 0 |  |  |  | 10 | 10 |  | mg/L | 否 |  |  | 是
浦口区22年4月重点企业监督性监测 | 南京润浦建设发展有限公司（浦口区石桥污水处理厂） | 水环境 | 污水处理及其再生利用 | 石桥新河 | 城镇污水处理厂污染物排放标准[国标](GB18918-2002) | （表2）部分一类污染物最高允许排放浓度（日均值） | 废水总排口(DW001) | 总镉 | 2022-04-19 | 0 |  |  |  | <0.01 | 0.01 |  | mg/L | 否 |  |  | 是
浦口区22年4月重点企业监督性监测 | 南京润浦建设发展有限公司（浦口区石桥污水处理厂） | 水环境 | 污水处理及其再生利用 | 石桥新河 | 城镇污水处理厂污染物排放标准[国标](GB18918-2002) | （表1）基本控制项目最高允许排放浓度（日均值）,一级标准（水温＞12℃或≤12℃）,A标准,通用 | 废水总排口(DW001) | 五日生化需氧量 | 2022-04-19 | 0 |  |  |  | 1.1 | 10 |  | mg/L | 否 |  |  | 是
浦口区22年4月重点企业监督性监测 | 南京润浦建设发展有限公司（浦口区石桥污水处理厂） | 水环境 | 污水处理及其再生利用 | 石桥新河 | 城镇污水处理厂污染物排放标准[国标](GB18918-2002) | （表2）部分一类污染物最高允许排放浓度（日均值） | 废水总排口(DW001) | 总砷 | 2022-04-19 | 0 |  |  |  | <0.0003 | 0.1 |  | mg/L | 否 |  |  | 是
浦口区22年4月重点企业监督性监测 | 南京润浦建设发展有限公司（浦口区石桥污水处理厂） | 水环境 | 污水处理及其再生利用 | 石桥新河 | 城镇污水处理厂污染物排放标准[国标](GB18918-2002) | （表2）部分一类污染物最高允许排放浓度（日均值） | 废水总排口(DW001) | 六价铬 | 2022-04-19 | 0 |  |  |  | <0.004 | 0.05 |  | mg/L | 否 |  |  | 是
浦口区22年4月重点企业监督性监测 | 南京润浦建设发展有限公司（浦口区石桥污水处理厂） | 水环境 | 污水处理及其再生利用 | 石桥新河 | 城镇污水处理厂污染物排放标准[国标](GB18918-2002) | （表1）基本控制项目最高允许排放浓度（日均值）,一级标准（水温＞12℃或≤12℃）,A标准,通用 | 废水总排口(DW001) | 化学需氧量 | 2022-04-19 | 0 |  |  |  | 10 | 50 |  | mg/L | 否 |  |  | 是
浦口区22年4月重点企业监督性监测 | 南京润浦建设发展有限公司（浦口区石桥污水处理厂） | 水环境 | 污水处理及其再生利用 | 石桥新河 | 城镇污水处理厂污染物排放标准[国标](GB18918-2002) | （表2）部分一类污染物最高允许排放浓度（日均值） | 废水总排口(DW001) | 总铬 | 2022-04-19 | 0 |  |  |  | <0.03 | 0.1 |  | mg/L | 否 |  |  | 是
浦口区22年4月重点企业监督性监测 | 台积电（南京）有限公司 | 水环境 | 集成电路制造 |  | 半导体行业污染物排放标准(DB32/3747-2020) | 表一水污染物 | 车间废水排放口(DW001) | 总砷 | 2022-04-21 | 0 |  |  |  | <0.0003 | 0.2 |  | mg/L | 否 |  |  | 是
浦口区22年4月重点企业监督性监测 | 台积电（南京）有限公司 | 水环境 | 集成电路制造 |  | 半导体行业污染物排放标准(DB32/3747-2020) | 表一水污染物 | 工业废水总排口(GX-WS-01) | 总氮（以N计） | 2022-04-21 | 0 |  |  |  | 25.7 | 35 |  | mg/L | 否 |  |  | 是
浦口区22年4月重点企业监督性监测 | 台积电（南京）有限公司 | 水环境 | 集成电路制造 |  | 半导体行业污染物排放标准(DB32/3747-2020) | 表一水污染物 | 工业废水总排口(GX-WS-01) | 总磷（以P计） | 2022-04-21 | 0 |  |  |  | 1.84 | 3 |  | mg/L | 否 |  |  | 是
浦口区22年4月重点企业监督性监测 | 台积电（南京）有限公司 | 水环境 | 集成电路制造 |  | 半导体行业污染物排放标准(DB32/3747-2020) | 表一水污染物 | 工业废水总排口(GX-WS-01) | pH值 | 2022-04-21 | 0 |  |  |  | 7.5 | 9 | 6 | 无量纲 | 否 |  |  | 是
浦口区22年4月重点企业监督性监测 | 台积电（南京）有限公司 | 水环境 | 集成电路制造 |  | 污水综合排放标准(GB8978-1996) | （表4）第二类污染物最高允许排放浓度（1998年1月1日后建的单位）,一切排污单位 ,三级标准 | 工业废水总排口(GX-WS-01) | 动植物油 | 2022-04-21 | 0 |  |  |  | 1.26 | 100 |  | mg/L | 否 |  |  | 是
浦口区22年4月重点企业监督性监测 | 台积电（南京）有限公司 | 水环境 | 集成电路制造 |  | 半导体行业污染物排放标准(DB32/3747-2020) | 表一水污染物 | 工业废水总排口(GX-WS-01) | 氟化物（以F计） | 2022-04-21 | 0 |  |  |  | 10.59 | 15 |  | mg/L | 否 |  |  | 是
浦口区22年4月重点企业监督性监测 | 台积电（南京）有限公司 | 水环境 | 集成电路制造 |  | 半导体行业污染物排放标准(DB32/3747-2020) | 表一水污染物 | 工业废水总排口(GX-WS-01) | 悬浮物 | 2022-04-21 | 0 |  |  |  | 10 | 250 |  | mg/L | 否 |  |  | 是
浦口区22年4月重点企业监督性监测 | 台积电（南京）有限公司 | 水环境 | 集成电路制造 |  | 半导体行业污染物排放标准(DB32/3747-2020) | 表一水污染物 | 工业废水总排口(GX-WS-01) | 氨氮（NH3-N） | 2022-04-21 | 0 |  |  |  | 18.6 | 20 |  | mg/L | 否 |  |  | 是
浦口区22年4月重点企业监督性监测 | 台积电（南京）有限公司 | 水环境 | 集成电路制造 |  | 半导体行业污染物排放标准(DB32/3747-2020) | 表一水污染物 | 工业废水总排口(GX-WS-01) | 化学需氧量 | 2022-04-21 | 0 |  |  |  | 105 | 300 |  | mg/L | 否 |  |  | 是
浦口区22年4月重点企业监督性监测 | 光大工业废水处理南京有限公司 | 水环境 | 污水处理及其再生利用 | 玉莲河 | 城镇污水处理厂污染物排放标准[国标](GB18918-2002) | （表1）基本控制项目最高允许排放浓度（日均值）,一级标准（水温＞12℃或≤12℃）,A标准,通用 | 总排(DW001) | 总铬 | 2022-04-18 | 0 |  |  |  | <0.03 | 0.1 |  | mg/L | 否 |  |  | 是
浦口区22年4月重点企业监督性监测 | 光大工业废水处理南京有限公司 | 水环境 | 污水处理及其再生利用 | 玉莲河 | 地表水环境质量标准(GB3838-2002) | 表1地表水环境质量标准基本项目标准限值,五类,通用 | 总排(DW001) | 粪大肠菌群数 | 2022-04-18 | 0 |  |  |  | <20 | 40000 |  | 个/L | 否 |  |  | 是
浦口区22年4月重点企业监督性监测 | 光大工业废水处理南京有限公司 | 水环境 | 污水处理及其再生利用 | 玉莲河 | 地表水环境质量标准(GB3838-2002) | 表1地表水环境质量标准基本项目标准限值,五类,通用 | 总排(DW001) | 五日生化需氧量 | 2022-04-18 | 0 |  |  |  | 0.8 | 10 |  | mg/L | 否 |  |  | 是
浦口区22年4月重点企业监督性监测 | 光大工业废水处理南京有限公司 | 水环境 | 污水处理及其再生利用 | 玉莲河 | 地表水环境质量标准(GB3838-2002) | 表1地表水环境质量标准基本项目标准限值,五类,通用 | 总排(DW001) | 铅 | 2022-04-19 | 0 |  |  |  | <0.05 | 0.1 |  | mg/L | 否 |  |  | 是
浦口区22年4月重点企业监督性监测 | 光大工业废水处理南京有限公司 | 水环境 | 污水处理及其再生利用 | 玉莲河 | 城镇污水处理厂污染物排放标准[国标](GB18918-2002) | （表1）基本控制项目最高允许排放浓度（日均值）,一级标准（水温＞12℃或≤12℃）,A标准,通用 | 总排(DW001) | 色度 | 2022-04-18 | 0 |  |  |  | 2 | 30 |  | 倍 | 否 |  |  | 是
浦口区22年4月重点企业监督性监测 | 光大工业废水处理南京有限公司 | 水环境 | 污水处理及其再生利用 | 玉莲河 | 地表水环境质量标准(GB3838-2002) | 表1地表水环境质量标准基本项目标准限值,五类,通用 | 总排(DW001) | 镉 | 2022-04-18 | 0 |  |  |  | <0.01 | 0.01 |  | mg/L | 否 |  |  | 是
浦口区22年4月重点企业监督性监测 | 光大工业废水处理南京有限公司 | 水环境 | 污水处理及其再生利用 | 玉莲河 | 地表水环境质量标准(GB3838-2002) | 表1地表水环境质量标准基本项目标准限值,五类,通用 | 总排(DW001) | 六价铬 | 2022-04-18 | 0 |  |  |  | <0.004 | 0.1 |  | mg/L | 否 |  |  | 是
浦口区22年4月重点企业监督性监测 | 光大工业废水处理南京有限公司 | 水环境 | 污水处理及其再生利用 | 玉莲河 | 地表水环境质量标准(GB3838-2002) | 表1地表水环境质量标准基本项目标准限值,五类,通用 | 总排(DW001) | 氟化物 | 2022-04-18 | 0 |  |  |  | 0.97 | 1.5 |  | mg/L | 否 |  |  | 是
浦口区22年4月重点企业监督性监测 | 光大工业废水处理南京有限公司 | 水环境 | 污水处理及其再生利用 | 玉莲河 | 地表水环境质量标准(GB3838-2002) | 表1地表水环境质量标准基本项目标准限值,五类,通用 | 总排(DW001) | 化学需氧量 | 2022-04-18 | 0 |  |  |  | 7 | 40 |  | mg/L | 否 |  |  | 是
浦口区22年4月重点企业监督性监测 | 光大工业废水处理南京有限公司 | 水环境 | 污水处理及其再生利用 | 玉莲河 | 地表水环境质量标准(GB3838-2002) | 表1地表水环境质量标准基本项目标准限值,五类,通用 | 总排(DW001) | 氨氮（NH3-N） | 2022-04-18 | 0 | 24.7 |  |  | 0.118 | 2.0 |  | mg/L | 否 |  |  | 是
浦口区22年4月重点企业监督性监测 | 光大工业废水处理南京有限公司 | 水环境 | 污水处理及其再生利用 | 玉莲河 | 地表水环境质量标准(GB3838-2002) | 表1地表水环境质量标准基本项目标准限值,五类,通用 | 总排(DW001) | 总磷（以P计） | 2022-04-18 | 0 |  |  |  | 0.05 | 0.4 |  | mg/L | 否 |  |  | 是
浦口区22年4月重点企业监督性监测 | 光大工业废水处理南京有限公司 | 水环境 | 污水处理及其再生利用 | 玉莲河 | 城镇污水处理厂污染物排放标准[国标](GB18918-2002) | （表1）基本控制项目最高允许排放浓度（日均值）,一级标准（水温＞12℃或≤12℃）,A标准,通用 | 总排(DW001) | 悬浮物 | 2022-04-18 | 0 |  |  |  | 7 | 10 |  | mg/L | 否 |  |  | 是
浦口区22年4月重点企业监督性监测 | 光大工业废水处理南京有限公司 | 水环境 | 污水处理及其再生利用 | 玉莲河 | 地表水环境质量标准(GB3838-2002) | 表1地表水环境质量标准基本项目标准限值,五类,通用 | 总排(DW001) | pH值 | 2022-04-18 | 0 |  |  |  | 7.1 | 9 | 6 | 无量纲 | 否 |  |  | 是
浦口区22年4月重点企业监督性监测 | 光大工业废水处理南京有限公司 | 水环境 | 污水处理及其再生利用 | 玉莲河 | 地表水环境质量标准(GB3838-2002) | 表1地表水环境质量标准基本项目标准限值,五类,通用 | 总排(DW001) | 砷 | 2022-04-18 | 0 |  |  |  | <0.0003 | 0.1 |  | mg/L | 否 |  |  | 是
浦口区22年4月重点企业监督性监测 | 光大工业废水处理南京有限公司 | 水环境 | 污水处理及其再生利用 | 玉莲河 | 地表水环境质量标准(GB3838-2002) | 表1地表水环境质量标准基本项目标准限值,五类,通用 | 总排(DW001) | 阴离子表面活性剂（LAS） | 2022-04-18 | 0 |  |  |  | <0.05 | 0.3 |  | mg/L | 否 |  |  | 是
浦口区22年4月重点企业监督性监测 | 光大工业废水处理南京有限公司 | 水环境 | 污水处理及其再生利用 | 玉莲河 | 地表水环境质量标准(GB3838-2002) | 表1地表水环境质量标准基本项目标准限值,五类,通用 | 总排(DW001) | 汞 | 2022-04-18 | 0 |  |  |  | <0.00004 | 0.001 |  | mg/L | 否 |  |  | 是
浦口区22年4月重点企业监督性监测 | 光大工业废水处理南京有限公司 | 水环境 | 污水处理及其再生利用 | 玉莲河 | 城镇污水处理厂污染物排放标准[国标](GB18918-2002) | （表1）基本控制项目最高允许排放浓度（日均值）,一级标准（水温＞12℃或≤12℃）,A标准,通用 | 总排(DW001) | 石油类 | 2022-04-18 | 0 |  |  |  | <0.06 | 1 |  | mg/L | 否 |  |  | 是
浦口区22年4月重点企业监督性监测 | 光大工业废水处理南京有限公司 | 水环境 | 污水处理及其再生利用 | 玉莲河 | 城镇污水处理厂污染物排放标准[国标](GB18918-2002) | （表1）基本控制项目最高允许排放浓度（日均值）,一级标准（水温＞12℃或≤12℃）,A标准,通用 | 总排(DW001) | 总氮（以N计） | 2022-04-18 | 0 |  |  |  | 1.03 | 15 |  | mg/L | 否 |  |  | 是
浦口区22年4月重点企业监督性监测 | 南京市浦口区中心医院 | 水环境 | 综合医院 | 城南河 | 医疗机构水污染物排放标准(GB18466-2005) | （表2）综合医疗机构和其他医疗机构水污染物排放限值（日均值）,含氯消毒剂,消毒接触池的接触时间大于等于1小时，接触池出口,预处理标准 | 污水总排口(DW001) | pH值 | 2022-04-20 | 0 |  |  |  | 7.6 | 9 | 6 | 无量纲 | 否 |  |  | 是
浦口区22年4月重点企业监督性监测 | 南京市浦口区中心医院 | 水环境 | 综合医院 | 城南河 | 医疗机构水污染物排放标准(GB18466-2005) | （表2）综合医疗机构和其他医疗机构水污染物排放限值（日均值）,含氯消毒剂,消毒接触池的接触时间大于等于1小时，接触池出口,预处理标准 | 污水总排口(DW001) | 悬浮物 | 2022-04-20 | 0 |  |  |  | 15 | 60 |  | mg/L | 否 |  |  | 是
浦口区22年4月重点企业监督性监测 | 南京市浦口区中心医院 | 水环境 | 综合医院 | 城南河 | 医疗机构水污染物排放标准(GB18466-2005) | （表2）综合医疗机构和其他医疗机构水污染物排放限值（日均值）,含氯消毒剂,消毒接触池的接触时间大于等于1小时，接触池出口,预处理标准 | 污水总排口(DW001) | 阴离子表面活性剂（LAS） | 2022-04-20 | 0 |  |  |  | <0.05 | 10 |  | mg/L | 否 |  |  | 是
浦口区22年4月重点企业监督性监测 | 南京市浦口区中心医院 | 水环境 | 综合医院 | 城南河 | 医疗机构水污染物排放标准(GB18466-2005) | （表2）综合医疗机构和其他医疗机构水污染物排放限值（日均值）,含氯消毒剂,消毒接触池的接触时间大于等于1小时，接触池出口,预处理标准 | 污水总排口(DW001) | 动植物油 | 2022-04-20 | 0 |  |  |  | 0.11 | 20 |  | mg/L | 否 |  |  | 是
浦口区22年4月重点企业监督性监测 | 南京市浦口区中心医院 | 水环境 | 综合医院 | 城南河 | 医疗机构水污染物排放标准(GB18466-2005) | （表2）综合医疗机构和其他医疗机构水污染物排放限值（日均值）,含氯消毒剂,消毒接触池的接触时间大于等于1小时，接触池出口,预处理标准 | 污水总排口(DW001) | 石油类 | 2022-04-20 | 0 |  |  |  | 0.20 | 20 |  | mg/L | 否 |  |  | 是
浦口区22年4月重点企业监督性监测 | 南京市浦口区中心医院 | 水环境 | 综合医院 | 城南河 | 医疗机构水污染物排放标准(GB18466-2005) | （表2）综合医疗机构和其他医疗机构水污染物排放限值（日均值）,含氯消毒剂,消毒接触池的接触时间大于等于1小时，接触池出口,预处理标准 | 污水总排口(DW001) | 化学需氧量 | 2022-04-20 | 0 |  |  |  | 27 | 250 |  | mg/L | 否 |  |  | 是
浦口区22年4月重点企业监督性监测 | 南京市浦口区中心医院 | 水环境 | 综合医院 | 城南河 | 污水排入城镇下水道水质标准(GB/T31962-2015) | 污水排入城镇下水道水质控制项目限值,B级 | 污水总排口(DW001) | 总氮（以N计） | 2022-04-20 | 0 |  |  |  | 19.8 | 70 |  | mg/L | 否 |  |  | 是
浦口区22年4月重点企业监督性监测 | 南京市浦口区中心医院 | 水环境 | 综合医院 | 城南河 | 医疗机构水污染物排放标准(GB18466-2005) | （表2）综合医疗机构和其他医疗机构水污染物排放限值（日均值）,含氯消毒剂,消毒接触池的接触时间大于等于1小时，接触池出口,预处理标准 | 污水总排口(DW001) | 五日生化需氧量 | 2022-04-20 | 0 |  |  |  | 5.1 | 100 |  | mg/L | 否 |  |  | 是
浦口区22年4月重点企业监督性监测 | 南京市浦口区中心医院 | 水环境 | 综合医院 | 城南河 | 医疗机构水污染物排放标准(GB18466-2005) | （表2）综合医疗机构和其他医疗机构水污染物排放限值（日均值）,含氯消毒剂,消毒接触池的接触时间大于等于1小时，接触池出口,预处理标准 | 污水总排口(DW001) | 挥发酚 | 2022-04-20 | 0 |  |  |  | 0.0012 | 1.0 |  | mg/L | 否 |  |  | 是
浦口区22年4月重点企业监督性监测 | 南京市浦口区中心医院 | 水环境 | 综合医院 | 城南河 | 污水排入城镇下水道水质标准(GB/T31962-2015) | 污水排入城镇下水道水质控制项目限值,B级 | 污水总排口(DW001) | 总磷（以P计） | 2022-04-20 | 0 |  |  |  | 2.25 | 8 |  | mg/L | 否 |  |  | 是
浦口区22年4月重点企业监督性监测 | 南京市浦口区中心医院 | 水环境 | 综合医院 | 城南河 | 医疗机构水污染物排放标准(GB18466-2005) | （表2）综合医疗机构和其他医疗机构水污染物排放限值（日均值）,含氯消毒剂,消毒接触池的接触时间大于等于1小时，接触池出口,预处理标准 | 污水总排口(DW001) | 粪大肠菌群数 | 2022-04-20 | 0 |  |  |  | <20 | 5000 |  | MPN/L | 否 |  |  | 是
浦口区22年4月重点企业监督性监测 | 南京市浦口区中心医院 | 水环境 | 综合医院 | 城南河 | 污水排入城镇下水道水质标准(GB/T31962-2015) | 污水排入城镇下水道水质控制项目限值,B级 | 污水总排口(DW001) | 氨氮（NH3-N） | 2022-04-20 | 0 |  |  |  | 15.2 | 45 |  | mg/L | 否 |  |  | 是
浦口区22年4月重点企业监督性监测 | 南京大吉铁塔制造有限公司 | 土壤环境 | 其他输配电及控制设备制造 |  | 污水排入城镇下水道水质标准(GB/T31962-2015) | 污水排入城镇下水道水质控制项目限值,B级 | 污水排放口(DW001) | 总氮（以N计） | 2022-04-21 | 0 |  |  |  | 33.3 | 70 |  | mg/L | 否 |  |  | 是
浦口区22年4月重点企业监督性监测 | 南京大吉铁塔制造有限公司 | 土壤环境 | 其他输配电及控制设备制造 |  | 污水综合排放标准(GB8978-1996) | （表4）第二类污染物最高允许排放浓度（1998年1月1日后建的单位）,其他排污单位,三级标准 | 污水排放口(DW001) | 化学需氧量 | 2022-04-21 | 0 |  |  |  | 27 | 500 |  | mg/L | 否 |  |  | 是
浦口区22年4月重点企业监督性监测 | 南京大吉铁塔制造有限公司 | 土壤环境 | 其他输配电及控制设备制造 |  | 污水综合排放标准(GB8978-1996) | （表4）第二类污染物最高允许排放浓度（1998年1月1日后建的单位）,一切排污单位 ,三级标准 | 污水排放口(DW001) | 总锌 | 2022-04-21 | 0 |  |  |  | 0.04 | 5.0 |  | mg/L | 否 |  |  | 是
浦口区22年4月重点企业监督性监测 | 南京大吉铁塔制造有限公司 | 土壤环境 | 其他输配电及控制设备制造 |  | 污水综合排放标准(GB8978-1996) | （表4）第二类污染物最高允许排放浓度（1998年1月1日后建的单位）,一切排污单位 ,三级标准 | 污水排放口(DW001) | pH值 | 2022-04-21 | 0 |  |  |  | 7.8 | 9 | 6 | 无量纲 | 否 |  |  | 是
浦口区22年4月重点企业监督性监测 | 南京大吉铁塔制造有限公司 | 土壤环境 | 其他输配电及控制设备制造 |  | 污水排入城镇下水道水质标准(GB/T31962-2015) | 污水排入城镇下水道水质控制项目限值,B级 | 污水排放口(DW001) | 总磷（以P计） | 2022-04-21 | 0 |  |  |  | 1.52 | 8 |  | mg/L | 否 |  |  | 是
浦口区22年4月重点企业监督性监测 | 南京大吉铁塔制造有限公司 | 土壤环境 | 其他输配电及控制设备制造 |  | 污水综合排放标准(GB8978-1996) | （表4）第二类污染物最高允许排放浓度（1998年1月1日后建的单位）,一切排污单位 ,三级标准 | 污水排放口(DW001) | 动植物油 | 2022-04-21 | 0 |  |  |  | <0.06 | 100 |  | mg/L | 否 |  |  | 是
浦口区22年4月重点企业监督性监测 | 南京大吉铁塔制造有限公司 | 土壤环境 | 其他输配电及控制设备制造 |  | 污水排入城镇下水道水质标准(GB/T31962-2015) | 污水排入城镇下水道水质控制项目限值,B级 | 污水排放口(DW001) | 氨氮（NH3-N） | 2022-04-21 | 0 |  |  |  | 29.1 | 45 |  | mg/L | 否 |  |  | 是
浦口区22年4月重点企业监督性监测 | 南京大吉铁塔制造有限公司 | 土壤环境 | 其他输配电及控制设备制造 |  | 污水综合排放标准(GB8978-1996) | （表4）第二类污染物最高允许排放浓度（1998年1月1日后建的单位）,其他排污单位,三级标准 | 污水排放口(DW001) | 悬浮物 | 2022-04-21 | 0 |  |  |  | 19 | 400 |  | mg/L | 否 |  |  | 是
浦口区22年4月重点企业监督性监测 | 光大水务（南京）有限公司 | 水环境 | 污水处理及其再生利用 |  | 城镇污水处理厂污染物排放标准[国标](GB18918-2002) | （表1）基本控制项目最高允许排放浓度（日均值）,一级标准（水温＞12℃或≤12℃）,A标准,通用 | 总排(DW001) | 总氮（以N计） | 2022-04-18 | 0 |  |  |  | 1.76 | 15 |  | mg/L | 否 |  |  | 是
浦口区22年4月重点企业监督性监测 | 光大水务（南京）有限公司 | 水环境 | 污水处理及其再生利用 |  | 城镇污水处理厂污染物排放标准[国标](GB18918-2002) | （表1）基本控制项目最高允许排放浓度（日均值）,一级标准（水温＞12℃或≤12℃）,A标准,通用 | 总排(DW001) | 阴离子表面活性剂 | 2022-04-18 | 0 |  |  |  | <0.05 | 0.5 |  | mg/L | 否 |  |  | 是
浦口区22年4月重点企业监督性监测 | 光大水务（南京）有限公司 | 水环境 | 污水处理及其再生利用 |  | 城镇污水处理厂污染物排放标准[国标](GB18918-2002) | （表1）基本控制项目最高允许排放浓度（日均值）,一级标准（水温＞12℃或≤12℃）,A标准,通用 | 总排(DW001) | 总铅 | 2022-04-18 | 0 |  |  |  | <0.05 | 0.1 |  | mg/L | 否 |  |  | 是
浦口区22年4月重点企业监督性监测 | 光大水务（南京）有限公司 | 水环境 | 污水处理及其再生利用 |  | 城镇污水处理厂污染物排放标准[国标](GB18918-2002) | （表1）基本控制项目最高允许排放浓度（日均值）,一级标准（水温＞12℃或≤12℃）,A标准,通用 | 总排(DW001) | 总汞 | 2022-04-18 | 0 |  |  |  | <0.00004 | 0.001 |  | mg/L | 否 |  |  | 是
浦口区22年4月重点企业监督性监测 | 光大水务（南京）有限公司 | 水环境 | 污水处理及其再生利用 |  | 城镇污水处理厂污染物排放标准[国标](GB18918-2002) | （表1）基本控制项目最高允许排放浓度（日均值）,一级标准（水温＞12℃或≤12℃）,A标准,通用 | 总排(DW001) | 色度 | 2022-04-18 | 0 |  |  |  | 2 | 30 |  | 倍 | 否 |  |  | 是
浦口区22年4月重点企业监督性监测 | 光大水务（南京）有限公司 | 水环境 | 污水处理及其再生利用 |  | 城镇污水处理厂污染物排放标准[国标](GB18918-2002) | （表1）基本控制项目最高允许排放浓度（日均值）,一级标准（水温＞12℃或≤12℃）,A标准,通用 | 总排(DW001) | 化学需氧量 | 2022-04-18 | 0 |  |  |  | 10 | 50 |  | mg/L | 否 |  |  | 是
浦口区22年4月重点企业监督性监测 | 光大水务（南京）有限公司 | 水环境 | 污水处理及其再生利用 |  | 城镇污水处理厂污染物排放标准[国标](GB18918-2002) | （表1）基本控制项目最高允许排放浓度（日均值）,一级标准（水温＞12℃或≤12℃）,A标准,通用 | 总排(DW001) | 氨氮（NH3-N） | 2022-04-18 | 0 | 19.2 |  |  | 0.108 | 5;8 |  | mg/L | 否 |  |  | 是
浦口区22年4月重点企业监督性监测 | 光大水务（南京）有限公司 | 水环境 | 污水处理及其再生利用 |  | 城镇污水处理厂污染物排放标准[国标](GB18918-2002) | （表1）基本控制项目最高允许排放浓度（日均值）,一级标准（水温＞12℃或≤12℃）,B标准,2005年12月31日前建设 | 总排(DW001) | 总磷（以P计） | 2022-04-18 | 0 |  |  |  | 0.19 | 0.5 |  | mg/L | 否 |  |  | 是
浦口区22年4月重点企业监督性监测 | 光大水务（南京）有限公司 | 水环境 | 污水处理及其再生利用 |  | 城镇污水处理厂污染物排放标准[国标](GB18918-2002) | （表1）基本控制项目最高允许排放浓度（日均值）,一级标准（水温＞12℃或≤12℃）,A标准,通用 | 总排(DW001) | 烷基汞 | 2022-04-18 | 0 |  |  |  | <0.00003 | 0 |  | mg/L | 否 |  |  | 是
浦口区22年4月重点企业监督性监测 | 光大水务（南京）有限公司 | 水环境 | 污水处理及其再生利用 |  | 城镇污水处理厂污染物排放标准[国标](GB18918-2002) | （表1）基本控制项目最高允许排放浓度（日均值）,一级标准（水温＞12℃或≤12℃）,A标准,通用 | 总排(DW001) | 动植物油 | 2022-04-18 | 0 |  |  |  | <0.06 | 1 |  | mg/L | 否 |  |  | 是
浦口区22年4月重点企业监督性监测 | 光大水务（南京）有限公司 | 水环境 | 污水处理及其再生利用 |  | 城镇污水处理厂污染物排放标准[国标](GB18918-2002) | （表1）基本控制项目最高允许排放浓度（日均值）,一级标准（水温＞12℃或≤12℃）,A标准,通用 | 总排(DW001) | 五日生化需氧量 | 2022-04-18 | 0 |  |  |  | 1.1 | 10 |  | mg/L | 否 |  |  | 是
浦口区22年4月重点企业监督性监测 | 光大水务（南京）有限公司 | 水环境 | 污水处理及其再生利用 |  | 城镇污水处理厂污染物排放标准[国标](GB18918-2002) | （表1）基本控制项目最高允许排放浓度（日均值）,一级标准（水温＞12℃或≤12℃）,A标准,通用 | 总排(DW001) | 悬浮物 | 2022-04-18 | 0 |  |  |  | 9 | 10 |  | mg/L | 否 |  |  | 是
浦口区22年4月重点企业监督性监测 | 光大水务（南京）有限公司 | 水环境 | 污水处理及其再生利用 |  | 城镇污水处理厂污染物排放标准[国标](GB18918-2002) | （表1）基本控制项目最高允许排放浓度（日均值）,一级标准（水温＞12℃或≤12℃）,A标准,通用 | 总排(DW001) | 总铬 | 2022-04-18 | 0 |  |  |  | <0.03 | 0.1 |  | mg/L | 否 |  |  | 是
浦口区22年4月重点企业监督性监测 | 光大水务（南京）有限公司 | 水环境 | 污水处理及其再生利用 |  | 城镇污水处理厂污染物排放标准[国标](GB18918-2002) | （表1）基本控制项目最高允许排放浓度（日均值）,一级标准（水温＞12℃或≤12℃）,A标准,通用 | 总排(DW001) | 六价铬 | 2022-04-18 | 0 |  |  |  | <0.004 | 0.05 |  | mg/L | 否 |  |  | 是
浦口区22年4月重点企业监督性监测 | 光大水务（南京）有限公司 | 水环境 | 污水处理及其再生利用 |  | 城镇污水处理厂污染物排放标准[国标](GB18918-2002) | （表1）基本控制项目最高允许排放浓度（日均值）,一级标准（水温＞12℃或≤12℃）,A标准,通用 | 总排(DW001) | pH值 | 2022-04-18 | 0 |  |  |  | 7.3 | 9 | 6 | 无量纲 | 否 |  |  | 是
浦口区22年4月重点企业监督性监测 | 光大水务（南京）有限公司 | 水环境 | 污水处理及其再生利用 |  | 城镇污水处理厂污染物排放标准[国标](GB18918-2002) | （表1）基本控制项目最高允许排放浓度（日均值）,一级标准（水温＞12℃或≤12℃）,A标准,通用 | 总排(DW001) | 总镉 | 2022-04-18 | 0 |  |  |  | <0.01 | 0.01 |  | mg/L | 否 |  |  | 是
浦口区22年4月重点企业监督性监测 | 光大水务（南京）有限公司 | 水环境 | 污水处理及其再生利用 |  | 城镇污水处理厂污染物排放标准[国标](GB18918-2002) | （表1）基本控制项目最高允许排放浓度（日均值）,一级标准（水温＞12℃或≤12℃）,A标准,通用 | 总排(DW001) | 石油类 | 2022-04-18 | 0 |  |  |  | <0.06 | 1 |  | mg/L | 否 |  |  | 是
浦口区22年4月重点企业监督性监测 | 光大水务（南京）有限公司 | 水环境 | 污水处理及其再生利用 |  | 城镇污水处理厂污染物排放标准[国标](GB18918-2002) | （表1）基本控制项目最高允许排放浓度（日均值）,一级标准（水温＞12℃或≤12℃）,A标准,通用 | 总排(DW001) | 粪大肠菌群数 | 2022-04-18 | 0 |  |  |  | <20 | 1000 |  | 个/L | 否 |  |  | 是
浦口区22年4月重点企业监督性监测 | 光大水务（南京）有限公司 | 水环境 | 污水处理及其再生利用 |  | 城镇污水处理厂污染物排放标准[国标](GB18918-2002) | （表1）基本控制项目最高允许排放浓度（日均值）,一级标准（水温＞12℃或≤12℃）,A标准,通用 | 总排(DW001) | 总砷 | 2022-04-18 | 0 |  |  |  | <0.0003 | 0.1 |  | mg/L | 否 |  |  | 是
浦口区22年4月重点企业监督性监测 | 光大中水利用（南京）有限公司 | 水环境 | 污水处理及其再生利用 | 芝麻河 | 地表水环境质量标准(GB3838-2002) | 表1地表水环境质量标准基本项目标准限值,四类,通用 | 总排放口（1期）(DW001) | 高锰酸盐指数 | 2022-04-18 | 0 |  |  |  | 2.6 | 10 |  | mg/L | 否 |  |  | 是
浦口区22年4月重点企业监督性监测 | 光大中水利用（南京）有限公司 | 水环境 | 污水处理及其再生利用 | 芝麻河 | 城镇污水处理厂污染物排放标准[国标](GB18918-2002) | （表1）基本控制项目最高允许排放浓度（日均值）,一级标准（水温＞12℃或≤12℃）,A标准,通用 | 总排放口（1期）(DW001) | 总氮（以N计） | 2022-04-18 | 0 |  |  |  | 0.62 | 15 |  | mg/L | 否 |  |  | 是
浦口区22年4月重点企业监督性监测 | 光大中水利用（南京）有限公司 | 水环境 | 污水处理及其再生利用 | 芝麻河 | 地表水环境质量标准(GB3838-2002) | 表1地表水环境质量标准基本项目标准限值,四类,通用 | 总排放口（1期）(DW001) | 砷 | 2022-04-18 | 0 |  |  |  | <0.0003 | 0.1 |  | mg/L | 否 |  |  | 是
浦口区22年4月重点企业监督性监测 | 光大中水利用（南京）有限公司 | 水环境 | 污水处理及其再生利用 | 芝麻河 | 地表水环境质量标准(GB3838-2002) | 表1地表水环境质量标准基本项目标准限值,四类,通用 | 总排放口（1期）(DW001) | 氰化物（总氰化合物） | 2022-04-18 | 0 |  |  |  | <0.004 | 0.2 |  | mg/L | 否 |  |  | 是
浦口区22年4月重点企业监督性监测 | 光大中水利用（南京）有限公司 | 水环境 | 污水处理及其再生利用 | 芝麻河 | 地表水环境质量标准(GB3838-2002) | 表1地表水环境质量标准基本项目标准限值,四类,通用 | 总排放口（1期）(DW001) | 铅 | 2022-04-18 | 0 |  |  |  | <0.05 | 0.05 |  | mg/L | 否 |  |  | 是
浦口区22年4月重点企业监督性监测 | 光大中水利用（南京）有限公司 | 水环境 | 污水处理及其再生利用 | 芝麻河 | 地表水环境质量标准(GB3838-2002) | 表1地表水环境质量标准基本项目标准限值,四类,通用 | 总排放口（1期）(DW001) | 锌 | 2022-04-18 | 0 |  |  |  | 0.02 | 2.0 |  | mg/L | 否 |  |  | 是
浦口区22年4月重点企业监督性监测 | 光大中水利用（南京）有限公司 | 水环境 | 污水处理及其再生利用 | 芝麻河 | 城镇污水处理厂污染物排放标准[国标](GB18918-2002) | （表1）基本控制项目最高允许排放浓度（日均值）,一级标准（水温＞12℃或≤12℃）,A标准,通用 | 总排放口（1期）(DW001) | 粪大肠菌群数 | 2022-04-18 | 0 |  |  |  | <20 | 1000 |  | 个/L | 否 |  |  | 是
浦口区22年4月重点企业监督性监测 | 光大中水利用（南京）有限公司 | 水环境 | 污水处理及其再生利用 | 芝麻河 | 地表水环境质量标准(GB3838-2002) | 表1地表水环境质量标准基本项目标准限值,四类,通用 | 总排放口（1期）(DW001) | 氟化物 | 2022-04-18 | 0 |  |  |  | 0.32 | 1.5 |  | mg/L | 否 |  |  | 是
浦口区22年4月重点企业监督性监测 | 光大中水利用（南京）有限公司 | 水环境 | 污水处理及其再生利用 | 芝麻河 | 地表水环境质量标准(GB3838-2002) | 表1地表水环境质量标准基本项目标准限值,四类,通用 | 总排放口（1期）(DW001) | 阴离子表面活性剂（LAS） | 2022-04-18 | 0 |  |  |  | <0.05 | 0.3 |  | mg/L | 否 |  |  | 是
浦口区22年4月重点企业监督性监测 | 光大中水利用（南京）有限公司 | 水环境 | 污水处理及其再生利用 | 芝麻河 | 地表水环境质量标准(GB3838-2002) | 表1地表水环境质量标准基本项目标准限值,四类,通用 | 总排放口（1期）(DW001) | 铜 | 2022-04-18 | 0 |  |  |  | <0.01 | 1.0 |  | mg/L | 否 |  |  | 是
浦口区22年4月重点企业监督性监测 | 光大中水利用（南京）有限公司 | 水环境 | 污水处理及其再生利用 | 芝麻河 | 地表水环境质量标准(GB3838-2002) | 表1地表水环境质量标准基本项目标准限值,四类,通用 | 总排放口（1期）(DW001) | 氨氮（NH3-N） | 2022-04-18 | 0 |  |  |  | 0.086 | 1.5 |  | mg/L | 否 |  |  | 是
浦口区22年4月重点企业监督性监测 | 光大中水利用（南京）有限公司 | 水环境 | 污水处理及其再生利用 | 芝麻河 | 城镇污水处理厂污染物排放标准[国标](GB18918-2002) | （表1）基本控制项目最高允许排放浓度（日均值）,一级标准（水温＞12℃或≤12℃）,A标准,通用 | 总排放口（1期）(DW001) | 色度 | 2022-04-18 | 0 |  |  |  | 2 | 30 |  | 倍 | 否 |  |  | 是
浦口区22年4月重点企业监督性监测 | 光大中水利用（南京）有限公司 | 水环境 | 污水处理及其再生利用 | 芝麻河 | 地表水环境质量标准(GB3838-2002) | 表1地表水环境质量标准基本项目标准限值,四类,通用 | 总排放口（1期）(DW001) | 六价铬 | 2022-04-18 | 0 |  |  |  | <0.004 | 0.05 |  | mg/L | 否 |  |  | 是
浦口区22年4月重点企业监督性监测 | 光大中水利用（南京）有限公司 | 水环境 | 污水处理及其再生利用 | 芝麻河 | 地表水环境质量标准(GB3838-2002) | 表1地表水环境质量标准基本项目标准限值,四类,通用 | 总排放口（1期）(DW001) | pH值 | 2022-04-18 | 0 |  |  |  | 7.4 | 9 | 6 | 无量纲 | 否 |  |  | 是
浦口区22年4月重点企业监督性监测 | 光大中水利用（南京）有限公司 | 水环境 | 污水处理及其再生利用 | 芝麻河 | 地表水环境质量标准(GB3838-2002) | 表1地表水环境质量标准基本项目标准限值,四类,通用 | 总排放口（1期）(DW001) | 挥发酚 | 2022-04-18 | 0 |  |  |  | 0.0008 | 0.01 |  | mg/L | 否 |  |  | 是
浦口区22年4月重点企业监督性监测 | 光大中水利用（南京）有限公司 | 水环境 | 污水处理及其再生利用 | 芝麻河 | 城镇污水处理厂污染物排放标准[国标](GB18918-2002) | （表1）基本控制项目最高允许排放浓度（日均值）,一级标准（水温＞12℃或≤12℃）,A标准,通用 | 总排放口（1期）(DW001) | 动植物油 | 2022-04-18 | 0 |  |  |  | 0.10 | 1 |  | mg/L | 否 |  |  | 是
浦口区22年4月重点企业监督性监测 | 光大中水利用（南京）有限公司 | 水环境 | 污水处理及其再生利用 | 芝麻河 | 城镇污水处理厂污染物排放标准[国标](GB18918-2002) | （表1）基本控制项目最高允许排放浓度（日均值）,一级标准（水温＞12℃或≤12℃）,A标准,通用 | 总排放口（1期）(DW001) | 悬浮物 | 2022-04-18 | 0 |  |  |  | 8 | 10 |  | mg/L | 否 |  |  | 是
浦口区22年4月重点企业监督性监测 | 光大中水利用（南京）有限公司 | 水环境 | 污水处理及其再生利用 | 芝麻河 | 地表水环境质量标准(GB3838-2002) | 表1地表水环境质量标准基本项目标准限值,四类,通用 | 总排放口（1期）(DW001) | 总磷（以P计） | 2022-04-18 | 0 |  |  |  | 0.05 | 0.3 |  | mg/L | 否 |  |  | 是
浦口区22年4月重点企业监督性监测 | 光大中水利用（南京）有限公司 | 水环境 | 污水处理及其再生利用 | 芝麻河 | 地表水环境质量标准(GB3838-2002) | 表1地表水环境质量标准基本项目标准限值,四类,通用 | 总排放口（1期）(DW001) | 镉 | 2022-04-18 | 0 |  |  |  | <0.01 | 0.005 |  | mg/L | 否 |  |  | 是
浦口区22年4月重点企业监督性监测 | 光大中水利用（南京）有限公司 | 水环境 | 污水处理及其再生利用 | 芝麻河 | 地表水环境质量标准(GB3838-2002) | 表1地表水环境质量标准基本项目标准限值,四类,通用 | 总排放口（1期）(DW001) | 汞 | 2022-04-18 | 0 |  |  |  | <0.00004 | 0.001 |  | mg/L | 否 |  |  | 是
浦口区22年4月重点企业监督性监测 | 光大中水利用（南京）有限公司 | 水环境 | 污水处理及其再生利用 | 芝麻河 | 地表水环境质量标准(GB3838-2002) | 表1地表水环境质量标准基本项目标准限值,四类,通用 | 总排放口（1期）(DW001) | 硒 | 2022-04-26 | 0 |  |  |  | 0.0008 | 0.02 |  | mg/L | 否 |  |  | 是
浦口区22年4月重点企业监督性监测 | 光大中水利用（南京）有限公司 | 水环境 | 污水处理及其再生利用 | 芝麻河 | 城镇污水处理厂污染物排放标准[国标](GB18918-2002) | （表1）基本控制项目最高允许排放浓度（日均值）,一级标准（水温＞12℃或≤12℃）,A标准,通用 | 总排放口（1期）(DW001) | 总铬 | 2022-04-18 | 0 |  |  |  | <0.03 | 0.1 |  | mg/L | 否 |  |  | 是
浦口区22年4月重点企业监督性监测 | 光大中水利用（南京）有限公司 | 水环境 | 污水处理及其再生利用 | 芝麻河 | 地表水环境质量标准(GB3838-2002) | 表1地表水环境质量标准基本项目标准限值,四类,通用 | 总排放口（1期）(DW001) | 化学需氧量 | 2022-04-18 | 0 |  |  |  | 13 | 30 |  | mg/L | 否 |  |  | 是
浦口区22年4月重点企业监督性监测 | 光大中水利用（南京）有限公司 | 水环境 | 污水处理及其再生利用 | 芝麻河 | 地表水环境质量标准(GB3838-2002) | 表1地表水环境质量标准基本项目标准限值,四类,通用 | 总排放口（1期）(DW001) | 石油类 | 2022-04-18 | 0 |  |  |  | 0.12 | 0.5 |  | mg/L | 否 |  |  | 是
浦口区22年4月重点企业监督性监测 | 光大中水利用（南京）有限公司 | 水环境 | 污水处理及其再生利用 | 芝麻河 | 地表水环境质量标准(GB3838-2002) | 表1地表水环境质量标准基本项目标准限值,四类,通用 | 总排放口（1期）(DW001) | 五日生化需氧量 | 2022-04-18 | 0 |  |  |  | 1.3 | 6 |  | mg/L | 否 |  |  | 是
浦口区22年4月重点企业监督性监测 | 光大中水利用（南京）有限公司 | 水环境 | 污水处理及其再生利用 | 芝麻河 | 城镇污水处理厂污染物排放标准[国标](GB18918-2002) | （表1）基本控制项目最高允许排放浓度（日均值）,一级标准（水温＞12℃或≤12℃）,A标准,通用 | 总排放口（1期）(DW001) | 烷基汞 | 2022-04-19 | 0 |  |  |  | <0.00003 | 0 |  | mg/L | 否 |  |  | 是
浦口区22年4月重点企业监督性监测 | 光大中水利用（南京）有限公司 | 水环境 | 污水处理及其再生利用 | 芝麻河 | 地表水环境质量标准(GB3838-2002) | 表1地表水环境质量标准基本项目标准限值,四类,通用 | 总排放口（1期）(DW001) | 硫化物 | 2022-04-18 | 0 |  |  |  | <0.005 | 0.5 |  | mg/L | 否 |  |  | 是
浦口区22年4月重点企业监督性监测 | 光大中水利用（南京）有限公司 | 水环境 | 污水处理及其再生利用 | 芝麻河 | 地表水环境质量标准(GB3838-2002) | 表1地表水环境质量标准基本项目标准限值,四类,通用 | 总排放口（2期）(DW002) | pH值 | 2022-04-18 | 0 |  |  |  | 7.4 | 9 | 6 | 无量纲 | 否 |  |  | 是
浦口区22年4月重点企业监督性监测 | 光大中水利用（南京）有限公司 | 水环境 | 污水处理及其再生利用 | 芝麻河 | 地表水环境质量标准(GB3838-2002) | 表1地表水环境质量标准基本项目标准限值,四类,通用 | 总排放口（2期）(DW002) | 五日生化需氧量 | 2022-04-18 | 0 |  |  |  | 1.5 | 6 |  | mg/L | 否 |  |  | 是
浦口区22年4月重点企业监督性监测 | 光大中水利用（南京）有限公司 | 水环境 | 污水处理及其再生利用 | 芝麻河 | 地表水环境质量标准(GB3838-2002) | 表1地表水环境质量标准基本项目标准限值,四类,通用 | 总排放口（2期）(DW002) | 镉 | 2022-04-18 | 0 |  |  |  | <0.01 | 0.005 |  | mg/L | 否 |  |  | 是
浦口区22年4月重点企业监督性监测 | 光大中水利用（南京）有限公司 | 水环境 | 污水处理及其再生利用 | 芝麻河 | 城镇污水处理厂污染物排放标准[国标](GB18918-2002) | （表1）基本控制项目最高允许排放浓度（日均值）,一级标准（水温＞12℃或≤12℃）,A标准,通用 | 总排放口（2期）(DW002) | 总氮（以N计） | 2022-04-18 | 0 |  |  |  | 0.68 | 15 |  | mg/L | 否 |  |  | 是
浦口区22年4月重点企业监督性监测 | 光大中水利用（南京）有限公司 | 水环境 | 污水处理及其再生利用 | 芝麻河 | 城镇污水处理厂污染物排放标准[国标](GB18918-2002) | （表1）基本控制项目最高允许排放浓度（日均值）,一级标准（水温＞12℃或≤12℃）,A标准,通用 | 总排放口（2期）(DW002) | 悬浮物 | 2022-04-18 | 0 |  |  |  | 7 | 10 |  | mg/L | 否 |  |  | 是
浦口区22年4月重点企业监督性监测 | 光大中水利用（南京）有限公司 | 水环境 | 污水处理及其再生利用 | 芝麻河 | 地表水环境质量标准(GB3838-2002) | 表1地表水环境质量标准基本项目标准限值,四类,通用 | 总排放口（2期）(DW002) | 硒 | 2022-04-26 | 0 |  |  |  | 0.0008 | 0.02 |  | mg/L | 否 |  |  | 是
浦口区22年4月重点企业监督性监测 | 光大中水利用（南京）有限公司 | 水环境 | 污水处理及其再生利用 | 芝麻河 | 地表水环境质量标准(GB3838-2002) | 表1地表水环境质量标准基本项目标准限值,四类,通用 | 总排放口（2期）(DW002) | 阴离子表面活性剂（LAS） | 2022-04-18 | 0 |  |  |  | <0.05 | 0.3 |  | mg/L | 否 |  |  | 是
浦口区22年4月重点企业监督性监测 | 光大中水利用（南京）有限公司 | 水环境 | 污水处理及其再生利用 | 芝麻河 | 城镇污水处理厂污染物排放标准[国标](GB18918-2002) | （表1）基本控制项目最高允许排放浓度（日均值）,一级标准（水温＞12℃或≤12℃）,A标准,通用 | 总排放口（2期）(DW002) | 总铬 | 2022-04-18 | 0 |  |  |  | <0.03 | 0.1 |  | mg/L | 否 |  |  | 是
浦口区22年4月重点企业监督性监测 | 光大中水利用（南京）有限公司 | 水环境 | 污水处理及其再生利用 | 芝麻河 | 地表水环境质量标准(GB3838-2002) | 表1地表水环境质量标准基本项目标准限值,四类,通用 | 总排放口（2期）(DW002) | 砷 | 2022-04-18 | 0 |  |  |  | <0.0003 | 0.1 |  | mg/L | 否 |  |  | 是
浦口区22年4月重点企业监督性监测 | 光大中水利用（南京）有限公司 | 水环境 | 污水处理及其再生利用 | 芝麻河 | 地表水环境质量标准(GB3838-2002) | 表1地表水环境质量标准基本项目标准限值,四类,通用 | 总排放口（2期）(DW002) | 汞 | 2022-04-18 | 0 |  |  |  | <0.00004 | 0.001 |  | mg/L | 否 |  |  | 是
浦口区22年4月重点企业监督性监测 | 光大中水利用（南京）有限公司 | 水环境 | 污水处理及其再生利用 | 芝麻河 | 地表水环境质量标准(GB3838-2002) | 表1地表水环境质量标准基本项目标准限值,四类,通用 | 总排放口（2期）(DW002) | 氨氮（NH3-N） | 2022-04-18 | 0 |  |  |  | 0.097 | 1.5 |  | mg/L | 否 |  |  | 是
浦口区22年4月重点企业监督性监测 | 光大中水利用（南京）有限公司 | 水环境 | 污水处理及其再生利用 | 芝麻河 | 地表水环境质量标准(GB3838-2002) | 表1地表水环境质量标准基本项目标准限值,四类,通用 | 总排放口（2期）(DW002) | 硫化物 | 2022-04-18 | 0 |  |  |  | <0.005 | 0.5 |  | mg/L | 否 |  |  | 是
浦口区22年4月重点企业监督性监测 | 光大中水利用（南京）有限公司 | 水环境 | 污水处理及其再生利用 | 芝麻河 | 城镇污水处理厂污染物排放标准[国标](GB18918-2002) | （表1）基本控制项目最高允许排放浓度（日均值）,一级标准（水温＞12℃或≤12℃）,A标准,通用 | 总排放口（2期）(DW002) | 动植物油 | 2022-04-18 | 0 |  |  |  | <0.06 | 1 |  | mg/L | 否 |  |  | 是
浦口区22年4月重点企业监督性监测 | 光大中水利用（南京）有限公司 | 水环境 | 污水处理及其再生利用 | 芝麻河 | 地表水环境质量标准(GB3838-2002) | 表1地表水环境质量标准基本项目标准限值,四类,通用 | 总排放口（2期）(DW002) | 高锰酸盐指数 | 2022-04-18 | 0 |  |  |  | 2.8 | 10 |  | mg/L | 否 |  |  | 是
浦口区22年4月重点企业监督性监测 | 光大中水利用（南京）有限公司 | 水环境 | 污水处理及其再生利用 | 芝麻河 | 地表水环境质量标准(GB3838-2002) | 表1地表水环境质量标准基本项目标准限值,四类,通用 | 总排放口（2期）(DW002) | 铅 | 2022-04-18 | 0 |  |  |  | <0.05 | 0.05 |  | mg/L | 否 |  |  | 是
浦口区22年4月重点企业监督性监测 | 光大中水利用（南京）有限公司 | 水环境 | 污水处理及其再生利用 | 芝麻河 | 地表水环境质量标准(GB3838-2002) | 表1地表水环境质量标准基本项目标准限值,四类,通用 | 总排放口（2期）(DW002) | 总磷（以P计） | 2022-04-18 | 0 |  |  |  | 0.05 | 0.3 |  | mg/L | 否 |  |  | 是
浦口区22年4月重点企业监督性监测 | 光大中水利用（南京）有限公司 | 水环境 | 污水处理及其再生利用 | 芝麻河 | 地表水环境质量标准(GB3838-2002) | 表1地表水环境质量标准基本项目标准限值,四类,通用 | 总排放口（2期）(DW002) | 挥发酚 | 2022-04-18 | 0 |  |  |  | 0.0006 | 0.01 |  | mg/L | 否 |  |  | 是
浦口区22年4月重点企业监督性监测 | 光大中水利用（南京）有限公司 | 水环境 | 污水处理及其再生利用 | 芝麻河 | 地表水环境质量标准(GB3838-2002) | 表1地表水环境质量标准基本项目标准限值,四类,通用 | 总排放口（2期）(DW002) | 铜 | 2022-04-18 | 0 |  |  |  | <0.01 | 1.0 |  | mg/L | 否 |  |  | 是
浦口区22年4月重点企业监督性监测 | 光大中水利用（南京）有限公司 | 水环境 | 污水处理及其再生利用 | 芝麻河 | 地表水环境质量标准(GB3838-2002) | 表1地表水环境质量标准基本项目标准限值,四类,通用 | 总排放口（2期）(DW002) | 氰化物（总氰化合物） | 2022-04-18 | 0 |  |  |  | <0.004 | 0.2 |  | mg/L | 否 |  |  | 是
浦口区22年4月重点企业监督性监测 | 光大中水利用（南京）有限公司 | 水环境 | 污水处理及其再生利用 | 芝麻河 | 地表水环境质量标准(GB3838-2002) | 表1地表水环境质量标准基本项目标准限值,四类,通用 | 总排放口（2期）(DW002) | 石油类 | 2022-04-18 | 0 |  |  |  | <0.06 | 0.5 |  | mg/L | 否 |  |  | 是
浦口区22年4月重点企业监督性监测 | 光大中水利用（南京）有限公司 | 水环境 | 污水处理及其再生利用 | 芝麻河 | 地表水环境质量标准(GB3838-2002) | 表1地表水环境质量标准基本项目标准限值,四类,通用 | 总排放口（2期）(DW002) | 六价铬 | 2022-04-18 | 0 |  |  |  | <0.004 | 0.05 |  | mg/L | 否 |  |  | 是
浦口区22年4月重点企业监督性监测 | 光大中水利用（南京）有限公司 | 水环境 | 污水处理及其再生利用 | 芝麻河 | 地表水环境质量标准(GB3838-2002) | 表1地表水环境质量标准基本项目标准限值,四类,通用 | 总排放口（2期）(DW002) | 化学需氧量 | 2022-04-18 | 0 |  |  |  | 16 | 30 |  | mg/L | 否 |  |  | 是
浦口区22年4月重点企业监督性监测 | 光大中水利用（南京）有限公司 | 水环境 | 污水处理及其再生利用 | 芝麻河 | 地表水环境质量标准(GB3838-2002) | 表1地表水环境质量标准基本项目标准限值,四类,通用 | 总排放口（2期）(DW002) | 锌 | 2022-04-18 | 0 |  |  |  | <0.01 | 2.0 |  | mg/L | 否 |  |  | 是
浦口区22年4月重点企业监督性监测 | 光大中水利用（南京）有限公司 | 水环境 | 污水处理及其再生利用 | 芝麻河 | 城镇污水处理厂污染物排放标准[国标](GB18918-2002) | （表1）基本控制项目最高允许排放浓度（日均值）,一级标准（水温＞12℃或≤12℃）,A标准,通用 | 总排放口（2期）(DW002) | 色度 | 2022-04-18 | 0 |  |  |  | 2 | 30 |  | 倍 | 否 |  |  | 是
浦口区22年4月重点企业监督性监测 | 光大中水利用（南京）有限公司 | 水环境 | 污水处理及其再生利用 | 芝麻河 | 城镇污水处理厂污染物排放标准[国标](GB18918-2002) | （表1）基本控制项目最高允许排放浓度（日均值）,一级标准（水温＞12℃或≤12℃）,A标准,通用 | 总排放口（2期）(DW002) | 粪大肠菌群数 | 2022-04-18 | 0 |  |  |  | <20 | 1000 |  | 个/L | 否 |  |  | 是
浦口区22年4月重点企业监督性监测 | 光大中水利用（南京）有限公司 | 水环境 | 污水处理及其再生利用 | 芝麻河 | 地表水环境质量标准(GB3838-2002) | 表1地表水环境质量标准基本项目标准限值,四类,通用 | 总排放口（2期）(DW002) | 氟化物 | 2022-04-18 | 0 |  |  |  | 0.39 | 1.5 |  | mg/L | 否 |  |  | 是
浦口区22年4月重点企业监督性监测 | 光大中水利用（南京）有限公司 | 水环境 | 污水处理及其再生利用 | 芝麻河 | 城镇污水处理厂污染物排放标准[国标](GB18918-2002) | （表1）基本控制项目最高允许排放浓度（日均值）,一级标准（水温＞12℃或≤12℃）,A标准,通用 | 总排放口（2期）(DW002) | 烷基汞 | 2022-04-19 | 0 |  |  |  | <0.00003 | 0 |  | mg/L | 否 |  |  | 是
浦口区22年4月重点企业监督性监测 | 光大中水利用（南京）有限公司 | 水环境 | 污水处理及其再生利用 | 芝麻河 | 地表水环境质量标准(GB3838-2002) | 表1地表水环境质量标准基本项目标准限值,四类,通用 | 总排放口（1期）(DW001) | 溶解氧 | 2022-04-18 | 0 |  |  |  | 8.06 |  | 3 | mg/L | 否 |  |  | 是
浦口区22年4月重点企业监督性监测 | 光大中水利用（南京）有限公司 | 水环境 | 污水处理及其再生利用 | 芝麻河 | 地表水环境质量标准(GB3838-2002) | 表1地表水环境质量标准基本项目标准限值,四类,通用 | 总排放口（2期）(DW002) | 溶解氧 | 2022-04-18 | 0 |  |  |  | 8.78 |  | 3 | mg/L | 否 |  |  | 是
浦口区22年4月重点企业监督性监测 | 东爵有机硅（南京）有限公司 | 大气环境 | 合成橡胶制造 |  | 城镇污水处理厂污染物排放标准[国标](GB18918-2002) | （表1）基本控制项目最高允许排放浓度（日均值）,一级标准（水温＞12℃或≤12℃）,B标准,通用 | 污水排口(WS-U210-01) | pH值 | 2022-04-19 | 0 |  |  |  | 7.7 | 9 | 6 | 无量纲 | 否 |  |  | 是
浦口区22年4月重点企业监督性监测 | 东爵有机硅（南京）有限公司 | 大气环境 | 合成橡胶制造 |  | 城镇污水处理厂污染物排放标准[国标](GB18918-2002) | （表1）基本控制项目最高允许排放浓度（日均值）,一级标准（水温＞12℃或≤12℃）,B标准,通用 | 污水排口(WS-U210-01) | 动植物油 | 2022-04-19 | 0 |  |  |  | <0.06 | 3 |  | mg/L | 否 |  |  | 是
浦口区22年4月重点企业监督性监测 | 东爵有机硅（南京）有限公司 | 大气环境 | 合成橡胶制造 |  | 城镇污水处理厂污染物排放标准[国标](GB18918-2002) | （表1）基本控制项目最高允许排放浓度（日均值）,一级标准（水温＞12℃或≤12℃）,B标准,通用 | 污水排口(WS-U210-01) | 氨氮（NH3-N） | 2022-04-19 | 0 | 23.5 |  |  | 7.85 | 8;15 |  | mg/L | 否 |  |  | 是
浦口区22年4月重点企业监督性监测 | 东爵有机硅（南京）有限公司 | 大气环境 | 合成橡胶制造 |  | 城镇污水处理厂污染物排放标准[国标](GB18918-2002) | （表1）基本控制项目最高允许排放浓度（日均值）,一级标准（水温＞12℃或≤12℃）,B标准,2006年1月1日后建设 | 污水排口(WS-U210-01) | 总磷（以P计） | 2022-04-19 | 0 |  |  |  | 0.87 | 1 |  | mg/L | 否 |  |  | 是
浦口区22年4月重点企业监督性监测 | 东爵有机硅（南京）有限公司 | 大气环境 | 合成橡胶制造 |  | 城镇污水处理厂污染物排放标准[国标](GB18918-2002) | （表1）基本控制项目最高允许排放浓度（日均值）,一级标准（水温＞12℃或≤12℃）,B标准,通用 | 污水排口(WS-U210-01) | 化学需氧量 | 2022-04-19 | 0 |  |  |  | 16 | 60 |  | mg/L | 否 |  |  | 是
浦口区22年4月重点企业监督性监测 | 东爵有机硅（南京）有限公司 | 大气环境 | 合成橡胶制造 |  | 城镇污水处理厂污染物排放标准[国标](GB18918-2002) | （表1）基本控制项目最高允许排放浓度（日均值）,一级标准（水温＞12℃或≤12℃）,B标准,通用 | 污水排口(WS-U210-01) | 悬浮物 | 2022-04-19 | 0 |  |  |  | 18 | 20 |  | mg/L | 否 |  |  | 是
浦口区22年4月重点企业监督性监测 | 东爵有机硅（南京）有限公司 | 大气环境 | 合成橡胶制造 |  | 城镇污水处理厂污染物排放标准[国标](GB18918-2002) | （表1）基本控制项目最高允许排放浓度（日均值）,一级标准（水温＞12℃或≤12℃）,B标准,通用 | 污水排口(WS-U210-01) | 总氮（以N计） | 2022-04-19 | 0 |  |  |  | 10.5 | 20 |  | mg/L | 否 |  |  | 是
浦口区22年4月重点企业监督性监测 | 江苏雨润肉食品有限公司 | 水环境 | 肉制品及副产品加工 |  | 肉类加工工业水污染物排放标准(GB13457-92) | （表3）1992年7月1日起立项的建设项目及其建成后投产的企业最高允许排放浓度标准值,肉制品加工,排放浓度,三级 | 总排 | pH值 | 2022-04-21 | 0 |  |  |  | 7.0 | 8.5 | 6.0 | 无量纲 | 否 |  |  | 是
浦口区22年4月重点企业监督性监测 | 江苏雨润肉食品有限公司 | 水环境 | 肉制品及副产品加工 |  | 肉类加工工业水污染物排放标准(GB13457-92) | （表3）1992年7月1日起立项的建设项目及其建成后投产的企业最高允许排放浓度标准值,肉制品加工,排放浓度,三级 | 总排 | 动植物油 | 2022-04-21 | 0 |  |  |  | 0.06 | 60 |  | mg/L | 否 |  |  | 是
浦口区22年4月重点企业监督性监测 | 江苏雨润肉食品有限公司 | 水环境 | 肉制品及副产品加工 |  | 肉类加工工业水污染物排放标准(GB13457-92) | （表3）1992年7月1日起立项的建设项目及其建成后投产的企业最高允许排放浓度标准值,肉制品加工,排放浓度,三级 | 总排 | 化学需氧量 | 2022-04-21 | 0 |  |  |  | 51 | 500 |  | mg/L | 否 |  |  | 是
浦口区22年4月重点企业监督性监测 | 江苏雨润肉食品有限公司 | 水环境 | 肉制品及副产品加工 |  | 肉类加工工业水污染物排放标准(GB13457-92) | （表3）1992年7月1日起立项的建设项目及其建成后投产的企业最高允许排放浓度标准值,肉制品加工,排放浓度,三级 | 总排 | 悬浮物 | 2022-04-21 | 0 |  |  |  | 15 | 350 |  | mg/L | 否 |  |  | 是
浦口区22年4月重点企业监督性监测 | 江苏雨润肉食品有限公司 | 水环境 | 肉制品及副产品加工 |  | 肉类加工工业水污染物排放标准(GB13457-92) | （表3）1992年7月1日起立项的建设项目及其建成后投产的企业最高允许排放浓度标准值,肉制品加工,排放浓度,三级 | 总排 | 五日生化需氧量 | 2022-04-21 | 0 |  |  |  | 7.8 | 300 |  | mg/L | 否 |  |  | 是
浦口区22年4月重点企业监督性监测 | 江苏雨润肉食品有限公司 | 水环境 | 肉制品及副产品加工 |  | 污水排入城镇下水道水质标准(GB/T31962-2015) | 污水排入城镇下水道水质控制项目限值,B级 | 总排 | 总氮（以N计） | 2022-04-21 | 0 |  |  |  | 19.8 | 70 |  | mg/L | 否 |  |  | 是
浦口区22年4月重点企业监督性监测 | 江苏雨润肉食品有限公司 | 水环境 | 肉制品及副产品加工 |  | 污水排入城镇下水道水质标准(GB/T31962-2015) | 污水排入城镇下水道水质控制项目限值,B级 | 总排 | 总磷（以P计） | 2022-04-21 | 0 |  |  |  | 3.41 | 8 |  | mg/L | 否 |  |  | 是
浦口区22年4月重点企业监督性监测 | 江苏雨润肉食品有限公司 | 水环境 | 肉制品及副产品加工 |  | 污水排入城镇下水道水质标准(GB/T31962-2015) | 污水排入城镇下水道水质控制项目限值,B级 | 总排 | 氨氮（NH3-N） | 2022-04-21 | 0 |  |  |  | 12.9 | 45 |  | mg/L | 否 |  |  | 是