## 废水排放
任务名称 | 企业名称 | 名录类别 | 行业类别 | 受纳水体 | 执行标准名称 | 执行标准条目名称 | 监测点 | 监测项目 | 监测日期 | 流量(m³/s) | 水温(°C) | 生产负荷(%) | 进口浓度 | 排放浓度 | 上限 | 下限 | 单位 | 是否超标 | 超标倍数 | 备注 | 是否有评价限值
2022年4月份重点污染源 | 江苏开元食品科技有限公司 | 水环境 | 制造业 | 南京荣泰污水处理有限公司 | 污水综合排放标准(GB8978-1996) | （表4）第二类污染物最高允许排放浓度（1998年1月1日后建的单位）,城镇二级污水处理厂,三级标准 | 总排(DW001) | 悬浮物 | 2022-04-06 | 0 |  |  |  | 25 | 400 |  | mg/L | 否 |  |  | 是
2022年4月份重点污染源 | 江苏开元食品科技有限公司 | 水环境 | 制造业 | 南京荣泰污水处理有限公司 | 污水综合排放标准(GB8978-1996) | （表4）第二类污染物最高允许排放浓度（1998年1月1日后建的单位）,一切排污单位 ,三级标准 | 总排(DW001) | pH值 | 2022-04-06 | 0 |  |  |  | 7.6 | 9 | 6 | 无量纲 | 否 |  |  | 是
2022年4月份重点污染源 | 江苏开元食品科技有限公司 | 水环境 | 制造业 | 南京荣泰污水处理有限公司 | 污水综合排放标准(GB8978-1996) | （表4）第二类污染物最高允许排放浓度（1998年1月1日后建的单位）,城镇二级污水处理厂,三级标准 | 总排(DW001) | 化学需氧量 | 2022-04-06 | 0 |  |  |  | 19 | 500 |  | mg/L | 否 |  |  | 是
2022年4月份重点污染源 | 南京融点食品科技有限公司 | 水环境 | 固体饮料制造 | 南京荣泰污水处理有限公司 | 污水综合排放标准(GB8978-1996) | （表4）第二类污染物最高允许排放浓度（1998年1月1日后建的单位）,一切排污单位 ,三级标准 | 总排(1) | 动植物油 | 2022-04-06 | 0 |  |  |  | 0.30 | 100 |  | mg/L | 否 |  |  | 是
2022年4月份重点污染源 | 南京融点食品科技有限公司 | 水环境 | 固体饮料制造 | 南京荣泰污水处理有限公司 | 污水综合排放标准(GB8978-1996) | （表4）第二类污染物最高允许排放浓度（1998年1月1日后建的单位）,城镇二级污水处理厂,三级标准 | 总排(1) | 化学需氧量 | 2022-04-06 | 0 |  |  |  | 20 | 500 |  | mg/L | 否 |  |  | 是
2022年4月份重点污染源 | 南京融点食品科技有限公司 | 水环境 | 固体饮料制造 | 南京荣泰污水处理有限公司 | 污水综合排放标准(GB8978-1996) | （表4）第二类污染物最高允许排放浓度（1998年1月1日后建的单位）,一切排污单位 ,二级标准 | 总排(1) | pH值 | 2022-04-06 | 0 |  |  |  | 7.6 | 9 | 6 | 无量纲 | 否 |  |  | 是
2022年4月份重点污染源 | 南京融点食品科技有限公司 | 水环境 | 固体饮料制造 | 南京荣泰污水处理有限公司 | 污水综合排放标准(GB8978-1996) | （表4）第二类污染物最高允许排放浓度（1998年1月1日后建的单位）,城镇二级污水处理厂,三级标准 | 总排(1) | 悬浮物 | 2022-04-06 | 0 |  |  |  | 25 | 400 |  | mg/L | 否 |  |  | 是
2022年4月份重点污染源 | 南京红太阳股份有限公司 | 水环境 | 化学农药制造 | 桠溪河 | 化学工业水污染物排放标准（ DB32/939-2020 ）(DB32/939-2020) | 表1企业主要水污染物排放限值 | 废水总排口 (DW001) | 总氰化物 | 2022-04-06 | 0 |  |  |  | 0.004 | 0.5 |  | mg/L | 否 |  |  | 是
2022年4月份重点污染源 | 南京红太阳股份有限公司 | 水环境 | 化学农药制造 | 桠溪河 | 化学工业水污染物排放标准（ DB32/939-2020 ）(DB32/939-2020) | 表1企业主要水污染物排放限值 | 废水总排口 (DW001) | 悬浮物 | 2022-04-06 | 0 |  |  |  | 4 | 30 |  | mg/L | 否 |  |  | 是
2022年4月份重点污染源 | 南京红太阳股份有限公司 | 水环境 | 化学农药制造 | 桠溪河 | 化学工业水污染物排放标准（ DB32/939-2020 ）(DB32/939-2020) | 表1企业主要水污染物排放限值 | 废水总排口 (DW001) | 总氮 | 2022-04-06 | 0 |  |  |  | 7.60 | 15 |  | mg/L | 否 |  |  | 是
2022年4月份重点污染源 | 南京红太阳股份有限公司 | 水环境 | 化学农药制造 | 桠溪河 | 化学工业水污染物排放标准（ DB32/939-2020 ）(DB32/939-2020) | 表1企业主要水污染物排放限值 | 废水总排口 (DW001) | 氨氮 | 2022-04-06 | 0 |  |  |  | 0.362 | 5 |  | mg/L | 否 |  |  | 是
2022年4月份重点污染源 | 南京红太阳股份有限公司 | 水环境 | 化学农药制造 | 桠溪河 | 化学工业水污染物排放标准（ DB32/939-2020 ）(DB32/939-2020) | 表1企业主要水污染物排放限值 | 废水总排口 (DW001) | 化学需氧量 | 2022-04-06 | 0 |  |  |  | 26 | 60 |  | mg/L | 否 |  |  | 是
2022年4月份重点污染源 | 南京红太阳股份有限公司 | 水环境 | 化学农药制造 | 桠溪河 | 化学工业水污染物排放标准（ DB32/939-2020 ）(DB32/939-2020) | 表1企业主要水污染物排放限值 | 废水总排口 (DW001) | pH值 | 2022-04-06 | 0 |  |  |  | 8.0 | 9 | 6 | 无量纲 | 否 |  |  | 是
2022年4月份重点污染源 | 南京红太阳股份有限公司 | 水环境 | 化学农药制造 | 桠溪河 | 化学工业水污染物排放标准（ DB32/939-2020 ）(DB32/939-2020) | 表3 涉重金属特征污染物排放限值 | 废水总排口 (DW001) | 汞 | 2022-04-06 | 0 |  |  |  | 0.00004 | 0.01 |  | mg/L | 否 |  |  | 是
2022年4月份重点污染源 | 南京红太阳股份有限公司 | 水环境 | 化学农药制造 | 桠溪河 | 化学工业水污染物排放标准（ DB32/939-2020 ）(DB32/939-2020) | 表1企业主要水污染物排放限值 | 废水总排口 (DW001) | 总磷 | 2022-04-06 | 0 |  |  |  | 0.20 | 0.5 |  | mg/L | 否 |  |  | 是
2022年4月份重点污染源 | 南京红太阳股份有限公司 | 水环境 | 化学农药制造 | 桠溪河 | 化学工业水污染物排放标准（ DB32/939-2020 ）(DB32/939-2020) | 表3 涉重金属特征污染物排放限值 | 废水总排口 (DW001) | 砷 | 2022-04-06 | 0 |  |  |  | <0.0003 | 0.3 |  | mg/L | 否 |  |  | 是
2022年4月份重点污染源 | 南京红太阳股份有限公司 | 水环境 | 化学农药制造 | 桠溪河 | 化学工业水污染物排放标准（ DB32/939-2020 ）(DB32/939-2020) | 表1企业主要水污染物排放限值 | 废水总排口 (DW001) | 色度 | 2022-04-06 | 0 |  |  |  | 8 | 30 |  | mg/L | 否 |  |  | 是
2022年4月份重点污染源 | 南京红太阳股份有限公司 | 水环境 | 化学农药制造 | 桠溪河 | 化学工业水污染物排放标准（ DB32/939-2020 ）(DB32/939-2020) | 表3 涉重金属特征污染物排放限值 | 废水总排口 (DW001) | 六价铬 | 2022-04-06 | 0 |  |  |  | 0.005 | 0.2 |  | mg/L | 否 |  |  | 是
2022年4月份重点污染源 | 南京红太阳股份有限公司 | 水环境 | 化学农药制造 | 桠溪河 | 化学工业水污染物排放标准（ DB32/939-2020 ）(DB32/939-2020) | 表1企业主要水污染物排放限值 | 废水总排口 (DW001) | 挥发酚 | 2022-04-06 | 0 |  |  |  | <0.01 | 0.5 |  | mg/L | 否 |  |  | 是
2022年4月份重点污染源 | 南京红太阳股份有限公司 | 水环境 | 化学农药制造 | 桠溪河 | 化学工业水污染物排放标准（ DB32/939-2020 ）(DB32/939-2020) | 表1企业主要水污染物排放限值 | 废水总排口 (DW001) | 石油类 | 2022-04-06 | 0 |  |  |  | 0.23 | 3 |  | mg/L | 否 |  |  | 是
2022年4月份重点污染源 | 南京红太阳股份有限公司 | 水环境 | 化学农药制造 | 桠溪河 | 化学工业水污染物排放标准（ DB32/939-2020 ）(DB32/939-2020) | 表1企业主要水污染物排放限值 | 废水总排口 (DW001) | 氟化物 | 2022-04-06 | 0 |  |  |  | 0.46 | 10 |  | mg/L | 否 |  |  | 是
2022年4月份重点污染源 | 南京红太阳股份有限公司 | 水环境 | 化学农药制造 | 桠溪河 | 化学工业水污染物排放标准（ DB32/939-2020 ）(DB32/939-2020) | 表1企业主要水污染物排放限值 | 废水总排口 (DW001) | 生化需氧量 | 2022-04-06 | 0 |  |  |  | 1.4 | 20 |  | mg/L | 否 |  |  | 是
2022年4月份重点污染源 | 江苏统一企业有限公司 | 水环境 | 茶饮料及其他饮料制造 | 南京荣泰污水处理有限公司 | 污水综合排放标准(GB8978-1996) | （表4）第二类污染物最高允许排放浓度（1998年1月1日后建的单位）,一切排污单位 ,三级标准 | 总排(DW001) | pH值 | 2022-04-04 | 0 |  |  |  | 7.4 | 9 | 6 | 无量纲 | 否 |  |  | 是
2022年4月份重点污染源 | 江苏统一企业有限公司 | 水环境 | 茶饮料及其他饮料制造 | 南京荣泰污水处理有限公司 | 污水综合排放标准(GB8978-1996) | （表4）第二类污染物最高允许排放浓度（1998年1月1日后建的单位）,城镇二级污水处理厂,三级标准 | 总排(DW001) | 悬浮物 | 2022-04-06 | 0 |  |  |  | 24 | 400 |  | mg/L | 否 |  |  | 是
2022年4月份重点污染源 | 江苏统一企业有限公司 | 水环境 | 茶饮料及其他饮料制造 | 南京荣泰污水处理有限公司 | 污水综合排放标准(GB8978-1996) | （表4）第二类污染物最高允许排放浓度（1998年1月1日后建的单位）,城镇二级污水处理厂,三级标准 | 总排(DW001) | 化学需氧量 | 2022-04-06 | 0 |  |  |  | 36 | 500 |  | mg/L | 否 |  |  | 是