## 废气排放
任务名称 | 企业名称 | 名录类别 | 行业类别 | 执行标准名称 | 执行标准条目名称 | 监测点 | 监测项目 | 监测日期 | 流量(m³/h) | 温度(°C) | 湿度(%) | 含氧量(%) | 流速(m/s) | 生产负荷(%) | 实测浓度 | 折算浓度 | 上限 | 下限 | 单位 | 是否超标 | 超标倍数 | 备注 | 是否有评价限值
六合区2022年3月废气监督监测 | 日立安斯泰莫动力系统(南京)有限公司 | 水环境 | 摩托车零部件及配件制造 | 工业炉窑大气污染物排放标准(DB 32/3728-2020) | 表1 | 液化气炉窑废气排口 | 颗粒物 | 2022-03-02 | 3850 | 17.4 | 1.9 | 21 | 9.2 | 80 | 3.7 | 3.7 | 20 |  | mg/m3 | 否 |  |  | 是
六合区2022年3月废气监督监测 | 日立安斯泰莫动力系统(南京)有限公司 | 水环境 | 摩托车零部件及配件制造 | 工业炉窑大气污染物排放标准(DB 32/3728-2020) | 表1 | 液化气炉窑废气排口 | 烟气黑度 | 2022-03-02 | 3850 | 17.4 | 1.9 | 21 | 9.2 | 80 | <1 | <1 | 1 |  | 级 | 否 |  |  | 是
六合区2022年3月废气监督监测 | 日立安斯泰莫动力系统(南京)有限公司 | 水环境 | 摩托车零部件及配件制造 | 工业炉窑大气污染物排放标准(DB 32/3728-2020) | 表1 | 液化气炉窑废气排口 | 二氧化硫 | 2022-03-02 | 3850 | 17.4 | 1.9 | 21 | 9.2 | 80 | <3 | <3 | 80 |  | mg/m3 | 否 |  |  | 是
六合区2022年3月废气监督监测 | 日立安斯泰莫动力系统(南京)有限公司 | 水环境 | 摩托车零部件及配件制造 | 工业炉窑大气污染物排放标准(DB 32/3728-2020) | 表1 | 液化气炉窑废气排口 | 氮氧化物 | 2022-03-02 | 3850 | 17.4 | 1.9 | 21 | 9.2 | 80 | <3 | <3 | 180 |  | mg/m3 | 否 |  |  | 是
六合区2022年3月废气监督监测 | 日立安斯泰莫动力系统(南京)有限公司 | 水环境 | 摩托车零部件及配件制造 | 工业炉窑大气污染物排放标准(DB 32/3728-2020) | 表1 | 液化气炉窑废气排口 | 颗粒物 | 2022-03-03 | 1431 | 28.6 | 1.8 | 21 | 3.6 | 80 | 2.9 | 2.9 | 20 |  | mg/m3 | 否 |  |  | 是
六合区2022年3月废气监督监测 | 日立安斯泰莫动力系统(南京)有限公司 | 水环境 | 摩托车零部件及配件制造 | 工业炉窑大气污染物排放标准(DB 32/3728-2020) | 表1 | 液化气炉窑废气排口 | 氮氧化物 | 2022-03-03 | 1431 | 28.6 | 1.8 | 21 | 3.6 | 80 | <3 | <3 | 180 |  | mg/m3 | 否 |  |  | 是
六合区2022年3月废气监督监测 | 日立安斯泰莫动力系统(南京)有限公司 | 水环境 | 摩托车零部件及配件制造 | 工业炉窑大气污染物排放标准(DB 32/3728-2020) | 表1 | 液化气炉窑废气排口 | 烟气黑度 | 2022-03-03 | 1431 | 28.6 | 1.8 | 21 | 3.6 | 80 | <1 | <1 | 1 |  | 级 | 否 |  |  | 是
六合区2022年3月废气监督监测 | 日立安斯泰莫动力系统(南京)有限公司 | 水环境 | 摩托车零部件及配件制造 | 工业炉窑大气污染物排放标准(DB 32/3728-2020) | 表1 | 液化气炉窑废气排口 | 二氧化硫 | 2022-03-03 | 1431 | 28.6 | 1.8 | 21 | 3.6 | 80 | <3 | <3 | 80 |  | mg/m3 | 否 |  |  | 是
六合区2022年3月废气监督监测 | 日立安斯泰莫动力系统(南京)有限公司 | 水环境 | 摩托车零部件及配件制造 | 工业炉窑大气污染物排放标准(DB 32/3728-2020) | 表1 | 液化气炉窑废气排口 | 颗粒物 | 2022-03-02 | 3532 | 21.5 | 1.8 | 20.6 | 8.5 | 80 | 4.2 | 4.2 | 20 |  | mg/m3 | 否 |  |  | 是
六合区2022年3月废气监督监测 | 日立安斯泰莫动力系统(南京)有限公司 | 水环境 | 摩托车零部件及配件制造 | 工业炉窑大气污染物排放标准(DB 32/3728-2020) | 表1 | 液化气炉窑废气排口 | 烟气黑度 | 2022-03-02 | 3532 | 21.5 | 1.8 | 20.6 | 8.5 | 80 | <1 | <1 | 1 |  | 级 | 否 |  |  | 是
六合区2022年3月废气监督监测 | 日立安斯泰莫动力系统(南京)有限公司 | 水环境 | 摩托车零部件及配件制造 | 工业炉窑大气污染物排放标准(DB 32/3728-2020) | 表1 | 液化气炉窑废气排口 | 氮氧化物 | 2022-03-02 | 3532 | 21.5 | 1.8 | 20.6 | 8.5 | 80 | <3 | <3 | 180 |  | mg/m3 | 否 |  |  | 是
六合区2022年3月废气监督监测 | 日立安斯泰莫动力系统(南京)有限公司 | 水环境 | 摩托车零部件及配件制造 | 工业炉窑大气污染物排放标准(DB 32/3728-2020) | 表1 | 液化气炉窑废气排口 | 二氧化硫 | 2022-03-02 | 3532 | 21.5 | 1.8 | 20.6 | 8.5 | 80 | <3 | <3 | 80 |  | mg/m3 | 否 |  |  | 是
六合区2022年3月废气监督监测 | 日立安斯泰莫动力系统(南京)有限公司 | 水环境 | 摩托车零部件及配件制造 | 工业炉窑大气污染物排放标准(DB 32/3728-2020) | 表1 | 液化气炉窑废气排口 | 二氧化硫 | 2022-03-01 | 5298 | 22.2 | 1.6 | 20.7 | 12.8 | 80 | <3 | <3 | 80 |  | mg/m3 | 否 |  |  | 是
六合区2022年3月废气监督监测 | 日立安斯泰莫动力系统(南京)有限公司 | 水环境 | 摩托车零部件及配件制造 | 工业炉窑大气污染物排放标准(DB 32/3728-2020) | 表1 | 液化气炉窑废气排口 | 颗粒物 | 2022-03-01 | 5298 | 22.2 | 1.6 | 20.7 | 12.8 | 80 | 3.0 | 3.0 | 20 |  | mg/m3 | 否 |  |  | 是
六合区2022年3月废气监督监测 | 日立安斯泰莫动力系统(南京)有限公司 | 水环境 | 摩托车零部件及配件制造 | 工业炉窑大气污染物排放标准(DB 32/3728-2020) | 表1 | 液化气炉窑废气排口 | 氮氧化物 | 2022-03-01 | 5298 | 22.2 | 1.6 | 20.7 | 12.8 | 80 | <3 | <3 | 180 |  | mg/m3 | 否 |  |  | 是
六合区2022年3月废气监督监测 | 日立安斯泰莫动力系统(南京)有限公司 | 水环境 | 摩托车零部件及配件制造 | 工业炉窑大气污染物排放标准(DB 32/3728-2020) | 表1 | 液化气炉窑废气排口 | 烟气黑度 | 2022-03-01 | 5298 | 22.2 | 1.6 | 20.7 | 12.8 | 80 | <1 | <1 | 1 |  | 级 | 否 |  |  | 是
六合区2022年3月废气监督监测 | 日立安斯泰莫动力系统(南京)有限公司 | 水环境 | 摩托车零部件及配件制造 | 工业炉窑大气污染物排放标准(DB 32/3728-2020) | 表1 | 液化气炉窑废气排口 | 二氧化硫 | 2022-03-03 | 1398 | 24.5 | 1.9 | 21 | 3.4 | 80 | <3 | <3 | 80 |  | mg/m3 | 否 |  |  | 是
六合区2022年3月废气监督监测 | 日立安斯泰莫动力系统(南京)有限公司 | 水环境 | 摩托车零部件及配件制造 | 工业炉窑大气污染物排放标准(DB 32/3728-2020) | 表1 | 液化气炉窑废气排口 | 氮氧化物 | 2022-03-03 | 1398 | 24.5 | 1.9 | 21 | 3.4 | 80 | <3 | <3 | 180 |  | mg/m3 | 否 |  |  | 是
六合区2022年3月废气监督监测 | 日立安斯泰莫动力系统(南京)有限公司 | 水环境 | 摩托车零部件及配件制造 | 工业炉窑大气污染物排放标准(DB 32/3728-2020) | 表1 | 液化气炉窑废气排口 | 烟气黑度 | 2022-03-03 | 1398 | 24.5 | 1.9 | 21 | 3.4 | 80 | <1 | <1 | 1 |  | 级 | 否 |  |  | 是
六合区2022年3月废气监督监测 | 日立安斯泰莫动力系统(南京)有限公司 | 水环境 | 摩托车零部件及配件制造 | 工业炉窑大气污染物排放标准(DB 32/3728-2020) | 表1 | 液化气炉窑废气排口 | 颗粒物 | 2022-03-03 | 1398 | 24.5 | 1.9 | 21 | 3.4 | 80 | 3.0 | 3.0 | 20 |  | mg/m3 | 否 |  |  | 是
六合区2022年3月废气监督监测 | 日立安斯泰莫动力系统(南京)有限公司 | 水环境 | 摩托车零部件及配件制造 | 工业炉窑大气污染物排放标准(DB 32/3728-2020) | 表1 | 液化气炉窑废气排口 | 颗粒物 | 2022-03-01 | 5522 | 22.7 | 1.7 | 21 | 13.4 | 80 | 4.4 | 4.4 | 20 |  | mg/m3 | 否 |  |  | 是
六合区2022年3月废气监督监测 | 日立安斯泰莫动力系统(南京)有限公司 | 水环境 | 摩托车零部件及配件制造 | 工业炉窑大气污染物排放标准(DB 32/3728-2020) | 表1 | 液化气炉窑废气排口 | 烟气黑度 | 2022-03-01 | 5522 | 22.7 | 1.7 | 21 | 13.4 | 80 | <1 | <1 | 1 |  | 级 | 否 |  |  | 是
六合区2022年3月废气监督监测 | 日立安斯泰莫动力系统(南京)有限公司 | 水环境 | 摩托车零部件及配件制造 | 工业炉窑大气污染物排放标准(DB 32/3728-2020) | 表1 | 液化气炉窑废气排口 | 二氧化硫 | 2022-03-01 | 5522 | 22.7 | 1.7 | 21 | 13.4 | 80 | <3 | <3 | 80 |  | mg/m3 | 否 |  |  | 是
六合区2022年3月废气监督监测 | 日立安斯泰莫动力系统(南京)有限公司 | 水环境 | 摩托车零部件及配件制造 | 工业炉窑大气污染物排放标准(DB 32/3728-2020) | 表1 | 液化气炉窑废气排口 | 氮氧化物 | 2022-03-01 | 5522 | 22.7 | 1.7 | 21 | 13.4 | 80 | <3 | <3 | 180 |  | mg/m3 | 否 |  |  | 是
六合区2022年3月废气监督监测 | 日立安斯泰莫动力系统(南京)有限公司 | 水环境 | 摩托车零部件及配件制造 | 工业炉窑大气污染物排放标准(DB 32/3728-2020) | 表1 | 液化气炉窑废气排口 | 颗粒物 | 2022-03-04 | 4426 | 44 | 2.1 | 21 | 11.6 | 80 | 8.7 | 8.7 | 20 |  | mg/m3 | 否 |  |  | 是
六合区2022年3月废气监督监测 | 日立安斯泰莫动力系统(南京)有限公司 | 水环境 | 摩托车零部件及配件制造 | 工业炉窑大气污染物排放标准(DB 32/3728-2020) | 表1 | 液化气炉窑废气排口 | 二氧化硫 | 2022-03-04 | 4426 | 44 | 2.1 | 21 | 11.6 | 80 | <3 | <3 | 80 |  | mg/m3 | 否 |  |  | 是
六合区2022年3月废气监督监测 | 日立安斯泰莫动力系统(南京)有限公司 | 水环境 | 摩托车零部件及配件制造 | 工业炉窑大气污染物排放标准(DB 32/3728-2020) | 表1 | 液化气炉窑废气排口 | 烟气黑度 | 2022-03-04 | 4426 | 44 | 2.1 | 21 | 11.6 | 80 | <1 | <1 | 1 |  | 级 | 否 |  |  | 是
六合区2022年3月废气监督监测 | 日立安斯泰莫动力系统(南京)有限公司 | 水环境 | 摩托车零部件及配件制造 | 工业炉窑大气污染物排放标准(DB 32/3728-2020) | 表1 | 液化气炉窑废气排口 | 氮氧化物 | 2022-03-04 | 4426 | 44 | 2.1 | 21 | 11.6 | 80 | <3 | <3 | 180 |  | mg/m3 | 否 |  |  | 是
六合区2022年3月废气监督监测 | 南京阿惠食品有限责任公司 | 水环境 | 肉制品及副产品加工 | 锅炉大气污染物排放标准(GB13271-2014) | （表3）大气污染物特别排放限值,烟囱或烟道,燃气锅炉 | 天然气锅炉废气排口（QF1） | 氮氧化物 | 2022-03-03 | 3492 | 69.7 | 9.1 | 10.4 | 6.8 | 90 | 22 | 22 | 150 |  | mg/m3 | 否 |  |  | 是
六合区2022年3月废气监督监测 | 南京阿惠食品有限责任公司 | 水环境 | 肉制品及副产品加工 | 锅炉大气污染物排放标准(GB13271-2014) | （表3）大气污染物特别排放限值,烟囱或烟道,燃气锅炉 | 天然气锅炉废气排口（QF1） | 颗粒物 | 2022-03-03 | 3492 | 69.7 | 9.1 | 10.4 | 6.8 | 90 | 2.0 | 2.0 | 20 |  | mg/m3 | 否 |  |  | 是
六合区2022年3月废气监督监测 | 南京阿惠食品有限责任公司 | 水环境 | 肉制品及副产品加工 | 锅炉大气污染物排放标准(GB13271-2014) | （表3）大气污染物特别排放限值,烟囱或烟道,燃气锅炉 | 天然气锅炉废气排口（QF1） | 二氧化硫 | 2022-03-03 | 3492 | 69.7 | 9.1 | 10.4 | 6.8 | 90 | <3 | <3 | 50 |  | mg/m3 | 否 |  |  | 是
六合区2022年3月废气监督监测 | 南京星光再生纸业有限公司 | 大气环境 | 机制纸及纸板制造 | 锅炉大气污染物排放标准(GB13271-2014) | （表3）大气污染物特别排放限值,烟囱或烟道,燃煤锅炉 | 生物质锅炉废气排口(FQ-01) | 颗粒物 | 2022-03-07 | 17639 | 67.9 | 3.1 | 10.2 | 2 | 70 | 4.7 | 4.7 | 30 |  | mg/m3 | 否 |  |  | 是
六合区2022年3月废气监督监测 | 南京星光再生纸业有限公司 | 大气环境 | 机制纸及纸板制造 | 锅炉大气污染物排放标准(GB13271-2014) | （表3）大气污染物特别排放限值,烟囱排放口,燃煤锅炉 | 生物质锅炉废气排口(FQ-01) | 林格曼黑度 | 2022-03-07 | 17639 | 67.9 | 3.1 | 10.2 | 2 | 70 | <1 | <1 | 1 |  | 级 | 否 |  |  | 是
六合区2022年3月废气监督监测 | 南京星光再生纸业有限公司 | 大气环境 | 机制纸及纸板制造 | 锅炉大气污染物排放标准(GB13271-2014) | （表3）大气污染物特别排放限值,烟囱或烟道,燃煤锅炉 | 生物质锅炉废气排口(FQ-01) | 氮氧化物 | 2022-03-07 | 17639 | 67.9 | 3.1 | 10.2 | 2 | 70 | 158 | 158 | 200 |  | mg/m3 | 否 |  |  | 是
六合区2022年3月废气监督监测 | 南京星光再生纸业有限公司 | 大气环境 | 机制纸及纸板制造 | 锅炉大气污染物排放标准(GB13271-2014) | （表3）大气污染物特别排放限值,烟囱或烟道,燃煤锅炉 | 生物质锅炉废气排口(FQ-01) | 二氧化硫 | 2022-03-07 | 17639 | 67.9 | 3.1 | 10.2 | 2 | 70 | 16 | 16 | 200 |  | mg/m3 | 否 |  |  | 是
六合区2022年3月废气监督监测 | 兰精（南京）纤维有限公司 | 水环境 | 人造纤维（纤维素纤维）制造 | 恶臭污染物排放标准(GB14554-93) | （表2）恶臭污染物排放标准值,排气筒高度120m | CAP排气塔排口FQ02(FQ02) | 二硫化碳 | 2022-03-07 | [6 empty] | 2.9 | 2.9 | 97 |  | kg/h | 否 |  |  | 是
六合区2022年3月废气监督监测 | 兰精（南京）纤维有限公司 | 水环境 | 人造纤维（纤维素纤维）制造 | 恶臭污染物排放标准(GB14554-93) | （表2）恶臭污染物排放标准值,排气筒高度120m | CAP排气塔排口FQ02(FQ02) | 硫化氢 | 2022-03-07 | [6 empty] | 0.0039 | 0.0039 | 21 |  | kg/h | 否 |  |  | 是
六合区2022年3月废气监督监测 | 兰精（南京）纤维有限公司 | 水环境 | 人造纤维（纤维素纤维）制造 | 大气污染物综合排放标准(GB16297-1996) | （表2）新污染源大气污染物排放限值（1997年1月1日起）,最高允许排放浓度,硝酸使用和其他,排气筒90m,二级,40 | WSA排气塔排口FQ01(FQ01) | 氮氧化物 | 2022-03-07 | [6 empty] | 3 | 3 | 240 |  | mg/m3 | 否 |  |  | 是
六合区2022年3月废气监督监测 | 兰精（南京）纤维有限公司 | 水环境 | 人造纤维（纤维素纤维）制造 | 恶臭污染物排放标准(GB14554-93) | （表2）恶臭污染物排放标准值,排气筒高度120m | WSA排气塔排口FQ01(FQ01) | 二硫化碳 | 2022-03-07 | [6 empty] | 0.12 | 0.12 | 97 |  | kg/h | 否 |  |  | 是
六合区2022年3月废气监督监测 | 兰精（南京）纤维有限公司 | 水环境 | 人造纤维（纤维素纤维）制造 | 大气污染物综合排放标准(GB16297-1996) | （表2）新污染源大气污染物排放限值（1997年1月1日起）,最高允许排放浓度,硫、二氧化硫、硫酸和其他含硫化合物使用,排气筒60m,二级,55 | WSA排气塔排口FQ01(FQ01) | 二氧化硫 | 2022-03-07 | [6 empty] | 19 | 19 | 550 |  | mg/m3 | 否 |  |  | 是
六合区2022年3月废气监督监测 | 兰精（南京）纤维有限公司 | 水环境 | 人造纤维（纤维素纤维）制造 | 恶臭污染物排放标准(GB14554-93) | （表2）恶臭污染物排放标准值,排气筒高度120m | WSA排气塔排口FQ01(FQ01) | 硫化氢 | 2022-03-07 | [6 empty] | 0.0042 | 0.0042 | 21 |  | kg/h | 否 |  |  | 是
六合区2022年3月废气监督监测 | 兰精（南京）纤维有限公司 | 水环境 | 人造纤维（纤维素纤维）制造 | 恶臭污染物排放标准(GB14554-93) | （表2）恶臭污染物排放标准值,排气筒高度30m | 酸站1#室排风口FQ07-03(FQ07-03) | 二硫化碳 | 2022-03-07 | [6 empty] | 0.031 | 0.031 | 6.1 |  | kg/h | 否 |  |  | 是
六合区2022年3月废气监督监测 | 兰精（南京）纤维有限公司 | 水环境 | 人造纤维（纤维素纤维）制造 | 恶臭污染物排放标准(GB14554-93) | （表2）恶臭污染物排放标准值,排气筒高度30m | 酸站1#室排风口FQ07-03(FQ07-03) | 硫化氢 | 2022-03-07 | [6 empty] | 0.0028 | 0.0028 | 1.3 |  | kg/h | 否 |  |  | 是
六合区2022年3月废气监督监测 | 兰精（南京）纤维有限公司 | 水环境 | 人造纤维（纤维素纤维）制造 | 恶臭污染物排放标准(GB14554-93) | （表2）恶臭污染物排放标准值,排气筒高度30m | 实验室4#排风口FQ07-06(FQ07-06) | 二硫化碳 | 2022-03-07 | [6 empty] | 0.044 | 0.044 | 6.1 |  | kg/h | 否 |  |  | 是
六合区2022年3月废气监督监测 | 兰精（南京）纤维有限公司 | 水环境 | 人造纤维（纤维素纤维）制造 | 恶臭污染物排放标准(GB14554-93) | （表2）恶臭污染物排放标准值,排气筒高度30m | 实验室4#排风口FQ07-06(FQ07-06) | 硫化氢 | 2022-03-07 | [6 empty] | 0.0011 | 0.0011 | 1.3 |  | kg/h | 否 |  |  | 是
六合区2022年3月废气监督监测 | 兰精（南京）纤维有限公司 | 水环境 | 人造纤维（纤维素纤维）制造 | 恶臭污染物排放标准(GB14554-93) | （表2）恶臭污染物排放标准值,排气筒高度30m | 酸站2#室排风口FQ07-04(FQ07-04) | 硫化氢 | 2022-03-07 | [6 empty] | 0.0022 | 0.0022 | 1.3 |  | kg/h | 否 |  |  | 是
六合区2022年3月废气监督监测 | 兰精（南京）纤维有限公司 | 水环境 | 人造纤维（纤维素纤维）制造 | 恶臭污染物排放标准(GB14554-93) | （表2）恶臭污染物排放标准值,排气筒高度30m | 酸站2#室排风口FQ07-04(FQ07-04) | 二硫化碳 | 2022-03-07 | [6 empty] | 0.074 | 0.074 | 6.1 |  | kg/h | 否 |  |  | 是
六合区2022年3月废气监督监测 | 兰精（南京）纤维有限公司 | 水环境 | 人造纤维（纤维素纤维）制造 | 恶臭污染物排放标准(GB14554-93) | （表2）恶臭污染物排放标准值,排气筒高度25m | 原液车间2期4#室排风口FQ04-08(FQ04-08) | 二硫化碳 | 2022-03-07 | [6 empty] | 0.29 | 0.29 | 4.2 |  | kg/h | 否 |  |  | 是
六合区2022年3月废气监督监测 | 兰精（南京）纤维有限公司 | 水环境 | 人造纤维（纤维素纤维）制造 | 恶臭污染物排放标准(GB14554-93) | （表2）恶臭污染物排放标准值,排气筒高度25m | 原液车间2期4#室排风口FQ04-08(FQ04-08) | 硫化氢 | 2022-03-07 | [6 empty] | 0.00071 | 0.00071 | 0.90 |  | kg/h | 否 |  |  | 是
六合区2022年3月废气监督监测 | 兰精（南京）纤维有限公司 | 水环境 | 人造纤维（纤维素纤维）制造 | 恶臭污染物排放标准(GB14554-93) | （表2）恶臭污染物排放标准值,排气筒高度30m | 实验室3#排风口FQ07-05(FQ07-05) | 硫化氢 | 2022-03-07 | [6 empty] | 0.0026 | 0.0026 | 1.3 |  | kg/h | 否 |  |  | 是
六合区2022年3月废气监督监测 | 兰精（南京）纤维有限公司 | 水环境 | 人造纤维（纤维素纤维）制造 | 恶臭污染物排放标准(GB14554-93) | （表2）恶臭污染物排放标准值,排气筒高度30m | 实验室3#排风口FQ07-05(FQ07-05) | 二硫化碳 | 2022-03-07 | [6 empty] | 0.053 | 0.053 | 6.1 |  | kg/h | 否 |  |  | 是
六合区2022年3月废气监督监测 | 兰精（南京）纤维有限公司 | 水环境 | 人造纤维（纤维素纤维）制造 | 恶臭污染物排放标准(GB14554-93) | （表2）恶臭污染物排放标准值,排气筒高度15m | 纺丝车间1期湿开棉排风口FQ05-01(FQ05-01) | 二硫化碳 | 2022-03-07 | [6 empty] | 0.027 | 0.027 | 1.5 |  | kg/h | 否 |  |  | 是
六合区2022年3月废气监督监测 | 兰精（南京）纤维有限公司 | 水环境 | 人造纤维（纤维素纤维）制造 | 恶臭污染物排放标准(GB14554-93) | （表2）恶臭污染物排放标准值,排气筒高度15m | 纺丝车间1期湿开棉排风口FQ05-01(FQ05-01) | 硫化氢 | 2022-03-07 | [6 empty] | 0.000076 | 0.000076 | 0.33 |  | kg/h | 否 |  |  | 是
六合区2022年3月废气监督监测 | 兰精（南京）纤维有限公司 | 水环境 | 人造纤维（纤维素纤维）制造 | 恶臭污染物排放标准(GB14554-93) | （表2）恶臭污染物排放标准值,排气筒高度25m | 原液车间1期2#室排风(FQ04-02) | 二硫化碳 | 2022-03-07 | [6 empty] | 0.082 | 0.082 | 4.2 |  | kg/h | 否 |  |  | 是
六合区2022年3月废气监督监测 | 兰精（南京）纤维有限公司 | 水环境 | 人造纤维（纤维素纤维）制造 | 大气污染物综合排放标准(GB16297-1996) | （表2）新污染源大气污染物排放限值（1997年1月1日起）,最高允许排放浓度,除碳黑尘、燃料尘、玻璃棉尘、石英粉尘、矿渣棉尘外其他,排气筒30m,二级,23 | 原液车间1期2#室排风(FQ04-02) | 颗粒物 | 2022-03-07 | [6 empty] | 1.4 | 1.4 | 120 |  | mg/m3 | 否 |  |  | 是
六合区2022年3月废气监督监测 | 兰精（南京）纤维有限公司 | 水环境 | 人造纤维（纤维素纤维）制造 | 恶臭污染物排放标准(GB14554-93) | （表2）恶臭污染物排放标准值,排气筒高度30m | 原液车间1期3#室排风口FQ04-03(FQ04-03) | 二硫化碳 | 2022-03-07 | [6 empty] | 0.16 | 0.16 | 6.1 |  | kg/h | 否 |  |  | 是
六合区2022年3月废气监督监测 | 兰精（南京）纤维有限公司 | 水环境 | 人造纤维（纤维素纤维）制造 | 恶臭污染物排放标准(GB14554-93) | （表2）恶臭污染物排放标准值,排气筒高度30m | 原液车间1期3#室排风口FQ04-03(FQ04-03) | 硫化氢 | 2022-03-07 | [6 empty] | 0.00036 | 0.00036 | 1.3 |  | kg/h | 否 |  |  | 是
六合区2022年3月废气监督监测 | 兰精（南京）纤维有限公司 | 水环境 | 人造纤维（纤维素纤维）制造 | 恶臭污染物排放标准(GB14554-93) | （表2）恶臭污染物排放标准值,排气筒高度30m | 实验室2#排风口FQ06-02(FQ06-02) | 二硫化碳 | 2022-03-07 | [6 empty] | 0.0027 | 0.0027 | 6.1 |  | kg/h | 否 |  |  | 是
六合区2022年3月废气监督监测 | 兰精（南京）纤维有限公司 | 水环境 | 人造纤维（纤维素纤维）制造 | 恶臭污染物排放标准(GB14554-93) | （表2）恶臭污染物排放标准值,排气筒高度30m | 实验室2#排风口FQ06-02(FQ06-02) | 硫化氢 | 2022-03-07 | [6 empty] | 0.000051 | 0.000051 | 1.3 |  | kg/h | 否 |  |  | 是
六合区2022年3月废气监督监测 | 兰精（南京）纤维有限公司 | 水环境 | 人造纤维（纤维素纤维）制造 | 恶臭污染物排放标准(GB14554-93) | （表2）恶臭污染物排放标准值,排气筒高度15m | 纺丝车间2期2#室排风口FQ05-03(FQ05-03) | 二硫化碳 | 2022-03-07 | [6 empty] | 0.059 | 0.059 | 1.5 |  | kg/h | 否 |  |  | 是
六合区2022年3月废气监督监测 | 兰精（南京）纤维有限公司 | 水环境 | 人造纤维（纤维素纤维）制造 | 恶臭污染物排放标准(GB14554-93) | （表2）恶臭污染物排放标准值,排气筒高度15m | 纺丝车间2期2#室排风口FQ05-03(FQ05-03) | 硫化氢 | 2022-03-07 | [6 empty] | 0.00018 | 0.00018 | 0.33 |  | kg/h | 否 |  |  | 是
六合区2022年3月废气监督监测 | 兰精（南京）纤维有限公司 | 水环境 | 人造纤维（纤维素纤维）制造 | 大气污染物综合排放标准(GB16297-1996) | （表2）新污染源大气污染物排放限值（1997年1月1日起）,最高允许排放浓度,使用溶剂汽油或其他混合烃类物质,排气筒30m,二级,53 | 实验室1#排风口FQ06-01(FQ06-01) | 非甲烷总烃 | 2022-03-07 | [6 empty] | 64.8 | 64.8 | 120 |  | mg/m3 | 否 |  |  | 是
六合区2022年3月废气监督监测 | 兰精（南京）纤维有限公司 | 水环境 | 人造纤维（纤维素纤维）制造 | 恶臭污染物排放标准(GB14554-93) | （表2）恶臭污染物排放标准值,排气筒高度30m | 实验室1#排风口FQ06-01(FQ06-01) | 硫化氢 | 2022-03-07 | [6 empty] | 0.000040 | 0.000040 | 1.3 |  | kg/h | 否 |  |  | 是
六合区2022年3月废气监督监测 | 兰精（南京）纤维有限公司 | 水环境 | 人造纤维（纤维素纤维）制造 | 恶臭污染物排放标准(GB14554-93) | （表2）恶臭污染物排放标准值,排气筒高度30m | 实验室1#排风口FQ06-01(FQ06-01) | 二硫化碳 | 2022-03-07 | [6 empty] | 0.0044 | 0.0044 | 6.1 |  | kg/h | 否 |  |  | 是
六合区2022年3月废气监督监测 | 南京凯燕环保科技有限公司 | 土壤环境 | 危险废物治理 | 锅炉大气污染物排放标准(GB13271-2014) | （表3）大气污染物特别排放限值,烟囱或烟道,燃气锅炉 | 天然气锅炉废气排口 | 二氧化硫 | 2022-03-01 | 1602 | 36.6 | 8.3 | 2.2 | 4.3 | 15 | <3 | <3 | 50 |  | mg/m3 | 否 |  |  | 是
六合区2022年3月废气监督监测 | 南京凯燕环保科技有限公司 | 土壤环境 | 危险废物治理 | 锅炉大气污染物排放标准(GB13271-2014) | （表3）大气污染物特别排放限值,烟囱或烟道,燃气锅炉 | 天然气锅炉废气排口 | 氮氧化物 | 2022-03-01 | 1602 | 36.6 | 8.3 | 2.2 | 4.3 | 15 | 50 | 50 | 150 |  | mg/m3 | 否 |  |  | 是

## 无组织
任务名称 | 企业名称 | 名录类别 | 行业类别 | 执行标准名称 | 执行标准条目名称 | 监测点 | 监测项目 | 监测日期 | 风向 | 风速（m/s） | 温度(℃) | 压力（kPa） | 排放浓度 | 上限 | 下限 | 单位 | 是否超标 | 超标倍数 | 备注
六合区2022年3月废气监督监测 | 兰精（南京）纤维有限公司 | 水环境 | 人造纤维（纤维素纤维）制造 | 恶臭污染物排放标准(GB14554-93) | （表1）恶臭污染物厂界标准值,二级,新扩改建 | 1#无组织废气 | 硫化氢 | 2022-03-07 |  |  |  |  | 0.008 | 0.06 |  | mg/m3 | 否
六合区2022年3月废气监督监测 | 兰精（南京）纤维有限公司 | 水环境 | 人造纤维（纤维素纤维）制造 | 大气污染物综合排放标准(GB16297-1996) | （表2）新污染源大气污染物排放限值（1997年1月1日起）,无组织排放监控浓度限值,通用 | 1#无组织废气 | 二氧化硫 | 2022-03-07 |  |  |  |  | 0.023 | 0.4 |  | mg/m3 | 否
六合区2022年3月废气监督监测 | 兰精（南京）纤维有限公司 | 水环境 | 人造纤维（纤维素纤维）制造 | 恶臭污染物排放标准(GB14554-93) | （表1）恶臭污染物厂界标准值,二级,新扩改建 | 1#无组织废气 | 二硫化碳 | 2022-03-07 |  |  |  |  | 0.51 | 3.0 |  | mg/m3 | 否
六合区2022年3月废气监督监测 | 兰精（南京）纤维有限公司 | 水环境 | 人造纤维（纤维素纤维）制造 | 大气污染物综合排放标准(GB16297-1996) | （表2）新污染源大气污染物排放限值（1997年1月1日起）,无组织排放监控浓度限值,通用 | 1#无组织废气 | 氮氧化物 | 2022-03-07 |  |  |  |  | 0.041 | 0.12 |  | mg/m3 | 否
六合区2022年3月废气监督监测 | 兰精（南京）纤维有限公司 | 水环境 | 人造纤维（纤维素纤维）制造 | 恶臭污染物排放标准(GB14554-93) | （表1）恶臭污染物厂界标准值,二级,新扩改建 | 3#无组织废气 | 硫化氢 | 2022-03-07 |  |  |  |  | 0.009 | 0.06 |  | mg/m3 | 否
六合区2022年3月废气监督监测 | 兰精（南京）纤维有限公司 | 水环境 | 人造纤维（纤维素纤维）制造 | 大气污染物综合排放标准(GB16297-1996) | （表2）新污染源大气污染物排放限值（1997年1月1日起）,无组织排放监控浓度限值,通用 | 3#无组织废气 | 二氧化硫 | 2022-03-07 |  |  |  |  | 0.032 | 0.40 |  | mg/m3 | 否
六合区2022年3月废气监督监测 | 兰精（南京）纤维有限公司 | 水环境 | 人造纤维（纤维素纤维）制造 | 大气污染物综合排放标准(GB16297-1996) | （表2）新污染源大气污染物排放限值（1997年1月1日起）,无组织排放监控浓度限值,通用 | 3#无组织废气 | 氮氧化物 | 2022-03-07 |  |  |  |  | 0.046 | 0.12 |  | mg/m3 | 否
六合区2022年3月废气监督监测 | 兰精（南京）纤维有限公司 | 水环境 | 人造纤维（纤维素纤维）制造 | 恶臭污染物排放标准(GB14554-93) | （表1）恶臭污染物厂界标准值,二级,新扩改建 | 3#无组织废气 | 二硫化碳 | 2022-03-07 |  |  |  |  | 0.94 | 3.0 |  | mg/m3 | 否
六合区2022年3月废气监督监测 | 兰精（南京）纤维有限公司 | 水环境 | 人造纤维（纤维素纤维）制造 | 恶臭污染物排放标准(GB14554-93) | （表1）恶臭污染物厂界标准值,二级,新扩改建 | 4#无组织废气 | 硫化氢 | 2022-03-07 |  |  |  |  | 0.009 | 0.06 |  | mg/m3 | 否
六合区2022年3月废气监督监测 | 兰精（南京）纤维有限公司 | 水环境 | 人造纤维（纤维素纤维）制造 | 大气污染物综合排放标准(GB16297-1996) | （表2）新污染源大气污染物排放限值（1997年1月1日起）,无组织排放监控浓度限值,通用 | 4#无组织废气 | 氮氧化物 | 2022-03-07 |  |  |  |  | 0.048 | 0.12 |  | mg/m3 | 否
六合区2022年3月废气监督监测 | 兰精（南京）纤维有限公司 | 水环境 | 人造纤维（纤维素纤维）制造 | 恶臭污染物排放标准(GB14554-93) | （表1）恶臭污染物厂界标准值,二级,新扩改建 | 4#无组织废气 | 二硫化碳 | 2022-03-07 |  |  |  |  | 0.84 | 3.0 |  | mg/m3 | 否
六合区2022年3月废气监督监测 | 兰精（南京）纤维有限公司 | 水环境 | 人造纤维（纤维素纤维）制造 | 大气污染物综合排放标准(GB16297-1996) | （表2）新污染源大气污染物排放限值（1997年1月1日起）,无组织排放监控浓度限值,通用 | 4#无组织废气 | 二氧化硫 | 2022-03-07 |  |  |  |  | 0.036 | 0.40 |  | mg/m3 | 否
六合区2022年3月废气监督监测 | 兰精（南京）纤维有限公司 | 水环境 | 人造纤维（纤维素纤维）制造 | 恶臭污染物排放标准(GB14554-93) | （表1）恶臭污染物厂界标准值,二级,新扩改建 | 2#无组织废气 | 二硫化碳 | 2022-03-07 |  |  |  |  | 0.79 | 3.0 |  | mg/m3 | 否
六合区2022年3月废气监督监测 | 兰精（南京）纤维有限公司 | 水环境 | 人造纤维（纤维素纤维）制造 | 大气污染物综合排放标准(GB16297-1996) | （表2）新污染源大气污染物排放限值（1997年1月1日起）,无组织排放监控浓度限值,通用 | 2#无组织废气 | 二氧化硫 | 2022-03-07 |  |  |  |  | 0.037 | 0.40 |  | mg/m3 | 否
六合区2022年3月废气监督监测 | 兰精（南京）纤维有限公司 | 水环境 | 人造纤维（纤维素纤维）制造 | 大气污染物综合排放标准(GB16297-1996) | （表2）新污染源大气污染物排放限值（1997年1月1日起）,无组织排放监控浓度限值,通用 | 2#无组织废气 | 氮氧化物 | 2022-03-07 |  |  |  |  | 0.050 | 0.12 |  | mg/m3 | 否
六合区2022年3月废气监督监测 | 兰精（南京）纤维有限公司 | 水环境 | 人造纤维（纤维素纤维）制造 | 恶臭污染物排放标准(GB14554-93) | （表1）恶臭污染物厂界标准值,二级,新扩改建 | 2#无组织废气 | 硫化氢 | 2022-03-07 |  |  |  |  | 0.011 | 0.06 |  | mg/m3 | 否
六合区2022年3月废气监督监测 | 兰精（南京）纤维有限公司 | 水环境 | 人造纤维（纤维素纤维）制造 | 恶臭污染物排放标准(GB14554-93) | （表1）恶臭污染物厂界标准值,二级,新扩改建 | 污水处理厂下风向2 | 臭气浓度 | 2022-03-07 |  |  |  |  | <10 | 20 |  | 无量纲 | 否
六合区2022年3月废气监督监测 | 兰精（南京）纤维有限公司 | 水环境 | 人造纤维（纤维素纤维）制造 | 恶臭污染物排放标准(GB14554-93) | （表1）恶臭污染物厂界标准值,二级,新扩改建 | 污水处理厂下风向2 | 氨 | 2022-03-07 |  |  |  |  | 0.18 | 1.5 |  | mg/m3 | 否
六合区2022年3月废气监督监测 | 兰精（南京）纤维有限公司 | 水环境 | 人造纤维（纤维素纤维）制造 | 恶臭污染物排放标准(GB14554-93) | （表1）恶臭污染物厂界标准值,二级,新扩改建 | 污水处理厂下风向4 | 氨 | 2022-03-07 |  |  |  |  | 0.15 | 1.5 |  | mg/m3 | 否
六合区2022年3月废气监督监测 | 兰精（南京）纤维有限公司 | 水环境 | 人造纤维（纤维素纤维）制造 | 恶臭污染物排放标准(GB14554-93) | （表1）恶臭污染物厂界标准值,二级,新扩改建 | 污水处理厂下风向4 | 臭气浓度 | 2022-03-07 |  |  |  |  | 18 | 20 |  | 无量纲 | 否
六合区2022年3月废气监督监测 | 兰精（南京）纤维有限公司 | 水环境 | 人造纤维（纤维素纤维）制造 | 恶臭污染物排放标准(GB14554-93) | （表1）恶臭污染物厂界标准值,二级,新扩改建 | 污水处理厂下风向3 | 氨 | 2022-03-07 |  |  |  |  | 0.15 | 1.5 |  | mg/m3 | 否
六合区2022年3月废气监督监测 | 兰精（南京）纤维有限公司 | 水环境 | 人造纤维（纤维素纤维）制造 | 恶臭污染物排放标准(GB14554-93) | （表1）恶臭污染物厂界标准值,二级,新扩改建 | 污水处理厂下风向3 | 臭气浓度 | 2022-03-07 |  |  |  |  | <10 | 20 |  | 无量纲 | 否
六合区2022年3月废气监督监测 | 兰精（南京）纤维有限公司 | 水环境 | 人造纤维（纤维素纤维）制造 | 挥发性有机物无组织排放控制标准(GB37822-2019) | 监控点出1小时平均浓度值 | 厂内无组织 第2小时 | 非甲烷总烃 | 2022-03-07 |  |  |  |  | 0.43 | 6 |  | mg/m3 | 否
六合区2022年3月废气监督监测 | 兰精（南京）纤维有限公司 | 水环境 | 人造纤维（纤维素纤维）制造 | 恶臭污染物排放标准(GB14554-93) | （表1）恶臭污染物厂界标准值,二级,新扩改建 | 污水处理厂上风向1 | 氨 | 2022-03-07 |  |  |  |  | 0.18 | 1.5 |  | mg/m3 | 否
六合区2022年3月废气监督监测 | 兰精（南京）纤维有限公司 | 水环境 | 人造纤维（纤维素纤维）制造 | 恶臭污染物排放标准(GB14554-93) | （表1）恶臭污染物厂界标准值,二级,新扩改建 | 污水处理厂上风向1 | 臭气浓度 | 2022-03-07 |  |  |  |  | <10 | 20 |  | 无量纲 | 否
六合区2022年3月废气监督监测 | 兰精（南京）纤维有限公司 | 水环境 | 人造纤维（纤维素纤维）制造 | 挥发性有机物无组织排放控制标准(GB37822-2019) | 监控点出1小时平均浓度值 | 厂内无组织 第4小时 | 非甲烷总烃 | 2022-03-07 |  |  |  |  | 0.27 | 6 |  | mg/m3 | 否
六合区2022年3月废气监督监测 | 兰精（南京）纤维有限公司 | 水环境 | 人造纤维（纤维素纤维）制造 | 挥发性有机物无组织排放控制标准(GB37822-2019) | 监控点出1小时平均浓度值 | 厂内无组织第1小时 | 非甲烷总烃 | 2022-03-07 |  |  |  |  | 0.28 | 6 |  | mg/m3 | 否
六合区2022年3月废气监督监测 | 兰精（南京）纤维有限公司 | 水环境 | 人造纤维（纤维素纤维）制造 | 挥发性有机物无组织排放控制标准(GB37822-2019) | 监控点出1小时平均浓度值 | 厂内无组织 第3小时 | 非甲烷总烃 | 2022-03-07 |  |  |  |  | 0.28 | 6 |  | mg/m3 | 否

## 废水比对
任务名称 | 企业名称 | 名录类别 | 行业类别 | 执行标准名称 | 执行标准条目名称 | 监测点 | 监测项目 | 监测日期 | 样品类型 | 手动监测值 | 自动监测值 | 比对结果 | 技术要求
六合区2022年3月重点企业监督比对监测 | 南京北控雄州污水处理有限公司 | 水环境 | 污水处理及其再生利用 | 城镇污水处理厂污染物排放标准[国标](GB18918-2002) | （表1）基本控制项目最高允许排放浓度（日均值）,一级标准（水温＞12℃或≤12℃）,A标准,通用 | 总排(DW001) | 化学需氧量 | 2022-03-17 | 实际样 | 25 | 21 | -4mg/L | 绝对误差不超过±5mg/L
六合区2022年3月重点企业监督比对监测 | 南京北控雄州污水处理有限公司 | 水环境 | 污水处理及其再生利用 | 城镇污水处理厂污染物排放标准[国标](GB18918-2002) | （表1）基本控制项目最高允许排放浓度（日均值）,一级标准（水温＞12℃或≤12℃）,A标准,通用 | 总排(DW001) | 化学需氧量 | 2022-03-17 | 实际样 | 25 | 23 | -2mg/L | 绝对误差不超过±5mg/L
六合区2022年3月重点企业监督比对监测 | 南京北控雄州污水处理有限公司 | 水环境 | 污水处理及其再生利用 | 城镇污水处理厂污染物排放标准[国标](GB18918-2002) | （表1）基本控制项目最高允许排放浓度（日均值）,一级标准（水温＞12℃或≤12℃）,A标准,通用 | 总排(DW001) | 化学需氧量 | 2022-03-17 | 实际样 | 25 | 22 | -3mg/L | 绝对误差不超过±5mg/L
六合区2022年3月重点企业监督比对监测 | 南京北控雄州污水处理有限公司 | 水环境 | 污水处理及其再生利用 | 城镇污水处理厂污染物排放标准[国标](GB18918-2002) | （表1）基本控制项目最高允许排放浓度（日均值）,一级标准（水温＞12℃或≤12℃）,A标准,通用 | 总排(DW001) | 化学需氧量 | 2022-03-17 | 标准样 | 106 | 99 | -6.6% | 相对误差不超过±10%
六合区2022年3月重点企业监督比对监测 | 南京北控雄州污水处理有限公司 | 水环境 | 污水处理及其再生利用 | 城镇污水处理厂污染物排放标准[国标](GB18918-2002) | （表1）基本控制项目最高允许排放浓度（日均值）,一级标准（水温＞12℃或≤12℃）,A标准,通用 | 总排(DW001) | 氨氮（NH3-N） | 2022-03-17 | 实际样 | 4.56 | 4.69 | 2.85% | 相对误差不超过±15%
六合区2022年3月重点企业监督比对监测 | 南京北控雄州污水处理有限公司 | 水环境 | 污水处理及其再生利用 | 城镇污水处理厂污染物排放标准[国标](GB18918-2002) | （表1）基本控制项目最高允许排放浓度（日均值）,一级标准（水温＞12℃或≤12℃）,A标准,通用 | 总排(DW001) | 氨氮（NH3-N） | 2022-03-17 | 实际样 | 4.87 | 4.77 | -2.05% | 相对误差不超过±15%
六合区2022年3月重点企业监督比对监测 | 南京北控雄州污水处理有限公司 | 水环境 | 污水处理及其再生利用 | 城镇污水处理厂污染物排放标准[国标](GB18918-2002) | （表1）基本控制项目最高允许排放浓度（日均值）,一级标准（水温＞12℃或≤12℃）,A标准,通用 | 总排(DW001) | 氨氮（NH3-N） | 2022-03-17 | 实际样 | 4.81 | 4.70 | -2.29% | 相对误差不超过±15%
六合区2022年3月重点企业监督比对监测 | 南京北控雄州污水处理有限公司 | 水环境 | 污水处理及其再生利用 | 城镇污水处理厂污染物排放标准[国标](GB18918-2002) | （表1）基本控制项目最高允许排放浓度（日均值）,一级标准（水温＞12℃或≤12℃）,A标准,通用 | 总排(DW001) | 氨氮（NH3-N） | 2022-03-17 | 标准样 | 5 | 4.8 | -4% | 相对误差不超过±10%
六合区2022年3月重点企业监督比对监测 | 南京北控雄州污水处理有限公司 | 水环境 | 污水处理及其再生利用 | 城镇污水处理厂污染物排放标准[国标](GB18918-2002) | A标准 | 北控污水处理设施进口(sW-001) | 氨氮（NH3-N） | 2022-03-17 | 实际样 | 38.2 | 39.6 | 3.66% | 相对误差不超过±15%
六合区2022年3月重点企业监督比对监测 | 南京北控雄州污水处理有限公司 | 水环境 | 污水处理及其再生利用 | 城镇污水处理厂污染物排放标准[国标](GB18918-2002) | A标准 | 北控污水处理设施进口(sW-001) | 氨氮（NH3-N） | 2022-03-17 | 实际样 | 41.1 | 40.2 | -2.19% | 相对误差不超过±15%
六合区2022年3月重点企业监督比对监测 | 南京北控雄州污水处理有限公司 | 水环境 | 污水处理及其再生利用 | 城镇污水处理厂污染物排放标准[国标](GB18918-2002) | A标准 | 北控污水处理设施进口(sW-001) | 氨氮（NH3-N） | 2022-03-17 | 实际样 | 40.8 | 40.4 | -0.98% | 相对误差不超过±15%
六合区2022年3月重点企业监督比对监测 | 南京北控雄州污水处理有限公司 | 水环境 | 污水处理及其再生利用 | 城镇污水处理厂污染物排放标准[国标](GB18918-2002) | A标准 | 北控污水处理设施进口(sW-001) | 氨氮（NH3-N） | 2022-03-17 | 标准样 | 50 | 49.3 | -1.4% | 相对误差不超过±10%
六合区2022年3月重点企业监督比对监测 | 南京北控雄州污水处理有限公司 | 水环境 | 污水处理及其再生利用 | 城镇污水处理厂污染物排放标准[国标](GB18918-2002) | （表1）基本控制项目最高允许排放浓度（日均值）,一级标准（水温＞12℃或≤12℃）,A标准,通用 | 北控污水处理设施进口(sW-001) | 化学需氧量 | 2022-03-17 | 实际样 | 280 | 299 | 6.79% | 相对误差不超过±15%
六合区2022年3月重点企业监督比对监测 | 南京北控雄州污水处理有限公司 | 水环境 | 污水处理及其再生利用 | 城镇污水处理厂污染物排放标准[国标](GB18918-2002) | （表1）基本控制项目最高允许排放浓度（日均值）,一级标准（水温＞12℃或≤12℃）,A标准,通用 | 北控污水处理设施进口(sW-001) | 化学需氧量 | 2022-03-17 | 实际样 | 272 | 271 | -0.37% | 相对误差不超过±15%
六合区2022年3月重点企业监督比对监测 | 南京北控雄州污水处理有限公司 | 水环境 | 污水处理及其再生利用 | 城镇污水处理厂污染物排放标准[国标](GB18918-2002) | （表1）基本控制项目最高允许排放浓度（日均值）,一级标准（水温＞12℃或≤12℃）,A标准,通用 | 北控污水处理设施进口(sW-001) | 化学需氧量 | 2022-03-17 | 实际样 | 260 | 251 | -3.46% | 相对误差不超过±15%
六合区2022年3月重点企业监督比对监测 | 南京北控雄州污水处理有限公司 | 水环境 | 污水处理及其再生利用 | 城镇污水处理厂污染物排放标准[国标](GB18918-2002) | （表1）基本控制项目最高允许排放浓度（日均值）,一级标准（水温＞12℃或≤12℃）,A标准,通用 | 北控污水处理设施进口(sW-001) | 化学需氧量 | 2022-03-17 | 标准样 | 1500 | 1522 | 1.47% | 相对误差不超过±10%
六合区2022年3月重点企业监督比对监测 | 南京龙腾污水处理有限公司 | 水环境 | 污水处理及其再生利用 |  |  | 总排口(DW001) | 氨氮（NH3-N） | 2022-03-22 | 实际样 | 1.5 | 1.59 | 0.09mg/L | 绝对误差不超过±0.3mg/L
六合区2022年3月重点企业监督比对监测 | 南京龙腾污水处理有限公司 | 水环境 | 污水处理及其再生利用 |  |  | 总排口(DW001) | 氨氮（NH3-N） | 2022-03-22 | 实际样 | 1.5 | 1.52 | 0.02mg/L | 绝对误差不超过±0.3mg/L
六合区2022年3月重点企业监督比对监测 | 南京龙腾污水处理有限公司 | 水环境 | 污水处理及其再生利用 |  |  | 总排口(DW001) | 氨氮（NH3-N） | 2022-03-22 | 实际样 | 1.5 | 1.45 | -0.05mg/L | 绝对误差不超过±0.3mg/L
六合区2022年3月重点企业监督比对监测 | 南京龙腾污水处理有限公司 | 水环境 | 污水处理及其再生利用 |  |  | 总排口(DW001) | 氨氮（NH3-N） | 2022-03-22 | 标准样 | 15 | 14.0 | -6.67% | 相对误差不超过±10%
六合区2022年3月重点企业监督比对监测 | 南京龙腾污水处理有限公司 | 水环境 | 污水处理及其再生利用 |  |  | 总排口(DW001) | 化学需氧量 | 2022-03-22 | 实际样 | 25 | 26 | 1mg/L | 绝对误差不超过±5mg/L
六合区2022年3月重点企业监督比对监测 | 南京龙腾污水处理有限公司 | 水环境 | 污水处理及其再生利用 |  |  | 总排口(DW001) | 化学需氧量 | 2022-03-22 | 实际样 | 25 | 19 | -6mg/L | 绝对误差不超过±5mg/L
六合区2022年3月重点企业监督比对监测 | 南京龙腾污水处理有限公司 | 水环境 | 污水处理及其再生利用 |  |  | 总排口(DW001) | 化学需氧量 | 2022-03-22 | 实际样 | 25 | 21 | -4mg/L | 绝对误差不超过±5mg/L
六合区2022年3月重点企业监督比对监测 | 南京龙腾污水处理有限公司 | 水环境 | 污水处理及其再生利用 |  |  | 总排口(DW001) | 化学需氧量 | 2022-03-22 | 标准样 | 1000 | 1065 | 6.5% | 相对误差不超过±10%
六合区2022年3月重点企业监督比对监测 | 南京龙腾污水处理有限公司 | 水环境 | 污水处理及其再生利用 |  |  | 进水口(IW001) | 氨氮（NH3-N） | 2022-03-22 | 实际样 | 12.6 | 12.8 | 1.59% | 相对误差不超过±15%
六合区2022年3月重点企业监督比对监测 | 南京龙腾污水处理有限公司 | 水环境 | 污水处理及其再生利用 |  |  | 进水口(IW001) | 氨氮（NH3-N） | 2022-03-22 | 实际样 | 12.0 | 12.4 | 3.33% | 相对误差不超过±15%
六合区2022年3月重点企业监督比对监测 | 南京龙腾污水处理有限公司 | 水环境 | 污水处理及其再生利用 |  |  | 进水口(IW001) | 氨氮（NH3-N） | 2022-03-22 | 实际样 | 11.9 | 12.4 | 4.2% | 相对误差不超过±15%
六合区2022年3月重点企业监督比对监测 | 南京龙腾污水处理有限公司 | 水环境 | 污水处理及其再生利用 |  |  | 进水口(IW001) | 氨氮（NH3-N） | 2022-03-15 | 标准样 | 30 | 28.4 | -5.33% | 相对误差不超过±10%
六合区2022年3月重点企业监督比对监测 | 南京龙腾污水处理有限公司 | 水环境 | 污水处理及其再生利用 |  |  | 进水口(IW001) | 化学需氧量 | 2022-03-22 | 实际样 | 66 | 56 | -15.15% | 相对误差不超过±20%
六合区2022年3月重点企业监督比对监测 | 南京龙腾污水处理有限公司 | 水环境 | 污水处理及其再生利用 |  |  | 进水口(IW001) | 化学需氧量 | 2022-03-22 | 实际样 | 62 | 53 | -14.52% | 相对误差不超过±20%
六合区2022年3月重点企业监督比对监测 | 南京龙腾污水处理有限公司 | 水环境 | 污水处理及其再生利用 |  |  | 进水口(IW001) | 化学需氧量 | 2022-03-22 | 实际样 | 58 | 55 | -5.17% | 相对误差不超过±30%
六合区2022年3月重点企业监督比对监测 | 南京龙腾污水处理有限公司 | 水环境 | 污水处理及其再生利用 |  |  | 进水口(IW001) | 化学需氧量 | 2022-03-22 | 标准样 | 1000 | 997 | -0.3% | 相对误差不超过±10%
六合区2022年3月重点企业监督比对监测 | 光大水质净化南京有限公司 | 水环境 | 污水处理及其再生利用 |  |  | 进水口(002) | 化学需氧量 | 2022-03-16 | 实际样 | 200 | 216 | 8% | 相对误差不超过±15%
六合区2022年3月重点企业监督比对监测 | 光大水质净化南京有限公司 | 水环境 | 污水处理及其再生利用 |  |  | 进水口(002) | 化学需氧量 | 2022-03-16 | 实际样 | 192 | 196 | 2.08% | 相对误差不超过±15%
六合区2022年3月重点企业监督比对监测 | 光大水质净化南京有限公司 | 水环境 | 污水处理及其再生利用 |  |  | 进水口(002) | 化学需氧量 | 2022-03-16 | 实际样 | 196 | 195 | -0.51% | 相对误差不超过±15%
六合区2022年3月重点企业监督比对监测 | 光大水质净化南京有限公司 | 水环境 | 污水处理及其再生利用 |  |  | 进水口(002) | 化学需氧量 | 2022-03-16 | 标准样 | 500 | 507 | 1.4% | 相对误差不超过±10%
六合区2022年3月重点企业监督比对监测 | 光大水质净化南京有限公司 | 水环境 | 污水处理及其再生利用 |  |  | 进水口(002) | 氨氮（NH3-N） | 2022-03-16 | 实际样 | 37.9 | 38.6 | 1.85% | 相对误差不超过±15%
六合区2022年3月重点企业监督比对监测 | 光大水质净化南京有限公司 | 水环境 | 污水处理及其再生利用 |  |  | 进水口(002) | 氨氮（NH3-N） | 2022-03-16 | 实际样 | 36.8 | 37.6 | 2.17% | 相对误差不超过±15%
六合区2022年3月重点企业监督比对监测 | 光大水质净化南京有限公司 | 水环境 | 污水处理及其再生利用 |  |  | 进水口(002) | 氨氮（NH3-N） | 2022-03-16 | 实际样 | 37.0 | 37.8 | 2.16% | 相对误差不超过±15%
六合区2022年3月重点企业监督比对监测 | 光大水质净化南京有限公司 | 水环境 | 污水处理及其再生利用 |  |  | 进水口(002) | 氨氮（NH3-N） | 2022-03-16 | 标准样 | 50 | 51.9 | 3.8% | 相对误差不超过±10%
六合区2022年3月重点企业监督比对监测 | 光大水质净化南京有限公司 | 水环境 | 污水处理及其再生利用 | 城镇污水处理厂污染物排放标准[国标](GB18918-2002) | （表1）基本控制项目最高允许排放浓度（日均值）,一级标准（水温＞12℃或≤12℃）,A标准,通用 | 总排口 | 化学需氧量 | 2022-03-16 | 实际样 | 25 | 25 | 0mg/L | 绝对误差不超过±5mg/L
六合区2022年3月重点企业监督比对监测 | 光大水质净化南京有限公司 | 水环境 | 污水处理及其再生利用 | 城镇污水处理厂污染物排放标准[国标](GB18918-2002) | （表1）基本控制项目最高允许排放浓度（日均值）,一级标准（水温＞12℃或≤12℃）,A标准,通用 | 总排口 | 化学需氧量 | 2022-03-16 | 实际样 | 25 | 24 | -1mg/L | 绝对误差不超过±5mg/L
六合区2022年3月重点企业监督比对监测 | 光大水质净化南京有限公司 | 水环境 | 污水处理及其再生利用 | 城镇污水处理厂污染物排放标准[国标](GB18918-2002) | （表1）基本控制项目最高允许排放浓度（日均值）,一级标准（水温＞12℃或≤12℃）,A标准,通用 | 总排口 | 化学需氧量 | 2022-03-16 | 实际样 | 25 | 25 | 0mg/L | 绝对误差不超过±5mg/L
六合区2022年3月重点企业监督比对监测 | 光大水质净化南京有限公司 | 水环境 | 污水处理及其再生利用 | 城镇污水处理厂污染物排放标准[国标](GB18918-2002) | （表1）基本控制项目最高允许排放浓度（日均值）,一级标准（水温＞12℃或≤12℃）,A标准,通用 | 总排口 | 化学需氧量 | 2022-03-16 | 标准样 | 54 | 53 | -1.85% | 相对误差不超过±10%
六合区2022年3月重点企业监督比对监测 | 光大水质净化南京有限公司 | 水环境 | 污水处理及其再生利用 | 城镇污水处理厂污染物排放标准[国标](GB18918-2002) | （表1）基本控制项目最高允许排放浓度（日均值）,一级标准（水温＞12℃或≤12℃）,A标准,通用 | 总排口 | 氨氮（NH3-N） | 2022-03-16 | 实际样 | 1.5 | 1.55 | 0.05mg/L | 绝对误差不超过±0.3mg/L
六合区2022年3月重点企业监督比对监测 | 光大水质净化南京有限公司 | 水环境 | 污水处理及其再生利用 | 城镇污水处理厂污染物排放标准[国标](GB18918-2002) | （表1）基本控制项目最高允许排放浓度（日均值）,一级标准（水温＞12℃或≤12℃）,A标准,通用 | 总排口 | 氨氮（NH3-N） | 2022-03-16 | 实际样 | 1.5 | 1.54 | 0.04mg/L | 绝对误差不超过±0.3mg/L
六合区2022年3月重点企业监督比对监测 | 光大水质净化南京有限公司 | 水环境 | 污水处理及其再生利用 | 城镇污水处理厂污染物排放标准[国标](GB18918-2002) | （表1）基本控制项目最高允许排放浓度（日均值）,一级标准（水温＞12℃或≤12℃）,A标准,通用 | 总排口 | 氨氮（NH3-N） | 2022-03-16 | 实际样 | 1.5 | 1.54 | 0.04mg/L | 绝对误差不超过±0.3mg/L
六合区2022年3月重点企业监督比对监测 | 光大水质净化南京有限公司 | 水环境 | 污水处理及其再生利用 | 城镇污水处理厂污染物排放标准[国标](GB18918-2002) | （表1）基本控制项目最高允许排放浓度（日均值）,一级标准（水温＞12℃或≤12℃）,A标准,通用 | 总排口 | 氨氮（NH3-N） | 2022-03-16 | 标准样 | 5 | 5.07 | 1.4% | 相对误差不超过±10%

## 废水排放
任务名称 | 企业名称 | 名录类别 | 行业类别 | 受纳水体 | 执行标准名称 | 执行标准条目名称 | 监测点 | 监测项目 | 监测日期 | 流量(m³/s) | 水温(°C) | 生产负荷(%) | 进口浓度 | 排放浓度 | 上限 | 下限 | 单位 | 是否超标 | 超标倍数 | 备注 | 是否有评价限值
六合区2022年3月重点企业监督比对监测 | 南京北控雄州污水处理有限公司 | 水环境 | 污水处理及其再生利用 | 滁河 | 城镇污水处理厂污染物排放标准[国标](GB18918-2002) | （表1）基本控制项目最高允许排放浓度（日均值）,一级标准（水温＞12℃或≤12℃）,A标准,通用 | 总排(DW001) | 五日生化需氧量 | 2022-03-16 | 0 |  |  | 36.6 | 6.6 | 10 |  | mg/L | 否 |  |  | 是
六合区2022年3月重点企业监督比对监测 | 南京北控雄州污水处理有限公司 | 水环境 | 污水处理及其再生利用 | 滁河 | 城镇污水处理厂污染物排放标准[国标](GB18918-2002) | （表1）基本控制项目最高允许排放浓度（日均值）,一级标准（水温＞12℃或≤12℃）,A标准,通用 | 总排(DW001) | 总氮（以N计） | 2022-03-17 | 0 |  |  | 49.7 | 7.69 | 15 |  | mg/L | 否 |  |  | 是
六合区2022年3月重点企业监督比对监测 | 南京北控雄州污水处理有限公司 | 水环境 | 污水处理及其再生利用 | 滁河 | 城镇污水处理厂污染物排放标准[国标](GB18918-2002) | （表1）基本控制项目最高允许排放浓度（日均值）,一级标准（水温＞12℃或≤12℃）,A标准,通用 | 总排(DW001) | 色度 | 2022-03-16 | 0 |  |  | 30 | 2 | 30 |  | 倍 | 否 |  |  | 是
六合区2022年3月重点企业监督比对监测 | 南京北控雄州污水处理有限公司 | 水环境 | 污水处理及其再生利用 | 滁河 | 城镇污水处理厂污染物排放标准[国标](GB18918-2002) | （表1）基本控制项目最高允许排放浓度（日均值）,一级标准（水温＞12℃或≤12℃）,A标准,通用 | 总排(DW001) | 悬浮物 | 2022-03-17 | 0 |  |  | 42 | 7 | 10 |  | mg/L | 否 |  |  | 是
六合区2022年3月重点企业监督比对监测 | 南京北控雄州污水处理有限公司 | 水环境 | 污水处理及其再生利用 | 滁河 | 城镇污水处理厂污染物排放标准[国标](GB18918-2002) | （表2）部分一类污染物最高允许排放浓度（日均值） | 总排(DW001) | 总铅 | 2022-03-17 | 0 |  |  | <0.001 | 0.016 | 0.1 |  | mg/L | 否 |  |  | 是
六合区2022年3月重点企业监督比对监测 | 南京北控雄州污水处理有限公司 | 水环境 | 污水处理及其再生利用 | 滁河 | 城镇污水处理厂污染物排放标准[国标](GB18918-2002) | （表2）部分一类污染物最高允许排放浓度（日均值） | 总排(DW001) | 总砷 | 2022-03-17 | 0 |  |  | 0.0035 | 0.0019 | 0.1 |  | mg/L | 否 |  |  | 是
六合区2022年3月重点企业监督比对监测 | 南京北控雄州污水处理有限公司 | 水环境 | 污水处理及其再生利用 | 滁河 | 城镇污水处理厂污染物排放标准[国标](GB18918-2002) | （表1）基本控制项目最高允许排放浓度（日均值）,一级标准（水温＞12℃或≤12℃）,A标准,通用 | 总排(DW001) | 氨氮（NH3-N） | 2022-03-17 | 0 | 17.7 |  | 38.2 | 4.70 | 5;8 |  | mg/L | 否 |  |  | 是
六合区2022年3月重点企业监督比对监测 | 南京北控雄州污水处理有限公司 | 水环境 | 污水处理及其再生利用 | 滁河 | 城镇污水处理厂污染物排放标准[国标](GB18918-2002) | （表2）部分一类污染物最高允许排放浓度（日均值） | 总排(DW001) | 六价铬 | 2022-03-17 | 0 |  |  | 0.013 | <0.004 | 0.05 |  | mg/L | 否 |  |  | 是
六合区2022年3月重点企业监督比对监测 | 南京北控雄州污水处理有限公司 | 水环境 | 污水处理及其再生利用 | 滁河 | 城镇污水处理厂污染物排放标准[国标](GB18918-2002) | （表1）基本控制项目最高允许排放浓度（日均值）,一级标准（水温＞12℃或≤12℃）,A标准,通用 | 总排(DW001) | 石油类 | 2022-03-16 | 0 |  |  | 1.47 | 0.08 | 1 |  | mg/L | 否 |  |  | 是
六合区2022年3月重点企业监督比对监测 | 南京北控雄州污水处理有限公司 | 水环境 | 污水处理及其再生利用 | 滁河 | 城镇污水处理厂污染物排放标准[国标](GB18918-2002) | （表1）基本控制项目最高允许排放浓度（日均值）,一级标准（水温＞12℃或≤12℃）,A标准,通用 | 总排(DW001) | pH值 | 2022-03-17 | 0 |  |  | 7.3 | 7.0 | 9 | 6 | 无量纲 | 否 |  |  | 是
六合区2022年3月重点企业监督比对监测 | 南京北控雄州污水处理有限公司 | 水环境 | 污水处理及其再生利用 | 滁河 | 城镇污水处理厂污染物排放标准[国标](GB18918-2002) | （表1）基本控制项目最高允许排放浓度（日均值）,一级标准（水温＞12℃或≤12℃）,B标准,通用 | 总排(DW001) | 动植物油 | 2022-03-16 | 0 |  |  | 0.74 | 0.11 | 1 |  | mg/L | 否 |  |  | 是
六合区2022年3月重点企业监督比对监测 | 南京北控雄州污水处理有限公司 | 水环境 | 污水处理及其再生利用 | 滁河 | 城镇污水处理厂污染物排放标准[国标](GB18918-2002) | （表1）基本控制项目最高允许排放浓度（日均值）,一级标准（水温＞12℃或≤12℃）,A标准,通用 | 总排(DW001) | 粪大肠菌群数 | 2022-03-16 | 0 |  |  | 4900000 | 50 | 1000 |  | 个/L | 否 |  |  | 是
六合区2022年3月重点企业监督比对监测 | 南京北控雄州污水处理有限公司 | 水环境 | 污水处理及其再生利用 | 滁河 | 城镇污水处理厂污染物排放标准[国标](GB18918-2002) | （表2）部分一类污染物最高允许排放浓度（日均值） | 总排(DW001) | 总铬 | 2022-03-17 | 0 |  |  | 0.022 | <0.004 | 0.1 |  | mg/L | 否 |  |  | 是
六合区2022年3月重点企业监督比对监测 | 南京北控雄州污水处理有限公司 | 水环境 | 污水处理及其再生利用 | 滁河 | 城镇污水处理厂污染物排放标准[国标](GB18918-2002) | （表1）基本控制项目最高允许排放浓度（日均值）,一级标准（水温＞12℃或≤12℃）,A标准,通用 | 总排(DW001) | 阴离子表面活性剂 | 2022-03-17 | 0 |  |  | 0.546 | 0.109 | 0.5 |  | mg/L | 否 |  |  | 是
六合区2022年3月重点企业监督比对监测 | 南京北控雄州污水处理有限公司 | 水环境 | 污水处理及其再生利用 | 滁河 | 城镇污水处理厂污染物排放标准[国标](GB18918-2002) | （表2）部分一类污染物最高允许排放浓度（日均值） | 总排(DW001) | 总汞 | 2022-03-17 | 0 |  |  | 0.00020 | 0.00005 | 0.001 |  | mg/L | 否 |  |  | 是
六合区2022年3月重点企业监督比对监测 | 南京北控雄州污水处理有限公司 | 水环境 | 污水处理及其再生利用 | 滁河 | 城镇污水处理厂污染物排放标准[国标](GB18918-2002) | （表2）部分一类污染物最高允许排放浓度（日均值） | 总排(DW001) | 总镉 | 2022-03-17 | 0 |  |  | <0.0001 | <0.0001 | 0.01 |  | mg/L | 否 |  |  | 是
六合区2022年3月重点企业监督比对监测 | 南京北控雄州污水处理有限公司 | 水环境 | 污水处理及其再生利用 | 滁河 | 城镇污水处理厂污染物排放标准[国标](GB18918-2002) | （表1）基本控制项目最高允许排放浓度（日均值）,一级标准（水温＞12℃或≤12℃）,A标准,2006年1月1日后建设 | 总排(DW001) | 总磷（以P计） | 2022-03-17 | 0 |  |  | 2.09 | 0.06 | 0.5 |  | mg/L | 否 |  |  | 是
六合区2022年3月重点企业监督比对监测 | 南京北控雄州污水处理有限公司 | 水环境 | 污水处理及其再生利用 | 滁河 | 城镇污水处理厂污染物排放标准[国标](GB18918-2002) | （表1）基本控制项目最高允许排放浓度（日均值）,一级标准（水温＞12℃或≤12℃）,A标准,通用 | 总排(DW001) | 化学需氧量 | 2022-03-17 | 0 |  |  | 140 | 12 | 50 |  | mg/L | 否 |  |  | 是
六合区2022年3月重点企业监督比对监测 | 南京龙腾污水处理有限公司 | 水环境 | 污水处理及其再生利用 |  | 城镇污水处理厂污染物排放标准[国标](GB18918-2002) | （表1）基本控制项目最高允许排放浓度（日均值）,一级标准（水温＞12℃或≤12℃）,B标准,通用 | 总排口(DW001) | 总氮（以N计） | 2022-03-22 | 0 |  |  | 19.4 | 1.78 | 20 |  | mg/L | 否 |  |  | 是
六合区2022年3月重点企业监督比对监测 | 南京龙腾污水处理有限公司 | 水环境 | 污水处理及其再生利用 |  | 城镇污水处理厂污染物排放标准[国标](GB18918-2002) | （表2）部分一类污染物最高允许排放浓度（日均值） | 总排口(DW001) | 总铅 | 2022-03-22 | 0 |  |  | 0.004 | 0.005 | 0.1 |  | mg/L | 否 |  |  | 是
六合区2022年3月重点企业监督比对监测 | 南京龙腾污水处理有限公司 | 水环境 | 污水处理及其再生利用 |  | 城镇污水处理厂污染物排放标准[国标](GB18918-2002) | （表1）基本控制项目最高允许排放浓度（日均值）,一级标准（水温＞12℃或≤12℃）,B标准,通用 | 总排口(DW001) | 悬浮物 | 2022-03-22 | 0 |  |  | 20 | 8 | 20 |  | mg/L | 否 |  |  | 是
六合区2022年3月重点企业监督比对监测 | 南京龙腾污水处理有限公司 | 水环境 | 污水处理及其再生利用 |  | 城镇污水处理厂污染物排放标准[国标](GB18918-2002) | （表2）部分一类污染物最高允许排放浓度（日均值） | 总排口(DW001) | 总铬 | 2022-03-22 | 0 |  |  | 0.008 | 0.004 | 0.1 |  | mg/L | 否 |  |  | 是
六合区2022年3月重点企业监督比对监测 | 南京龙腾污水处理有限公司 | 水环境 | 污水处理及其再生利用 |  | 城镇污水处理厂污染物排放标准[国标](GB18918-2002) | （表1）基本控制项目最高允许排放浓度（日均值）,一级标准（水温＞12℃或≤12℃）,B标准,通用 | 总排口(DW001) | 石油类 | 2022-03-22 | 0 |  |  | 0.47 | 0.25 | 3 |  | mg/L | 否 |  |  | 是
六合区2022年3月重点企业监督比对监测 | 南京龙腾污水处理有限公司 | 水环境 | 污水处理及其再生利用 |  | 城镇污水处理厂污染物排放标准[国标](GB18918-2002) | （表1）基本控制项目最高允许排放浓度（日均值）,一级标准（水温＞12℃或≤12℃）,B标准,通用 | 总排口(DW001) | 粪大肠菌群数 | 2022-03-22 | 0 |  |  | 9700000 | 78 | 10000 |  | 个/L | 否 |  |  | 是
六合区2022年3月重点企业监督比对监测 | 南京龙腾污水处理有限公司 | 水环境 | 污水处理及其再生利用 |  | 城镇污水处理厂污染物排放标准[国标](GB18918-2002) | （表2）部分一类污染物最高允许排放浓度（日均值） | 总排口(DW001) | 六价铬 | 2022-03-22 | 0 |  |  | 0.006 | <0.004 | 0.05 |  | mg/L | 否 |  |  | 是
六合区2022年3月重点企业监督比对监测 | 南京龙腾污水处理有限公司 | 水环境 | 污水处理及其再生利用 |  | 城镇污水处理厂污染物排放标准[国标](GB18918-2002) | （表2）部分一类污染物最高允许排放浓度（日均值） | 总排口(DW001) | 总汞 | 2022-03-22 | 0 |  |  | <0.00004 | <0.00004 | 0.001 |  | mg/L | 否 |  |  | 是
六合区2022年3月重点企业监督比对监测 | 南京龙腾污水处理有限公司 | 水环境 | 污水处理及其再生利用 |  | 城镇污水处理厂污染物排放标准[国标](GB18918-2002) | （表2）部分一类污染物最高允许排放浓度（日均值） | 总排口(DW001) | 总砷 | 2022-03-22 | 0 |  |  | 0.0011 | 0.0002 | 0.1 |  | mg/L | 否 |  |  | 是
六合区2022年3月重点企业监督比对监测 | 南京龙腾污水处理有限公司 | 水环境 | 污水处理及其再生利用 |  | 城镇污水处理厂污染物排放标准[国标](GB18918-2002) | （表1）基本控制项目最高允许排放浓度（日均值）,一级标准（水温＞12℃或≤12℃）,B标准,通用 | 总排口(DW001) | pH值 | 2022-03-22 | 0 |  |  | 7.3 | 7.3 | 9 | 6 | 无量纲 | 否 |  |  | 是
六合区2022年3月重点企业监督比对监测 | 南京龙腾污水处理有限公司 | 水环境 | 污水处理及其再生利用 |  | 城镇污水处理厂污染物排放标准[国标](GB18918-2002) | （表1）基本控制项目最高允许排放浓度（日均值）,一级标准（水温＞12℃或≤12℃）,B标准,通用 | 总排口(DW001) | 五日生化需氧量 | 2022-03-22 | 0 |  |  | 15.6 | 3.0 | 20 |  | mg/L | 否 |  |  | 是
六合区2022年3月重点企业监督比对监测 | 南京龙腾污水处理有限公司 | 水环境 | 污水处理及其再生利用 |  | 城镇污水处理厂污染物排放标准[国标](GB18918-2002) | （表1）基本控制项目最高允许排放浓度（日均值）,一级标准（水温＞12℃或≤12℃）,B标准,通用 | 总排口(DW001) | 氨氮（NH3-N） | 2022-03-22 | 0 | 12.3 |  | 13.4 | 0.453 | 8;15 |  | mg/L | 否 |  |  | 是
六合区2022年3月重点企业监督比对监测 | 南京龙腾污水处理有限公司 | 水环境 | 污水处理及其再生利用 |  | 城镇污水处理厂污染物排放标准[国标](GB18918-2002) | （表1）基本控制项目最高允许排放浓度（日均值）,一级标准（水温＞12℃或≤12℃）,B标准,通用 | 总排口(DW001) | 化学需氧量 | 2022-03-22 | 0 |  |  | 63 | 12 | 60 |  | mg/L | 否 |  |  | 是
六合区2022年3月重点企业监督比对监测 | 南京龙腾污水处理有限公司 | 水环境 | 污水处理及其再生利用 |  | 城镇污水处理厂污染物排放标准[国标](GB18918-2002) | （表1）基本控制项目最高允许排放浓度（日均值）,一级标准（水温＞12℃或≤12℃）,B标准,2006年1月1日后建设 | 总排口(DW001) | 总磷（以P计） | 2022-03-22 | 0 |  |  | 0.54 | 0.05 | 1 |  | mg/L | 否 |  |  | 是
六合区2022年3月重点企业监督比对监测 | 南京龙腾污水处理有限公司 | 水环境 | 污水处理及其再生利用 |  | 城镇污水处理厂污染物排放标准[国标](GB18918-2002) | （表1）基本控制项目最高允许排放浓度（日均值）,一级标准（水温＞12℃或≤12℃）,B标准,通用 | 总排口(DW001) | 动植物油 | 2022-03-22 | 0 |  |  | 0.20 | <0.06 | 3 |  | mg/L | 否 |  |  | 是
六合区2022年3月重点企业监督比对监测 | 南京龙腾污水处理有限公司 | 水环境 | 污水处理及其再生利用 |  | 城镇污水处理厂污染物排放标准[国标](GB18918-2002) | （表1）基本控制项目最高允许排放浓度（日均值）,一级标准（水温＞12℃或≤12℃）,B标准,通用 | 总排口(DW001) | 阴离子表面活性剂 | 2022-03-22 | 0 |  |  | 0.223 | 0.092 | 1 |  | mg/L | 否 |  |  | 是
六合区2022年3月重点企业监督比对监测 | 南京龙腾污水处理有限公司 | 水环境 | 污水处理及其再生利用 |  | 城镇污水处理厂污染物排放标准[国标](GB18918-2002) | （表2）部分一类污染物最高允许排放浓度（日均值） | 总排口(DW001) | 总镉 | 2022-03-22 | 0 |  |  | 0.0001 | 0.0001 | 0.01 |  | mg/L | 否 |  |  | 是
六合区2022年3月重点企业监督比对监测 | 南京龙腾污水处理有限公司 | 水环境 | 污水处理及其再生利用 |  | 城镇污水处理厂污染物排放标准[国标](GB18918-2002) | （表1）基本控制项目最高允许排放浓度（日均值）,一级标准（水温＞12℃或≤12℃）,B标准,通用 | 总排口(DW001) | 色度 | 2022-03-23 | 0 |  |  | 14 | 4 | 30 |  | 倍 | 否 |  |  | 是
六合区2022年3月重点企业监督比对监测 | 光大水质净化南京有限公司 | 水环境 | 污水处理及其再生利用 |  | 城镇污水处理厂污染物排放标准[国标](GB18918-2002) | （表1）基本控制项目最高允许排放浓度（日均值）,一级标准（水温＞12℃或≤12℃）,A标准,通用 | 总排口 | pH值 | 2022-03-16 | 0 |  |  | 7.4 | 7.2 | 9 | 6 | 无量纲 | 否 |  |  | 是
六合区2022年3月重点企业监督比对监测 | 光大水质净化南京有限公司 | 水环境 | 污水处理及其再生利用 |  | 城镇污水处理厂污染物排放标准[国标](GB18918-2002) | （表1）基本控制项目最高允许排放浓度（日均值）,一级标准（水温＞12℃或≤12℃）,A标准,通用 | 总排口 | 悬浮物 | 2022-03-16 | 0 |  |  | 70 | <4 | 10 |  | mg/L | 否 |  |  | 是
六合区2022年3月重点企业监督比对监测 | 光大水质净化南京有限公司 | 水环境 | 污水处理及其再生利用 |  | 城镇污水处理厂污染物排放标准[国标](GB18918-2002) | （表1）基本控制项目最高允许排放浓度（日均值）,一级标准（水温＞12℃或≤12℃）,A标准,通用 | 总排口 | 化学需氧量 | 2022-03-16 | 0 |  |  | 160 | 13 | 50 |  | mg/L | 否 |  |  | 是
六合区2022年3月重点企业监督比对监测 | 光大水质净化南京有限公司 | 水环境 | 污水处理及其再生利用 |  | 城镇污水处理厂污染物排放标准[国标](GB18918-2002) | （表1）基本控制项目最高允许排放浓度（日均值）,一级标准（水温＞12℃或≤12℃）,A标准,通用 | 总排口 | 阴离子表面活性剂（LAS） | 2022-03-16 | 0 |  |  | 0.538 | 0.105 | 0.5 |  | mg/L | 否 |  |  | 是
六合区2022年3月重点企业监督比对监测 | 光大水质净化南京有限公司 | 水环境 | 污水处理及其再生利用 |  | 城镇污水处理厂污染物排放标准[国标](GB18918-2002) | （表1）基本控制项目最高允许排放浓度（日均值）,一级标准（水温＞12℃或≤12℃）,A标准,通用 | 总排口 | 五日生化需氧量 | 2022-03-15 | 0 |  |  | 28.0 | 7.2 | 10 |  | mg/L | 否 |  |  | 是
六合区2022年3月重点企业监督比对监测 | 光大水质净化南京有限公司 | 水环境 | 污水处理及其再生利用 |  | 城镇污水处理厂污染物排放标准(GB18918-2002) | 表1基本控制项目最高允许排放浓度（日均值）,一级标准,A标准 | 总排口 | 总氮（以N计） | 2022-03-16 | 0 |  |  | 56.3 | 5.24 | 15 |  | mg/L | 否 |  |  | 是
六合区2022年3月重点企业监督比对监测 | 光大水质净化南京有限公司 | 水环境 | 污水处理及其再生利用 |  | 城镇污水处理厂污染物排放标准[国标](GB18918-2002) | （表1）基本控制项目最高允许排放浓度（日均值）,一级标准（水温＞12℃或≤12℃）,A标准,通用 | 总排口 | 氨氮（NH3-N） | 2022-03-16 | 0 | 17.5 |  | 41.0 | 2.56 | 5;8 |  | mg/L | 否 |  |  | 是
六合区2022年3月重点企业监督比对监测 | 光大水质净化南京有限公司 | 水环境 | 污水处理及其再生利用 |  | 城镇污水处理厂污染物排放标准[国标](GB18918-2002) | （表1）基本控制项目最高允许排放浓度（日均值）,一级标准（水温＞12℃或≤12℃）,A标准,2006年1月1日后建设 | 总排口 | 总磷（以P计） | 2022-03-16 | 0 |  |  | 2.34 | 0.14 | 0.5 |  | mg/L | 否 |  |  | 是
六合区2022年3月重点企业监督比对监测 | 光大水质净化南京有限公司 | 水环境 | 污水处理及其再生利用 |  | 城镇污水处理厂污染物排放标准[国标](GB18918-2002) | （表1）基本控制项目最高允许排放浓度（日均值）,一级标准（水温＞12℃或≤12℃）,A标准,通用 | 总排口 | 色度 | 2022-03-15 | 0 |  |  | 40 | 2 | 30 |  | 倍 | 否 |  |  | 是
六合区2022年3月重点企业监督比对监测 | 光大水质净化南京有限公司 | 水环境 | 污水处理及其再生利用 |  | 城镇污水处理厂污染物排放标准(GB18918-2002) | 表2部分一类污染物最高允许排放浓度（日均值h） | 总排口 | 六价铬 | 2022-03-16 | 0 |  |  | 0.007 | <0.004 | 0.05 |  | mg/L | 否 |  |  | 是
六合区2022年3月重点企业监督比对监测 | 光大水质净化南京有限公司 | 水环境 | 污水处理及其再生利用 |  | 城镇污水处理厂污染物排放标准[国标](GB18918-2002) | （表1）基本控制项目最高允许排放浓度（日均值）,一级标准（水温＞12℃或≤12℃）,A标准,通用 | 总排口 | 粪大肠菌群数 | 2022-03-15 | 0 |  |  | 7900000 | <20 | 1000 |  | 个/L | 否 |  |  | 是
六合区2022年3月重点企业监督比对监测 | 光大水质净化南京有限公司 | 水环境 | 污水处理及其再生利用 |  | 城镇污水处理厂污染物排放标准(GB18918-2002) | 表2部分一类污染物最高允许排放浓度（日均值h） | 总排口 | 总镉 | 2022-03-16 | 0 |  |  | <0.0001 | <0.0001 | 0.01 |  | mg/L | 否 |  |  | 是
六合区2022年3月重点企业监督比对监测 | 光大水质净化南京有限公司 | 水环境 | 污水处理及其再生利用 |  | 城镇污水处理厂污染物排放标准(GB18918-2002) | 表2部分一类污染物最高允许排放浓度（日均值h） | 总排口 | 总铅 | 2022-03-16 | 0 |  |  | <0.001 | <0.001 | 0.1 |  | mg/L | 否 |  |  | 是
六合区2022年3月重点企业监督比对监测 | 光大水质净化南京有限公司 | 水环境 | 污水处理及其再生利用 |  | 城镇污水处理厂污染物排放标准(GB18918-2002) | 表2部分一类污染物最高允许排放浓度（日均值h） | 总排口 | 总铬 | 2022-03-16 | 0 |  |  | 0.010 | <0.004 | 0.1 |  | mg/L | 否 |  |  | 是
六合区2022年3月重点企业监督比对监测 | 光大水质净化南京有限公司 | 水环境 | 污水处理及其再生利用 |  | 城镇污水处理厂污染物排放标准(GB18918-2002) | 表2部分一类污染物最高允许排放浓度（日均值h） | 总排口 | 总砷 | 2022-03-16 | 0 |  |  | 0.0022 | 0.0017 | 0.1 |  | mg/L | 否 |  |  | 是
六合区2022年3月重点企业监督比对监测 | 光大水质净化南京有限公司 | 水环境 | 污水处理及其再生利用 |  | 城镇污水处理厂污染物排放标准[国标](GB18918-2002) | （表1）基本控制项目最高允许排放浓度（日均值）,一级标准（水温＞12℃或≤12℃）,A标准,通用 | 总排口 | 动植物油 | 2022-03-15 | 0 |  |  | 0.79 | 0.30 | 1 |  | mg/L | 否 |  |  | 是
六合区2022年3月重点企业监督比对监测 | 光大水质净化南京有限公司 | 水环境 | 污水处理及其再生利用 |  | 城镇污水处理厂污染物排放标准(GB18918-2002) | 表2部分一类污染物最高允许排放浓度（日均值h） | 总排口 | 总汞 | 2022-03-16 | 0 |  |  | 0.00018 | <0.00004 | 0.001 |  | mg/L | 否 |  |  | 是
六合区2022年3月重点企业监督比对监测 | 光大水质净化南京有限公司 | 水环境 | 污水处理及其再生利用 |  | 城镇污水处理厂污染物排放标准[国标](GB18918-2002) | （表1）基本控制项目最高允许排放浓度（日均值）,一级标准（水温＞12℃或≤12℃）,A标准,通用 | 总排口 | 石油类 | 2022-03-15 | 0 |  |  | 1.64 | 0.43 | 1 |  | mg/L | 否 |  |  | 是