## 废气排放
任务名称 | 企业名称 | 名录类别 | 行业类别 | 执行标准名称 | 执行标准条目名称 | 监测点 | 监测项目 | 监测日期 | 流量(m³/h) | 温度(°C) | 湿度(%) | 含氧量(%) | 流速(m/s) | 生产负荷(%) | 实测浓度 | 折算浓度 | 上限 | 下限 | 单位 | 是否超标 | 超标倍数 | 备注 | 是否有评价限值
2022年3月份重点排污单位数据填报 | 南京高速齿轮制造有限公司（候焦路400亩厂区） | 土壤环境 | 发电机及发电机组制造 | 工业炉窑大气污染物排放标准(DB 32/3728-2020) | 表1 | 4#厂房箱式氮化炉废气排放口(FQ-23) | 烟气黑度 | 2022-03-09 | 3090 | [5 empty] | <1 | <1 | 1 |  | 级 | 否 |  |  | 是
2022年3月份重点排污单位数据填报 | 南京高速齿轮制造有限公司（候焦路400亩厂区） | 土壤环境 | 发电机及发电机组制造 | 工业炉窑大气污染物排放标准(DB32/3728-2019) | 表1废气排放标准 | 4#厂房箱式氮化炉废气排放口(FQ-23) | 颗粒物 | 2022-03-09 | 3090 | [5 empty] | 1.4 | 1.4 | 20 |  | mg/m3 | 否 |  |  | 是
2022年3月份重点排污单位数据填报 | 南京高速齿轮制造有限公司（候焦路400亩厂区） | 土壤环境 | 发电机及发电机组制造 | 大气污染物综合排放标准(GB16297-1996) | （表2）新污染源大气污染物排放限值（1997年1月1日起）,最高允许排放浓度,硫、二氧化硫、硫酸和其他含硫化合物使用,排气筒15m,二级,2.6 | 4#厂房箱式氮化炉废气排放口(FQ-23) | 二氧化硫 | 2022-03-09 | 3090 | [5 empty] | <3 | <3 | 550 |  | mg/m3 | 否 |  |  | 是
2022年3月份重点排污单位数据填报 | 南京高速齿轮制造有限公司（候焦路400亩厂区） | 土壤环境 | 发电机及发电机组制造 | 大气污染物综合排放标准(GB16297-1996) | （表2）新污染源大气污染物排放限值（1997年1月1日起）,最高允许排放浓度,硝酸使用和其他,排气筒15m,二级,0.77 | 4#厂房箱式氮化炉废气排放口(FQ-23) | 氮氧化物 | 2022-03-09 | 3090 | [5 empty] | <3 | <3 | 240 |  | mg/m3 | 否 |  |  | 是
2022年3月份重点排污单位数据填报 | 南京高速齿轮制造有限公司（候焦路400亩厂区） | 土壤环境 | 发电机及发电机组制造 | 恶臭污染物排放标准(GB14554-93) | （表2）恶臭污染物排放标准值,排气筒高度15m | 4#厂房箱式氮化炉废气排放口(FQ-23) | 氨 | 2022-03-09 | 3056 | [5 empty] | 0.76 | 0.76 | 4.9 |  | kg/h | 否 |  |  | 是
2022年3月份重点排污单位数据填报 | 南京高速齿轮制造有限公司（候焦路400亩厂区） | 土壤环境 | 发电机及发电机组制造 | 大气污染物综合排放标准(GB16297-1996) | （表2）新污染源大气污染物排放限值（1997年1月1日起）,最高允许排放浓度,硝酸使用和其他,排气筒15m,二级,0.77 | 1#厂房大酸洗线废气排放口(FQ-14) | 氮氧化物 | 2022-03-09 | 28397 | [5 empty] | <0.7 | <0.7 | 240 |  | mg/m3 | 否 |  |  | 是
2022年3月份重点排污单位数据填报 | 南京高速齿轮制造有限公司（候焦路400亩厂区） | 土壤环境 | 发电机及发电机组制造 | 大气污染物综合排放标准(GB16297-1996) | （表2）新污染源大气污染物排放限值（1997年1月1日起）,最高允许排放浓度,通用 | 1#厂房大酸洗线废气排放口(FQ-14) | 氯化氢 | 2022-03-09 | 28397 | [5 empty] | <0.2 | <0.2 | 100 |  | mg/m3 | 否 |  |  | 是
2022年3月份重点排污单位数据填报 | 南京高速齿轮制造有限公司（候焦路400亩厂区） | 土壤环境 | 发电机及发电机组制造 | 大气污染物综合排放标准(GB16297-1996) | （表2）新污染源大气污染物排放限值（1997年1月1日起）,最高允许排放浓度,通用 | 7#理化中心试验大楼通风橱废气排放口(FQ-29) | 氯化氢 | 2022-03-09 | 4895 | [5 empty] | <0.2 | <0.2 | 100 |  | mg/m3 | 否 |  |  | 是
2022年3月份重点排污单位数据填报 | 南京高速齿轮制造有限公司（候焦路400亩厂区） | 土壤环境 | 发电机及发电机组制造 | 大气污染物综合排放标准(GB16297-1996) | （表2）新污染源大气污染物排放限值（1997年1月1日起）,最高允许排放浓度,使用溶剂汽油或其他混合烃类物质,排气筒20m,二级,17 | 7#理化中心试验大楼通风橱废气排放口(FQ-29) | 非甲烷总烃 | 2022-03-09 | 4895 | [5 empty] | 1.34 | 1.34 | 120 |  | mg/m3 | 否 |  |  | 是
2022年3月份重点排污单位数据填报 | 南京高速齿轮制造有限公司（候焦路400亩厂区） | 土壤环境 | 发电机及发电机组制造 | 大气污染物综合排放标准(GB16297-1996) | （表2）新污染源大气污染物排放限值（1997年1月1日起）,最高允许排放浓度,使用溶剂汽油或其他混合烃类物质,排气筒15m,二级,10 | 4#厂房滚铣齿废气排放口（北侧）(FQ-34) | 非甲烷总烃 | 2022-03-09 | 18426 | [5 empty] | 0.80 | 0.80 | 120 |  | mg/m3 | 否 |  |  | 是
2022年3月份重点排污单位数据填报 | 南京高速齿轮制造有限公司（候焦路400亩厂区） | 土壤环境 | 发电机及发电机组制造 | 大气污染物综合排放标准(GB16297-1996) | （表2）新污染源大气污染物排放限值（1997年1月1日起）,最高允许排放浓度,使用溶剂汽油或其他混合烃类物质,排气筒15m,二级,10 | 3#厂房第1跨废气排放口(FQ-31) | 非甲烷总烃 | 2022-03-09 | 25318 | [5 empty] | 1.20 | 1.20 | 120 |  | mg/m3 | 否 |  |  | 是
2022年3月份重点排污单位数据填报 | 南京高速齿轮制造有限公司（候焦路400亩厂区） | 土壤环境 | 发电机及发电机组制造 | 大气污染物综合排放标准(GB16297-1996) | （表2）新污染源大气污染物排放限值（1997年1月1日起）,最高允许排放浓度,使用溶剂汽油或其他混合烃类物质,排气筒15m,二级,10 | 4#厂房多用炉、回火炉废气排放口(FQ-37) | 非甲烷总烃 | 2022-03-09 | 31834 | [5 empty] | 1.68 | 1.68 | 120 |  | mg/m3 | 否 |  |  | 是
2022年3月份重点排污单位数据填报 | 南京高速齿轮制造有限公司（候焦路400亩厂区） | 土壤环境 | 发电机及发电机组制造 | 工业企业挥发性有机物排放控制标准(DB12/ 524-2020) | 表1,表面涂装,最高允许排放浓度 | 5#厂房5个烘干房废气排放口(FQ-10) | 苯 | 2022-03-09 | 2664 | [5 empty] | 0.0080 | 0.0080 | 1 |  | mg/m3 | 否 |  |  | 是
2022年3月份重点排污单位数据填报 | 南京高速齿轮制造有限公司（候焦路400亩厂区） | 土壤环境 | 发电机及发电机组制造 | 大气污染物综合排放标准(GB16297-1996) | （表2）新污染源大气污染物排放限值（1997年1月1日起）,最高允许排放浓度,使用溶剂汽油或其他混合烃类物质 | 5#厂房5个烘干房废气排放口(FQ-10) | 非甲烷总烃 | 2022-03-09 | 2664 | [5 empty] | 2.24 | 2.24 | 120 |  | mg/m3 | 否 |  |  | 是
2022年3月份重点排污单位数据填报 | 南京高速齿轮制造有限公司（候焦路400亩厂区） | 土壤环境 | 发电机及发电机组制造 | 工业企业挥发性有机物排放控制标准(DB12/ 524-2020) | 表1,表面涂装,最高允许排放浓度 | 5#厂房5个烘干房废气排放口(FQ-10) | 甲苯和二甲苯合计 | 2022-03-09 | 2664 | [5 empty] | <0.0015 | <0.0015 | 20 |  | mg/m3 | 否 |  |  | 是
2022年3月份重点排污单位数据填报 | 南京高速齿轮制造有限公司（候焦路400亩厂区） | 土壤环境 | 发电机及发电机组制造 | 大气污染物综合排放标准(GB16297-1996) | （表2）新污染源大气污染物排放限值（1997年1月1日起）,最高允许排放浓度,使用溶剂汽油或其他混合烃类物质,排气筒15m,二级,10 | 3#厂房第3、5、7跨废气排放口(FQ-32) | 非甲烷总烃 | 2022-03-09 | 19763 | [5 empty] | 2.31 | 2.31 | 120 |  | mg/m3 | 否 |  |  | 是
2022年3月份重点排污单位数据填报 | 南京高速齿轮制造有限公司（候焦路400亩厂区） | 土壤环境 | 发电机及发电机组制造 | 大气污染物综合排放标准(GB16297-1996) | （表2）新污染源大气污染物排放限值（1997年1月1日起）,最高允许排放浓度,除碳黑尘、燃料尘、玻璃棉尘、石英粉尘、矿渣棉尘外其他 | 5#厂房4#、5#喷漆室及调漆室废气排放口(FQ-09) | 颗粒物 | 2022-03-09 | 89781 | [5 empty] | 1.7 | 1.7 | 120 |  | mg/m3 | 否 |  |  | 是
2022年3月份重点排污单位数据填报 | 南京高速齿轮制造有限公司（候焦路400亩厂区） | 土壤环境 | 发电机及发电机组制造 | 工业企业挥发性有机物排放控制标准(DB12/ 524-2020) | 表1,表面涂装,最高允许排放浓度 | 5#厂房4#、5#喷漆室及调漆室废气排放口(FQ-09) | 甲苯和二甲苯合计 | 2022-03-09 | 89781 | [5 empty] | <0.0015 | <0.0015 | 20 |  | mg/m3 | 否 |  |  | 是
2022年3月份重点排污单位数据填报 | 南京高速齿轮制造有限公司（候焦路400亩厂区） | 土壤环境 | 发电机及发电机组制造 | 大气污染物综合排放标准(GB16297-1996) | （表2）新污染源大气污染物排放限值（1997年1月1日起）,最高允许排放浓度,使用溶剂汽油或其他混合烃类物质 | 5#厂房4#、5#喷漆室及调漆室废气排放口(FQ-09) | 非甲烷总烃 | 2022-03-09 | 89781 | [5 empty] | 5.86 | 5.86 | 120 |  | mg/m3 | 否 |  |  | 是
2022年3月份重点排污单位数据填报 | 南京高速齿轮制造有限公司（候焦路400亩厂区） | 土壤环境 | 发电机及发电机组制造 | 工业企业挥发性有机物排放控制标准(DB12/ 524-2020) | 表1,表面涂装,最高允许排放浓度 | 5#厂房4#、5#喷漆室及调漆室废气排放口(FQ-09) | 苯 | 2022-03-09 | 89781 | [5 empty] | 0.0068 | 0.0068 | 1 |  | mg/m3 | 否 |  |  | 是
2022年3月份重点排污单位数据填报 | 诺玛科（南京）汽车零部件有限公司 | 土壤环境 | 其他有色金属压延加工 | 《铸造工业大气污染物排放标准（征求意见稿）》（环办标征函[2018]10号）(《铸造工业大气污染物排放标准（征求意见稿）》（环办标征函[2018]10号）) | 表2特别排放限值 | 11#浇铸废气排口(FQ-05) | 颗粒物 | 2022-03-11 | 56205 | [5 empty] | 1.1 | 1.1 | 20 |  | mg/m3 | 否 |  |  | 是
2022年3月份重点排污单位数据填报 | 诺玛科（南京）汽车零部件有限公司 | 土壤环境 | 其他有色金属压延加工 | 《铸造行业大气污染物排放标准》(（T/CFA030802-2-2017）) | 表1中二级标准 | 11#浇铸废气排口(FQ-05) | 非甲烷总烃 | 2022-03-11 | 56205 | [5 empty] | 1.80 | 1.80 | 50 |  | mg/m3 | 否 |  |  | 是
2022年3月份重点排污单位数据填报 | 诺玛科（南京）汽车零部件有限公司 | 土壤环境 | 其他有色金属压延加工 | 大气污染物综合排放标准(GB16297-1996) | 表2新建企业水污染排放标准,最高允许排放浓度 | 有机冷芯制芯机废气排口(FQ-02) | 酚类 | 2022-03-11 | 46186 | [5 empty] | 0.9 | 0.9 | 100 |  | mg/m3 | 否 |  |  | 是
2022年3月份重点排污单位数据填报 | 诺玛科（南京）汽车零部件有限公司 | 土壤环境 | 其他有色金属压延加工 | 《铸造行业大气污染物排放标准》(（T/CFA030802-2-2017）) | 表1中二级标准 | 有机冷芯制芯机废气排口(FQ-02) | 非甲烷总烃 | 2022-03-11 | 46186 | [5 empty] | 15.9 | 15.9 | 50 |  | mg/m3 | 否 |  |  | 是
2022年3月份重点排污单位数据填报 | 诺玛科（南京）汽车零部件有限公司 | 土壤环境 | 其他有色金属压延加工 | 《铸造工业大气污染物排放标准（征求意见稿）》（环办标征函[2018]10号）(《铸造工业大气污染物排放标准（征求意见稿）》（环办标征函[2018]10号）) | 表2特别排放限值 | 10#浇铸废气排口(FQ-02) | 颗粒物 | 2022-03-11 | 25854 | [5 empty] | 2.8 | 2.8 | 20 |  | mg/m3 | 否 |  |  | 是
2022年3月份重点排污单位数据填报 | 诺玛科（南京）汽车零部件有限公司 | 土壤环境 | 其他有色金属压延加工 | 《铸造行业大气污染物排放标准》(（T/CFA030802-2-2017）) | 表1中二级标准 | 10#浇铸废气排口(FQ-02) | 非甲烷总烃 | 2022-03-11 | 25854 | [5 empty] | 17.7 | 17.7 | 50 |  | mg/m3 | 否 |  |  | 是
2022年3月份重点排污单位数据填报 | 诺玛科（南京）汽车零部件有限公司 | 土壤环境 | 其他有色金属压延加工 | 大气污染物综合排放标准(GB16297-1996) | 表2新建企业水污染排放标准,最高允许排放浓度 | 有机热芯制芯机废气排口(FQ-01) | 酚类 | 2022-03-11 | 38537 | [5 empty] | 0.6 | 0.6 | 100 |  | mg/m3 | 否 |  |  | 是
2022年3月份重点排污单位数据填报 | 诺玛科（南京）汽车零部件有限公司 | 土壤环境 | 其他有色金属压延加工 | 大气污染物综合排放标准(GB16297-1996) | 表2新建企业水污染排放标准,最高允许排放浓度 | 有机热芯制芯机废气排口(FQ-01) | 甲醛 | 2022-03-11 | 38537 | [5 empty] | <0.13 | <0.13 | 25 |  | mg/m3 | 否 |  |  | 是
2022年3月份重点排污单位数据填报 | 诺玛科（南京）汽车零部件有限公司 | 土壤环境 | 其他有色金属压延加工 | 《铸造行业大气污染物排放标准》(（T/CFA030802-2-2017）) | 表1中二级标准 | 有机热芯制芯机废气排口(FQ-01) | 非甲烷总烃 | 2022-03-11 | 38537 | [5 empty] | 14.9 | 14.9 | 50 |  | mg/m3 | 否 |  |  | 是
2022年3月份重点排污单位数据填报 | 诺玛科（南京）汽车零部件有限公司 | 土壤环境 | 其他有色金属压延加工 | 大气污染物综合排放标准(GB16297-1996) | 表2新建企业水污染排放标准,最高允许排放浓度 | 有机热芯制芯机废气排口(FQ-01) | 硫酸雾 | 2022-03-18 | 38537 | [5 empty] | <1 | <1 | 45 |  | mg/m3 | 否 |  |  | 是
2022年3月份重点排污单位数据填报 | 诺玛科（南京）汽车零部件有限公司 | 土壤环境 | 其他有色金属压延加工 | 《大气污染物综合排放标准》（GB16297-1996）乙醛(（GB16297-1996）) | 表2二级标准 | 有机热芯制芯机废气排口(FQ-01) | 乙醛 | 2022-03-11 | 38537 | [5 empty] | 0.34 | 0.34 | 125 |  | mg/m3 | 否 |  |  | 是
2022年3月份重点排污单位数据填报 | 光大环保能源（南京）有限公司 | 大气环境 | 生物质能发电 | 生活垃圾焚烧污染控制标准(GB18485-2014) | （表4）生活垃圾焚烧排放烟气中污染物限值,测定均值 | 5#焚烧炉废气排放口(FQ-01) | 镉、铊及其化合物（以Cd +Tl计） | 2022-03-22 | 161481 | [5 empty] | 0.00163 | 0.00151 | 0.1 |  | mg/m3 | 否 |  |  | 是
2022年3月份重点排污单位数据填报 | 光大环保能源（南京）有限公司 | 大气环境 | 生物质能发电 | 生活垃圾焚烧污染控制标准(GB18485-2014) | （表4）生活垃圾焚烧排放烟气中污染物限值,1小时均值 | 5#焚烧炉废气排放口(FQ-01) | 氯化氢 | 2022-03-22 | 161481 | [5 empty] | <0.2 | <0.2 | 60 |  | mg/m3 | 否 |  |  | 是
2022年3月份重点排污单位数据填报 | 光大环保能源（南京）有限公司 | 大气环境 | 生物质能发电 | 生活垃圾焚烧污染控制标准(GB18485-2014) | （表4）生活垃圾焚烧排放烟气中污染物限值,测定均值 | 5#焚烧炉废气排放口(FQ-01) | 锑，砷，铅，铬，钴，铜，锰，镍及其化合物（以Sb+As+Pb+Cr+Co+Cu+Mn+Ni计） | 2022-03-22 | 161481 | [5 empty] | 0.0898 | 0.0756 | 1.0 |  | mg/m3 | 否 |  |  | 是
2022年3月份重点排污单位数据填报 | 光大环保能源（南京）有限公司 | 大气环境 | 生物质能发电 | 生活垃圾焚烧污染控制标准(GB18485-2014) | （表4）生活垃圾焚烧排放烟气中污染物限值,1小时均值 | 5#焚烧炉废气排放口(FQ-01) | 一氧化碳 | 2022-03-22 | 161481 | [5 empty] | <3 | <3 | 100 |  | mg/m3 | 否 |  |  | 是
2022年3月份重点排污单位数据填报 | 光大环保能源（南京）有限公司 | 大气环境 | 生物质能发电 | 生活垃圾焚烧污染控制标准(GB18485-2014) | （表4）生活垃圾焚烧排放烟气中污染物限值,测定均值 | 5#焚烧炉废气排放口(FQ-01) | 汞及其化合物 | 2022-03-22 | 161481 | [5 empty] | <0.003 | <0.003 | 0.05 |  | mg/m3 | 否 |  |  | 是
2022年3月份重点排污单位数据填报 | 光大环保能源（南京）有限公司 | 大气环境 | 生物质能发电 | 生活垃圾焚烧污染控制标准(GB18485-2014) | （表4）生活垃圾焚烧排放烟气中污染物限值,测定均值 | 5#焚烧炉废气排放口(FQ-01) | 二噁英类 | 2022-03-22 | 161481 | [5 empty] | 0.14 | 0.019 | 0.1 |  | ng-TEQ/m3 | 否 |  |  | 是
2022年3月份重点排污单位数据填报 | 光大环保能源（南京）有限公司 | 大气环境 | 生物质能发电 | 生活垃圾焚烧污染控制标准(GB18485-2014) | （表1）生活垃圾焚烧炉主要技术性能指标 | 5#焚烧炉废气排放口(FQ-01) | 焚烧炉渣热灼减率 | 2022-03-22 | 161481 | [5 empty] | 1.7 | 1.7 | 5 |  | % | 否 |  |  | 是
2022年3月份重点排污单位数据填报 | 光大环保能源（南京）有限公司 | 大气环境 | 生物质能发电 | 生活垃圾焚烧污染控制标准(GB18485-2014) | （表4）生活垃圾焚烧排放烟气中污染物限值,测定均值 | 4#焚烧炉废气排放口(FQ-01) | 镉、铊及其化合物（以Cd +Tl计） | 2022-03-22 | 94854 | [5 empty] | 0.00351 | 0.00308 | 0.1 |  | mg/m3 | 否 |  |  | 是
2022年3月份重点排污单位数据填报 | 光大环保能源（南京）有限公司 | 大气环境 | 生物质能发电 | 生活垃圾焚烧污染控制标准(GB18485-2014) | （表4）生活垃圾焚烧排放烟气中污染物限值,1小时均值 | 4#焚烧炉废气排放口(FQ-01) | 氯化氢 | 2022-03-22 | 94854 | [5 empty] | <0.2 | <0.2 | 60 |  | mg/m3 | 否 |  |  | 是
2022年3月份重点排污单位数据填报 | 光大环保能源（南京）有限公司 | 大气环境 | 生物质能发电 | 生活垃圾焚烧污染控制标准(GB18485-2014) | （表4）生活垃圾焚烧排放烟气中污染物限值,测定均值 | 4#焚烧炉废气排放口(FQ-01) | 锑，砷，铅，铬，钴，铜，锰，镍及其化合物（以Sb+As+Pb+Cr+Co+Cu+Mn+Ni计） | 2022-03-22 | 94854 | [5 empty] | 0.0179 | 0.0157 | 1.0 |  | mg/m3 | 否 |  |  | 是
2022年3月份重点排污单位数据填报 | 光大环保能源（南京）有限公司 | 大气环境 | 生物质能发电 | 生活垃圾焚烧污染控制标准(GB18485-2014) | （表4）生活垃圾焚烧排放烟气中污染物限值,测定均值 | 4#焚烧炉废气排放口(FQ-01) | 二噁英类 | 2022-03-22 | 94854 | [5 empty] | 0.048 | 0.006 | 0.1 |  | ng-TEQ/m3 | 否 |  |  | 是
2022年3月份重点排污单位数据填报 | 光大环保能源（南京）有限公司 | 大气环境 | 生物质能发电 | 生活垃圾焚烧污染控制标准(GB18485-2014) | （表4）生活垃圾焚烧排放烟气中污染物限值,1小时均值 | 4#焚烧炉废气排放口(FQ-01) | 一氧化碳 | 2022-03-22 | 94854 | [5 empty] | <3 | <3 | 100 |  | mg/m3 | 否 |  |  | 是
2022年3月份重点排污单位数据填报 | 光大环保能源（南京）有限公司 | 大气环境 | 生物质能发电 | 生活垃圾焚烧污染控制标准(GB18485-2014) | （表4）生活垃圾焚烧排放烟气中污染物限值,测定均值 | 4#焚烧炉废气排放口(FQ-01) | 汞及其化合物 | 2022-03-22 | 94854 | [5 empty] | 0.008 | 0.01 | 0.05 |  | mg/m3 | 否 |  |  | 是
2022年3月份重点排污单位数据填报 | 光大环保能源（南京）有限公司 | 大气环境 | 生物质能发电 | 生活垃圾焚烧污染控制标准(GB18485-2014) | （表1）生活垃圾焚烧炉主要技术性能指标 | 4#焚烧炉废气排放口(FQ-01) | 焚烧炉渣热灼减率 | 2022-03-22 | 94854 | [5 empty] | 1.9 | 1.9 | 5 |  | % | 否 |  |  | 是

## 废水排放
任务名称 | 企业名称 | 名录类别 | 行业类别 | 受纳水体 | 执行标准名称 | 执行标准条目名称 | 监测点 | 监测项目 | 监测日期 | 流量(m³/s) | 水温(°C) | 生产负荷(%) | 进口浓度 | 排放浓度 | 上限 | 下限 | 单位 | 是否超标 | 超标倍数 | 备注 | 是否有评价限值
2022年3月份重点排污单位数据填报 | 南京江宁水务集团有限公司开发区污水处理厂 | 水环境 | 污水处理及其再生利用 |  | 城镇污水处理厂污染物排放标准[国标](GB18918-2002) | （表1）基本控制项目最高允许排放浓度（日均值）,一级标准（水温＞12℃或≤12℃）,A标准,通用 | 废水排口(DW001) | 悬浮物 | 2022-03-08 | 0 |  |  |  | 4 | 10 |  | mg/L | 否 |  |  | 是
2022年3月份重点排污单位数据填报 | 南京江宁水务集团有限公司开发区污水处理厂 | 水环境 | 污水处理及其再生利用 |  | 城镇污水处理厂污染物排放标准[国标](GB18918-2002) | （表1）基本控制项目最高允许排放浓度（日均值）,一级标准（水温＞12℃或≤12℃）,A标准,通用 | 废水排口(DW001) | 化学需氧量 | 2022-03-08 | 0 |  |  |  | 11 | 50 |  | mg/L | 否 |  |  | 是
2022年3月份重点排污单位数据填报 | 南京江宁水务集团有限公司开发区污水处理厂 | 水环境 | 污水处理及其再生利用 |  | 城镇污水处理厂污染物排放标准[国标](GB18918-2002) | （表1）基本控制项目最高允许排放浓度（日均值）,一级标准（水温＞12℃或≤12℃）,A标准,通用 | 废水排口(DW001) | pH值 | 2022-03-08 | 0 | 10.8 |  |  | 7.4 | 9 | 6 | 无量纲 | 否 |  |  | 是
2022年3月份重点排污单位数据填报 | 南京江宁水务集团有限公司开发区污水处理厂 | 水环境 | 污水处理及其再生利用 |  | 城镇污水处理厂污染物排放标准[国标](GB18918-2002) | （表1）基本控制项目最高允许排放浓度（日均值）,一级标准（水温＞12℃或≤12℃）,A标准,2006年1月1日后建设 | 废水排口(DW001) | 总磷（以P计） | 2022-03-08 | 0 |  |  |  | 0.05 | 0.5 |  | mg/L | 否 |  |  | 是
2022年3月份重点排污单位数据填报 | 南京江宁水务集团有限公司开发区污水处理厂 | 水环境 | 污水处理及其再生利用 |  | 城镇污水处理厂污染物排放标准[国标](GB18918-2002) | （表1）基本控制项目最高允许排放浓度（日均值）,一级标准（水温＞12℃或≤12℃）,A标准,通用 | 废水排口(DW001) | 氨氮（NH3-N） | 2022-03-08 | 0 | 10.8 |  |  | 1.53 | 5;8 |  | mg/L | 否 |  |  | 是
2022年3月份重点排污单位数据填报 | 南京造币有限公司 | 土壤环境 | 其他未列明金属制品制造 |  | 污水综合排放标准(GB8978-1996) | （表4）第二类污染物最高允许排放浓度（1998年1月1日后建的单位）,一切排污单位 ,三级标准 | 废水总排口 | 氰化物（总氰化合物） | 2022-03-15 | 0 |  |  |  | <0.004 | 1.0 |  | mg/L | 否 |  |  | 是
2022年3月份重点排污单位数据填报 | 南京造币有限公司 | 土壤环境 | 其他未列明金属制品制造 |  | 污水综合排放标准(GB8978-1996) | （表4）第二类污染物最高允许排放浓度（1998年1月1日后建的单位）,其他排污单位,三级标准 | 废水总排口 | 氨氮（NH3-N） | 2022-03-15 | 0 |  |  |  | 3.85 |  |  | mg/L | 否 |  |  | 否
2022年3月份重点排污单位数据填报 | 南京造币有限公司 | 土壤环境 | 其他未列明金属制品制造 |  | 污水综合排放标准(GB8978-1996) | （表4）第二类污染物最高允许排放浓度（1998年1月1日后建的单位）,其他排污单位,三级标准 | 废水总排口 | 化学需氧量 | 2022-03-15 | 0 |  |  |  | 78 | 500 |  | mg/L | 否 |  |  | 是
2022年3月份重点排污单位数据填报 | 南京造币有限公司 | 土壤环境 | 其他未列明金属制品制造 |  | 污水综合排放标准(GB8978-1996) | （表2）第二类污染物最高允许排放浓度（1997年12月31日之前建的单位）,其他排污单位,二级标准 | 废水总排口 | pH值 | 2022-03-15 | 0 | 12.1 |  |  | 7.65 | 9 | 6 | 无量纲 | 否 |  |  | 是
2022年3月份重点排污单位数据填报 | 南京造币有限公司 | 土壤环境 | 其他未列明金属制品制造 |  | 污水综合排放标准(GB8978-1996) | （表4）第二类污染物最高允许排放浓度（1998年1月1日后建的单位）,其他排污单位,三级标准 | 废水总排口 | 悬浮物 | 2022-03-15 | 0 |  |  |  | 9 | 400 |  | mg/L | 否 |  |  | 是
2022年3月份重点排污单位数据填报 | 南京造币有限公司 | 土壤环境 | 其他未列明金属制品制造 |  | 污水综合排放标准(GB8978-1996) | （表4）第二类污染物最高允许排放浓度（1998年1月1日后建的单位）,一切排污单位 ,三级标准 | 废水总排口 | 总铜 | 2022-03-15 | 0 |  |  |  | <0.05 | 2.0 |  | mg/L | 否 |  |  | 是
2022年3月份重点排污单位数据填报 | 南京造币有限公司 | 土壤环境 | 其他未列明金属制品制造 |  | 污水综合排放标准(GB8978-1996) | （表4）第二类污染物最高允许排放浓度（1998年1月1日后建的单位）,一切排污单位 ,三级标准 | 废水总排口 | 总磷（以P计） | 2022-03-15 | 0 |  |  |  | 0.09 |  |  | mg/L | 否 |  |  | 否
2022年3月份重点排污单位数据填报 | 南京造币有限公司 | 土壤环境 | 其他未列明金属制品制造 |  | 电镀污染物排放标准(GB21900-2008) | （表2）新建企业水污染物排放限值,车间或生产设施废水排放口 | 车间排口 | 总镍 | 2022-03-15 | 0 |  |  |  | <0.05 | 0.5 |  | mg/L | 否 |  |  | 是
2022年3月份重点排污单位数据填报 | 中国电子科技集团公司第五十五研究所 | 水环境 | 半导体分立器件制造 |  | 电镀污染物排放标准(GB21900-2008) | （表2）新建企业水污染物排放限值,车间或生产设施废水排放口 | 含镍废水单元排口 | 总镍 | 2022-03-14 | 0 |  |  |  | 0.05 | 0.5 |  | mg/L | 否 |  |  | 是
2022年3月份重点排污单位数据填报 | 中国电子科技集团公司第五十五研究所 | 水环境 | 半导体分立器件制造 |  | 污水综合排放标准(GB8978-1996) | （表4）第二类污染物最高允许排放浓度（1998年1月1日后建的单位）,一切排污单位 ,三级标准 | 废水排口 | 石油类 | 2022-03-14 | 0 |  |  |  | 0.55 | 20 |  | mg/L | 否 |  |  | 是
2022年3月份重点排污单位数据填报 | 中国电子科技集团公司第五十五研究所 | 水环境 | 半导体分立器件制造 |  | 污水综合排放标准(GB8978-1996) | （表4）第二类污染物最高允许排放浓度（1998年1月1日后建的单位）,其他排污单位,三级标准 | 废水排口 | 氟化物 | 2022-03-14 | 0 |  |  |  | 7.68 | 20 |  | mg/L | 否 |  |  | 是
2022年3月份重点排污单位数据填报 | 中国电子科技集团公司第五十五研究所 | 水环境 | 半导体分立器件制造 |  | 污水综合排放标准(GB8978-1996) | （表4）第二类污染物最高允许排放浓度（1998年1月1日后建的单位）,一切排污单位 ,三级标准 | 废水排口 | 氰化物（总氰化合物） | 2022-03-14 | 0 |  |  |  | <0.004 | 1.0 |  | mg/L | 否 |  |  | 是
2022年3月份重点排污单位数据填报 | 中国电子科技集团公司第五十五研究所 | 水环境 | 半导体分立器件制造 |  | 污水综合排放标准(GB8978-1996) | （表4）第二类污染物最高允许排放浓度（1998年1月1日后建的单位）,其他排污单位,三级标准 | 废水排口 | 氨氮（NH3-N） | 2022-03-14 | 0 |  |  |  | 6.79 |  |  | mg/L | 否 |  |  | 否
2022年3月份重点排污单位数据填报 | 中国电子科技集团公司第五十五研究所 | 水环境 | 半导体分立器件制造 |  | 污水综合排放标准(GB8978-1996) | （表4）第二类污染物最高允许排放浓度（1998年1月1日后建的单位）,其他排污单位,三级标准 | 废水排口 | 化学需氧量 | 2022-03-14 | 0 |  |  |  | 158 | 500 |  | mg/L | 否 |  |  | 是
2022年3月份重点排污单位数据填报 | 中国电子科技集团公司第五十五研究所 | 水环境 | 半导体分立器件制造 |  | 污水综合排放标准(GB8978-1996) | （表4）第二类污染物最高允许排放浓度（1998年1月1日后建的单位）,一切排污单位 ,三级标准 | 废水排口 | pH值 | 2022-03-14 | 0 | 11.4 |  |  | 7.21 | 9 | 6 | 无量纲 | 否 |  |  | 是
2022年3月份重点排污单位数据填报 | 中国电子科技集团公司第五十五研究所 | 水环境 | 半导体分立器件制造 |  | 污水综合排放标准(GB8978-1996) | （表4）第二类污染物最高允许排放浓度（1998年1月1日后建的单位）,其他排污单位,三级标准 | 废水排口 | 悬浮物 | 2022-03-14 | 0 |  |  |  | 21 | 400 |  | mg/L | 否 |  |  | 是
2022年3月份重点排污单位数据填报 | 中国电子科技集团公司第五十五研究所 | 水环境 | 半导体分立器件制造 |  | 污水综合排放标准(GB8978-1996) | （表4）第二类污染物最高允许排放浓度（1998年1月1日后建的单位）,一切排污单位 ,三级标准 | 废水排口 | 总磷（以P计） | 2022-03-14 | 0 |  |  |  | 2.16 |  |  | mg/L | 否 |  |  | 否
2022年3月份重点排污单位数据填报 | 中国航空工业集团公司金城南京机电液压工程研究中心 | 土壤环境 | 航空、航天器及设备制造 |  | 电镀污染物排放标准(GB21900-2008) | （表2）新建企业水污染物排放限值,车间或生产设施废水排放口 | 车间排口2 | 总镉 | 2022-03-14 | 0 |  |  |  | <0.05 | 0.05 |  | mg/L | 否 |  |  | 是
2022年3月份重点排污单位数据填报 | 中国航空工业集团公司金城南京机电液压工程研究中心 | 土壤环境 | 航空、航天器及设备制造 |  | 电镀污染物排放标准(GB21900-2008) | （表2）新建企业水污染物排放限值,车间或生产设施废水排放口 | 车间排口3 | 六价铬 | 2022-03-14 | 0 |  |  |  | <0.004 | 0.2 |  | mg/L | 否 |  |  | 是
2022年3月份重点排污单位数据填报 | 中国航空工业集团公司金城南京机电液压工程研究中心 | 土壤环境 | 航空、航天器及设备制造 |  | 电镀污染物排放标准(GB21900-2008) | （表2）新建企业水污染物排放限值,车间或生产设施废水排放口 | 车间排口3 | 总铬 | 2022-03-14 | 0 |  |  |  | 0.020 | 1.0 |  | mg/L | 否 |  |  | 是
2022年3月份重点排污单位数据填报 | 中国航空工业集团公司金城南京机电液压工程研究中心 | 土壤环境 | 航空、航天器及设备制造 |  | 污水综合排放标准(GB8978-1996) | （表4）第二类污染物最高允许排放浓度（1998年1月1日后建的单位）,一切排污单位 ,三级标准 | 废水总排口 | 石油类 | 2022-03-14 | 0 |  |  |  | 0.15 | 20 |  | mg/L | 否 |  |  | 是
2022年3月份重点排污单位数据填报 | 中国航空工业集团公司金城南京机电液压工程研究中心 | 土壤环境 | 航空、航天器及设备制造 |  | 污水综合排放标准(GB8978-1996) | （表4）第二类污染物最高允许排放浓度（1998年1月1日后建的单位）,一切排污单位 ,三级标准 | 废水总排口 | 氰化物（总氰化合物） | 2022-03-14 | 0 |  |  |  | <0.004 | 1.0 |  | mg/L | 否 |  |  | 是
2022年3月份重点排污单位数据填报 | 中国航空工业集团公司金城南京机电液压工程研究中心 | 土壤环境 | 航空、航天器及设备制造 |  | 污水综合排放标准(GB8978-1996) | （表4）第二类污染物最高允许排放浓度（1998年1月1日后建的单位）,其他排污单位,三级标准 | 废水总排口 | 氨氮（NH3-N） | 2022-03-14 | 0 |  |  |  | 13.7 |  |  | mg/L | 否 |  |  | 否
2022年3月份重点排污单位数据填报 | 中国航空工业集团公司金城南京机电液压工程研究中心 | 土壤环境 | 航空、航天器及设备制造 |  | 污水综合排放标准(GB8978-1996) | （表4）第二类污染物最高允许排放浓度（1998年1月1日后建的单位）,其他排污单位,三级标准 | 废水总排口 | 化学需氧量 | 2022-03-14 | 0 |  |  |  | 114 | 500 |  | mg/L | 否 |  |  | 是
2022年3月份重点排污单位数据填报 | 中国航空工业集团公司金城南京机电液压工程研究中心 | 土壤环境 | 航空、航天器及设备制造 |  | 污水综合排放标准(GB8978-1996) | （表4）第二类污染物最高允许排放浓度（1998年1月1日后建的单位）,一切排污单位 ,三级标准 | 废水总排口 | 总锌 | 2022-03-14 | 0 |  |  |  | <0.05 | 5.0 |  | mg/L | 否 |  |  | 是
2022年3月份重点排污单位数据填报 | 中国航空工业集团公司金城南京机电液压工程研究中心 | 土壤环境 | 航空、航天器及设备制造 |  | 污水综合排放标准(GB8978-1996) | （表2）第二类污染物最高允许排放浓度（1997年12月31日之前建的单位）,其他排污单位,二级标准 | 废水总排口 | pH值 | 2022-03-14 | 0 | 11.2 |  |  | 7.45 | 9 | 6 | 无量纲 | 否 |  |  | 是
2022年3月份重点排污单位数据填报 | 中国航空工业集团公司金城南京机电液压工程研究中心 | 土壤环境 | 航空、航天器及设备制造 |  | 污水综合排放标准(GB8978-1996) | （表4）第二类污染物最高允许排放浓度（1998年1月1日后建的单位）,其他排污单位,三级标准 | 废水总排口 | 悬浮物 | 2022-03-14 | 0 |  |  |  | 103 | 400 |  | mg/L | 否 |  |  | 是
2022年3月份重点排污单位数据填报 | 中国航空工业集团公司金城南京机电液压工程研究中心 | 土壤环境 | 航空、航天器及设备制造 |  | 污水综合排放标准(GB8978-1996) | （表4）第二类污染物最高允许排放浓度（1998年1月1日后建的单位）,一切排污单位 ,三级标准 | 废水总排口 | 总铜 | 2022-03-14 | 0 |  |  |  | <0.05 | 2.0 |  | mg/L | 否 |  |  | 是
2022年3月份重点排污单位数据填报 | 中国航空工业集团公司金城南京机电液压工程研究中心 | 土壤环境 | 航空、航天器及设备制造 |  | 污水综合排放标准(GB8978-1996) | （表4）第二类污染物最高允许排放浓度（1998年1月1日后建的单位）,一切排污单位 ,三级标准 | 废水总排口 | 总磷（以P计） | 2022-03-14 | 0 |  |  |  | 0.08 |  |  | mg/L | 否 |  |  | 否
2022年3月份重点排污单位数据填报 | 中国航空工业集团公司金城南京机电液压工程研究中心 | 土壤环境 | 航空、航天器及设备制造 |  | 电镀污染物排放标准(GB21900-2008) | （表2）新建企业水污染物排放限值,车间或生产设施废水排放口 | 车间排口1 | 总镍 | 2022-03-14 | 0 |  |  |  | <0.05 | 0.5 |  | mg/L | 否 |  |  | 是
2022年3月份重点排污单位数据填报 | 翰昂杰希思汽车零部件（南京）有限公司 | 水环境 | 汽车零部件及配件制造 |  | 污水综合排放标准(GB8978-1996) | （表4）第二类污染物最高允许排放浓度（1998年1月1日后建的单位）,其他排污单位,三级标准 | 总排口 | 氟化物 | 2022-03-15 | 0 |  |  |  | 3.74 | 20 |  | mg/L | 否 |  |  | 是
2022年3月份重点排污单位数据填报 | 翰昂杰希思汽车零部件（南京）有限公司 | 水环境 | 汽车零部件及配件制造 |  | 污水综合排放标准(GB8978-1996) | （表4）第二类污染物最高允许排放浓度（1998年1月1日后建的单位）,其他排污单位,三级标准 | 总排口 | 氨氮（NH3-N） | 2022-03-15 | 0 |  |  |  | 31.6 |  |  | mg/L | 否 |  |  | 否
2022年3月份重点排污单位数据填报 | 翰昂杰希思汽车零部件（南京）有限公司 | 水环境 | 汽车零部件及配件制造 |  | 污水综合排放标准(GB8978-1996) | （表4）第二类污染物最高允许排放浓度（1998年1月1日后建的单位）,城镇二级污水处理厂,二级标准 | 总排口 | 化学需氧量 | 2022-03-15 | 0 |  |  |  | 143 | 500 |  | mg/L | 否 |  |  | 是
2022年3月份重点排污单位数据填报 | 翰昂杰希思汽车零部件（南京）有限公司 | 水环境 | 汽车零部件及配件制造 |  | 污水综合排放标准(GB8978-1996) | （表4）第二类污染物最高允许排放浓度（1998年1月1日后建的单位）,一切排污单位 ,三级标准 | 总排口 | 总锌 | 2022-03-15 | 0 |  |  |  | 0.05 | 5.0 |  | mg/L | 否 |  |  | 是
2022年3月份重点排污单位数据填报 | 翰昂杰希思汽车零部件（南京）有限公司 | 水环境 | 汽车零部件及配件制造 |  | 污水综合排放标准(GB8978-1996) | （表4）第二类污染物最高允许排放浓度（1998年1月1日后建的单位）,一切排污单位 ,二级标准 | 总排口 | pH值 | 2022-03-15 | 0 | 12.6 |  |  | 7.45 | 9 | 6 | 无量纲 | 否 |  |  | 是
2022年3月份重点排污单位数据填报 | 翰昂杰希思汽车零部件（南京）有限公司 | 水环境 | 汽车零部件及配件制造 |  | 污水综合排放标准(GB8978-1996) | （表4）第二类污染物最高允许排放浓度（1998年1月1日后建的单位）,其他排污单位,三级标准 | 总排口 | 悬浮物 | 2022-03-15 | 0 |  |  |  | 44 | 400 |  | mg/L | 否 |  |  | 是
2022年3月份重点排污单位数据填报 | 翰昂杰希思汽车零部件（南京）有限公司 | 水环境 | 汽车零部件及配件制造 |  | 污水综合排放标准(GB8978-1996) | （表4）第二类污染物最高允许排放浓度（1998年1月1日后建的单位）,其他排污单位,三级标准 | 总排口 | 总锰 | 2022-03-15 | 0 |  |  |  | 0.16 | 5.0 |  | mg/L | 否 |  |  | 是
2022年3月份重点排污单位数据填报 | 翰昂杰希思汽车零部件（南京）有限公司 | 水环境 | 汽车零部件及配件制造 |  | 污水综合排放标准(GB8978-1996) | （表4）第二类污染物最高允许排放浓度（1998年1月1日后建的单位）,一切排污单位 ,三级标准 | 总排口 | 总磷（以P计） | 2022-03-15 | 0 |  |  |  | 2.68 |  |  | mg/L | 否 |  |  | 否
2022年3月份重点排污单位数据填报 | 翰昂杰希思汽车零部件（南京）有限公司 | 水环境 | 汽车零部件及配件制造 |  | 污水综合排放标准(GB8978-1996) | （表1）第一类污染物最高允许排放浓度 | 车间排口 | 六价铬 | 2022-03-15 | 0 |  |  |  | 0.012 | 0.5 |  | mg/L | 否 |  |  | 是
2022年3月份重点排污单位数据填报 | 翰昂杰希思汽车零部件（南京）有限公司 | 水环境 | 汽车零部件及配件制造 |  | 污水综合排放标准(GB8978-1996) | （表1）第一类污染物最高允许排放浓度 | 车间排口 | 总铬 | 2022-03-15 | 0 |  |  |  | 0.066 | 1.5 |  | mg/L | 否 |  |  | 是