## 废气比对
任务名称 | 企业名称 | 名录类别 | 行业类别 | 执行标准名称 | 执行标准条目名称 | 监测点 | 监测项目 | 监测日期 | 手动监测值 | 平均值 | 自动监测值 | 平均值 | 比对结果 | 技术要求
江北新区2022年3月废气比对监督监测 | 南京化学工业园热电有限公司 | 大气环境 | 火力发电 | 火电厂大气污染物排放标准(GB13223-2011) | （表2）大气污染物特别排放限值,烟囱或烟道,燃煤锅炉 | 4#机组烟囱入口(DA006) | 含氧量 | 2022-03-01 | 11.3 | 11.13 | 10.5 | 10.53 | 12.01% | 相对准确度≤15%
江北新区2022年3月废气比对监督监测 | 南京化学工业园热电有限公司 | 大气环境 | 火力发电 | 火电厂大气污染物排放标准(GB13223-2011) | （表2）大气污染物特别排放限值,烟囱或烟道,燃煤锅炉 | 4#机组烟囱入口(DA006) | 含氧量 | 2022-03-01 | 10.4 | 11.13 | 10.8 | 10.53 | 12.01% | 相对准确度≤15%
江北新区2022年3月废气比对监督监测 | 南京化学工业园热电有限公司 | 大气环境 | 火力发电 | 火电厂大气污染物排放标准(GB13223-2011) | （表2）大气污染物特别排放限值,烟囱或烟道,燃煤锅炉 | 4#机组烟囱入口(DA006) | 含氧量 | 2022-03-01 | 10.7 | 11.13 | 10.4 | 10.53 | 12.01% | 相对准确度≤15%
江北新区2022年3月废气比对监督监测 | 南京化学工业园热电有限公司 | 大气环境 | 火力发电 | 火电厂大气污染物排放标准(GB13223-2011) | （表2）大气污染物特别排放限值,烟囱或烟道,燃煤锅炉 | 4#机组烟囱入口(DA006) | 含氧量 | 2022-03-01 | 10.9 | 11.13 | 10.7 | 10.53 | 12.01% | 相对准确度≤15%
江北新区2022年3月废气比对监督监测 | 南京化学工业园热电有限公司 | 大气环境 | 火力发电 | 火电厂大气污染物排放标准(GB13223-2011) | （表2）大气污染物特别排放限值,烟囱或烟道,燃煤锅炉 | 4#机组烟囱入口(DA006) | 含氧量 | 2022-03-01 | 12 | 11.13 | 10.5 | 10.53 | 12.01% | 相对准确度≤15%
江北新区2022年3月废气比对监督监测 | 南京化学工业园热电有限公司 | 大气环境 | 火力发电 | 火电厂大气污染物排放标准(GB13223-2011) | （表2）大气污染物特别排放限值,烟囱或烟道,燃煤锅炉 | 4#机组烟囱入口(DA006) | 含氧量 | 2022-03-01 | 11.5 | 11.13 | 10.3 | 10.53 | 12.01% | 相对准确度≤15%
江北新区2022年3月废气比对监督监测 | 南京化学工业园热电有限公司 | 大气环境 | 火力发电 | 火电厂大气污染物排放标准(GB13223-2011) | （表2）大气污染物特别排放限值,烟囱或烟道,燃煤锅炉 | 4#机组烟囱入口(DA006) | 流速 | 2022-03-01 | 11.3 | 11.23 | 11 | 11 | -2.05% | 相对误差不超过±10%
江北新区2022年3月废气比对监督监测 | 南京化学工业园热电有限公司 | 大气环境 | 火力发电 | 火电厂大气污染物排放标准(GB13223-2011) | （表2）大气污染物特别排放限值,烟囱或烟道,燃煤锅炉 | 4#机组烟囱入口(DA006) | 流速 | 2022-03-01 | 11.2 | 11.23 | 11 | 11 | -2.05% | 相对误差不超过±10%
江北新区2022年3月废气比对监督监测 | 南京化学工业园热电有限公司 | 大气环境 | 火力发电 | 火电厂大气污染物排放标准(GB13223-2011) | （表2）大气污染物特别排放限值,烟囱或烟道,燃煤锅炉 | 4#机组烟囱入口(DA006) | 流速 | 2022-03-01 | 11.2 | 11.23 | 11 | 11 | -2.05% | 相对误差不超过±10%
江北新区2022年3月废气比对监督监测 | 南京化学工业园热电有限公司 | 大气环境 | 火力发电 | 火电厂大气污染物排放标准(GB13223-2011) | （表2）大气污染物特别排放限值,烟囱或烟道,燃煤锅炉 | 4#机组烟囱入口(DA006) | 湿度 | 2022-03-01 | 17.2 | 17.5 | 16.7 | 16.77 | -4.17% | 相对误差不超过±25%
江北新区2022年3月废气比对监督监测 | 南京化学工业园热电有限公司 | 大气环境 | 火力发电 | 火电厂大气污染物排放标准(GB13223-2011) | （表2）大气污染物特别排放限值,烟囱或烟道,燃煤锅炉 | 4#机组烟囱入口(DA006) | 湿度 | 2022-03-01 | 17.6 | 17.5 | 16.8 | 16.77 | -4.17% | 相对误差不超过±25%
江北新区2022年3月废气比对监督监测 | 南京化学工业园热电有限公司 | 大气环境 | 火力发电 | 火电厂大气污染物排放标准(GB13223-2011) | （表2）大气污染物特别排放限值,烟囱或烟道,燃煤锅炉 | 4#机组烟囱入口(DA006) | 湿度 | 2022-03-01 | 17.7 | 17.5 | 16.8 | 16.77 | -4.17% | 相对误差不超过±25%
江北新区2022年3月废气比对监督监测 | 南京化学工业园热电有限公司 | 大气环境 | 火力发电 | 火电厂大气污染物排放标准(GB13223-2011) | （表2）大气污染物特别排放限值,烟囱或烟道,燃煤锅炉 | 4#机组烟囱入口(DA006) | 氮氧化物 | 2022-03-01 | 21 | 19.17 | 25 | 22.5 | 3.33mg/m3 | 绝对误差不超过±12mg/m3
江北新区2022年3月废气比对监督监测 | 南京化学工业园热电有限公司 | 大气环境 | 火力发电 | 火电厂大气污染物排放标准(GB13223-2011) | （表2）大气污染物特别排放限值,烟囱或烟道,燃煤锅炉 | 4#机组烟囱入口(DA006) | 氮氧化物 | 2022-03-01 | 18 | 19.17 | 23 | 22.5 | 3.33mg/m3 | 绝对误差不超过±12mg/m3
江北新区2022年3月废气比对监督监测 | 南京化学工业园热电有限公司 | 大气环境 | 火力发电 | 火电厂大气污染物排放标准(GB13223-2011) | （表2）大气污染物特别排放限值,烟囱或烟道,燃煤锅炉 | 4#机组烟囱入口(DA006) | 氮氧化物 | 2022-03-01 | 20 | 19.17 | 23 | 22.5 | 3.33mg/m3 | 绝对误差不超过±12mg/m3
江北新区2022年3月废气比对监督监测 | 南京化学工业园热电有限公司 | 大气环境 | 火力发电 | 火电厂大气污染物排放标准(GB13223-2011) | （表2）大气污染物特别排放限值,烟囱或烟道,燃煤锅炉 | 4#机组烟囱入口(DA006) | 氮氧化物 | 2022-03-01 | 17 | 19.17 | 22 | 22.5 | 3.33mg/m3 | 绝对误差不超过±12mg/m3
江北新区2022年3月废气比对监督监测 | 南京化学工业园热电有限公司 | 大气环境 | 火力发电 | 火电厂大气污染物排放标准(GB13223-2011) | （表2）大气污染物特别排放限值,烟囱或烟道,燃煤锅炉 | 4#机组烟囱入口(DA006) | 氮氧化物 | 2022-03-01 | 20 | 19.17 | 21 | 22.5 | 3.33mg/m3 | 绝对误差不超过±12mg/m3
江北新区2022年3月废气比对监督监测 | 南京化学工业园热电有限公司 | 大气环境 | 火力发电 | 火电厂大气污染物排放标准(GB13223-2011) | （表2）大气污染物特别排放限值,烟囱或烟道,燃煤锅炉 | 4#机组烟囱入口(DA006) | 氮氧化物 | 2022-03-01 | 19 | 19.17 | 21 | 22.5 | 3.33mg/m3 | 绝对误差不超过±12mg/m3
江北新区2022年3月废气比对监督监测 | 南京化学工业园热电有限公司 | 大气环境 | 火力发电 | 火电厂大气污染物排放标准(GB13223-2011) | （表2）大气污染物特别排放限值,烟囱或烟道,燃煤锅炉 | 4#机组烟囱入口(DA006) | 二氧化硫 | 2022-03-01 | 5 | 5.83 | 5 | 4.17 | -1.66mg/m3 | 绝对误差不超过±17mg/m3
江北新区2022年3月废气比对监督监测 | 南京化学工业园热电有限公司 | 大气环境 | 火力发电 | 火电厂大气污染物排放标准(GB13223-2011) | （表2）大气污染物特别排放限值,烟囱或烟道,燃煤锅炉 | 4#机组烟囱入口(DA006) | 二氧化硫 | 2022-03-01 | 5 | 5.83 | 4 | 4.17 | -1.66mg/m3 | 绝对误差不超过±17mg/m3
江北新区2022年3月废气比对监督监测 | 南京化学工业园热电有限公司 | 大气环境 | 火力发电 | 火电厂大气污染物排放标准(GB13223-2011) | （表2）大气污染物特别排放限值,烟囱或烟道,燃煤锅炉 | 4#机组烟囱入口(DA006) | 二氧化硫 | 2022-03-01 | 6 | 5.83 | 4 | 4.17 | -1.66mg/m3 | 绝对误差不超过±17mg/m3
江北新区2022年3月废气比对监督监测 | 南京化学工业园热电有限公司 | 大气环境 | 火力发电 | 火电厂大气污染物排放标准(GB13223-2011) | （表2）大气污染物特别排放限值,烟囱或烟道,燃煤锅炉 | 4#机组烟囱入口(DA006) | 二氧化硫 | 2022-03-01 | 7 | 5.83 | 4 | 4.17 | -1.66mg/m3 | 绝对误差不超过±17mg/m3
江北新区2022年3月废气比对监督监测 | 南京化学工业园热电有限公司 | 大气环境 | 火力发电 | 火电厂大气污染物排放标准(GB13223-2011) | （表2）大气污染物特别排放限值,烟囱或烟道,燃煤锅炉 | 4#机组烟囱入口(DA006) | 二氧化硫 | 2022-03-01 | 6 | 5.83 | 4 | 4.17 | -1.66mg/m3 | 绝对误差不超过±17mg/m3
江北新区2022年3月废气比对监督监测 | 南京化学工业园热电有限公司 | 大气环境 | 火力发电 | 火电厂大气污染物排放标准(GB13223-2011) | （表2）大气污染物特别排放限值,烟囱或烟道,燃煤锅炉 | 4#机组烟囱入口(DA006) | 二氧化硫 | 2022-03-01 | 6 | 5.83 | 4 | 4.17 | -1.66mg/m3 | 绝对误差不超过±17mg/m3
江北新区2022年3月废气比对监督监测 | 南京化学工业园热电有限公司 | 大气环境 | 火力发电 | 火电厂大气污染物排放标准(GB13223-2011) | （表2）大气污染物特别排放限值,烟囱或烟道,燃煤锅炉 | 4#机组烟囱入口(DA006) | 烟尘 | 2022-03-01 | 2.4 | 2.8 | 1.6 | 1.67 | -1.13mg/m3 | 绝对误差不超过±5mg/m3
江北新区2022年3月废气比对监督监测 | 南京化学工业园热电有限公司 | 大气环境 | 火力发电 | 火电厂大气污染物排放标准(GB13223-2011) | （表2）大气污染物特别排放限值,烟囱或烟道,燃煤锅炉 | 4#机组烟囱入口(DA006) | 烟尘 | 2022-03-01 | 2.8 | 2.8 | 1.8 | 1.67 | -1.13mg/m3 | 绝对误差不超过±5mg/m3
江北新区2022年3月废气比对监督监测 | 南京化学工业园热电有限公司 | 大气环境 | 火力发电 | 火电厂大气污染物排放标准(GB13223-2011) | （表2）大气污染物特别排放限值,烟囱或烟道,燃煤锅炉 | 4#机组烟囱入口(DA006) | 烟尘 | 2022-03-01 | 3.2 | 2.8 | 1.6 | 1.67 | -1.13mg/m3 | 绝对误差不超过±5mg/m3
江北新区2022年3月废气比对监督监测 | 南京化学工业园热电有限公司 | 大气环境 | 火力发电 | 火电厂大气污染物排放标准(GB13223-2011) | （表2）大气污染物特别排放限值,烟囱或烟道,燃煤锅炉 | 4#机组烟囱入口(DA006) | 温度 | 2022-03-01 | 47.4 | 47.33 | 44.6 | 44.6 | -2.73℃ | 绝对误差不超过±3℃
江北新区2022年3月废气比对监督监测 | 南京化学工业园热电有限公司 | 大气环境 | 火力发电 | 火电厂大气污染物排放标准(GB13223-2011) | （表2）大气污染物特别排放限值,烟囱或烟道,燃煤锅炉 | 4#机组烟囱入口(DA006) | 温度 | 2022-03-01 | 47.5 | 47.33 | 44.7 | 44.6 | -2.73℃ | 绝对误差不超过±3℃
江北新区2022年3月废气比对监督监测 | 南京化学工业园热电有限公司 | 大气环境 | 火力发电 | 火电厂大气污染物排放标准(GB13223-2011) | （表2）大气污染物特别排放限值,烟囱或烟道,燃煤锅炉 | 4#机组烟囱入口(DA006) | 温度 | 2022-03-01 | 47.1 | 47.33 | 44.5 | 44.6 | -2.73℃ | 绝对误差不超过±3℃
江北新区2022年3月废气比对监督监测 | 南京化学工业园热电有限公司 | 大气环境 | 火力发电 | 火电厂大气污染物排放标准(GB13223-2011) | （表2）大气污染物特别排放限值,烟囱或烟道,燃煤锅炉 | 5#机组烟囱排口(DA007) | 含氧量 | 2022-03-01 | 6.8 | 7.07 | 7 | 7 | 3.42% | 相对准确度≤15%
江北新区2022年3月废气比对监督监测 | 南京化学工业园热电有限公司 | 大气环境 | 火力发电 | 火电厂大气污染物排放标准(GB13223-2011) | （表2）大气污染物特别排放限值,烟囱或烟道,燃煤锅炉 | 5#机组烟囱排口(DA007) | 含氧量 | 2022-03-01 | 7.3 | 7.07 | 7 | 7 | 3.42% | 相对准确度≤15%
江北新区2022年3月废气比对监督监测 | 南京化学工业园热电有限公司 | 大气环境 | 火力发电 | 火电厂大气污染物排放标准(GB13223-2011) | （表2）大气污染物特别排放限值,烟囱或烟道,燃煤锅炉 | 5#机组烟囱排口(DA007) | 含氧量 | 2022-03-01 | 7.1 | 7.07 | 7 | 7 | 3.42% | 相对准确度≤15%
江北新区2022年3月废气比对监督监测 | 南京化学工业园热电有限公司 | 大气环境 | 火力发电 | 火电厂大气污染物排放标准(GB13223-2011) | （表2）大气污染物特别排放限值,烟囱或烟道,燃煤锅炉 | 5#机组烟囱排口(DA007) | 含氧量 | 2022-03-01 | 7.1 | 7.07 | 7 | 7 | 3.42% | 相对准确度≤15%
江北新区2022年3月废气比对监督监测 | 南京化学工业园热电有限公司 | 大气环境 | 火力发电 | 火电厂大气污染物排放标准(GB13223-2011) | （表2）大气污染物特别排放限值,烟囱或烟道,燃煤锅炉 | 5#机组烟囱排口(DA007) | 含氧量 | 2022-03-01 | 7 | 7.07 | 7 | 7 | 3.42% | 相对准确度≤15%
江北新区2022年3月废气比对监督监测 | 南京化学工业园热电有限公司 | 大气环境 | 火力发电 | 火电厂大气污染物排放标准(GB13223-2011) | （表2）大气污染物特别排放限值,烟囱或烟道,燃煤锅炉 | 5#机组烟囱排口(DA007) | 含氧量 | 2022-03-01 | 7.1 | 7.07 | 7 | 7 | 3.42% | 相对准确度≤15%
江北新区2022年3月废气比对监督监测 | 南京化学工业园热电有限公司 | 大气环境 | 火力发电 | 火电厂大气污染物排放标准(GB13223-2011) | （表2）大气污染物特别排放限值,烟囱或烟道,燃煤锅炉 | 5#机组烟囱排口(DA007) | 流速 | 2022-03-01 | 19.5 | 19.73 | 20.9 | 20.93 | 6.08% | 相对误差不超过±10%
江北新区2022年3月废气比对监督监测 | 南京化学工业园热电有限公司 | 大气环境 | 火力发电 | 火电厂大气污染物排放标准(GB13223-2011) | （表2）大气污染物特别排放限值,烟囱或烟道,燃煤锅炉 | 5#机组烟囱排口(DA007) | 流速 | 2022-03-01 | 19.9 | 19.73 | 20.9 | 20.93 | 6.08% | 相对误差不超过±10%
江北新区2022年3月废气比对监督监测 | 南京化学工业园热电有限公司 | 大气环境 | 火力发电 | 火电厂大气污染物排放标准(GB13223-2011) | （表2）大气污染物特别排放限值,烟囱或烟道,燃煤锅炉 | 5#机组烟囱排口(DA007) | 流速 | 2022-03-01 | 19.8 | 19.73 | 21 | 20.93 | 6.08% | 相对误差不超过±10%
江北新区2022年3月废气比对监督监测 | 南京化学工业园热电有限公司 | 大气环境 | 火力发电 | 火电厂大气污染物排放标准(GB13223-2011) | （表2）大气污染物特别排放限值,烟囱或烟道,燃煤锅炉 | 5#机组烟囱排口(DA007) | 湿度 | 2022-03-01 | 18.2 | 18.03 | 17.7 | 17.73 | -1.66% | 相对误差不超过±25%
江北新区2022年3月废气比对监督监测 | 南京化学工业园热电有限公司 | 大气环境 | 火力发电 | 火电厂大气污染物排放标准(GB13223-2011) | （表2）大气污染物特别排放限值,烟囱或烟道,燃煤锅炉 | 5#机组烟囱排口(DA007) | 湿度 | 2022-03-01 | 18 | 18.03 | 18 | 17.73 | -1.66% | 相对误差不超过±25%
江北新区2022年3月废气比对监督监测 | 南京化学工业园热电有限公司 | 大气环境 | 火力发电 | 火电厂大气污染物排放标准(GB13223-2011) | （表2）大气污染物特别排放限值,烟囱或烟道,燃煤锅炉 | 5#机组烟囱排口(DA007) | 湿度 | 2022-03-01 | 17.9 | 18.03 | 17.5 | 17.73 | -1.66% | 相对误差不超过±25%
江北新区2022年3月废气比对监督监测 | 南京化学工业园热电有限公司 | 大气环境 | 火力发电 | 火电厂大气污染物排放标准(GB13223-2011) | （表2）大气污染物特别排放限值,烟囱或烟道,燃煤锅炉 | 5#机组烟囱排口(DA007) | 二氧化硫 | 2022-03-01 | 24 | 16.83 | 18 | 19 | 2.17mg/m3 | 绝对误差不超过±17mg/m3
江北新区2022年3月废气比对监督监测 | 南京化学工业园热电有限公司 | 大气环境 | 火力发电 | 火电厂大气污染物排放标准(GB13223-2011) | （表2）大气污染物特别排放限值,烟囱或烟道,燃煤锅炉 | 5#机组烟囱排口(DA007) | 二氧化硫 | 2022-03-01 | 11 | 16.83 | 19 | 19 | 2.17mg/m3 | 绝对误差不超过±17mg/m3
江北新区2022年3月废气比对监督监测 | 南京化学工业园热电有限公司 | 大气环境 | 火力发电 | 火电厂大气污染物排放标准(GB13223-2011) | （表2）大气污染物特别排放限值,烟囱或烟道,燃煤锅炉 | 5#机组烟囱排口(DA007) | 二氧化硫 | 2022-03-01 | 14 | 16.83 | 19 | 19 | 2.17mg/m3 | 绝对误差不超过±17mg/m3
江北新区2022年3月废气比对监督监测 | 南京化学工业园热电有限公司 | 大气环境 | 火力发电 | 火电厂大气污染物排放标准(GB13223-2011) | （表2）大气污染物特别排放限值,烟囱或烟道,燃煤锅炉 | 5#机组烟囱排口(DA007) | 二氧化硫 | 2022-03-01 | 16 | 16.83 | 20 | 19 | 2.17mg/m3 | 绝对误差不超过±17mg/m3
江北新区2022年3月废气比对监督监测 | 南京化学工业园热电有限公司 | 大气环境 | 火力发电 | 火电厂大气污染物排放标准(GB13223-2011) | （表2）大气污染物特别排放限值,烟囱或烟道,燃煤锅炉 | 5#机组烟囱排口(DA007) | 二氧化硫 | 2022-03-01 | 22 | 16.83 | 19 | 19 | 2.17mg/m3 | 绝对误差不超过±17mg/m3
江北新区2022年3月废气比对监督监测 | 南京化学工业园热电有限公司 | 大气环境 | 火力发电 | 火电厂大气污染物排放标准(GB13223-2011) | （表2）大气污染物特别排放限值,烟囱或烟道,燃煤锅炉 | 5#机组烟囱排口(DA007) | 二氧化硫 | 2022-03-01 | 14 | 16.83 | 19 | 19 | 2.17mg/m3 | 绝对误差不超过±17mg/m3
江北新区2022年3月废气比对监督监测 | 南京化学工业园热电有限公司 | 大气环境 | 火力发电 | 火电厂大气污染物排放标准(GB13223-2011) | （表2）大气污染物特别排放限值,烟囱或烟道,燃煤锅炉 | 5#机组烟囱排口(DA007) | 氮氧化物 | 2022-03-01 | 28 | 31.67 | 21 | 22.67 | -9mg/m3 | 绝对误差不超过±12mg/m3
江北新区2022年3月废气比对监督监测 | 南京化学工业园热电有限公司 | 大气环境 | 火力发电 | 火电厂大气污染物排放标准(GB13223-2011) | （表2）大气污染物特别排放限值,烟囱或烟道,燃煤锅炉 | 5#机组烟囱排口(DA007) | 氮氧化物 | 2022-03-01 | 28 | 31.67 | 21 | 22.67 | -9mg/m3 | 绝对误差不超过±12mg/m3
江北新区2022年3月废气比对监督监测 | 南京化学工业园热电有限公司 | 大气环境 | 火力发电 | 火电厂大气污染物排放标准(GB13223-2011) | （表2）大气污染物特别排放限值,烟囱或烟道,燃煤锅炉 | 5#机组烟囱排口(DA007) | 氮氧化物 | 2022-03-01 | 29 | 31.67 | 19 | 22.67 | -9mg/m3 | 绝对误差不超过±12mg/m3
江北新区2022年3月废气比对监督监测 | 南京化学工业园热电有限公司 | 大气环境 | 火力发电 | 火电厂大气污染物排放标准(GB13223-2011) | （表2）大气污染物特别排放限值,烟囱或烟道,燃煤锅炉 | 5#机组烟囱排口(DA007) | 氮氧化物 | 2022-03-01 | 35 | 31.67 | 25 | 22.67 | -9mg/m3 | 绝对误差不超过±12mg/m3
江北新区2022年3月废气比对监督监测 | 南京化学工业园热电有限公司 | 大气环境 | 火力发电 | 火电厂大气污染物排放标准(GB13223-2011) | （表2）大气污染物特别排放限值,烟囱或烟道,燃煤锅炉 | 5#机组烟囱排口(DA007) | 氮氧化物 | 2022-03-01 | 35 | 31.67 | 26 | 22.67 | -9mg/m3 | 绝对误差不超过±12mg/m3
江北新区2022年3月废气比对监督监测 | 南京化学工业园热电有限公司 | 大气环境 | 火力发电 | 火电厂大气污染物排放标准(GB13223-2011) | （表2）大气污染物特别排放限值,烟囱或烟道,燃煤锅炉 | 5#机组烟囱排口(DA007) | 氮氧化物 | 2022-03-01 | 35 | 31.67 | 24 | 22.67 | -9mg/m3 | 绝对误差不超过±12mg/m3
江北新区2022年3月废气比对监督监测 | 南京化学工业园热电有限公司 | 大气环境 | 火力发电 | 火电厂大气污染物排放标准(GB13223-2011) | （表2）大气污染物特别排放限值,烟囱或烟道,燃煤锅炉 | 5#机组烟囱排口(DA007) | 烟尘 | 2022-03-01 | 3.2 | 3.63 | 2.1 | 2.17 | -1.46mg/m3 | 绝对误差不超过±5mg/m3
江北新区2022年3月废气比对监督监测 | 南京化学工业园热电有限公司 | 大气环境 | 火力发电 | 火电厂大气污染物排放标准(GB13223-2011) | （表2）大气污染物特别排放限值,烟囱或烟道,燃煤锅炉 | 5#机组烟囱排口(DA007) | 烟尘 | 2022-03-01 | 3.7 | 3.63 | 2.4 | 2.17 | -1.46mg/m3 | 绝对误差不超过±5mg/m3
江北新区2022年3月废气比对监督监测 | 南京化学工业园热电有限公司 | 大气环境 | 火力发电 | 火电厂大气污染物排放标准(GB13223-2011) | （表2）大气污染物特别排放限值,烟囱或烟道,燃煤锅炉 | 5#机组烟囱排口(DA007) | 烟尘 | 2022-03-01 | 4.0 | 3.63 | 2 | 2.17 | -1.46mg/m3 | 绝对误差不超过±5mg/m3
江北新区2022年3月废气比对监督监测 | 南京化学工业园热电有限公司 | 大气环境 | 火力发电 | 火电厂大气污染物排放标准(GB13223-2011) | （表2）大气污染物特别排放限值,烟囱或烟道,燃煤锅炉 | 5#机组烟囱排口(DA007) | 温度 | 2022-03-01 | 52 | 51.73 | 51.5 | 51.37 | -0.36℃ | 绝对误差不超过±3℃
江北新区2022年3月废气比对监督监测 | 南京化学工业园热电有限公司 | 大气环境 | 火力发电 | 火电厂大气污染物排放标准(GB13223-2011) | （表2）大气污染物特别排放限值,烟囱或烟道,燃煤锅炉 | 5#机组烟囱排口(DA007) | 温度 | 2022-03-01 | 51 | 51.73 | 51.2 | 51.37 | -0.36℃ | 绝对误差不超过±3℃
江北新区2022年3月废气比对监督监测 | 南京化学工业园热电有限公司 | 大气环境 | 火力发电 | 火电厂大气污染物排放标准(GB13223-2011) | （表2）大气污染物特别排放限值,烟囱或烟道,燃煤锅炉 | 5#机组烟囱排口(DA007) | 温度 | 2022-03-01 | 52.2 | 51.73 | 51.4 | 51.37 | -0.36℃ | 绝对误差不超过±3℃
江北新区2022年3月废气比对监督监测 | 南京化学工业园热电有限公司 | 大气环境 | 火力发电 | 火电厂大气污染物排放标准(GB13223-2011) | （表2）大气污染物特别排放限值,烟囱或烟道,燃煤锅炉 | DA005（FQ-02）(DA005（FQ-02）) | 含氧量 | 2022-03-01 | 6.3 | 6.23 | 6 | 6 | 5.07% | 相对准确度≤15%
江北新区2022年3月废气比对监督监测 | 南京化学工业园热电有限公司 | 大气环境 | 火力发电 | 火电厂大气污染物排放标准(GB13223-2011) | （表2）大气污染物特别排放限值,烟囱或烟道,燃煤锅炉 | DA005（FQ-02）(DA005（FQ-02）) | 含氧量 | 2022-03-01 | 6.3 | 6.23 | 6 | 6 | 5.07% | 相对准确度≤15%
江北新区2022年3月废气比对监督监测 | 南京化学工业园热电有限公司 | 大气环境 | 火力发电 | 火电厂大气污染物排放标准(GB13223-2011) | （表2）大气污染物特别排放限值,烟囱或烟道,燃煤锅炉 | DA005（FQ-02）(DA005（FQ-02）) | 含氧量 | 2022-03-01 | 6.3 | 6.23 | 6 | 6 | 5.07% | 相对准确度≤15%
江北新区2022年3月废气比对监督监测 | 南京化学工业园热电有限公司 | 大气环境 | 火力发电 | 火电厂大气污染物排放标准(GB13223-2011) | （表2）大气污染物特别排放限值,烟囱或烟道,燃煤锅炉 | DA005（FQ-02）(DA005（FQ-02）) | 含氧量 | 2022-03-01 | 6.2 | 6.23 | 6 | 6 | 5.07% | 相对准确度≤15%
江北新区2022年3月废气比对监督监测 | 南京化学工业园热电有限公司 | 大气环境 | 火力发电 | 火电厂大气污染物排放标准(GB13223-2011) | （表2）大气污染物特别排放限值,烟囱或烟道,燃煤锅炉 | DA005（FQ-02）(DA005（FQ-02）) | 含氧量 | 2022-03-01 | 6.1 | 6.23 | 6 | 6 | 5.07% | 相对准确度≤15%
江北新区2022年3月废气比对监督监测 | 南京化学工业园热电有限公司 | 大气环境 | 火力发电 | 火电厂大气污染物排放标准(GB13223-2011) | （表2）大气污染物特别排放限值,烟囱或烟道,燃煤锅炉 | DA005（FQ-02）(DA005（FQ-02）) | 含氧量 | 2022-03-01 | 6.2 | 6.23 | 6 | 6 | 5.07% | 相对准确度≤15%
江北新区2022年3月废气比对监督监测 | 南京化学工业园热电有限公司 | 大气环境 | 火力发电 | 火电厂大气污染物排放标准(GB13223-2011) | （表2）大气污染物特别排放限值,烟囱或烟道,燃煤锅炉 | DA005（FQ-02）(DA005（FQ-02）) | 流速 | 2022-03-01 | 6 | 6.1 | 7 | 6.33 | 3.77% | 相对误差不超过±12%
江北新区2022年3月废气比对监督监测 | 南京化学工业园热电有限公司 | 大气环境 | 火力发电 | 火电厂大气污染物排放标准(GB13223-2011) | （表2）大气污染物特别排放限值,烟囱或烟道,燃煤锅炉 | DA005（FQ-02）(DA005（FQ-02）) | 流速 | 2022-03-01 | 6.4 | 6.1 | 6 | 6.33 | 3.77% | 相对误差不超过±12%
江北新区2022年3月废气比对监督监测 | 南京化学工业园热电有限公司 | 大气环境 | 火力发电 | 火电厂大气污染物排放标准(GB13223-2011) | （表2）大气污染物特别排放限值,烟囱或烟道,燃煤锅炉 | DA005（FQ-02）(DA005（FQ-02）) | 流速 | 2022-03-01 | 5.9 | 6.1 | 6 | 6.33 | 3.77% | 相对误差不超过±12%
江北新区2022年3月废气比对监督监测 | 南京化学工业园热电有限公司 | 大气环境 | 火力发电 | 火电厂大气污染物排放标准(GB13223-2011) | （表2）大气污染物特别排放限值,烟囱或烟道,燃煤锅炉 | DA005（FQ-02）(DA005（FQ-02）) | 湿度 | 2022-03-01 | 12.2 | 12.1 | 11.8 | 11.93 | -1.4% | 相对误差不超过±25%
江北新区2022年3月废气比对监督监测 | 南京化学工业园热电有限公司 | 大气环境 | 火力发电 | 火电厂大气污染物排放标准(GB13223-2011) | （表2）大气污染物特别排放限值,烟囱或烟道,燃煤锅炉 | DA005（FQ-02）(DA005（FQ-02）) | 湿度 | 2022-03-01 | 11.9 | 12.1 | 12 | 11.93 | -1.4% | 相对误差不超过±25%
江北新区2022年3月废气比对监督监测 | 南京化学工业园热电有限公司 | 大气环境 | 火力发电 | 火电厂大气污染物排放标准(GB13223-2011) | （表2）大气污染物特别排放限值,烟囱或烟道,燃煤锅炉 | DA005（FQ-02）(DA005（FQ-02）) | 湿度 | 2022-03-01 | 12.2 | 12.1 | 12 | 11.93 | -1.4% | 相对误差不超过±25%
江北新区2022年3月废气比对监督监测 | 南京化学工业园热电有限公司 | 大气环境 | 火力发电 | 火电厂大气污染物排放标准(GB13223-2011) | （表2）大气污染物特别排放限值,烟囱或烟道,燃煤锅炉 | DA005（FQ-02）(DA005（FQ-02）) | 烟尘 | 2022-03-01 | 2.1 | 2.53 | 1 | 1 | -1.53mg/m3 | 绝对误差不超过±5mg/m3
江北新区2022年3月废气比对监督监测 | 南京化学工业园热电有限公司 | 大气环境 | 火力发电 | 火电厂大气污染物排放标准(GB13223-2011) | （表2）大气污染物特别排放限值,烟囱或烟道,燃煤锅炉 | DA005（FQ-02）(DA005（FQ-02）) | 烟尘 | 2022-03-01 | 3.0 | 2.53 | 1 | 1 | -1.53mg/m3 | 绝对误差不超过±5mg/m3
江北新区2022年3月废气比对监督监测 | 南京化学工业园热电有限公司 | 大气环境 | 火力发电 | 火电厂大气污染物排放标准(GB13223-2011) | （表2）大气污染物特别排放限值,烟囱或烟道,燃煤锅炉 | DA005（FQ-02）(DA005（FQ-02）) | 烟尘 | 2022-03-01 | 2.5 | 2.53 | 1 | 1 | -1.53mg/m3 | 绝对误差不超过±5mg/m3
江北新区2022年3月废气比对监督监测 | 南京化学工业园热电有限公司 | 大气环境 | 火力发电 | 火电厂大气污染物排放标准(GB13223-2011) | （表2）大气污染物特别排放限值,烟囱或烟道,燃煤锅炉 | DA005（FQ-02）(DA005（FQ-02）) | 氮氧化物 | 2022-03-01 | 32 | 32.17 | 28 | 27.83 | -4.34mg/m3 | 绝对误差不超过±12mg/m3
江北新区2022年3月废气比对监督监测 | 南京化学工业园热电有限公司 | 大气环境 | 火力发电 | 火电厂大气污染物排放标准(GB13223-2011) | （表2）大气污染物特别排放限值,烟囱或烟道,燃煤锅炉 | DA005（FQ-02）(DA005（FQ-02）) | 氮氧化物 | 2022-03-01 | 34 | 32.17 | 28 | 27.83 | -4.34mg/m3 | 绝对误差不超过±12mg/m3
江北新区2022年3月废气比对监督监测 | 南京化学工业园热电有限公司 | 大气环境 | 火力发电 | 火电厂大气污染物排放标准(GB13223-2011) | （表2）大气污染物特别排放限值,烟囱或烟道,燃煤锅炉 | DA005（FQ-02）(DA005（FQ-02）) | 氮氧化物 | 2022-03-01 | 32 | 32.17 | 27 | 27.83 | -4.34mg/m3 | 绝对误差不超过±12mg/m3
江北新区2022年3月废气比对监督监测 | 南京化学工业园热电有限公司 | 大气环境 | 火力发电 | 火电厂大气污染物排放标准(GB13223-2011) | （表2）大气污染物特别排放限值,烟囱或烟道,燃煤锅炉 | DA005（FQ-02）(DA005（FQ-02）) | 氮氧化物 | 2022-03-01 | 31 | 32.17 | 27 | 27.83 | -4.34mg/m3 | 绝对误差不超过±12mg/m3
江北新区2022年3月废气比对监督监测 | 南京化学工业园热电有限公司 | 大气环境 | 火力发电 | 火电厂大气污染物排放标准(GB13223-2011) | （表2）大气污染物特别排放限值,烟囱或烟道,燃煤锅炉 | DA005（FQ-02）(DA005（FQ-02）) | 氮氧化物 | 2022-03-01 | 32 | 32.17 | 28 | 27.83 | -4.34mg/m3 | 绝对误差不超过±12mg/m3
江北新区2022年3月废气比对监督监测 | 南京化学工业园热电有限公司 | 大气环境 | 火力发电 | 火电厂大气污染物排放标准(GB13223-2011) | （表2）大气污染物特别排放限值,烟囱或烟道,燃煤锅炉 | DA005（FQ-02）(DA005（FQ-02）) | 氮氧化物 | 2022-03-01 | 32 | 32.17 | 29 | 27.83 | -4.34mg/m3 | 绝对误差不超过±12mg/m3
江北新区2022年3月废气比对监督监测 | 南京化学工业园热电有限公司 | 大气环境 | 火力发电 | 火电厂大气污染物排放标准(GB13223-2011) | （表2）大气污染物特别排放限值,烟囱或烟道,燃煤锅炉 | DA005（FQ-02）(DA005（FQ-02）) | 二氧化硫 | 2022-03-01 | 18 | 19.33 | 23 | 25 | 5.67mg/m3 | 绝对误差不超过±17mg/m3
江北新区2022年3月废气比对监督监测 | 南京化学工业园热电有限公司 | 大气环境 | 火力发电 | 火电厂大气污染物排放标准(GB13223-2011) | （表2）大气污染物特别排放限值,烟囱或烟道,燃煤锅炉 | DA005（FQ-02）(DA005（FQ-02）) | 二氧化硫 | 2022-03-01 | 20 | 19.33 | 23 | 25 | 5.67mg/m3 | 绝对误差不超过±17mg/m3
江北新区2022年3月废气比对监督监测 | 南京化学工业园热电有限公司 | 大气环境 | 火力发电 | 火电厂大气污染物排放标准(GB13223-2011) | （表2）大气污染物特别排放限值,烟囱或烟道,燃煤锅炉 | DA005（FQ-02）(DA005（FQ-02）) | 二氧化硫 | 2022-03-01 | 23 | 19.33 | 28 | 25 | 5.67mg/m3 | 绝对误差不超过±17mg/m3
江北新区2022年3月废气比对监督监测 | 南京化学工业园热电有限公司 | 大气环境 | 火力发电 | 火电厂大气污染物排放标准(GB13223-2011) | （表2）大气污染物特别排放限值,烟囱或烟道,燃煤锅炉 | DA005（FQ-02）(DA005（FQ-02）) | 二氧化硫 | 2022-03-01 | 19 | 19.33 | 26 | 25 | 5.67mg/m3 | 绝对误差不超过±17mg/m3
江北新区2022年3月废气比对监督监测 | 南京化学工业园热电有限公司 | 大气环境 | 火力发电 | 火电厂大气污染物排放标准(GB13223-2011) | （表2）大气污染物特别排放限值,烟囱或烟道,燃煤锅炉 | DA005（FQ-02）(DA005（FQ-02）) | 二氧化硫 | 2022-03-01 | 19 | 19.33 | 26 | 25 | 5.67mg/m3 | 绝对误差不超过±17mg/m3
江北新区2022年3月废气比对监督监测 | 南京化学工业园热电有限公司 | 大气环境 | 火力发电 | 火电厂大气污染物排放标准(GB13223-2011) | （表2）大气污染物特别排放限值,烟囱或烟道,燃煤锅炉 | DA005（FQ-02）(DA005（FQ-02）) | 二氧化硫 | 2022-03-01 | 17 | 19.33 | 24 | 25 | 5.67mg/m3 | 绝对误差不超过±17mg/m3
江北新区2022年3月废气比对监督监测 | 南京化学工业园热电有限公司 | 大气环境 | 火力发电 | 火电厂大气污染物排放标准(GB13223-2011) | （表2）大气污染物特别排放限值,烟囱或烟道,燃煤锅炉 | DA005（FQ-02）(DA005（FQ-02）) | 温度 | 2022-03-01 | 47.6 | 50.6 | 51.9 | 51.87 | 1.27℃ | 绝对误差不超过±3℃
江北新区2022年3月废气比对监督监测 | 南京化学工业园热电有限公司 | 大气环境 | 火力发电 | 火电厂大气污染物排放标准(GB13223-2011) | （表2）大气污染物特别排放限值,烟囱或烟道,燃煤锅炉 | DA005（FQ-02）(DA005（FQ-02）) | 温度 | 2022-03-01 | 52.2 | 50.6 | 51.9 | 51.87 | 1.27℃ | 绝对误差不超过±3℃
江北新区2022年3月废气比对监督监测 | 南京化学工业园热电有限公司 | 大气环境 | 火力发电 | 火电厂大气污染物排放标准(GB13223-2011) | （表2）大气污染物特别排放限值,烟囱或烟道,燃煤锅炉 | DA005（FQ-02）(DA005（FQ-02）) | 温度 | 2022-03-01 | 52 | 50.6 | 51.8 | 51.87 | 1.27℃ | 绝对误差不超过±3℃
江北新区2022年3月废气比对监督监测 | 南京化学工业园热电有限公司 | 大气环境 | 火力发电 | 火电厂大气污染物排放标准(GB13223-2011) | （表2）大气污染物特别排放限值,烟囱或烟道,燃煤锅炉 | DA004（FQ-01）(DA004（FQ-01）) | 含氧量 | 2022-03-01 | 6.5 | 6.6 | 6 | 6.12 | 9.61% | 相对准确度≤15%
江北新区2022年3月废气比对监督监测 | 南京化学工业园热电有限公司 | 大气环境 | 火力发电 | 火电厂大气污染物排放标准(GB13223-2011) | （表2）大气污染物特别排放限值,烟囱或烟道,燃煤锅炉 | DA004（FQ-01）(DA004（FQ-01）) | 含氧量 | 2022-03-01 | 6.6 | 6.6 | 6.2 | 6.12 | 9.61% | 相对准确度≤15%
江北新区2022年3月废气比对监督监测 | 南京化学工业园热电有限公司 | 大气环境 | 火力发电 | 火电厂大气污染物排放标准(GB13223-2011) | （表2）大气污染物特别排放限值,烟囱或烟道,燃煤锅炉 | DA004（FQ-01）(DA004（FQ-01）) | 含氧量 | 2022-03-01 | 6.6 | 6.6 | 6.3 | 6.12 | 9.61% | 相对准确度≤15%
江北新区2022年3月废气比对监督监测 | 南京化学工业园热电有限公司 | 大气环境 | 火力发电 | 火电厂大气污染物排放标准(GB13223-2011) | （表2）大气污染物特别排放限值,烟囱或烟道,燃煤锅炉 | DA004（FQ-01）(DA004（FQ-01）) | 含氧量 | 2022-03-01 | 6.6 | 6.6 | 6 | 6.12 | 9.61% | 相对准确度≤15%
江北新区2022年3月废气比对监督监测 | 南京化学工业园热电有限公司 | 大气环境 | 火力发电 | 火电厂大气污染物排放标准(GB13223-2011) | （表2）大气污染物特别排放限值,烟囱或烟道,燃煤锅炉 | DA004（FQ-01）(DA004（FQ-01）) | 含氧量 | 2022-03-01 | 6.7 | 6.6 | 6 | 6.12 | 9.61% | 相对准确度≤15%
江北新区2022年3月废气比对监督监测 | 南京化学工业园热电有限公司 | 大气环境 | 火力发电 | 火电厂大气污染物排放标准(GB13223-2011) | （表2）大气污染物特别排放限值,烟囱或烟道,燃煤锅炉 | DA004（FQ-01）(DA004（FQ-01）) | 含氧量 | 2022-03-01 | 6.6 | 6.6 | 6.2 | 6.12 | 9.61% | 相对准确度≤15%
江北新区2022年3月废气比对监督监测 | 南京化学工业园热电有限公司 | 大气环境 | 火力发电 | 火电厂大气污染物排放标准(GB13223-2011) | （表2）大气污染物特别排放限值,烟囱或烟道,燃煤锅炉 | DA004（FQ-01）(DA004（FQ-01）) | 流速 | 2022-03-01 | 7 | 7 | 7 | 7 | 0% | 相对误差不超过±12%
江北新区2022年3月废气比对监督监测 | 南京化学工业园热电有限公司 | 大气环境 | 火力发电 | 火电厂大气污染物排放标准(GB13223-2011) | （表2）大气污染物特别排放限值,烟囱或烟道,燃煤锅炉 | DA004（FQ-01）(DA004（FQ-01）) | 流速 | 2022-03-01 | 7 | 7 | 7 | 7 | 0% | 相对误差不超过±12%
江北新区2022年3月废气比对监督监测 | 南京化学工业园热电有限公司 | 大气环境 | 火力发电 | 火电厂大气污染物排放标准(GB13223-2011) | （表2）大气污染物特别排放限值,烟囱或烟道,燃煤锅炉 | DA004（FQ-01）(DA004（FQ-01）) | 流速 | 2022-03-01 | 7 | 7 | 7 | 7 | 0% | 相对误差不超过±12%
江北新区2022年3月废气比对监督监测 | 南京化学工业园热电有限公司 | 大气环境 | 火力发电 | 火电厂大气污染物排放标准(GB13223-2011) | （表2）大气污染物特别排放限值,烟囱或烟道,燃煤锅炉 | DA004（FQ-01）(DA004（FQ-01）) | 湿度 | 2022-03-01 | 18.5 | 18.53 | 18 | 18.07 | -2.48% | 相对误差不超过±25%
江北新区2022年3月废气比对监督监测 | 南京化学工业园热电有限公司 | 大气环境 | 火力发电 | 火电厂大气污染物排放标准(GB13223-2011) | （表2）大气污染物特别排放限值,烟囱或烟道,燃煤锅炉 | DA004（FQ-01）(DA004（FQ-01）) | 湿度 | 2022-03-01 | 18.6 | 18.53 | 18.1 | 18.07 | -2.48% | 相对误差不超过±25%
江北新区2022年3月废气比对监督监测 | 南京化学工业园热电有限公司 | 大气环境 | 火力发电 | 火电厂大气污染物排放标准(GB13223-2011) | （表2）大气污染物特别排放限值,烟囱或烟道,燃煤锅炉 | DA004（FQ-01）(DA004（FQ-01）) | 湿度 | 2022-03-01 | 18.5 | 18.53 | 18.1 | 18.07 | -2.48% | 相对误差不超过±25%
江北新区2022年3月废气比对监督监测 | 南京化学工业园热电有限公司 | 大气环境 | 火力发电 | 火电厂大气污染物排放标准(GB13223-2011) | （表2）大气污染物特别排放限值,烟囱或烟道,燃煤锅炉 | DA004（FQ-01）(DA004（FQ-01）) | 烟尘 | 2022-03-01 | 3.9 | 3.3 | 2 | 1.8 | -1.5mg/m3 | 绝对误差不超过±5mg/m3
江北新区2022年3月废气比对监督监测 | 南京化学工业园热电有限公司 | 大气环境 | 火力发电 | 火电厂大气污染物排放标准(GB13223-2011) | （表2）大气污染物特别排放限值,烟囱或烟道,燃煤锅炉 | DA004（FQ-01）(DA004（FQ-01）) | 烟尘 | 2022-03-01 | 3.2 | 3.3 | 1.5 | 1.8 | -1.5mg/m3 | 绝对误差不超过±5mg/m3
江北新区2022年3月废气比对监督监测 | 南京化学工业园热电有限公司 | 大气环境 | 火力发电 | 火电厂大气污染物排放标准(GB13223-2011) | （表2）大气污染物特别排放限值,烟囱或烟道,燃煤锅炉 | DA004（FQ-01）(DA004（FQ-01）) | 烟尘 | 2022-03-01 | 2.8 | 3.3 | 1.9 | 1.8 | -1.5mg/m3 | 绝对误差不超过±5mg/m3
江北新区2022年3月废气比对监督监测 | 南京化学工业园热电有限公司 | 大气环境 | 火力发电 | 火电厂大气污染物排放标准(GB13223-2011) | （表2）大气污染物特别排放限值,烟囱或烟道,燃煤锅炉 | DA004（FQ-01）(DA004（FQ-01）) | 二氧化硫 | 2022-03-01 | 16 | 13.83 | 27 | 26 | 12.17mg/m3 | 绝对误差不超过±17mg/m3
江北新区2022年3月废气比对监督监测 | 南京化学工业园热电有限公司 | 大气环境 | 火力发电 | 火电厂大气污染物排放标准(GB13223-2011) | （表2）大气污染物特别排放限值,烟囱或烟道,燃煤锅炉 | DA004（FQ-01）(DA004（FQ-01）) | 二氧化硫 | 2022-03-01 | 17 | 13.83 | 24 | 26 | 12.17mg/m3 | 绝对误差不超过±17mg/m3
江北新区2022年3月废气比对监督监测 | 南京化学工业园热电有限公司 | 大气环境 | 火力发电 | 火电厂大气污染物排放标准(GB13223-2011) | （表2）大气污染物特别排放限值,烟囱或烟道,燃煤锅炉 | DA004（FQ-01）(DA004（FQ-01）) | 二氧化硫 | 2022-03-01 | 17 | 13.83 | 27 | 26 | 12.17mg/m3 | 绝对误差不超过±17mg/m3
江北新区2022年3月废气比对监督监测 | 南京化学工业园热电有限公司 | 大气环境 | 火力发电 | 火电厂大气污染物排放标准(GB13223-2011) | （表2）大气污染物特别排放限值,烟囱或烟道,燃煤锅炉 | DA004（FQ-01）(DA004（FQ-01）) | 二氧化硫 | 2022-03-01 | 12 | 13.83 | 26 | 26 | 12.17mg/m3 | 绝对误差不超过±17mg/m3
江北新区2022年3月废气比对监督监测 | 南京化学工业园热电有限公司 | 大气环境 | 火力发电 | 火电厂大气污染物排放标准(GB13223-2011) | （表2）大气污染物特别排放限值,烟囱或烟道,燃煤锅炉 | DA004（FQ-01）(DA004（FQ-01）) | 二氧化硫 | 2022-03-01 | 9 | 13.83 | 27 | 26 | 12.17mg/m3 | 绝对误差不超过±17mg/m3
江北新区2022年3月废气比对监督监测 | 南京化学工业园热电有限公司 | 大气环境 | 火力发电 | 火电厂大气污染物排放标准(GB13223-2011) | （表2）大气污染物特别排放限值,烟囱或烟道,燃煤锅炉 | DA004（FQ-01）(DA004（FQ-01）) | 二氧化硫 | 2022-03-01 | 12 | 13.83 | 25 | 26 | 12.17mg/m3 | 绝对误差不超过±17mg/m3
江北新区2022年3月废气比对监督监测 | 南京化学工业园热电有限公司 | 大气环境 | 火力发电 | 火电厂大气污染物排放标准(GB13223-2011) | （表2）大气污染物特别排放限值,烟囱或烟道,燃煤锅炉 | DA004（FQ-01）(DA004（FQ-01）) | 氮氧化物 | 2022-03-01 | 28 | 28.5 | 27 | 29.5 | 1mg/m3 | 绝对误差不超过±12mg/m3
江北新区2022年3月废气比对监督监测 | 南京化学工业园热电有限公司 | 大气环境 | 火力发电 | 火电厂大气污染物排放标准(GB13223-2011) | （表2）大气污染物特别排放限值,烟囱或烟道,燃煤锅炉 | DA004（FQ-01）(DA004（FQ-01）) | 氮氧化物 | 2022-03-01 | 29 | 28.5 | 33 | 29.5 | 1mg/m3 | 绝对误差不超过±12mg/m3
江北新区2022年3月废气比对监督监测 | 南京化学工业园热电有限公司 | 大气环境 | 火力发电 | 火电厂大气污染物排放标准(GB13223-2011) | （表2）大气污染物特别排放限值,烟囱或烟道,燃煤锅炉 | DA004（FQ-01）(DA004（FQ-01）) | 氮氧化物 | 2022-03-01 | 31 | 28.5 | 31 | 29.5 | 1mg/m3 | 绝对误差不超过±12mg/m3
江北新区2022年3月废气比对监督监测 | 南京化学工业园热电有限公司 | 大气环境 | 火力发电 | 火电厂大气污染物排放标准(GB13223-2011) | （表2）大气污染物特别排放限值,烟囱或烟道,燃煤锅炉 | DA004（FQ-01）(DA004（FQ-01）) | 氮氧化物 | 2022-03-01 | 31 | 28.5 | 27 | 29.5 | 1mg/m3 | 绝对误差不超过±12mg/m3
江北新区2022年3月废气比对监督监测 | 南京化学工业园热电有限公司 | 大气环境 | 火力发电 | 火电厂大气污染物排放标准(GB13223-2011) | （表2）大气污染物特别排放限值,烟囱或烟道,燃煤锅炉 | DA004（FQ-01）(DA004（FQ-01）) | 氮氧化物 | 2022-03-01 | 24 | 28.5 | 29 | 29.5 | 1mg/m3 | 绝对误差不超过±12mg/m3
江北新区2022年3月废气比对监督监测 | 南京化学工业园热电有限公司 | 大气环境 | 火力发电 | 火电厂大气污染物排放标准(GB13223-2011) | （表2）大气污染物特别排放限值,烟囱或烟道,燃煤锅炉 | DA004（FQ-01）(DA004（FQ-01）) | 氮氧化物 | 2022-03-01 | 28 | 28.5 | 30 | 29.5 | 1mg/m3 | 绝对误差不超过±12mg/m3
江北新区2022年3月废气比对监督监测 | 南京化学工业园热电有限公司 | 大气环境 | 火力发电 | 火电厂大气污染物排放标准(GB13223-2011) | （表2）大气污染物特别排放限值,烟囱或烟道,燃煤锅炉 | DA004（FQ-01）(DA004（FQ-01）) | 温度 | 2022-03-01 | 51.5 | 51.6 | 51.8 | 51.53 | -0.07℃ | 绝对误差不超过±3℃
江北新区2022年3月废气比对监督监测 | 南京化学工业园热电有限公司 | 大气环境 | 火力发电 | 火电厂大气污染物排放标准(GB13223-2011) | （表2）大气污染物特别排放限值,烟囱或烟道,燃煤锅炉 | DA004（FQ-01）(DA004（FQ-01）) | 温度 | 2022-03-01 | 51.7 | 51.6 | 51.4 | 51.53 | -0.07℃ | 绝对误差不超过±3℃
江北新区2022年3月废气比对监督监测 | 南京化学工业园热电有限公司 | 大气环境 | 火力发电 | 火电厂大气污染物排放标准(GB13223-2011) | （表2）大气污染物特别排放限值,烟囱或烟道,燃煤锅炉 | DA004（FQ-01）(DA004（FQ-01）) | 温度 | 2022-03-01 | 51.6 | 51.6 | 51.4 | 51.53 | -0.07℃ | 绝对误差不超过±3℃
江北新区2022年3月废气比对监督监测 | 巴斯夫特性化学品（南京）有限公司-HH | 水环境,大气环境 | 有机化学原料制造 | 石油化学工业污染物排放标准(GB31571-2015) | （表5）大气污染物特别排放限值, 工艺加热炉 | FQ-12(FQ-12) | 含氧量 | 2022-03-04 | 11.4 | 11.45 | 11.8 | 11.65 | 3.28% | 相对准确度≤15%
江北新区2022年3月废气比对监督监测 | 巴斯夫特性化学品（南京）有限公司-HH | 水环境,大气环境 | 有机化学原料制造 | 石油化学工业污染物排放标准(GB31571-2015) | （表5）大气污染物特别排放限值, 工艺加热炉 | FQ-12(FQ-12) | 含氧量 | 2022-03-04 | 11.2 | 11.45 | 11.5 | 11.65 | 3.28% | 相对准确度≤15%
江北新区2022年3月废气比对监督监测 | 巴斯夫特性化学品（南京）有限公司-HH | 水环境,大气环境 | 有机化学原料制造 | 石油化学工业污染物排放标准(GB31571-2015) | （表5）大气污染物特别排放限值, 工艺加热炉 | FQ-12(FQ-12) | 含氧量 | 2022-03-04 | 11.8 | 11.45 | 11.8 | 11.65 | 3.28% | 相对准确度≤15%
江北新区2022年3月废气比对监督监测 | 巴斯夫特性化学品（南京）有限公司-HH | 水环境,大气环境 | 有机化学原料制造 | 石油化学工业污染物排放标准(GB31571-2015) | （表5）大气污染物特别排放限值, 工艺加热炉 | FQ-12(FQ-12) | 含氧量 | 2022-03-04 | 11.4 | 11.45 | 11.6 | 11.65 | 3.28% | 相对准确度≤15%
江北新区2022年3月废气比对监督监测 | 巴斯夫特性化学品（南京）有限公司-HH | 水环境,大气环境 | 有机化学原料制造 | 石油化学工业污染物排放标准(GB31571-2015) | （表5）大气污染物特别排放限值, 工艺加热炉 | FQ-12(FQ-12) | 含氧量 | 2022-03-04 | 11.5 | 11.45 | 11.5 | 11.65 | 3.28% | 相对准确度≤15%
江北新区2022年3月废气比对监督监测 | 巴斯夫特性化学品（南京）有限公司-HH | 水环境,大气环境 | 有机化学原料制造 | 石油化学工业污染物排放标准(GB31571-2015) | （表5）大气污染物特别排放限值, 工艺加热炉 | FQ-12(FQ-12) | 含氧量 | 2022-03-04 | 11.4 | 11.45 | 11.7 | 11.65 | 3.28% | 相对准确度≤15%
江北新区2022年3月废气比对监督监测 | 巴斯夫特性化学品（南京）有限公司-HH | 水环境,大气环境 | 有机化学原料制造 | 石油化学工业污染物排放标准(GB31571-2015) | （表5）大气污染物特别排放限值, 工艺加热炉 | FQ-12(FQ-12) | 流速 | 2022-03-04 | 13.8 | 13.67 | 14.1 | 14.03 | 2.63% | 相对误差不超过±10%
江北新区2022年3月废气比对监督监测 | 巴斯夫特性化学品（南京）有限公司-HH | 水环境,大气环境 | 有机化学原料制造 | 石油化学工业污染物排放标准(GB31571-2015) | （表5）大气污染物特别排放限值, 工艺加热炉 | FQ-12(FQ-12) | 流速 | 2022-03-04 | 13.6 | 13.67 | 14.2 | 14.03 | 2.63% | 相对误差不超过±10%
江北新区2022年3月废气比对监督监测 | 巴斯夫特性化学品（南京）有限公司-HH | 水环境,大气环境 | 有机化学原料制造 | 石油化学工业污染物排放标准(GB31571-2015) | （表5）大气污染物特别排放限值, 工艺加热炉 | FQ-12(FQ-12) | 流速 | 2022-03-04 | 13.6 | 13.67 | 13.8 | 14.03 | 2.63% | 相对误差不超过±10%
江北新区2022年3月废气比对监督监测 | 巴斯夫特性化学品（南京）有限公司-HH | 水环境,大气环境 | 有机化学原料制造 | 石油化学工业污染物排放标准(GB31571-2015) | （表5）大气污染物特别排放限值, 工艺加热炉 | FQ-12(FQ-12) | 湿度 | 2022-03-04 | 15.6 | 15.37 | 16.6 | 16.2 | 5.4% | 相对误差不超过±25%
江北新区2022年3月废气比对监督监测 | 巴斯夫特性化学品（南京）有限公司-HH | 水环境,大气环境 | 有机化学原料制造 | 石油化学工业污染物排放标准(GB31571-2015) | （表5）大气污染物特别排放限值, 工艺加热炉 | FQ-12(FQ-12) | 湿度 | 2022-03-04 | 15.4 | 15.37 | 15.9 | 16.2 | 5.4% | 相对误差不超过±25%
江北新区2022年3月废气比对监督监测 | 巴斯夫特性化学品（南京）有限公司-HH | 水环境,大气环境 | 有机化学原料制造 | 石油化学工业污染物排放标准(GB31571-2015) | （表5）大气污染物特别排放限值, 工艺加热炉 | FQ-12(FQ-12) | 湿度 | 2022-03-04 | 15.1 | 15.37 | 16.1 | 16.2 | 5.4% | 相对误差不超过±25%
江北新区2022年3月废气比对监督监测 | 巴斯夫特性化学品（南京）有限公司-HH | 水环境,大气环境 | 有机化学原料制造 | 石油化学工业污染物排放标准(GB31571-2015) | （表5）大气污染物特别排放限值, 工艺加热炉 | FQ-12(FQ-12) | 氮氧化物 | 2022-03-04 | 15 | 22.67 | 40 | 30.17 | 7.5mg/m3 | 绝对误差不超过±12mg/m3
江北新区2022年3月废气比对监督监测 | 巴斯夫特性化学品（南京）有限公司-HH | 水环境,大气环境 | 有机化学原料制造 | 石油化学工业污染物排放标准(GB31571-2015) | （表5）大气污染物特别排放限值, 工艺加热炉 | FQ-12(FQ-12) | 氮氧化物 | 2022-03-04 | 23 | 22.67 | 38 | 30.17 | 7.5mg/m3 | 绝对误差不超过±12mg/m3
江北新区2022年3月废气比对监督监测 | 巴斯夫特性化学品（南京）有限公司-HH | 水环境,大气环境 | 有机化学原料制造 | 石油化学工业污染物排放标准(GB31571-2015) | （表5）大气污染物特别排放限值, 工艺加热炉 | FQ-12(FQ-12) | 氮氧化物 | 2022-03-04 | 24 | 22.67 | 24 | 30.17 | 7.5mg/m3 | 绝对误差不超过±12mg/m3
江北新区2022年3月废气比对监督监测 | 巴斯夫特性化学品（南京）有限公司-HH | 水环境,大气环境 | 有机化学原料制造 | 石油化学工业污染物排放标准(GB31571-2015) | （表5）大气污染物特别排放限值, 工艺加热炉 | FQ-12(FQ-12) | 氮氧化物 | 2022-03-04 | 29 | 22.67 | 24 | 30.17 | 7.5mg/m3 | 绝对误差不超过±12mg/m3
江北新区2022年3月废气比对监督监测 | 巴斯夫特性化学品（南京）有限公司-HH | 水环境,大气环境 | 有机化学原料制造 | 石油化学工业污染物排放标准(GB31571-2015) | （表5）大气污染物特别排放限值, 工艺加热炉 | FQ-12(FQ-12) | 氮氧化物 | 2022-03-04 | 24 | 22.67 | 26 | 30.17 | 7.5mg/m3 | 绝对误差不超过±12mg/m3
江北新区2022年3月废气比对监督监测 | 巴斯夫特性化学品（南京）有限公司-HH | 水环境,大气环境 | 有机化学原料制造 | 石油化学工业污染物排放标准(GB31571-2015) | （表5）大气污染物特别排放限值, 工艺加热炉 | FQ-12(FQ-12) | 氮氧化物 | 2022-03-04 | 21 | 22.67 | 29 | 30.17 | 7.5mg/m3 | 绝对误差不超过±12mg/m3
江北新区2022年3月废气比对监督监测 | 巴斯夫特性化学品（南京）有限公司-HH | 水环境,大气环境 | 有机化学原料制造 | 石油化学工业污染物排放标准(GB31571-2015) | （表5）大气污染物特别排放限值, 工艺加热炉 | FQ-12(FQ-12) | 颗粒物 | 2022-03-04 | 3.5 | 3.13 | 2.27 | 2.29 | -0.84mg/m3 | 绝对误差不超过±5mg/m3
江北新区2022年3月废气比对监督监测 | 巴斯夫特性化学品（南京）有限公司-HH | 水环境,大气环境 | 有机化学原料制造 | 石油化学工业污染物排放标准(GB31571-2015) | （表5）大气污染物特别排放限值, 工艺加热炉 | FQ-12(FQ-12) | 颗粒物 | 2022-03-04 | 3 | 3.13 | 2.33 | 2.29 | -0.84mg/m3 | 绝对误差不超过±5mg/m3
江北新区2022年3月废气比对监督监测 | 巴斯夫特性化学品（南京）有限公司-HH | 水环境,大气环境 | 有机化学原料制造 | 石油化学工业污染物排放标准(GB31571-2015) | （表5）大气污染物特别排放限值, 工艺加热炉 | FQ-12(FQ-12) | 颗粒物 | 2022-03-04 | 2.9 | 3.13 | 2.26 | 2.29 | -0.84mg/m3 | 绝对误差不超过±5mg/m3
江北新区2022年3月废气比对监督监测 | 巴斯夫特性化学品（南京）有限公司-HH | 水环境,大气环境 | 有机化学原料制造 | 石油化学工业污染物排放标准(GB31571-2015) | （表5）大气污染物特别排放限值, 工艺加热炉 | FQ-12(FQ-12) | 二氧化硫 | 2022-03-04 | <3 | 1.5 | 0.42 | 0.31 | -1.19mg/m3 | 绝对误差不超过±17mg/m3
江北新区2022年3月废气比对监督监测 | 巴斯夫特性化学品（南京）有限公司-HH | 水环境,大气环境 | 有机化学原料制造 | 石油化学工业污染物排放标准(GB31571-2015) | （表5）大气污染物特别排放限值, 工艺加热炉 | FQ-12(FQ-12) | 二氧化硫 | 2022-03-04 | <3 | 1.5 | 0.25 | 0.31 | -1.19mg/m3 | 绝对误差不超过±17mg/m3
江北新区2022年3月废气比对监督监测 | 巴斯夫特性化学品（南京）有限公司-HH | 水环境,大气环境 | 有机化学原料制造 | 石油化学工业污染物排放标准(GB31571-2015) | （表5）大气污染物特别排放限值, 工艺加热炉 | FQ-12(FQ-12) | 二氧化硫 | 2022-03-04 | <3 | 1.5 | 0.29 | 0.31 | -1.19mg/m3 | 绝对误差不超过±17mg/m3
江北新区2022年3月废气比对监督监测 | 巴斯夫特性化学品（南京）有限公司-HH | 水环境,大气环境 | 有机化学原料制造 | 石油化学工业污染物排放标准(GB31571-2015) | （表5）大气污染物特别排放限值, 工艺加热炉 | FQ-12(FQ-12) | 二氧化硫 | 2022-03-04 | <3 | 1.5 | 0.29 | 0.31 | -1.19mg/m3 | 绝对误差不超过±17mg/m3
江北新区2022年3月废气比对监督监测 | 巴斯夫特性化学品（南京）有限公司-HH | 水环境,大气环境 | 有机化学原料制造 | 石油化学工业污染物排放标准(GB31571-2015) | （表5）大气污染物特别排放限值, 工艺加热炉 | FQ-12(FQ-12) | 二氧化硫 | 2022-03-04 | <3 | 1.5 | 0.31 | 0.31 | -1.19mg/m3 | 绝对误差不超过±17mg/m3
江北新区2022年3月废气比对监督监测 | 巴斯夫特性化学品（南京）有限公司-HH | 水环境,大气环境 | 有机化学原料制造 | 石油化学工业污染物排放标准(GB31571-2015) | （表5）大气污染物特别排放限值, 工艺加热炉 | FQ-12(FQ-12) | 二氧化硫 | 2022-03-04 | <3 | 1.5 | 0.29 | 0.31 | -1.19mg/m3 | 绝对误差不超过±17mg/m3
江北新区2022年3月废气比对监督监测 | 巴斯夫特性化学品（南京）有限公司-HH | 水环境,大气环境 | 有机化学原料制造 | 石油化学工业污染物排放标准(GB31571-2015) | （表5）大气污染物特别排放限值, 工艺加热炉 | FQ-12(FQ-12) | 温度 | 2022-03-04 | 115.6 | 115.7 | 116.1 | 116.47 | 0.77℃ | 绝对误差不超过±3℃
江北新区2022年3月废气比对监督监测 | 巴斯夫特性化学品（南京）有限公司-HH | 水环境,大气环境 | 有机化学原料制造 | 石油化学工业污染物排放标准(GB31571-2015) | （表5）大气污染物特别排放限值, 工艺加热炉 | FQ-12(FQ-12) | 温度 | 2022-03-04 | 115.8 | 115.7 | 117 | 116.47 | 0.77℃ | 绝对误差不超过±3℃
江北新区2022年3月废气比对监督监测 | 巴斯夫特性化学品（南京）有限公司-HH | 水环境,大气环境 | 有机化学原料制造 | 石油化学工业污染物排放标准(GB31571-2015) | （表5）大气污染物特别排放限值, 工艺加热炉 | FQ-12(FQ-12) | 温度 | 2022-03-04 | 115.7 | 115.7 | 116.3 | 116.47 | 0.77℃ | 绝对误差不超过±3℃
江北新区2022年3月废气比对监督监测 | 南京福昌环保有限公司 | 水环境 | 危险废物治理 | 危险废物焚烧污染控制标准(GB 18484—2020) | 表 3 危险废物焚烧设施烟气污染物排放浓度限值,1 小时均值 | DA001 1#、2#、3#、5#焚烧炉废气排口(DA001) | 含氧量 | 2022-03-15 | 15.0 | 14.82 | 14.6 | 14.07 | 7.54% | 相对准确度≤15%
江北新区2022年3月废气比对监督监测 | 南京福昌环保有限公司 | 水环境 | 危险废物治理 | 危险废物焚烧污染控制标准(GB 18484—2020) | 表 3 危险废物焚烧设施烟气污染物排放浓度限值,1 小时均值 | DA001 1#、2#、3#、5#焚烧炉废气排口(DA001) | 含氧量 | 2022-03-15 | 14.9 | 14.82 | 13.9 | 14.07 | 7.54% | 相对准确度≤15%
江北新区2022年3月废气比对监督监测 | 南京福昌环保有限公司 | 水环境 | 危险废物治理 | 危险废物焚烧污染控制标准(GB 18484—2020) | 表 3 危险废物焚烧设施烟气污染物排放浓度限值,1 小时均值 | DA001 1#、2#、3#、5#焚烧炉废气排口(DA001) | 含氧量 | 2022-03-15 | 14.7 | 14.82 | 13.8 | 14.07 | 7.54% | 相对准确度≤15%
江北新区2022年3月废气比对监督监测 | 南京福昌环保有限公司 | 水环境 | 危险废物治理 | 危险废物焚烧污染控制标准(GB 18484—2020) | 表 3 危险废物焚烧设施烟气污染物排放浓度限值,1 小时均值 | DA001 1#、2#、3#、5#焚烧炉废气排口(DA001) | 含氧量 | 2022-03-15 | 14.8 | 14.82 | 14.5 | 14.07 | 7.54% | 相对准确度≤15%
江北新区2022年3月废气比对监督监测 | 南京福昌环保有限公司 | 水环境 | 危险废物治理 | 危险废物焚烧污染控制标准(GB 18484—2020) | 表 3 危险废物焚烧设施烟气污染物排放浓度限值,1 小时均值 | DA001 1#、2#、3#、5#焚烧炉废气排口(DA001) | 含氧量 | 2022-03-15 | 14.6 | 14.82 | 13.9 | 14.07 | 7.54% | 相对准确度≤15%
江北新区2022年3月废气比对监督监测 | 南京福昌环保有限公司 | 水环境 | 危险废物治理 | 危险废物焚烧污染控制标准(GB 18484—2020) | 表 3 危险废物焚烧设施烟气污染物排放浓度限值,1 小时均值 | DA001 1#、2#、3#、5#焚烧炉废气排口(DA001) | 含氧量 | 2022-03-15 | 14.9 | 14.82 | 13.7 | 14.07 | 7.54% | 相对准确度≤15%
江北新区2022年3月废气比对监督监测 | 南京福昌环保有限公司 | 水环境 | 危险废物治理 | 危险废物焚烧污染控制标准(GB 18484—2020) | 表 3 危险废物焚烧设施烟气污染物排放浓度限值,1 小时均值 | DA001 1#、2#、3#、5#焚烧炉废气排口(DA001) | 流速 | 2022-03-15 | 11.3 | 11.2 | 10.8 | 10.8 | -3.57% | 相对误差不超过±10%
江北新区2022年3月废气比对监督监测 | 南京福昌环保有限公司 | 水环境 | 危险废物治理 | 危险废物焚烧污染控制标准(GB 18484—2020) | 表 3 危险废物焚烧设施烟气污染物排放浓度限值,1 小时均值 | DA001 1#、2#、3#、5#焚烧炉废气排口(DA001) | 流速 | 2022-03-15 | 11.3 | 11.2 | 10.7 | 10.8 | -3.57% | 相对误差不超过±10%
江北新区2022年3月废气比对监督监测 | 南京福昌环保有限公司 | 水环境 | 危险废物治理 | 危险废物焚烧污染控制标准(GB 18484—2020) | 表 3 危险废物焚烧设施烟气污染物排放浓度限值,1 小时均值 | DA001 1#、2#、3#、5#焚烧炉废气排口(DA001) | 流速 | 2022-03-15 | 11.0 | 11.2 | 10.9 | 10.8 | -3.57% | 相对误差不超过±10%
江北新区2022年3月废气比对监督监测 | 南京福昌环保有限公司 | 水环境 | 危险废物治理 | 危险废物焚烧污染控制标准(GB 18484—2020) | 表 3 危险废物焚烧设施烟气污染物排放浓度限值,1 小时均值 | DA001 1#、2#、3#、5#焚烧炉废气排口(DA001) | 湿度 | 2022-03-15 | 11.3 | 10.7 | 14.0 | 13 | 21.5% | 相对误差不超过±25%
江北新区2022年3月废气比对监督监测 | 南京福昌环保有限公司 | 水环境 | 危险废物治理 | 危险废物焚烧污染控制标准(GB 18484—2020) | 表 3 危险废物焚烧设施烟气污染物排放浓度限值,1 小时均值 | DA001 1#、2#、3#、5#焚烧炉废气排口(DA001) | 湿度 | 2022-03-15 | 10.7 | 10.7 | 13.3 | 13 | 21.5% | 相对误差不超过±25%
江北新区2022年3月废气比对监督监测 | 南京福昌环保有限公司 | 水环境 | 危险废物治理 | 危险废物焚烧污染控制标准(GB 18484—2020) | 表 3 危险废物焚烧设施烟气污染物排放浓度限值,1 小时均值 | DA001 1#、2#、3#、5#焚烧炉废气排口(DA001) | 湿度 | 2022-03-15 | 10.1 | 10.7 | 11.7 | 13 | 21.5% | 相对误差不超过±25%
江北新区2022年3月废气比对监督监测 | 南京福昌环保有限公司 | 水环境 | 危险废物治理 | 危险废物焚烧污染控制标准(GB 18484—2020) | 表 3 危险废物焚烧设施烟气污染物排放浓度限值,1 小时均值 | DA001 1#、2#、3#、5#焚烧炉废气排口(DA001) | 氯化氢 | 2022-03-15 | 1.52 | 2.52 | 1.5 | 2.52 | 8.04% | 相对准确度≤15%
江北新区2022年3月废气比对监督监测 | 南京福昌环保有限公司 | 水环境 | 危险废物治理 | 危险废物焚烧污染控制标准(GB 18484—2020) | 表 3 危险废物焚烧设施烟气污染物排放浓度限值,1 小时均值 | DA001 1#、2#、3#、5#焚烧炉废气排口(DA001) | 氯化氢 | 2022-03-15 | 1.67 | 2.52 | 1.6 | 2.52 | 8.04% | 相对准确度≤15%
江北新区2022年3月废气比对监督监测 | 南京福昌环保有限公司 | 水环境 | 危险废物治理 | 危险废物焚烧污染控制标准(GB 18484—2020) | 表 3 危险废物焚烧设施烟气污染物排放浓度限值,1 小时均值 | DA001 1#、2#、3#、5#焚烧炉废气排口(DA001) | 氯化氢 | 2022-03-15 | 3.32 | 2.52 | 3.1 | 2.52 | 8.04% | 相对准确度≤15%
江北新区2022年3月废气比对监督监测 | 南京福昌环保有限公司 | 水环境 | 危险废物治理 | 危险废物焚烧污染控制标准(GB 18484—2020) | 表 3 危险废物焚烧设施烟气污染物排放浓度限值,1 小时均值 | DA001 1#、2#、3#、5#焚烧炉废气排口(DA001) | 氯化氢 | 2022-03-15 | 1.94 | 2.52 | 2.3 | 2.52 | 8.04% | 相对准确度≤15%
江北新区2022年3月废气比对监督监测 | 南京福昌环保有限公司 | 水环境 | 危险废物治理 | 危险废物焚烧污染控制标准(GB 18484—2020) | 表 3 危险废物焚烧设施烟气污染物排放浓度限值,1 小时均值 | DA001 1#、2#、3#、5#焚烧炉废气排口(DA001) | 氯化氢 | 2022-03-15 | 1.94 | 2.52 | 1.9 | 2.52 | 8.04% | 相对准确度≤15%
江北新区2022年3月废气比对监督监测 | 南京福昌环保有限公司 | 水环境 | 危险废物治理 | 危险废物焚烧污染控制标准(GB 18484—2020) | 表 3 危险废物焚烧设施烟气污染物排放浓度限值,1 小时均值 | DA001 1#、2#、3#、5#焚烧炉废气排口(DA001) | 氯化氢 | 2022-03-15 | 4.74 | 2.52 | 4.7 | 2.52 | 8.04% | 相对准确度≤15%
江北新区2022年3月废气比对监督监测 | 南京福昌环保有限公司 | 水环境 | 危险废物治理 | 危险废物焚烧污染控制标准(GB 18484—2020) | 表 3 危险废物焚烧设施烟气污染物排放浓度限值,1 小时均值 | DA001 1#、2#、3#、5#焚烧炉废气排口(DA001) | 颗粒物 | 2022-03-15 | 4.3 | 4.37 | 2.9 | 3.07 | -1.3mg/m3 | 绝对误差不超过±5mg/m3
江北新区2022年3月废气比对监督监测 | 南京福昌环保有限公司 | 水环境 | 危险废物治理 | 危险废物焚烧污染控制标准(GB 18484—2020) | 表 3 危险废物焚烧设施烟气污染物排放浓度限值,1 小时均值 | DA001 1#、2#、3#、5#焚烧炉废气排口(DA001) | 颗粒物 | 2022-03-15 | 4.8 | 4.37 | 3.1 | 3.07 | -1.3mg/m3 | 绝对误差不超过±5mg/m3
江北新区2022年3月废气比对监督监测 | 南京福昌环保有限公司 | 水环境 | 危险废物治理 | 危险废物焚烧污染控制标准(GB 18484—2020) | 表 3 危险废物焚烧设施烟气污染物排放浓度限值,1 小时均值 | DA001 1#、2#、3#、5#焚烧炉废气排口(DA001) | 颗粒物 | 2022-03-15 | 4.0 | 4.37 | 3.2 | 3.07 | -1.3mg/m3 | 绝对误差不超过±5mg/m3
江北新区2022年3月废气比对监督监测 | 南京福昌环保有限公司 | 水环境 | 危险废物治理 | 危险废物焚烧污染控制标准(GB 18484—2020) | 表 3 危险废物焚烧设施烟气污染物排放浓度限值,1 小时均值 | DA001 1#、2#、3#、5#焚烧炉废气排口(DA001) | 氮氧化物 | 2022-03-15 | 59 | 78.5 | 51 | 65.33 | -16.78% | 相对误差不超过±30%
江北新区2022年3月废气比对监督监测 | 南京福昌环保有限公司 | 水环境 | 危险废物治理 | 危险废物焚烧污染控制标准(GB 18484—2020) | 表 3 危险废物焚烧设施烟气污染物排放浓度限值,1 小时均值 | DA001 1#、2#、3#、5#焚烧炉废气排口(DA001) | 氮氧化物 | 2022-03-15 | 69 | 78.5 | 69 | 65.33 | -16.78% | 相对误差不超过±30%
江北新区2022年3月废气比对监督监测 | 南京福昌环保有限公司 | 水环境 | 危险废物治理 | 危险废物焚烧污染控制标准(GB 18484—2020) | 表 3 危险废物焚烧设施烟气污染物排放浓度限值,1 小时均值 | DA001 1#、2#、3#、5#焚烧炉废气排口(DA001) | 氮氧化物 | 2022-03-15 | 81 | 78.5 | 64 | 65.33 | -16.78% | 相对误差不超过±30%
江北新区2022年3月废气比对监督监测 | 南京福昌环保有限公司 | 水环境 | 危险废物治理 | 危险废物焚烧污染控制标准(GB 18484—2020) | 表 3 危险废物焚烧设施烟气污染物排放浓度限值,1 小时均值 | DA001 1#、2#、3#、5#焚烧炉废气排口(DA001) | 氮氧化物 | 2022-03-15 | 86 | 78.5 | 69 | 65.33 | -16.78% | 相对误差不超过±30%
江北新区2022年3月废气比对监督监测 | 南京福昌环保有限公司 | 水环境 | 危险废物治理 | 危险废物焚烧污染控制标准(GB 18484—2020) | 表 3 危险废物焚烧设施烟气污染物排放浓度限值,1 小时均值 | DA001 1#、2#、3#、5#焚烧炉废气排口(DA001) | 氮氧化物 | 2022-03-15 | 81 | 78.5 | 65 | 65.33 | -16.78% | 相对误差不超过±30%
江北新区2022年3月废气比对监督监测 | 南京福昌环保有限公司 | 水环境 | 危险废物治理 | 危险废物焚烧污染控制标准(GB 18484—2020) | 表 3 危险废物焚烧设施烟气污染物排放浓度限值,1 小时均值 | DA001 1#、2#、3#、5#焚烧炉废气排口(DA001) | 氮氧化物 | 2022-03-15 | 95 | 78.5 | 74 | 65.33 | -16.78% | 相对误差不超过±30%
江北新区2022年3月废气比对监督监测 | 南京福昌环保有限公司 | 水环境 | 危险废物治理 | 危险废物焚烧污染控制标准(GB 18484—2020) | 表 3 危险废物焚烧设施烟气污染物排放浓度限值,1 小时均值 | DA001 1#、2#、3#、5#焚烧炉废气排口(DA001) | 二氧化硫 | 2022-03-15 | <3 | 1.75 | 0 | 0 | -1.75mg/m3 | 绝对误差不超过±17mg/m3
江北新区2022年3月废气比对监督监测 | 南京福昌环保有限公司 | 水环境 | 危险废物治理 | 危险废物焚烧污染控制标准(GB 18484—2020) | 表 3 危险废物焚烧设施烟气污染物排放浓度限值,1 小时均值 | DA001 1#、2#、3#、5#焚烧炉废气排口(DA001) | 二氧化硫 | 2022-03-15 | <3 | 1.75 | 0 | 0 | -1.75mg/m3 | 绝对误差不超过±17mg/m3
江北新区2022年3月废气比对监督监测 | 南京福昌环保有限公司 | 水环境 | 危险废物治理 | 危险废物焚烧污染控制标准(GB 18484—2020) | 表 3 危险废物焚烧设施烟气污染物排放浓度限值,1 小时均值 | DA001 1#、2#、3#、5#焚烧炉废气排口(DA001) | 二氧化硫 | 2022-03-15 | <3 | 1.75 | 0 | 0 | -1.75mg/m3 | 绝对误差不超过±17mg/m3
江北新区2022年3月废气比对监督监测 | 南京福昌环保有限公司 | 水环境 | 危险废物治理 | 危险废物焚烧污染控制标准(GB 18484—2020) | 表 3 危险废物焚烧设施烟气污染物排放浓度限值,1 小时均值 | DA001 1#、2#、3#、5#焚烧炉废气排口(DA001) | 二氧化硫 | 2022-03-15 | 3 | 1.75 | 0 | 0 | -1.75mg/m3 | 绝对误差不超过±17mg/m3
江北新区2022年3月废气比对监督监测 | 南京福昌环保有限公司 | 水环境 | 危险废物治理 | 危险废物焚烧污染控制标准(GB 18484—2020) | 表 3 危险废物焚烧设施烟气污染物排放浓度限值,1 小时均值 | DA001 1#、2#、3#、5#焚烧炉废气排口(DA001) | 二氧化硫 | 2022-03-15 | <3 | 1.75 | 0 | 0 | -1.75mg/m3 | 绝对误差不超过±17mg/m3
江北新区2022年3月废气比对监督监测 | 南京福昌环保有限公司 | 水环境 | 危险废物治理 | 危险废物焚烧污染控制标准(GB 18484—2020) | 表 3 危险废物焚烧设施烟气污染物排放浓度限值,1 小时均值 | DA001 1#、2#、3#、5#焚烧炉废气排口(DA001) | 二氧化硫 | 2022-03-15 | <3 | 1.75 | 0 | 0 | -1.75mg/m3 | 绝对误差不超过±17mg/m3
江北新区2022年3月废气比对监督监测 | 南京福昌环保有限公司 | 水环境 | 危险废物治理 | 危险废物焚烧污染控制标准(GB 18484—2020) | 表 3 危险废物焚烧设施烟气污染物排放浓度限值,1 小时均值 | DA001 1#、2#、3#、5#焚烧炉废气排口(DA001) | 温度 | 2022-03-15 | 54.9 | 54.07 | 57.4 | 55.87 | 1.8℃ | 绝对误差不超过±3℃
江北新区2022年3月废气比对监督监测 | 南京福昌环保有限公司 | 水环境 | 危险废物治理 | 危险废物焚烧污染控制标准(GB 18484—2020) | 表 3 危险废物焚烧设施烟气污染物排放浓度限值,1 小时均值 | DA001 1#、2#、3#、5#焚烧炉废气排口(DA001) | 温度 | 2022-03-15 | 53.7 | 54.07 | 56.3 | 55.87 | 1.8℃ | 绝对误差不超过±3℃
江北新区2022年3月废气比对监督监测 | 南京福昌环保有限公司 | 水环境 | 危险废物治理 | 危险废物焚烧污染控制标准(GB 18484—2020) | 表 3 危险废物焚烧设施烟气污染物排放浓度限值,1 小时均值 | DA001 1#、2#、3#、5#焚烧炉废气排口(DA001) | 温度 | 2022-03-15 | 53.6 | 54.07 | 53.9 | 55.87 | 1.8℃ | 绝对误差不超过±3℃
江北新区2022年3月废气比对监督监测 | 南京汇和环境工程技术有限公司 | 大气环境 | 危险废物治理 | 危险废物焚烧污染控制标准(GB 18484—2020) | 表 3 危险废物焚烧设施烟气污染物排放浓度限值,1 小时均值 | DA001-2(DA001-2) | 含氧量 | 2022-03-04 | 11.9 | 12.62 | 13.3 | 13.67 | 10.99% | 相对准确度≤15%
江北新区2022年3月废气比对监督监测 | 南京汇和环境工程技术有限公司 | 大气环境 | 危险废物治理 | 危险废物焚烧污染控制标准(GB 18484—2020) | 表 3 危险废物焚烧设施烟气污染物排放浓度限值,1 小时均值 | DA001-2(DA001-2) | 含氧量 | 2022-03-04 | 12.9 | 12.62 | 14 | 13.67 | 10.99% | 相对准确度≤15%
江北新区2022年3月废气比对监督监测 | 南京汇和环境工程技术有限公司 | 大气环境 | 危险废物治理 | 危险废物焚烧污染控制标准(GB 18484—2020) | 表 3 危险废物焚烧设施烟气污染物排放浓度限值,1 小时均值 | DA001-2(DA001-2) | 含氧量 | 2022-03-04 | 12.6 | 12.62 | 13.2 | 13.67 | 10.99% | 相对准确度≤15%
江北新区2022年3月废气比对监督监测 | 南京汇和环境工程技术有限公司 | 大气环境 | 危险废物治理 | 危险废物焚烧污染控制标准(GB 18484—2020) | 表 3 危险废物焚烧设施烟气污染物排放浓度限值,1 小时均值 | DA001-2(DA001-2) | 含氧量 | 2022-03-04 | 12.8 | 12.62 | 13.6 | 13.67 | 10.99% | 相对准确度≤15%
江北新区2022年3月废气比对监督监测 | 南京汇和环境工程技术有限公司 | 大气环境 | 危险废物治理 | 危险废物焚烧污染控制标准(GB 18484—2020) | 表 3 危险废物焚烧设施烟气污染物排放浓度限值,1 小时均值 | DA001-2(DA001-2) | 含氧量 | 2022-03-04 | 12.7 | 12.62 | 14.1 | 13.67 | 10.99% | 相对准确度≤15%
江北新区2022年3月废气比对监督监测 | 南京汇和环境工程技术有限公司 | 大气环境 | 危险废物治理 | 危险废物焚烧污染控制标准(GB 18484—2020) | 表 3 危险废物焚烧设施烟气污染物排放浓度限值,1 小时均值 | DA001-2(DA001-2) | 含氧量 | 2022-03-04 | 12.8 | 12.62 | 13.8 | 13.67 | 10.99% | 相对准确度≤15%
江北新区2022年3月废气比对监督监测 | 南京汇和环境工程技术有限公司 | 大气环境 | 危险废物治理 | 危险废物焚烧污染控制标准(GB 18484—2020) | 表 3 危险废物焚烧设施烟气污染物排放浓度限值,1 小时均值 | DA001-2(DA001-2) | 流速 | 2022-03-04 | 9.6 | 9.8 | 9.5 | 9.57 | -2.35% | 相对误差不超过±12%
江北新区2022年3月废气比对监督监测 | 南京汇和环境工程技术有限公司 | 大气环境 | 危险废物治理 | 危险废物焚烧污染控制标准(GB 18484—2020) | 表 3 危险废物焚烧设施烟气污染物排放浓度限值,1 小时均值 | DA001-2(DA001-2) | 流速 | 2022-03-04 | 10 | 9.8 | 9.5 | 9.57 | -2.35% | 相对误差不超过±12%
江北新区2022年3月废气比对监督监测 | 南京汇和环境工程技术有限公司 | 大气环境 | 危险废物治理 | 危险废物焚烧污染控制标准(GB 18484—2020) | 表 3 危险废物焚烧设施烟气污染物排放浓度限值,1 小时均值 | DA001-2(DA001-2) | 流速 | 2022-03-04 | 9.8 | 9.8 | 9.7 | 9.57 | -2.35% | 相对误差不超过±12%
江北新区2022年3月废气比对监督监测 | 南京汇和环境工程技术有限公司 | 大气环境 | 危险废物治理 | 危险废物焚烧污染控制标准(GB 18484—2020) | 表 3 危险废物焚烧设施烟气污染物排放浓度限值,1 小时均值 | DA001-2(DA001-2) | 湿度 | 2022-03-04 | 15.3 | 15.2 | 14.8 | 13.93 | -8.36% | 相对误差不超过±25%
江北新区2022年3月废气比对监督监测 | 南京汇和环境工程技术有限公司 | 大气环境 | 危险废物治理 | 危险废物焚烧污染控制标准(GB 18484—2020) | 表 3 危险废物焚烧设施烟气污染物排放浓度限值,1 小时均值 | DA001-2(DA001-2) | 湿度 | 2022-03-04 | 15.1 | 15.2 | 14.5 | 13.93 | -8.36% | 相对误差不超过±25%
江北新区2022年3月废气比对监督监测 | 南京汇和环境工程技术有限公司 | 大气环境 | 危险废物治理 | 危险废物焚烧污染控制标准(GB 18484—2020) | 表 3 危险废物焚烧设施烟气污染物排放浓度限值,1 小时均值 | DA001-2(DA001-2) | 湿度 | 2022-03-04 | 15.2 | 15.2 | 12.5 | 13.93 | -8.36% | 相对误差不超过±25%
江北新区2022年3月废气比对监督监测 | 南京汇和环境工程技术有限公司 | 大气环境 | 危险废物治理 | 危险废物焚烧污染控制标准(GB 18484—2020) | 表 3 危险废物焚烧设施烟气污染物排放浓度限值,1 小时均值 | DA001-2(DA001-2) | 颗粒物 | 2022-03-04 | 6.3 | 6.47 | 8.5 | 8.27 | 1.8mg/m3 | 绝对误差不超过±5mg/m3
江北新区2022年3月废气比对监督监测 | 南京汇和环境工程技术有限公司 | 大气环境 | 危险废物治理 | 危险废物焚烧污染控制标准(GB 18484—2020) | 表 3 危险废物焚烧设施烟气污染物排放浓度限值,1 小时均值 | DA001-2(DA001-2) | 颗粒物 | 2022-03-04 | 7.1 | 6.47 | 8.3 | 8.27 | 1.8mg/m3 | 绝对误差不超过±5mg/m3
江北新区2022年3月废气比对监督监测 | 南京汇和环境工程技术有限公司 | 大气环境 | 危险废物治理 | 危险废物焚烧污染控制标准(GB 18484—2020) | 表 3 危险废物焚烧设施烟气污染物排放浓度限值,1 小时均值 | DA001-2(DA001-2) | 颗粒物 | 2022-03-04 | 6 | 6.47 | 8 | 8.27 | 1.8mg/m3 | 绝对误差不超过±5mg/m3
江北新区2022年3月废气比对监督监测 | 南京汇和环境工程技术有限公司 | 大气环境 | 危险废物治理 | 危险废物焚烧污染控制标准(GB 18484—2020) | 表 3 危险废物焚烧设施烟气污染物排放浓度限值,1 小时均值 | DA001-2(DA001-2) | 二氧化硫 | 2022-03-04 | <3 | 1.5 | 1 | 7 | 5.5mg/m3 | 绝对误差不超过±17mg/m3
江北新区2022年3月废气比对监督监测 | 南京汇和环境工程技术有限公司 | 大气环境 | 危险废物治理 | 危险废物焚烧污染控制标准(GB 18484—2020) | 表 3 危险废物焚烧设施烟气污染物排放浓度限值,1 小时均值 | DA001-2(DA001-2) | 二氧化硫 | 2022-03-04 | <3 | 1.5 | 5 | 7 | 5.5mg/m3 | 绝对误差不超过±17mg/m3
江北新区2022年3月废气比对监督监测 | 南京汇和环境工程技术有限公司 | 大气环境 | 危险废物治理 | 危险废物焚烧污染控制标准(GB 18484—2020) | 表 3 危险废物焚烧设施烟气污染物排放浓度限值,1 小时均值 | DA001-2(DA001-2) | 二氧化硫 | 2022-03-04 | <3 | 1.5 | 9 | 7 | 5.5mg/m3 | 绝对误差不超过±17mg/m3
江北新区2022年3月废气比对监督监测 | 南京汇和环境工程技术有限公司 | 大气环境 | 危险废物治理 | 危险废物焚烧污染控制标准(GB 18484—2020) | 表 3 危险废物焚烧设施烟气污染物排放浓度限值,1 小时均值 | DA001-2(DA001-2) | 二氧化硫 | 2022-03-04 | <3 | 1.5 | 7 | 7 | 5.5mg/m3 | 绝对误差不超过±17mg/m3
江北新区2022年3月废气比对监督监测 | 南京汇和环境工程技术有限公司 | 大气环境 | 危险废物治理 | 危险废物焚烧污染控制标准(GB 18484—2020) | 表 3 危险废物焚烧设施烟气污染物排放浓度限值,1 小时均值 | DA001-2(DA001-2) | 二氧化硫 | 2022-03-04 | <3 | 1.5 | 10 | 7 | 5.5mg/m3 | 绝对误差不超过±17mg/m3
江北新区2022年3月废气比对监督监测 | 南京汇和环境工程技术有限公司 | 大气环境 | 危险废物治理 | 危险废物焚烧污染控制标准(GB 18484—2020) | 表 3 危险废物焚烧设施烟气污染物排放浓度限值,1 小时均值 | DA001-2(DA001-2) | 二氧化硫 | 2022-03-04 | <3 | 1.5 | 10 | 7 | 5.5mg/m3 | 绝对误差不超过±17mg/m3
江北新区2022年3月废气比对监督监测 | 南京汇和环境工程技术有限公司 | 大气环境 | 危险废物治理 | 危险废物焚烧污染控制标准(GB 18484—2020) | 表 3 危险废物焚烧设施烟气污染物排放浓度限值,1 小时均值 | DA001-2(DA001-2) | 氮氧化物 | 2022-03-04 | 26 | 28.67 | 19 | 27.67 | -1mg/m3 | 绝对误差不超过±12mg/m3
江北新区2022年3月废气比对监督监测 | 南京汇和环境工程技术有限公司 | 大气环境 | 危险废物治理 | 危险废物焚烧污染控制标准(GB 18484—2020) | 表 3 危险废物焚烧设施烟气污染物排放浓度限值,1 小时均值 | DA001-2(DA001-2) | 氮氧化物 | 2022-03-04 | 26 | 28.67 | 26 | 27.67 | -1mg/m3 | 绝对误差不超过±12mg/m3
江北新区2022年3月废气比对监督监测 | 南京汇和环境工程技术有限公司 | 大气环境 | 危险废物治理 | 危险废物焚烧污染控制标准(GB 18484—2020) | 表 3 危险废物焚烧设施烟气污染物排放浓度限值,1 小时均值 | DA001-2(DA001-2) | 氮氧化物 | 2022-03-04 | 33 | 28.67 | 38 | 27.67 | -1mg/m3 | 绝对误差不超过±12mg/m3
江北新区2022年3月废气比对监督监测 | 南京汇和环境工程技术有限公司 | 大气环境 | 危险废物治理 | 危险废物焚烧污染控制标准(GB 18484—2020) | 表 3 危险废物焚烧设施烟气污染物排放浓度限值,1 小时均值 | DA001-2(DA001-2) | 氮氧化物 | 2022-03-04 | 29 | 28.67 | 26 | 27.67 | -1mg/m3 | 绝对误差不超过±12mg/m3
江北新区2022年3月废气比对监督监测 | 南京汇和环境工程技术有限公司 | 大气环境 | 危险废物治理 | 危险废物焚烧污染控制标准(GB 18484—2020) | 表 3 危险废物焚烧设施烟气污染物排放浓度限值,1 小时均值 | DA001-2(DA001-2) | 氮氧化物 | 2022-03-04 | 30 | 28.67 | 29 | 27.67 | -1mg/m3 | 绝对误差不超过±12mg/m3
江北新区2022年3月废气比对监督监测 | 南京汇和环境工程技术有限公司 | 大气环境 | 危险废物治理 | 危险废物焚烧污染控制标准(GB 18484—2020) | 表 3 危险废物焚烧设施烟气污染物排放浓度限值,1 小时均值 | DA001-2(DA001-2) | 氮氧化物 | 2022-03-04 | 28 | 28.67 | 28 | 27.67 | -1mg/m3 | 绝对误差不超过±12mg/m3
江北新区2022年3月废气比对监督监测 | 南京汇和环境工程技术有限公司 | 大气环境 | 危险废物治理 | 危险废物焚烧污染控制标准(GB 18484—2020) | 表 3 危险废物焚烧设施烟气污染物排放浓度限值,1 小时均值 | DA001-2(DA001-2) | 温度 | 2022-03-04 | 141.2 | 140.97 | 139.2 | 139.7 | -1.27℃ | 绝对误差不超过±3℃
江北新区2022年3月废气比对监督监测 | 南京汇和环境工程技术有限公司 | 大气环境 | 危险废物治理 | 危险废物焚烧污染控制标准(GB 18484—2020) | 表 3 危险废物焚烧设施烟气污染物排放浓度限值,1 小时均值 | DA001-2(DA001-2) | 温度 | 2022-03-04 | 140.8 | 140.97 | 139 | 139.7 | -1.27℃ | 绝对误差不超过±3℃
江北新区2022年3月废气比对监督监测 | 南京汇和环境工程技术有限公司 | 大气环境 | 危险废物治理 | 危险废物焚烧污染控制标准(GB 18484—2020) | 表 3 危险废物焚烧设施烟气污染物排放浓度限值,1 小时均值 | DA001-2(DA001-2) | 温度 | 2022-03-04 | 140.9 | 140.97 | 140.9 | 139.7 | -1.27℃ | 绝对误差不超过±3℃
江北新区2022年3月废气比对监督监测 | 南京汇和环境工程技术有限公司 | 大气环境 | 危险废物治理 | 危险废物焚烧污染控制标准(GB 18484—2020) | 表 3 危险废物焚烧设施烟气污染物排放浓度限值,1 小时均值 | 固定源废气出口DA001-1(固定源废气出口DA001-1) | 含氧量 | 2022-03-04 | 12.7 | 13.02 | 14 | 14.42 | 12.19% | 相对准确度≤15%
江北新区2022年3月废气比对监督监测 | 南京汇和环境工程技术有限公司 | 大气环境 | 危险废物治理 | 危险废物焚烧污染控制标准(GB 18484—2020) | 表 3 危险废物焚烧设施烟气污染物排放浓度限值,1 小时均值 | 固定源废气出口DA001-1(固定源废气出口DA001-1) | 含氧量 | 2022-03-04 | 13.2 | 13.02 | 14.7 | 14.42 | 12.19% | 相对准确度≤15%
江北新区2022年3月废气比对监督监测 | 南京汇和环境工程技术有限公司 | 大气环境 | 危险废物治理 | 危险废物焚烧污染控制标准(GB 18484—2020) | 表 3 危险废物焚烧设施烟气污染物排放浓度限值,1 小时均值 | 固定源废气出口DA001-1(固定源废气出口DA001-1) | 含氧量 | 2022-03-04 | 12.9 | 13.02 | 14.6 | 14.42 | 12.19% | 相对准确度≤15%
江北新区2022年3月废气比对监督监测 | 南京汇和环境工程技术有限公司 | 大气环境 | 危险废物治理 | 危险废物焚烧污染控制标准(GB 18484—2020) | 表 3 危险废物焚烧设施烟气污染物排放浓度限值,1 小时均值 | 固定源废气出口DA001-1(固定源废气出口DA001-1) | 含氧量 | 2022-03-04 | 12.5 | 13.02 | 13.7 | 14.42 | 12.19% | 相对准确度≤15%
江北新区2022年3月废气比对监督监测 | 南京汇和环境工程技术有限公司 | 大气环境 | 危险废物治理 | 危险废物焚烧污染控制标准(GB 18484—2020) | 表 3 危险废物焚烧设施烟气污染物排放浓度限值,1 小时均值 | 固定源废气出口DA001-1(固定源废气出口DA001-1) | 含氧量 | 2022-03-04 | 13.8 | 13.02 | 15.1 | 14.42 | 12.19% | 相对准确度≤15%
江北新区2022年3月废气比对监督监测 | 南京汇和环境工程技术有限公司 | 大气环境 | 危险废物治理 | 危险废物焚烧污染控制标准(GB 18484—2020) | 表 3 危险废物焚烧设施烟气污染物排放浓度限值,1 小时均值 | 固定源废气出口DA001-1(固定源废气出口DA001-1) | 含氧量 | 2022-03-04 | 13 | 13.02 | 14.4 | 14.42 | 12.19% | 相对准确度≤15%
江北新区2022年3月废气比对监督监测 | 南京汇和环境工程技术有限公司 | 大气环境 | 危险废物治理 | 危险废物焚烧污染控制标准(GB 18484—2020) | 表 3 危险废物焚烧设施烟气污染物排放浓度限值,1 小时均值 | 固定源废气出口DA001-1(固定源废气出口DA001-1) | 流速 | 2022-03-04 | 14.6 | 14.63 | 14 | 13.27 | -9.3% | 相对误差不超过±10%
江北新区2022年3月废气比对监督监测 | 南京汇和环境工程技术有限公司 | 大气环境 | 危险废物治理 | 危险废物焚烧污染控制标准(GB 18484—2020) | 表 3 危险废物焚烧设施烟气污染物排放浓度限值,1 小时均值 | 固定源废气出口DA001-1(固定源废气出口DA001-1) | 流速 | 2022-03-04 | 14.6 | 14.63 | 13.3 | 13.27 | -9.3% | 相对误差不超过±10%
江北新区2022年3月废气比对监督监测 | 南京汇和环境工程技术有限公司 | 大气环境 | 危险废物治理 | 危险废物焚烧污染控制标准(GB 18484—2020) | 表 3 危险废物焚烧设施烟气污染物排放浓度限值,1 小时均值 | 固定源废气出口DA001-1(固定源废气出口DA001-1) | 流速 | 2022-03-04 | 14.7 | 14.63 | 12.5 | 13.27 | -9.3% | 相对误差不超过±10%
江北新区2022年3月废气比对监督监测 | 南京汇和环境工程技术有限公司 | 大气环境 | 危险废物治理 | 危险废物焚烧污染控制标准(GB 18484—2020) | 表 3 危险废物焚烧设施烟气污染物排放浓度限值,1 小时均值 | 固定源废气出口DA001-1(固定源废气出口DA001-1) | 湿度 | 2022-03-04 | 13.9 | 13.9 | 13.9 | 13.53 | -2.66% | 相对误差不超过±25%
江北新区2022年3月废气比对监督监测 | 南京汇和环境工程技术有限公司 | 大气环境 | 危险废物治理 | 危险废物焚烧污染控制标准(GB 18484—2020) | 表 3 危险废物焚烧设施烟气污染物排放浓度限值,1 小时均值 | 固定源废气出口DA001-1(固定源废气出口DA001-1) | 湿度 | 2022-03-04 | 14 | 13.9 | 13 | 13.53 | -2.66% | 相对误差不超过±25%
江北新区2022年3月废气比对监督监测 | 南京汇和环境工程技术有限公司 | 大气环境 | 危险废物治理 | 危险废物焚烧污染控制标准(GB 18484—2020) | 表 3 危险废物焚烧设施烟气污染物排放浓度限值,1 小时均值 | 固定源废气出口DA001-1(固定源废气出口DA001-1) | 湿度 | 2022-03-04 | 13.8 | 13.9 | 13.7 | 13.53 | -2.66% | 相对误差不超过±25%
江北新区2022年3月废气比对监督监测 | 南京汇和环境工程技术有限公司 | 大气环境 | 危险废物治理 | 危险废物焚烧污染控制标准(GB 18484—2020) | 表 3 危险废物焚烧设施烟气污染物排放浓度限值,1 小时均值 | 固定源废气出口DA001-1(固定源废气出口DA001-1) | 氮氧化物 | 2022-03-04 | 131 | 114 | 139 | 123.5 | 9.5mg/m3 | 绝对误差不超过±41mg/m3
江北新区2022年3月废气比对监督监测 | 南京汇和环境工程技术有限公司 | 大气环境 | 危险废物治理 | 危险废物焚烧污染控制标准(GB 18484—2020) | 表 3 危险废物焚烧设施烟气污染物排放浓度限值,1 小时均值 | 固定源废气出口DA001-1(固定源废气出口DA001-1) | 氮氧化物 | 2022-03-04 | 99 | 114 | 104 | 123.5 | 9.5mg/m3 | 绝对误差不超过±41mg/m3
江北新区2022年3月废气比对监督监测 | 南京汇和环境工程技术有限公司 | 大气环境 | 危险废物治理 | 危险废物焚烧污染控制标准(GB 18484—2020) | 表 3 危险废物焚烧设施烟气污染物排放浓度限值,1 小时均值 | 固定源废气出口DA001-1(固定源废气出口DA001-1) | 氮氧化物 | 2022-03-04 | 110 | 114 | 122 | 123.5 | 9.5mg/m3 | 绝对误差不超过±41mg/m3
江北新区2022年3月废气比对监督监测 | 南京汇和环境工程技术有限公司 | 大气环境 | 危险废物治理 | 危险废物焚烧污染控制标准(GB 18484—2020) | 表 3 危险废物焚烧设施烟气污染物排放浓度限值,1 小时均值 | 固定源废气出口DA001-1(固定源废气出口DA001-1) | 氮氧化物 | 2022-03-04 | 112 | 114 | 120 | 123.5 | 9.5mg/m3 | 绝对误差不超过±41mg/m3
江北新区2022年3月废气比对监督监测 | 南京汇和环境工程技术有限公司 | 大气环境 | 危险废物治理 | 危险废物焚烧污染控制标准(GB 18484—2020) | 表 3 危险废物焚烧设施烟气污染物排放浓度限值,1 小时均值 | 固定源废气出口DA001-1(固定源废气出口DA001-1) | 氮氧化物 | 2022-03-04 | 93 | 114 | 107 | 123.5 | 9.5mg/m3 | 绝对误差不超过±41mg/m3
江北新区2022年3月废气比对监督监测 | 南京汇和环境工程技术有限公司 | 大气环境 | 危险废物治理 | 危险废物焚烧污染控制标准(GB 18484—2020) | 表 3 危险废物焚烧设施烟气污染物排放浓度限值,1 小时均值 | 固定源废气出口DA001-1(固定源废气出口DA001-1) | 氮氧化物 | 2022-03-04 | 139 | 114 | 149 | 123.5 | 9.5mg/m3 | 绝对误差不超过±41mg/m3
江北新区2022年3月废气比对监督监测 | 南京汇和环境工程技术有限公司 | 大气环境 | 危险废物治理 | 危险废物焚烧污染控制标准(GB 18484—2020) | 表 3 危险废物焚烧设施烟气污染物排放浓度限值,1 小时均值 | 固定源废气出口DA001-1(固定源废气出口DA001-1) | 二氧化硫 | 2022-03-04 | 34 | 27.33 | 28 | 43.5 | 16.17mg/m3 | 绝对误差不超过±17mg/m3
江北新区2022年3月废气比对监督监测 | 南京汇和环境工程技术有限公司 | 大气环境 | 危险废物治理 | 危险废物焚烧污染控制标准(GB 18484—2020) | 表 3 危险废物焚烧设施烟气污染物排放浓度限值,1 小时均值 | 固定源废气出口DA001-1(固定源废气出口DA001-1) | 二氧化硫 | 2022-03-04 | 31 | 27.33 | 31 | 43.5 | 16.17mg/m3 | 绝对误差不超过±17mg/m3
江北新区2022年3月废气比对监督监测 | 南京汇和环境工程技术有限公司 | 大气环境 | 危险废物治理 | 危险废物焚烧污染控制标准(GB 18484—2020) | 表 3 危险废物焚烧设施烟气污染物排放浓度限值,1 小时均值 | 固定源废气出口DA001-1(固定源废气出口DA001-1) | 二氧化硫 | 2022-03-04 | 23 | 27.33 | 43 | 43.5 | 16.17mg/m3 | 绝对误差不超过±17mg/m3
江北新区2022年3月废气比对监督监测 | 南京汇和环境工程技术有限公司 | 大气环境 | 危险废物治理 | 危险废物焚烧污染控制标准(GB 18484—2020) | 表 3 危险废物焚烧设施烟气污染物排放浓度限值,1 小时均值 | 固定源废气出口DA001-1(固定源废气出口DA001-1) | 二氧化硫 | 2022-03-04 | 49 | 27.33 | 66 | 43.5 | 16.17mg/m3 | 绝对误差不超过±17mg/m3
江北新区2022年3月废气比对监督监测 | 南京汇和环境工程技术有限公司 | 大气环境 | 危险废物治理 | 危险废物焚烧污染控制标准(GB 18484—2020) | 表 3 危险废物焚烧设施烟气污染物排放浓度限值,1 小时均值 | 固定源废气出口DA001-1(固定源废气出口DA001-1) | 二氧化硫 | 2022-03-04 | 20 | 27.33 | 62 | 43.5 | 16.17mg/m3 | 绝对误差不超过±17mg/m3
江北新区2022年3月废气比对监督监测 | 南京汇和环境工程技术有限公司 | 大气环境 | 危险废物治理 | 危险废物焚烧污染控制标准(GB 18484—2020) | 表 3 危险废物焚烧设施烟气污染物排放浓度限值,1 小时均值 | 固定源废气出口DA001-1(固定源废气出口DA001-1) | 二氧化硫 | 2022-03-04 | 7 | 27.33 | 31 | 43.5 | 16.17mg/m3 | 绝对误差不超过±17mg/m3
江北新区2022年3月废气比对监督监测 | 南京汇和环境工程技术有限公司 | 大气环境 | 危险废物治理 | 危险废物焚烧污染控制标准(GB 18484—2020) | 表 3 危险废物焚烧设施烟气污染物排放浓度限值,1 小时均值 | 固定源废气出口DA001-1(固定源废气出口DA001-1) | 颗粒物 | 2022-03-04 | 1.7 | 1.5 | 2.8 | 2.8 | 1.3mg/m3 | 绝对误差不超过±5mg/m3
江北新区2022年3月废气比对监督监测 | 南京汇和环境工程技术有限公司 | 大气环境 | 危险废物治理 | 危险废物焚烧污染控制标准(GB 18484—2020) | 表 3 危险废物焚烧设施烟气污染物排放浓度限值,1 小时均值 | 固定源废气出口DA001-1(固定源废气出口DA001-1) | 颗粒物 | 2022-03-04 | 1.3 | 1.5 | 2.8 | 2.8 | 1.3mg/m3 | 绝对误差不超过±5mg/m3
江北新区2022年3月废气比对监督监测 | 南京汇和环境工程技术有限公司 | 大气环境 | 危险废物治理 | 危险废物焚烧污染控制标准(GB 18484—2020) | 表 3 危险废物焚烧设施烟气污染物排放浓度限值,1 小时均值 | 固定源废气出口DA001-1(固定源废气出口DA001-1) | 颗粒物 | 2022-03-04 | 1.5 | 1.5 | 2.8 | 2.8 | 1.3mg/m3 | 绝对误差不超过±5mg/m3
江北新区2022年3月废气比对监督监测 | 南京汇和环境工程技术有限公司 | 大气环境 | 危险废物治理 | 危险废物焚烧污染控制标准(GB 18484—2020) | 表 3 危险废物焚烧设施烟气污染物排放浓度限值,1 小时均值 | 固定源废气出口DA001-1(固定源废气出口DA001-1) | 温度 | 2022-03-04 | 139.3 | 139.2 | 138.6 | 139.33 | 0.13℃ | 绝对误差不超过±3℃
江北新区2022年3月废气比对监督监测 | 南京汇和环境工程技术有限公司 | 大气环境 | 危险废物治理 | 危险废物焚烧污染控制标准(GB 18484—2020) | 表 3 危险废物焚烧设施烟气污染物排放浓度限值,1 小时均值 | 固定源废气出口DA001-1(固定源废气出口DA001-1) | 温度 | 2022-03-04 | 139.1 | 139.2 | 140.9 | 139.33 | 0.13℃ | 绝对误差不超过±3℃
江北新区2022年3月废气比对监督监测 | 南京汇和环境工程技术有限公司 | 大气环境 | 危险废物治理 | 危险废物焚烧污染控制标准(GB 18484—2020) | 表 3 危险废物焚烧设施烟气污染物排放浓度限值,1 小时均值 | 固定源废气出口DA001-1(固定源废气出口DA001-1) | 温度 | 2022-03-04 | 139.2 | 139.2 | 138.5 | 139.33 | 0.13℃ | 绝对误差不超过±3℃
江北新区2022年3月废气比对监督监测 | 南京诚志清洁能源有限公司 | 水环境 | 煤炭加工 | 大气污染物综合排放标准(GB16297-1996) | （表2）新污染源大气污染物排放限值（1997年1月1日起）,最高允许排放浓度,硝酸使用和其他,排气筒90m,二级,40 | FQ-13火炬器回收装置排口(FQ-13)(FQ-13火炬器回收装置排口(FQ-13)) | 含氧量 | 2022-03-15 | 6.5 | 6.48 | 7 | 6.9 | 8.08% | 相对准确度≤15%
江北新区2022年3月废气比对监督监测 | 南京诚志清洁能源有限公司 | 水环境 | 煤炭加工 | 大气污染物综合排放标准(GB16297-1996) | （表2）新污染源大气污染物排放限值（1997年1月1日起）,最高允许排放浓度,硝酸使用和其他,排气筒90m,二级,40 | FQ-13火炬器回收装置排口(FQ-13)(FQ-13火炬器回收装置排口(FQ-13)) | 含氧量 | 2022-03-15 | 6.4 | 6.48 | 6.7 | 6.9 | 8.08% | 相对准确度≤15%
江北新区2022年3月废气比对监督监测 | 南京诚志清洁能源有限公司 | 水环境 | 煤炭加工 | 大气污染物综合排放标准(GB16297-1996) | （表2）新污染源大气污染物排放限值（1997年1月1日起）,最高允许排放浓度,硝酸使用和其他,排气筒90m,二级,40 | FQ-13火炬器回收装置排口(FQ-13)(FQ-13火炬器回收装置排口(FQ-13)) | 含氧量 | 2022-03-15 | 6.5 | 6.48 | 6.9 | 6.9 | 8.08% | 相对准确度≤15%
江北新区2022年3月废气比对监督监测 | 南京诚志清洁能源有限公司 | 水环境 | 煤炭加工 | 大气污染物综合排放标准(GB16297-1996) | （表2）新污染源大气污染物排放限值（1997年1月1日起）,最高允许排放浓度,硝酸使用和其他,排气筒90m,二级,40 | FQ-13火炬器回收装置排口(FQ-13)(FQ-13火炬器回收装置排口(FQ-13)) | 含氧量 | 2022-03-15 | 6.5 | 6.48 | 7 | 6.9 | 8.08% | 相对准确度≤15%
江北新区2022年3月废气比对监督监测 | 南京诚志清洁能源有限公司 | 水环境 | 煤炭加工 | 大气污染物综合排放标准(GB16297-1996) | （表2）新污染源大气污染物排放限值（1997年1月1日起）,最高允许排放浓度,硝酸使用和其他,排气筒90m,二级,40 | FQ-13火炬器回收装置排口(FQ-13)(FQ-13火炬器回收装置排口(FQ-13)) | 含氧量 | 2022-03-15 | 6.4 | 6.48 | 6.7 | 6.9 | 8.08% | 相对准确度≤15%
江北新区2022年3月废气比对监督监测 | 南京诚志清洁能源有限公司 | 水环境 | 煤炭加工 | 大气污染物综合排放标准(GB16297-1996) | （表2）新污染源大气污染物排放限值（1997年1月1日起）,最高允许排放浓度,硝酸使用和其他,排气筒90m,二级,40 | FQ-13火炬器回收装置排口(FQ-13)(FQ-13火炬器回收装置排口(FQ-13)) | 含氧量 | 2022-03-15 | 6.6 | 6.48 | 7.1 | 6.9 | 8.08% | 相对准确度≤15%
江北新区2022年3月废气比对监督监测 | 南京诚志清洁能源有限公司 | 水环境 | 煤炭加工 | 大气污染物综合排放标准(GB16297-1996) | （表2）新污染源大气污染物排放限值（1997年1月1日起）,最高允许排放浓度,硝酸使用和其他,排气筒90m,二级,40 | FQ-13火炬器回收装置排口(FQ-13)(FQ-13火炬器回收装置排口(FQ-13)) | 流速 | 2022-03-15 | 8.6 | 8.77 | 9.4 | 9.3 | 6.04% | 相对误差不超过±12%
江北新区2022年3月废气比对监督监测 | 南京诚志清洁能源有限公司 | 水环境 | 煤炭加工 | 大气污染物综合排放标准(GB16297-1996) | （表2）新污染源大气污染物排放限值（1997年1月1日起）,最高允许排放浓度,硝酸使用和其他,排气筒90m,二级,40 | FQ-13火炬器回收装置排口(FQ-13)(FQ-13火炬器回收装置排口(FQ-13)) | 流速 | 2022-03-15 | 9 | 8.77 | 9.1 | 9.3 | 6.04% | 相对误差不超过±12%
江北新区2022年3月废气比对监督监测 | 南京诚志清洁能源有限公司 | 水环境 | 煤炭加工 | 大气污染物综合排放标准(GB16297-1996) | （表2）新污染源大气污染物排放限值（1997年1月1日起）,最高允许排放浓度,硝酸使用和其他,排气筒90m,二级,40 | FQ-13火炬器回收装置排口(FQ-13)(FQ-13火炬器回收装置排口(FQ-13)) | 流速 | 2022-03-15 | 8.7 | 8.77 | 9.4 | 9.3 | 6.04% | 相对误差不超过±12%
江北新区2022年3月废气比对监督监测 | 南京诚志清洁能源有限公司 | 水环境 | 煤炭加工 | 大气污染物综合排放标准(GB16297-1996) | （表2）新污染源大气污染物排放限值（1997年1月1日起）,最高允许排放浓度,硝酸使用和其他,排气筒90m,二级,40 | FQ-13火炬器回收装置排口(FQ-13)(FQ-13火炬器回收装置排口(FQ-13)) | 湿度 | 2022-03-15 | 8.6 | 8.63 | 8.3 | 8.3 | -3.82% | 相对误差不超过±25%
江北新区2022年3月废气比对监督监测 | 南京诚志清洁能源有限公司 | 水环境 | 煤炭加工 | 大气污染物综合排放标准(GB16297-1996) | （表2）新污染源大气污染物排放限值（1997年1月1日起）,最高允许排放浓度,硝酸使用和其他,排气筒90m,二级,40 | FQ-13火炬器回收装置排口(FQ-13)(FQ-13火炬器回收装置排口(FQ-13)) | 湿度 | 2022-03-15 | 8.6 | 8.63 | 8.3 | 8.3 | -3.82% | 相对误差不超过±25%
江北新区2022年3月废气比对监督监测 | 南京诚志清洁能源有限公司 | 水环境 | 煤炭加工 | 大气污染物综合排放标准(GB16297-1996) | （表2）新污染源大气污染物排放限值（1997年1月1日起）,最高允许排放浓度,硝酸使用和其他,排气筒90m,二级,40 | FQ-13火炬器回收装置排口(FQ-13)(FQ-13火炬器回收装置排口(FQ-13)) | 湿度 | 2022-03-15 | 8.7 | 8.63 | 8.3 | 8.3 | -3.82% | 相对误差不超过±25%
江北新区2022年3月废气比对监督监测 | 南京诚志清洁能源有限公司 | 水环境 | 煤炭加工 | 大气污染物综合排放标准(GB16297-1996) | （表2）新污染源大气污染物排放限值（1997年1月1日起）,最高允许排放浓度,硝酸使用和其他,排气筒90m,二级,40 | FQ-13火炬器回收装置排口(FQ-13)(FQ-13火炬器回收装置排口(FQ-13)) | 氮氧化物 | 2022-03-15 | 12 | 20.5 | 16 | 20.33 | -0.17mg/m3 | 绝对误差不超过±12mg/m3
江北新区2022年3月废气比对监督监测 | 南京诚志清洁能源有限公司 | 水环境 | 煤炭加工 | 大气污染物综合排放标准(GB16297-1996) | （表2）新污染源大气污染物排放限值（1997年1月1日起）,最高允许排放浓度,硝酸使用和其他,排气筒90m,二级,40 | FQ-13火炬器回收装置排口(FQ-13)(FQ-13火炬器回收装置排口(FQ-13)) | 氮氧化物 | 2022-03-15 | 15 | 20.5 | 15 | 20.33 | -0.17mg/m3 | 绝对误差不超过±12mg/m3
江北新区2022年3月废气比对监督监测 | 南京诚志清洁能源有限公司 | 水环境 | 煤炭加工 | 大气污染物综合排放标准(GB16297-1996) | （表2）新污染源大气污染物排放限值（1997年1月1日起）,最高允许排放浓度,硝酸使用和其他,排气筒90m,二级,40 | FQ-13火炬器回收装置排口(FQ-13)(FQ-13火炬器回收装置排口(FQ-13)) | 氮氧化物 | 2022-03-15 | 20 | 20.5 | 20 | 20.33 | -0.17mg/m3 | 绝对误差不超过±12mg/m3
江北新区2022年3月废气比对监督监测 | 南京诚志清洁能源有限公司 | 水环境 | 煤炭加工 | 大气污染物综合排放标准(GB16297-1996) | （表2）新污染源大气污染物排放限值（1997年1月1日起）,最高允许排放浓度,硝酸使用和其他,排气筒90m,二级,40 | FQ-13火炬器回收装置排口(FQ-13)(FQ-13火炬器回收装置排口(FQ-13)) | 氮氧化物 | 2022-03-15 | 24 | 20.5 | 23 | 20.33 | -0.17mg/m3 | 绝对误差不超过±12mg/m3
江北新区2022年3月废气比对监督监测 | 南京诚志清洁能源有限公司 | 水环境 | 煤炭加工 | 大气污染物综合排放标准(GB16297-1996) | （表2）新污染源大气污染物排放限值（1997年1月1日起）,最高允许排放浓度,硝酸使用和其他,排气筒90m,二级,40 | FQ-13火炬器回收装置排口(FQ-13)(FQ-13火炬器回收装置排口(FQ-13)) | 氮氧化物 | 2022-03-15 | 24 | 20.5 | 23 | 20.33 | -0.17mg/m3 | 绝对误差不超过±12mg/m3
江北新区2022年3月废气比对监督监测 | 南京诚志清洁能源有限公司 | 水环境 | 煤炭加工 | 大气污染物综合排放标准(GB16297-1996) | （表2）新污染源大气污染物排放限值（1997年1月1日起）,最高允许排放浓度,硝酸使用和其他,排气筒90m,二级,40 | FQ-13火炬器回收装置排口(FQ-13)(FQ-13火炬器回收装置排口(FQ-13)) | 氮氧化物 | 2022-03-15 | 28 | 20.5 | 25 | 20.33 | -0.17mg/m3 | 绝对误差不超过±12mg/m3
江北新区2022年3月废气比对监督监测 | 南京诚志清洁能源有限公司 | 水环境 | 煤炭加工 | 大气污染物综合排放标准(GB16297-1996) | （表2）新污染源大气污染物排放限值（1997年1月1日起）,最高允许排放浓度,硝酸使用和其他,排气筒90m,二级,40 | FQ-13火炬器回收装置排口(FQ-13)(FQ-13火炬器回收装置排口(FQ-13)) | 温度 | 2022-03-15 | 143.1 | 143.43 | 144.6 | 144.63 | 1.2℃ | 绝对误差不超过±3℃
江北新区2022年3月废气比对监督监测 | 南京诚志清洁能源有限公司 | 水环境 | 煤炭加工 | 大气污染物综合排放标准(GB16297-1996) | （表2）新污染源大气污染物排放限值（1997年1月1日起）,最高允许排放浓度,硝酸使用和其他,排气筒90m,二级,40 | FQ-13火炬器回收装置排口(FQ-13)(FQ-13火炬器回收装置排口(FQ-13)) | 温度 | 2022-03-15 | 143.6 | 143.43 | 144.7 | 144.63 | 1.2℃ | 绝对误差不超过±3℃
江北新区2022年3月废气比对监督监测 | 南京诚志清洁能源有限公司 | 水环境 | 煤炭加工 | 大气污染物综合排放标准(GB16297-1996) | （表2）新污染源大气污染物排放限值（1997年1月1日起）,最高允许排放浓度,硝酸使用和其他,排气筒90m,二级,40 | FQ-13火炬器回收装置排口(FQ-13)(FQ-13火炬器回收装置排口(FQ-13)) | 温度 | 2022-03-15 | 143.6 | 143.43 | 144.6 | 144.63 | 1.2℃ | 绝对误差不超过±3℃
江北新区2022年3月废气比对监督监测 | 南京诚志清洁能源有限公司 | 水环境 | 煤炭加工 | 工业炉窑大气污染物排放标准(DB32/3728-2019) | 表1废气排放标准 | FQ-10燃烧废气排口(FQ-10燃烧废气排口) | 含氧量 | 2022-03-14 | 4.4 | 4.45 | 4 | 4 | -0.45% | 绝对误差不超过±1.0%
江北新区2022年3月废气比对监督监测 | 南京诚志清洁能源有限公司 | 水环境 | 煤炭加工 | 工业炉窑大气污染物排放标准(DB32/3728-2019) | 表1废气排放标准 | FQ-10燃烧废气排口(FQ-10燃烧废气排口) | 含氧量 | 2022-03-14 | 4.4 | 4.45 | 4 | 4 | -0.45% | 绝对误差不超过±1.0%
江北新区2022年3月废气比对监督监测 | 南京诚志清洁能源有限公司 | 水环境 | 煤炭加工 | 工业炉窑大气污染物排放标准(DB32/3728-2019) | 表1废气排放标准 | FQ-10燃烧废气排口(FQ-10燃烧废气排口) | 含氧量 | 2022-03-14 | 4.5 | 4.45 | 4 | 4 | -0.45% | 绝对误差不超过±1.0%
江北新区2022年3月废气比对监督监测 | 南京诚志清洁能源有限公司 | 水环境 | 煤炭加工 | 工业炉窑大气污染物排放标准(DB32/3728-2019) | 表1废气排放标准 | FQ-10燃烧废气排口(FQ-10燃烧废气排口) | 含氧量 | 2022-03-14 | 4.5 | 4.45 | 4 | 4 | -0.45% | 绝对误差不超过±1.0%
江北新区2022年3月废气比对监督监测 | 南京诚志清洁能源有限公司 | 水环境 | 煤炭加工 | 工业炉窑大气污染物排放标准(DB32/3728-2019) | 表1废气排放标准 | FQ-10燃烧废气排口(FQ-10燃烧废气排口) | 含氧量 | 2022-03-14 | 4.5 | 4.45 | 4 | 4 | -0.45% | 绝对误差不超过±1.0%
江北新区2022年3月废气比对监督监测 | 南京诚志清洁能源有限公司 | 水环境 | 煤炭加工 | 工业炉窑大气污染物排放标准(DB32/3728-2019) | 表1废气排放标准 | FQ-10燃烧废气排口(FQ-10燃烧废气排口) | 含氧量 | 2022-03-14 | 4.4 | 4.45 | 4 | 4 | -0.45% | 绝对误差不超过±1.0%
江北新区2022年3月废气比对监督监测 | 南京诚志清洁能源有限公司 | 水环境 | 煤炭加工 | 工业炉窑大气污染物排放标准(DB32/3728-2019) | 表1废气排放标准 | FQ-10燃烧废气排口(FQ-10燃烧废气排口) | 流速 | 2022-03-14 | 8.8 | 8.67 | 8.9 | 8.93 | 3% | 相对误差不超过±12%
江北新区2022年3月废气比对监督监测 | 南京诚志清洁能源有限公司 | 水环境 | 煤炭加工 | 工业炉窑大气污染物排放标准(DB32/3728-2019) | 表1废气排放标准 | FQ-10燃烧废气排口(FQ-10燃烧废气排口) | 流速 | 2022-03-14 | 8.6 | 8.67 | 9 | 8.93 | 3% | 相对误差不超过±12%
江北新区2022年3月废气比对监督监测 | 南京诚志清洁能源有限公司 | 水环境 | 煤炭加工 | 工业炉窑大气污染物排放标准(DB32/3728-2019) | 表1废气排放标准 | FQ-10燃烧废气排口(FQ-10燃烧废气排口) | 流速 | 2022-03-14 | 8.6 | 8.67 | 8.9 | 8.93 | 3% | 相对误差不超过±12%
江北新区2022年3月废气比对监督监测 | 南京诚志清洁能源有限公司 | 水环境 | 煤炭加工 | 工业炉窑大气污染物排放标准(DB32/3728-2019) | 表1废气排放标准 | FQ-10燃烧废气排口(FQ-10燃烧废气排口) | 湿度 | 2022-03-14 | 0.5 | 0.47 | 0.4 | 0.4 | -0.07% | 绝对误差不超过±1.5%
江北新区2022年3月废气比对监督监测 | 南京诚志清洁能源有限公司 | 水环境 | 煤炭加工 | 工业炉窑大气污染物排放标准(DB32/3728-2019) | 表1废气排放标准 | FQ-10燃烧废气排口(FQ-10燃烧废气排口) | 湿度 | 2022-03-14 | 0.4 | 0.47 | 0.4 | 0.4 | -0.07% | 绝对误差不超过±1.5%
江北新区2022年3月废气比对监督监测 | 南京诚志清洁能源有限公司 | 水环境 | 煤炭加工 | 工业炉窑大气污染物排放标准(DB32/3728-2019) | 表1废气排放标准 | FQ-10燃烧废气排口(FQ-10燃烧废气排口) | 湿度 | 2022-03-14 | 0.5 | 0.47 | 0.4 | 0.4 | -0.07% | 绝对误差不超过±1.5%
江北新区2022年3月废气比对监督监测 | 南京诚志清洁能源有限公司 | 水环境 | 煤炭加工 | 工业炉窑大气污染物排放标准(DB32/3728-2019) | 表1废气排放标准 | FQ-10燃烧废气排口(FQ-10燃烧废气排口) | 氮氧化物 | 2022-03-14 | 43 | 45.17 | 40 | 40.67 | -9.96% | 相对误差不超过±30%
江北新区2022年3月废气比对监督监测 | 南京诚志清洁能源有限公司 | 水环境 | 煤炭加工 | 工业炉窑大气污染物排放标准(DB32/3728-2019) | 表1废气排放标准 | FQ-10燃烧废气排口(FQ-10燃烧废气排口) | 氮氧化物 | 2022-03-14 | 43 | 45.17 | 40 | 40.67 | -9.96% | 相对误差不超过±30%
江北新区2022年3月废气比对监督监测 | 南京诚志清洁能源有限公司 | 水环境 | 煤炭加工 | 工业炉窑大气污染物排放标准(DB32/3728-2019) | 表1废气排放标准 | FQ-10燃烧废气排口(FQ-10燃烧废气排口) | 氮氧化物 | 2022-03-14 | 44 | 45.17 | 40 | 40.67 | -9.96% | 相对误差不超过±30%
江北新区2022年3月废气比对监督监测 | 南京诚志清洁能源有限公司 | 水环境 | 煤炭加工 | 工业炉窑大气污染物排放标准(DB32/3728-2019) | 表1废气排放标准 | FQ-10燃烧废气排口(FQ-10燃烧废气排口) | 氮氧化物 | 2022-03-14 | 44 | 45.17 | 41 | 40.67 | -9.96% | 相对误差不超过±30%
江北新区2022年3月废气比对监督监测 | 南京诚志清洁能源有限公司 | 水环境 | 煤炭加工 | 工业炉窑大气污染物排放标准(DB32/3728-2019) | 表1废气排放标准 | FQ-10燃烧废气排口(FQ-10燃烧废气排口) | 氮氧化物 | 2022-03-14 | 48 | 45.17 | 41 | 40.67 | -9.96% | 相对误差不超过±30%
江北新区2022年3月废气比对监督监测 | 南京诚志清洁能源有限公司 | 水环境 | 煤炭加工 | 工业炉窑大气污染物排放标准(DB32/3728-2019) | 表1废气排放标准 | FQ-10燃烧废气排口(FQ-10燃烧废气排口) | 氮氧化物 | 2022-03-14 | 49 | 45.17 | 42 | 40.67 | -9.96% | 相对误差不超过±30%
江北新区2022年3月废气比对监督监测 | 南京诚志清洁能源有限公司 | 水环境 | 煤炭加工 | 工业炉窑大气污染物排放标准(DB 32/3728-2020) | 表1 | FQ-10燃烧废气排口(FQ-10燃烧废气排口) | 颗粒物 | 2022-03-14 | 5.8 | 5.7 | 7 | 7 | 1.3mg/m3 | 绝对误差不超过±5mg/m3
江北新区2022年3月废气比对监督监测 | 南京诚志清洁能源有限公司 | 水环境 | 煤炭加工 | 工业炉窑大气污染物排放标准(DB 32/3728-2020) | 表1 | FQ-10燃烧废气排口(FQ-10燃烧废气排口) | 颗粒物 | 2022-03-14 | 6.1 | 5.7 | 7 | 7 | 1.3mg/m3 | 绝对误差不超过±5mg/m3
江北新区2022年3月废气比对监督监测 | 南京诚志清洁能源有限公司 | 水环境 | 煤炭加工 | 工业炉窑大气污染物排放标准(DB 32/3728-2020) | 表1 | FQ-10燃烧废气排口(FQ-10燃烧废气排口) | 颗粒物 | 2022-03-14 | 5.2 | 5.7 | 7 | 7 | 1.3mg/m3 | 绝对误差不超过±5mg/m3
江北新区2022年3月废气比对监督监测 | 南京诚志清洁能源有限公司 | 水环境 | 煤炭加工 | 工业炉窑大气污染物排放标准(DB32/3728-2019) | 表1废气排放标准 | FQ-10燃烧废气排口(FQ-10燃烧废气排口) | 温度 | 2022-03-14 | 340 | 340.37 | 340 | 339.8 | -0.57℃ | 绝对误差不超过±3℃
江北新区2022年3月废气比对监督监测 | 南京诚志清洁能源有限公司 | 水环境 | 煤炭加工 | 工业炉窑大气污染物排放标准(DB32/3728-2019) | 表1废气排放标准 | FQ-10燃烧废气排口(FQ-10燃烧废气排口) | 温度 | 2022-03-14 | 340.1 | 340.37 | 339.3 | 339.8 | -0.57℃ | 绝对误差不超过±3℃
江北新区2022年3月废气比对监督监测 | 南京诚志清洁能源有限公司 | 水环境 | 煤炭加工 | 工业炉窑大气污染物排放标准(DB32/3728-2019) | 表1废气排放标准 | FQ-10燃烧废气排口(FQ-10燃烧废气排口) | 温度 | 2022-03-14 | 341 | 340.37 | 340.1 | 339.8 | -0.57℃ | 绝对误差不超过±3℃
江北新区2022年3月废气比对监督监测 | 南京诚志清洁能源有限公司 | 水环境 | 煤炭加工 | 大气污染物综合排放标准(GB16297-1996) | （表2）新污染源大气污染物排放限值（1997年1月1日起）,最高允许排放浓度,硝酸使用和其他,排气筒90m,二级,40 | R2002再生器排口FQ-11(R2002再生器排口FQ-11) | 含氧量 | 2022-03-15 | 9 | 9.1 | 8.3 | 8.27 | 10.31% | 相对准确度≤15%
江北新区2022年3月废气比对监督监测 | 南京诚志清洁能源有限公司 | 水环境 | 煤炭加工 | 大气污染物综合排放标准(GB16297-1996) | （表2）新污染源大气污染物排放限值（1997年1月1日起）,最高允许排放浓度,硝酸使用和其他,排气筒90m,二级,40 | R2002再生器排口FQ-11(R2002再生器排口FQ-11) | 含氧量 | 2022-03-15 | 8.8 | 9.1 | 8 | 8.27 | 10.31% | 相对准确度≤15%
江北新区2022年3月废气比对监督监测 | 南京诚志清洁能源有限公司 | 水环境 | 煤炭加工 | 大气污染物综合排放标准(GB16297-1996) | （表2）新污染源大气污染物排放限值（1997年1月1日起）,最高允许排放浓度,硝酸使用和其他,排气筒90m,二级,40 | R2002再生器排口FQ-11(R2002再生器排口FQ-11) | 含氧量 | 2022-03-15 | 9.1 | 9.1 | 8.3 | 8.27 | 10.31% | 相对准确度≤15%
江北新区2022年3月废气比对监督监测 | 南京诚志清洁能源有限公司 | 水环境 | 煤炭加工 | 大气污染物综合排放标准(GB16297-1996) | （表2）新污染源大气污染物排放限值（1997年1月1日起）,最高允许排放浓度,硝酸使用和其他,排气筒90m,二级,40 | R2002再生器排口FQ-11(R2002再生器排口FQ-11) | 含氧量 | 2022-03-15 | 9 | 9.1 | 8.2 | 8.27 | 10.31% | 相对准确度≤15%
江北新区2022年3月废气比对监督监测 | 南京诚志清洁能源有限公司 | 水环境 | 煤炭加工 | 大气污染物综合排放标准(GB16297-1996) | （表2）新污染源大气污染物排放限值（1997年1月1日起）,最高允许排放浓度,硝酸使用和其他,排气筒90m,二级,40 | R2002再生器排口FQ-11(R2002再生器排口FQ-11) | 含氧量 | 2022-03-15 | 9.3 | 9.1 | 8.3 | 8.27 | 10.31% | 相对准确度≤15%
江北新区2022年3月废气比对监督监测 | 南京诚志清洁能源有限公司 | 水环境 | 煤炭加工 | 大气污染物综合排放标准(GB16297-1996) | （表2）新污染源大气污染物排放限值（1997年1月1日起）,最高允许排放浓度,硝酸使用和其他,排气筒90m,二级,40 | R2002再生器排口FQ-11(R2002再生器排口FQ-11) | 含氧量 | 2022-03-15 | 9.4 | 9.1 | 8.5 | 8.27 | 10.31% | 相对准确度≤15%
江北新区2022年3月废气比对监督监测 | 南京诚志清洁能源有限公司 | 水环境 | 煤炭加工 | 大气污染物综合排放标准(GB16297-1996) | （表2）新污染源大气污染物排放限值（1997年1月1日起）,最高允许排放浓度,硝酸使用和其他,排气筒90m,二级,40 | R2002再生器排口FQ-11(R2002再生器排口FQ-11) | 流速 | 2022-03-15 | 5.6 | 5.57 | 5.9 | 6.13 | 10.05% | 相对误差不超过±12%
江北新区2022年3月废气比对监督监测 | 南京诚志清洁能源有限公司 | 水环境 | 煤炭加工 | 大气污染物综合排放标准(GB16297-1996) | （表2）新污染源大气污染物排放限值（1997年1月1日起）,最高允许排放浓度,硝酸使用和其他,排气筒90m,二级,40 | R2002再生器排口FQ-11(R2002再生器排口FQ-11) | 流速 | 2022-03-15 | 5.6 | 5.57 | 6.2 | 6.13 | 10.05% | 相对误差不超过±12%
江北新区2022年3月废气比对监督监测 | 南京诚志清洁能源有限公司 | 水环境 | 煤炭加工 | 大气污染物综合排放标准(GB16297-1996) | （表2）新污染源大气污染物排放限值（1997年1月1日起）,最高允许排放浓度,硝酸使用和其他,排气筒90m,二级,40 | R2002再生器排口FQ-11(R2002再生器排口FQ-11) | 流速 | 2022-03-15 | 5.5 | 5.57 | 6.3 | 6.13 | 10.05% | 相对误差不超过±12%
江北新区2022年3月废气比对监督监测 | 南京诚志清洁能源有限公司 | 水环境 | 煤炭加工 | 大气污染物综合排放标准(GB16297-1996) | （表2）新污染源大气污染物排放限值（1997年1月1日起）,最高允许排放浓度,硝酸使用和其他,排气筒90m,二级,40 | R2002再生器排口FQ-11(R2002再生器排口FQ-11) | 湿度 | 2022-03-15 | 4.7 | 4.87 | 4.6 | 4.6 | -0.27% | 绝对误差不超过±1.5%
江北新区2022年3月废气比对监督监测 | 南京诚志清洁能源有限公司 | 水环境 | 煤炭加工 | 大气污染物综合排放标准(GB16297-1996) | （表2）新污染源大气污染物排放限值（1997年1月1日起）,最高允许排放浓度,硝酸使用和其他,排气筒90m,二级,40 | R2002再生器排口FQ-11(R2002再生器排口FQ-11) | 湿度 | 2022-03-15 | 4.9 | 4.87 | 4.6 | 4.6 | -0.27% | 绝对误差不超过±1.5%
江北新区2022年3月废气比对监督监测 | 南京诚志清洁能源有限公司 | 水环境 | 煤炭加工 | 大气污染物综合排放标准(GB16297-1996) | （表2）新污染源大气污染物排放限值（1997年1月1日起）,最高允许排放浓度,硝酸使用和其他,排气筒90m,二级,40 | R2002再生器排口FQ-11(R2002再生器排口FQ-11) | 湿度 | 2022-03-15 | 5 | 4.87 | 4.6 | 4.6 | -0.27% | 绝对误差不超过±1.5%
江北新区2022年3月废气比对监督监测 | 南京诚志清洁能源有限公司 | 水环境 | 煤炭加工 | 大气污染物综合排放标准(GB16297-1996) | （表2）新污染源大气污染物排放限值（1997年1月1日起）,最高允许排放浓度,硝酸使用和其他,排气筒90m,二级,40 | R2002再生器排口FQ-11(R2002再生器排口FQ-11) | 氮氧化物 | 2022-03-15 | 5 | 2.67 | 1 | 1 | -1.67mg/m3 | 绝对误差不超过±12mg/m3
江北新区2022年3月废气比对监督监测 | 南京诚志清洁能源有限公司 | 水环境 | 煤炭加工 | 大气污染物综合排放标准(GB16297-1996) | （表2）新污染源大气污染物排放限值（1997年1月1日起）,最高允许排放浓度,硝酸使用和其他,排气筒90m,二级,40 | R2002再生器排口FQ-11(R2002再生器排口FQ-11) | 氮氧化物 | 2022-03-15 | 5 | 2.67 | 1 | 1 | -1.67mg/m3 | 绝对误差不超过±12mg/m3
江北新区2022年3月废气比对监督监测 | 南京诚志清洁能源有限公司 | 水环境 | 煤炭加工 | 大气污染物综合排放标准(GB16297-1996) | （表2）新污染源大气污染物排放限值（1997年1月1日起）,最高允许排放浓度,硝酸使用和其他,排气筒90m,二级,40 | R2002再生器排口FQ-11(R2002再生器排口FQ-11) | 氮氧化物 | 2022-03-15 | <3 | 2.67 | 1 | 1 | -1.67mg/m3 | 绝对误差不超过±12mg/m3
江北新区2022年3月废气比对监督监测 | 南京诚志清洁能源有限公司 | 水环境 | 煤炭加工 | 大气污染物综合排放标准(GB16297-1996) | （表2）新污染源大气污染物排放限值（1997年1月1日起）,最高允许排放浓度,硝酸使用和其他,排气筒90m,二级,40 | R2002再生器排口FQ-11(R2002再生器排口FQ-11) | 氮氧化物 | 2022-03-15 | <3 | 2.67 | 1 | 1 | -1.67mg/m3 | 绝对误差不超过±12mg/m3
江北新区2022年3月废气比对监督监测 | 南京诚志清洁能源有限公司 | 水环境 | 煤炭加工 | 大气污染物综合排放标准(GB16297-1996) | （表2）新污染源大气污染物排放限值（1997年1月1日起）,最高允许排放浓度,硝酸使用和其他,排气筒90m,二级,40 | R2002再生器排口FQ-11(R2002再生器排口FQ-11) | 氮氧化物 | 2022-03-15 | <3 | 2.67 | 1 | 1 | -1.67mg/m3 | 绝对误差不超过±12mg/m3
江北新区2022年3月废气比对监督监测 | 南京诚志清洁能源有限公司 | 水环境 | 煤炭加工 | 大气污染物综合排放标准(GB16297-1996) | （表2）新污染源大气污染物排放限值（1997年1月1日起）,最高允许排放浓度,硝酸使用和其他,排气筒90m,二级,40 | R2002再生器排口FQ-11(R2002再生器排口FQ-11) | 氮氧化物 | 2022-03-15 | <3 | 2.67 | 1 | 1 | -1.67mg/m3 | 绝对误差不超过±12mg/m3
江北新区2022年3月废气比对监督监测 | 南京诚志清洁能源有限公司 | 水环境 | 煤炭加工 | 大气污染物综合排放标准(GB16297-1996) | （表2）新污染源大气污染物排放限值（1997年1月1日起）,最高允许排放浓度,除碳黑尘、燃料尘、玻璃棉尘、石英粉尘、矿渣棉尘外其他,排气筒60m,二级,85 | R2002再生器排口FQ-11(R2002再生器排口FQ-11) | 颗粒物 | 2022-03-15 | 3 | 3 | 4.9 | 5.03 | 2.03mg/m3 | 绝对误差不超过±5mg/m3
江北新区2022年3月废气比对监督监测 | 南京诚志清洁能源有限公司 | 水环境 | 煤炭加工 | 大气污染物综合排放标准(GB16297-1996) | （表2）新污染源大气污染物排放限值（1997年1月1日起）,最高允许排放浓度,除碳黑尘、燃料尘、玻璃棉尘、石英粉尘、矿渣棉尘外其他,排气筒60m,二级,85 | R2002再生器排口FQ-11(R2002再生器排口FQ-11) | 颗粒物 | 2022-03-15 | 3.3 | 3 | 5.1 | 5.03 | 2.03mg/m3 | 绝对误差不超过±5mg/m3
江北新区2022年3月废气比对监督监测 | 南京诚志清洁能源有限公司 | 水环境 | 煤炭加工 | 大气污染物综合排放标准(GB16297-1996) | （表2）新污染源大气污染物排放限值（1997年1月1日起）,最高允许排放浓度,除碳黑尘、燃料尘、玻璃棉尘、石英粉尘、矿渣棉尘外其他,排气筒60m,二级,85 | R2002再生器排口FQ-11(R2002再生器排口FQ-11) | 颗粒物 | 2022-03-15 | 2.7 | 3 | 5.1 | 5.03 | 2.03mg/m3 | 绝对误差不超过±5mg/m3
江北新区2022年3月废气比对监督监测 | 南京诚志清洁能源有限公司 | 水环境 | 煤炭加工 | 大气污染物综合排放标准(GB16297-1996) | （表2）新污染源大气污染物排放限值（1997年1月1日起）,最高允许排放浓度,硝酸使用和其他,排气筒90m,二级,40 | R2002再生器排口FQ-11(R2002再生器排口FQ-11) | 温度 | 2022-03-15 | 187.4 | 187.63 | 186 | 186.2 | -1.43℃ | 绝对误差不超过±3℃
江北新区2022年3月废气比对监督监测 | 南京诚志清洁能源有限公司 | 水环境 | 煤炭加工 | 大气污染物综合排放标准(GB16297-1996) | （表2）新污染源大气污染物排放限值（1997年1月1日起）,最高允许排放浓度,硝酸使用和其他,排气筒90m,二级,40 | R2002再生器排口FQ-11(R2002再生器排口FQ-11) | 温度 | 2022-03-15 | 187.8 | 187.63 | 186.3 | 186.2 | -1.43℃ | 绝对误差不超过±3℃
江北新区2022年3月废气比对监督监测 | 南京诚志清洁能源有限公司 | 水环境 | 煤炭加工 | 大气污染物综合排放标准(GB16297-1996) | （表2）新污染源大气污染物排放限值（1997年1月1日起）,最高允许排放浓度,硝酸使用和其他,排气筒90m,二级,40 | R2002再生器排口FQ-11(R2002再生器排口FQ-11) | 温度 | 2022-03-15 | 187.7 | 187.63 | 186.3 | 186.2 | -1.43℃ | 绝对误差不超过±3℃
江北新区2022年3月废气比对监督监测 | 南京诚志清洁能源有限公司 | 水环境 | 煤炭加工 | 大气污染物综合排放标准(GB16297-1996) | （表2）新污染源大气污染物排放限值（1997年1月1日起）,最高允许排放浓度,除碳黑尘、燃料尘、玻璃棉尘、石英粉尘、矿渣棉尘外其他,排气筒50m,二级,60 | FQ-02煤储运配仓废气排口(FQ-02煤储运配仓废气排口) | 流速 | 2022-03-15 | 10.9 | 10.8 | 10.2 | 10.07 | -6.76% | 相对误差不超过±10%
江北新区2022年3月废气比对监督监测 | 南京诚志清洁能源有限公司 | 水环境 | 煤炭加工 | 大气污染物综合排放标准(GB16297-1996) | （表2）新污染源大气污染物排放限值（1997年1月1日起）,最高允许排放浓度,除碳黑尘、燃料尘、玻璃棉尘、石英粉尘、矿渣棉尘外其他,排气筒50m,二级,60 | FQ-02煤储运配仓废气排口(FQ-02煤储运配仓废气排口) | 流速 | 2022-03-15 | 10.5 | 10.8 | 10 | 10.07 | -6.76% | 相对误差不超过±10%
江北新区2022年3月废气比对监督监测 | 南京诚志清洁能源有限公司 | 水环境 | 煤炭加工 | 大气污染物综合排放标准(GB16297-1996) | （表2）新污染源大气污染物排放限值（1997年1月1日起）,最高允许排放浓度,除碳黑尘、燃料尘、玻璃棉尘、石英粉尘、矿渣棉尘外其他,排气筒50m,二级,60 | FQ-02煤储运配仓废气排口(FQ-02煤储运配仓废气排口) | 流速 | 2022-03-15 | 11 | 10.8 | 10 | 10.07 | -6.76% | 相对误差不超过±10%
江北新区2022年3月废气比对监督监测 | 南京诚志清洁能源有限公司 | 水环境 | 煤炭加工 | 大气污染物综合排放标准(GB16297-1996) | （表2）新污染源大气污染物排放限值（1997年1月1日起）,最高允许排放浓度,除碳黑尘、燃料尘、玻璃棉尘、石英粉尘、矿渣棉尘外其他,排气筒50m,二级,60 | FQ-02煤储运配仓废气排口(FQ-02煤储运配仓废气排口) | 湿度 | 2022-03-15 | 2.1 | 2.1 | 2.2 | 2.17 | 0.07% | 绝对误差不超过±1.5%
江北新区2022年3月废气比对监督监测 | 南京诚志清洁能源有限公司 | 水环境 | 煤炭加工 | 大气污染物综合排放标准(GB16297-1996) | （表2）新污染源大气污染物排放限值（1997年1月1日起）,最高允许排放浓度,除碳黑尘、燃料尘、玻璃棉尘、石英粉尘、矿渣棉尘外其他,排气筒50m,二级,60 | FQ-02煤储运配仓废气排口(FQ-02煤储运配仓废气排口) | 湿度 | 2022-03-15 | 2.2 | 2.1 | 2.2 | 2.17 | 0.07% | 绝对误差不超过±1.5%
江北新区2022年3月废气比对监督监测 | 南京诚志清洁能源有限公司 | 水环境 | 煤炭加工 | 大气污染物综合排放标准(GB16297-1996) | （表2）新污染源大气污染物排放限值（1997年1月1日起）,最高允许排放浓度,除碳黑尘、燃料尘、玻璃棉尘、石英粉尘、矿渣棉尘外其他,排气筒50m,二级,60 | FQ-02煤储运配仓废气排口(FQ-02煤储运配仓废气排口) | 湿度 | 2022-03-15 | 2 | 2.1 | 2.1 | 2.17 | 0.07% | 绝对误差不超过±1.5%
江北新区2022年3月废气比对监督监测 | 南京诚志清洁能源有限公司 | 水环境 | 煤炭加工 | 大气污染物综合排放标准(GB16297-1996) | （表2）新污染源大气污染物排放限值（1997年1月1日起）,最高允许排放浓度,除碳黑尘、燃料尘、玻璃棉尘、石英粉尘、矿渣棉尘外其他,排气筒50m,二级,60 | FQ-02煤储运配仓废气排口(FQ-02煤储运配仓废气排口) | 颗粒物 | 2022-03-15 | 2.1 | 2.07 | 3 | 3 | 0.93mg/m3 | 绝对误差不超过±5mg/m3
江北新区2022年3月废气比对监督监测 | 南京诚志清洁能源有限公司 | 水环境 | 煤炭加工 | 大气污染物综合排放标准(GB16297-1996) | （表2）新污染源大气污染物排放限值（1997年1月1日起）,最高允许排放浓度,除碳黑尘、燃料尘、玻璃棉尘、石英粉尘、矿渣棉尘外其他,排气筒50m,二级,60 | FQ-02煤储运配仓废气排口(FQ-02煤储运配仓废气排口) | 颗粒物 | 2022-03-15 | 1.8 | 2.07 | 3 | 3 | 0.93mg/m3 | 绝对误差不超过±5mg/m3
江北新区2022年3月废气比对监督监测 | 南京诚志清洁能源有限公司 | 水环境 | 煤炭加工 | 大气污染物综合排放标准(GB16297-1996) | （表2）新污染源大气污染物排放限值（1997年1月1日起）,最高允许排放浓度,除碳黑尘、燃料尘、玻璃棉尘、石英粉尘、矿渣棉尘外其他,排气筒50m,二级,60 | FQ-02煤储运配仓废气排口(FQ-02煤储运配仓废气排口) | 颗粒物 | 2022-03-15 | 2.3 | 2.07 | 3 | 3 | 0.93mg/m3 | 绝对误差不超过±5mg/m3
江北新区2022年3月废气比对监督监测 | 南京诚志清洁能源有限公司 | 水环境 | 煤炭加工 | 大气污染物综合排放标准(GB16297-1996) | （表2）新污染源大气污染物排放限值（1997年1月1日起）,最高允许排放浓度,除碳黑尘、燃料尘、玻璃棉尘、石英粉尘、矿渣棉尘外其他,排气筒50m,二级,60 | FQ-02煤储运配仓废气排口(FQ-02煤储运配仓废气排口) | 温度 | 2022-03-15 | 31.5 | 30.97 | 31.6 | 31.53 | 0.56℃ | 绝对误差不超过±3℃
江北新区2022年3月废气比对监督监测 | 南京诚志清洁能源有限公司 | 水环境 | 煤炭加工 | 大气污染物综合排放标准(GB16297-1996) | （表2）新污染源大气污染物排放限值（1997年1月1日起）,最高允许排放浓度,除碳黑尘、燃料尘、玻璃棉尘、石英粉尘、矿渣棉尘外其他,排气筒50m,二级,60 | FQ-02煤储运配仓废气排口(FQ-02煤储运配仓废气排口) | 温度 | 2022-03-15 | 29.6 | 30.97 | 31.1 | 31.53 | 0.56℃ | 绝对误差不超过±3℃
江北新区2022年3月废气比对监督监测 | 南京诚志清洁能源有限公司 | 水环境 | 煤炭加工 | 大气污染物综合排放标准(GB16297-1996) | （表2）新污染源大气污染物排放限值（1997年1月1日起）,最高允许排放浓度,除碳黑尘、燃料尘、玻璃棉尘、石英粉尘、矿渣棉尘外其他,排气筒50m,二级,60 | FQ-02煤储运配仓废气排口(FQ-02煤储运配仓废气排口) | 温度 | 2022-03-15 | 31.8 | 30.97 | 31.9 | 31.53 | 0.56℃ | 绝对误差不超过±3℃
江北新区2022年3月废气比对监督监测 | 南京诚志清洁能源有限公司 | 水环境 | 煤炭加工 | 大气污染物综合排放标准(GB16297-1996) | （表2）新污染源大气污染物排放限值（1997年1月1日起）,最高允许排放浓度,除碳黑尘、燃料尘、玻璃棉尘、石英粉尘、矿渣棉尘外其他,排气筒15m,二级,3.5 | FQ-01煤储运筒仓废气排口(FQ-01煤储运筒仓废气排口) | 流速 | 2022-03-15 | 25 | 25 | 26.2 | 26.43 | 5.72% | 相对误差不超过±10%
江北新区2022年3月废气比对监督监测 | 南京诚志清洁能源有限公司 | 水环境 | 煤炭加工 | 大气污染物综合排放标准(GB16297-1996) | （表2）新污染源大气污染物排放限值（1997年1月1日起）,最高允许排放浓度,除碳黑尘、燃料尘、玻璃棉尘、石英粉尘、矿渣棉尘外其他,排气筒15m,二级,3.5 | FQ-01煤储运筒仓废气排口(FQ-01煤储运筒仓废气排口) | 流速 | 2022-03-15 | 24.8 | 25 | 26.3 | 26.43 | 5.72% | 相对误差不超过±10%
江北新区2022年3月废气比对监督监测 | 南京诚志清洁能源有限公司 | 水环境 | 煤炭加工 | 大气污染物综合排放标准(GB16297-1996) | （表2）新污染源大气污染物排放限值（1997年1月1日起）,最高允许排放浓度,除碳黑尘、燃料尘、玻璃棉尘、石英粉尘、矿渣棉尘外其他,排气筒15m,二级,3.5 | FQ-01煤储运筒仓废气排口(FQ-01煤储运筒仓废气排口) | 流速 | 2022-03-15 | 25.2 | 25 | 26.8 | 26.43 | 5.72% | 相对误差不超过±10%
江北新区2022年3月废气比对监督监测 | 南京诚志清洁能源有限公司 | 水环境 | 煤炭加工 | 大气污染物综合排放标准(GB16297-1996) | （表2）新污染源大气污染物排放限值（1997年1月1日起）,最高允许排放浓度,除碳黑尘、燃料尘、玻璃棉尘、石英粉尘、矿渣棉尘外其他,排气筒15m,二级,3.5 | FQ-01煤储运筒仓废气排口(FQ-01煤储运筒仓废气排口) | 湿度 | 2022-03-15 | 2.2 | 2.2 | 2.2 | 2.23 | 0.03% | 绝对误差不超过±1.5%
江北新区2022年3月废气比对监督监测 | 南京诚志清洁能源有限公司 | 水环境 | 煤炭加工 | 大气污染物综合排放标准(GB16297-1996) | （表2）新污染源大气污染物排放限值（1997年1月1日起）,最高允许排放浓度,除碳黑尘、燃料尘、玻璃棉尘、石英粉尘、矿渣棉尘外其他,排气筒15m,二级,3.5 | FQ-01煤储运筒仓废气排口(FQ-01煤储运筒仓废气排口) | 湿度 | 2022-03-15 | 2.2 | 2.2 | 2.2 | 2.23 | 0.03% | 绝对误差不超过±1.5%
江北新区2022年3月废气比对监督监测 | 南京诚志清洁能源有限公司 | 水环境 | 煤炭加工 | 大气污染物综合排放标准(GB16297-1996) | （表2）新污染源大气污染物排放限值（1997年1月1日起）,最高允许排放浓度,除碳黑尘、燃料尘、玻璃棉尘、石英粉尘、矿渣棉尘外其他,排气筒15m,二级,3.5 | FQ-01煤储运筒仓废气排口(FQ-01煤储运筒仓废气排口) | 湿度 | 2022-03-15 | 2.2 | 2.2 | 2.3 | 2.23 | 0.03% | 绝对误差不超过±1.5%
江北新区2022年3月废气比对监督监测 | 南京诚志清洁能源有限公司 | 水环境 | 煤炭加工 | 大气污染物综合排放标准(GB16297-1996) | （表2）新污染源大气污染物排放限值（1997年1月1日起）,最高允许排放浓度,除碳黑尘、燃料尘、玻璃棉尘、石英粉尘、矿渣棉尘外其他,排气筒15m,二级,3.5 | FQ-01煤储运筒仓废气排口(FQ-01煤储运筒仓废气排口) | 颗粒物 | 2022-03-15 | 2.5 | 2.47 | 4 | 4.13 | 1.66mg/m3 | 绝对误差不超过±5mg/m3
江北新区2022年3月废气比对监督监测 | 南京诚志清洁能源有限公司 | 水环境 | 煤炭加工 | 大气污染物综合排放标准(GB16297-1996) | （表2）新污染源大气污染物排放限值（1997年1月1日起）,最高允许排放浓度,除碳黑尘、燃料尘、玻璃棉尘、石英粉尘、矿渣棉尘外其他,排气筒15m,二级,3.5 | FQ-01煤储运筒仓废气排口(FQ-01煤储运筒仓废气排口) | 颗粒物 | 2022-03-15 | 2 | 2.47 | 4.2 | 4.13 | 1.66mg/m3 | 绝对误差不超过±5mg/m3
江北新区2022年3月废气比对监督监测 | 南京诚志清洁能源有限公司 | 水环境 | 煤炭加工 | 大气污染物综合排放标准(GB16297-1996) | （表2）新污染源大气污染物排放限值（1997年1月1日起）,最高允许排放浓度,除碳黑尘、燃料尘、玻璃棉尘、石英粉尘、矿渣棉尘外其他,排气筒15m,二级,3.5 | FQ-01煤储运筒仓废气排口(FQ-01煤储运筒仓废气排口) | 颗粒物 | 2022-03-15 | 2.9 | 2.47 | 4.2 | 4.13 | 1.66mg/m3 | 绝对误差不超过±5mg/m3
江北新区2022年3月废气比对监督监测 | 南京诚志清洁能源有限公司 | 水环境 | 煤炭加工 | 大气污染物综合排放标准(GB16297-1996) | （表2）新污染源大气污染物排放限值（1997年1月1日起）,最高允许排放浓度,除碳黑尘、燃料尘、玻璃棉尘、石英粉尘、矿渣棉尘外其他,排气筒15m,二级,3.5 | FQ-01煤储运筒仓废气排口(FQ-01煤储运筒仓废气排口) | 温度 | 2022-03-15 | 21.8 | 21.9 | 21.8 | 21.43 | -0.47℃ | 绝对误差不超过±3℃
江北新区2022年3月废气比对监督监测 | 南京诚志清洁能源有限公司 | 水环境 | 煤炭加工 | 大气污染物综合排放标准(GB16297-1996) | （表2）新污染源大气污染物排放限值（1997年1月1日起）,最高允许排放浓度,除碳黑尘、燃料尘、玻璃棉尘、石英粉尘、矿渣棉尘外其他,排气筒15m,二级,3.5 | FQ-01煤储运筒仓废气排口(FQ-01煤储运筒仓废气排口) | 温度 | 2022-03-15 | 21.8 | 21.9 | 21.2 | 21.43 | -0.47℃ | 绝对误差不超过±3℃
江北新区2022年3月废气比对监督监测 | 南京诚志清洁能源有限公司 | 水环境 | 煤炭加工 | 大气污染物综合排放标准(GB16297-1996) | （表2）新污染源大气污染物排放限值（1997年1月1日起）,最高允许排放浓度,除碳黑尘、燃料尘、玻璃棉尘、石英粉尘、矿渣棉尘外其他,排气筒15m,二级,3.5 | FQ-01煤储运筒仓废气排口(FQ-01煤储运筒仓废气排口) | 温度 | 2022-03-15 | 22.1 | 21.9 | 21.3 | 21.43 | -0.47℃ | 绝对误差不超过±3℃
江北新区2022年3月废气比对监督监测 | 南京健友生化制药股份有限公司（API厂区） | 水环境,大气环境 | 生物药品制造 | 南京健友生化制药股份有限公司（API厂区）排污许可证(91320100726054999R002Q) | 南京健友生化制药股份有限公司（API厂区）废气 | DA006污水站厌氧池排口(DA006) | 流速 | 2022-03-14 | 8.6 | 8.63 | 8.89 | 8.3 | -3.82% | 相对误差不超过±12%
|  | 水环境,大气环境 | 生物药品制造 | 南京健友生化制药股份有限公司（API厂区）排污许可证(91320100726054999R002Q) | 南京健友生化制药股份有限公司（API厂区）废气 | DA006污水站厌氧池排口(DA006) | 流速 | 2022-03-14 | 8.6 | 8.63 | 8.83 | 8.3 | -3.82% | 相对误差不超过±12%
|  | 水环境,大气环境 | 生物药品制造 | 南京健友生化制药股份有限公司（API厂区）排污许可证(91320100726054999R002Q) | 南京健友生化制药股份有限公司（API厂区）废气 | DA006污水站厌氧池排口(DA006) | 流速 | 2022-03-14 | 8.7 | 8.63 | 7.18 | 8.3 | -3.82% | 相对误差不超过±12%
| 南京绿叶制药有限公司 | 水环境 | 化学药品原料药制造 | 大气污染物综合排放标准(GB16297-1996) | （表2）新污染源大气污染物排放限值（1997年1月1日起）,最高允许排放浓度,使用溶剂汽油或其他混合烃类物质,排气筒40m,二级,100 | DA001GMP厂房废气排放口(FQ01) | 流速 | 2022-03-07 | 2.8 | 2.8 | 2.7371 | 2.78 | -0.71% | 相对误差不超过±12%
|  | 水环境 | 化学药品原料药制造 | 大气污染物综合排放标准(GB16297-1996) | （表2）新污染源大气污染物排放限值（1997年1月1日起）,最高允许排放浓度,使用溶剂汽油或其他混合烃类物质,排气筒40m,二级,100 | DA001GMP厂房废气排放口(FQ01) | 流速 | 2022-03-07 | 2.8 | 2.8 | 2.7326 | 2.78 | -0.71% | 相对误差不超过±12%
|  | 水环境 | 化学药品原料药制造 | 大气污染物综合排放标准(GB16297-1996) | （表2）新污染源大气污染物排放限值（1997年1月1日起）,最高允许排放浓度,使用溶剂汽油或其他混合烃类物质,排气筒40m,二级,100 | DA001GMP厂房废气排放口(FQ01) | 流速 | 2022-03-07 | 2.8 | 2.8 | 2.8602 | 2.78 | -0.71% | 相对误差不超过±12%

## 废水比对
任务名称 | 企业名称 | 名录类别 | 行业类别 | 执行标准名称 | 执行标准条目名称 | 监测点 | 监测项目 | 监测日期 | 样品类型 | 手动监测值 | 自动监测值 | 比对结果 | 技术要求
江北新区2022年3月废水比对监督监测 | 南京红太阳生物化学有限责任公司 | 水环境 | 化学农药制造 | 《南京江北新区新材料科技园企业污水排放管理规定（2020年版）》（宁新区新科办发〔2020〕73号）(宁新区新科办发〔2020〕73号) | 第二类污染物接管标准 | 总排 | 氨氮（NH3-N） | 2022-03-07 | 实际样 | 27.5 | 31 | 12.73% | 相对误差不超过±15%
江北新区2022年3月废水比对监督监测 | 南京红太阳生物化学有限责任公司 | 水环境 | 化学农药制造 | 《南京江北新区新材料科技园企业污水排放管理规定（2020年版）》（宁新区新科办发〔2020〕73号）(宁新区新科办发〔2020〕73号) | 第二类污染物接管标准 | 总排 | 氨氮（NH3-N） | 2022-03-07 | 实际样 | 25.4 | 28.2 | 11.02% | 相对误差不超过±15%
江北新区2022年3月废水比对监督监测 | 南京红太阳生物化学有限责任公司 | 水环境 | 化学农药制造 | 《南京江北新区新材料科技园企业污水排放管理规定（2020年版）》（宁新区新科办发〔2020〕73号）(宁新区新科办发〔2020〕73号) | 第二类污染物接管标准 | 总排 | 氨氮（NH3-N） | 2022-03-07 | 实际样 | 26.2 | 29.7 | 13.36% | 相对误差不超过±15%
江北新区2022年3月废水比对监督监测 | 南京红太阳生物化学有限责任公司 | 水环境 | 化学农药制造 | 《南京江北新区新材料科技园企业污水排放管理规定（2020年版）》（宁新区新科办发〔2020〕73号）(宁新区新科办发〔2020〕73号) | 第二类污染物接管标准 | 总排 | 氨氮（NH3-N） | 2022-03-07 | 标准样 | 50 | 52.2 | 4.4% | 相对误差不超过±10%
江北新区2022年3月废水比对监督监测 | 南京红太阳生物化学有限责任公司 | 水环境 | 化学农药制造 | 《南京江北新区新材料科技园企业污水排放管理规定（2020年版）》（宁新区新科办发〔2020〕73号）(宁新区新科办发〔2020〕73号) | 第二类污染物接管标准 | 总排 | 化学需氧量 | 2022-03-07 | 实际样 | 120 | 131 | 9.17% | 相对误差不超过±15%
江北新区2022年3月废水比对监督监测 | 南京红太阳生物化学有限责任公司 | 水环境 | 化学农药制造 | 《南京江北新区新材料科技园企业污水排放管理规定（2020年版）》（宁新区新科办发〔2020〕73号）(宁新区新科办发〔2020〕73号) | 第二类污染物接管标准 | 总排 | 化学需氧量 | 2022-03-07 | 实际样 | 136 | 150 | 10.29% | 相对误差不超过±15%
江北新区2022年3月废水比对监督监测 | 南京红太阳生物化学有限责任公司 | 水环境 | 化学农药制造 | 《南京江北新区新材料科技园企业污水排放管理规定（2020年版）》（宁新区新科办发〔2020〕73号）(宁新区新科办发〔2020〕73号) | 第二类污染物接管标准 | 总排 | 化学需氧量 | 2022-03-07 | 实际样 | 122 | 130 | 6.56% | 相对误差不超过±15%
江北新区2022年3月废水比对监督监测 | 南京红太阳生物化学有限责任公司 | 水环境 | 化学农药制造 | 《南京江北新区新材料科技园企业污水排放管理规定（2020年版）》（宁新区新科办发〔2020〕73号）(宁新区新科办发〔2020〕73号) | 第二类污染物接管标准 | 总排 | 化学需氧量 | 2022-03-07 | 标准样 | 500 | 488 | -2.4% | 相对误差不超过±10%
江北新区2022年3月废水比对监督监测 | 南京红太阳生物化学有限责任公司 | 水环境 | 化学农药制造 | 《南京江北新区新材料科技园企业污水排放管理规定（2020年版）》（宁新区新科办发〔2020〕73号）(宁新区新科办发〔2020〕73号) | 第二类污染物接管标准 | 总排 | 总磷（以P计） | 2022-03-07 | 实际样 | 1.27 | 1.46 | 14.96% | 相对误差不超过±15%
江北新区2022年3月废水比对监督监测 | 南京红太阳生物化学有限责任公司 | 水环境 | 化学农药制造 | 《南京江北新区新材料科技园企业污水排放管理规定（2020年版）》（宁新区新科办发〔2020〕73号）(宁新区新科办发〔2020〕73号) | 第二类污染物接管标准 | 总排 | 总磷（以P计） | 2022-03-07 | 实际样 | 0.88 | 0.99 | 12.5% | 相对误差不超过±15%
江北新区2022年3月废水比对监督监测 | 南京红太阳生物化学有限责任公司 | 水环境 | 化学农药制造 | 《南京江北新区新材料科技园企业污水排放管理规定（2020年版）》（宁新区新科办发〔2020〕73号）(宁新区新科办发〔2020〕73号) | 第二类污染物接管标准 | 总排 | 总磷（以P计） | 2022-03-07 | 实际样 | 0.87 | 0.99 | 13.79% | 相对误差不超过±15%
江北新区2022年3月废水比对监督监测 | 南京红太阳生物化学有限责任公司 | 水环境 | 化学农药制造 | 《南京江北新区新材料科技园企业污水排放管理规定（2020年版）》（宁新区新科办发〔2020〕73号）(宁新区新科办发〔2020〕73号) | 第二类污染物接管标准 | 总排 | 总磷（以P计） | 2022-03-07 | 标准样 | 5 | 4.78 | -4.4% | 相对误差不超过±10%
江北新区2022年3月废水比对监督监测 | 南京红太阳生物化学有限责任公司 | 水环境 | 化学农药制造 | 《南京江北新区新材料科技园企业污水排放管理规定（2020年版）》（宁新区新科办发〔2020〕73号）(宁新区新科办发〔2020〕73号) | 第二类污染物接管标准 | 总排 | pH值 | 2022-03-07 | 实际样 | 7.3 | 7.5 | 0.2pH | 绝对误差不超过±0.5pH
江北新区2022年3月废水比对监督监测 | 巴斯夫特性化学品（南京）有限公司-HH | 水环境,大气环境 | 有机化学原料制造 | 《南京江北新区新材料科技园企业污水排放管理规定（2020年版）》（宁新区新科办发〔2020〕73号）(宁新区新科办发〔2020〕73号) | 第二类污染物接管标准 | 污水排放口(DW001) | 化学需氧量 | 2022-03-14 | 实际样 | 142 | 153 | 7.75% | 相对误差不超过±15%
江北新区2022年3月废水比对监督监测 | 巴斯夫特性化学品（南京）有限公司-HH | 水环境,大气环境 | 有机化学原料制造 | 《南京江北新区新材料科技园企业污水排放管理规定（2020年版）》（宁新区新科办发〔2020〕73号）(宁新区新科办发〔2020〕73号) | 第二类污染物接管标准 | 污水排放口(DW001) | 化学需氧量 | 2022-03-14 | 实际样 | 152 | 161 | 5.92% | 相对误差不超过±15%
江北新区2022年3月废水比对监督监测 | 巴斯夫特性化学品（南京）有限公司-HH | 水环境,大气环境 | 有机化学原料制造 | 《南京江北新区新材料科技园企业污水排放管理规定（2020年版）》（宁新区新科办发〔2020〕73号）(宁新区新科办发〔2020〕73号) | 第二类污染物接管标准 | 污水排放口(DW001) | 化学需氧量 | 2022-03-14 | 实际样 | 182 | 201 | 10.44% | 相对误差不超过±15%
江北新区2022年3月废水比对监督监测 | 巴斯夫特性化学品（南京）有限公司-HH | 水环境,大气环境 | 有机化学原料制造 | 《南京江北新区新材料科技园企业污水排放管理规定（2020年版）》（宁新区新科办发〔2020〕73号）(宁新区新科办发〔2020〕73号) | 第二类污染物接管标准 | 污水排放口(DW001) | 化学需氧量 | 2022-03-14 | 标准样 | 300 | 309 | 3% | 相对误差不超过±10%
江北新区2022年3月废水比对监督监测 | 巴斯夫特性化学品（南京）有限公司-HH | 水环境,大气环境 | 有机化学原料制造 | 《南京江北新区新材料科技园企业污水排放管理规定（2020年版）》（宁新区新科办发〔2020〕73号）(宁新区新科办发〔2020〕73号) | 第二类污染物接管标准 | 污水排放口(DW001) | pH值 | 2022-03-14 | 实际样 | 8.2 | 8.03 | -0.17pH | 绝对误差不超过±0.5pH
江北新区2022年3月废水比对监督监测 | 南京新奥环保技术有限公司 | 水环境 | 危险废物治理 | 《南京江北新区新材料科技园企业污水排放管理规定（2020年版）》（宁新区新科办发〔2020〕73号）(宁新区新科办发〔2020〕73号) | 第二类污染物接管标准 | 总排 | 氨氮（NH3-N） | 2022-03-14 | 实际样 | 1.50 | 1.57 | 0.07mg/L | 绝对误差不超过±0.3mg/L
江北新区2022年3月废水比对监督监测 | 南京新奥环保技术有限公司 | 水环境 | 危险废物治理 | 《南京江北新区新材料科技园企业污水排放管理规定（2020年版）》（宁新区新科办发〔2020〕73号）(宁新区新科办发〔2020〕73号) | 第二类污染物接管标准 | 总排 | 氨氮（NH3-N） | 2022-03-14 | 实际样 | 1.50 | 1.60 | 0.1mg/L | 绝对误差不超过±0.3mg/L
江北新区2022年3月废水比对监督监测 | 南京新奥环保技术有限公司 | 水环境 | 危险废物治理 | 《南京江北新区新材料科技园企业污水排放管理规定（2020年版）》（宁新区新科办发〔2020〕73号）(宁新区新科办发〔2020〕73号) | 第二类污染物接管标准 | 总排 | 氨氮（NH3-N） | 2022-03-14 | 实际样 | 1.50 | 1.54 | 0.04mg/L | 绝对误差不超过±0.3mg/L
江北新区2022年3月废水比对监督监测 | 南京新奥环保技术有限公司 | 水环境 | 危险废物治理 | 《南京江北新区新材料科技园企业污水排放管理规定（2020年版）》（宁新区新科办发〔2020〕73号）(宁新区新科办发〔2020〕73号) | 第二类污染物接管标准 | 总排 | 氨氮（NH3-N） | 2022-03-14 | 标准样 | 50.0 | 46.9 | -6.2% | 相对误差不超过±10%
江北新区2022年3月废水比对监督监测 | 南京新奥环保技术有限公司 | 水环境 | 危险废物治理 | 《南京江北新区新材料科技园企业污水排放管理规定（2020年版）》（宁新区新科办发〔2020〕73号）(宁新区新科办发〔2020〕73号) | 第二类污染物接管标准 | 总排 | 化学需氧量 | 2022-03-14 | 实际样 | 25 | 25 | 0mg/L | 绝对误差不超过±5mg/L
江北新区2022年3月废水比对监督监测 | 南京新奥环保技术有限公司 | 水环境 | 危险废物治理 | 《南京江北新区新材料科技园企业污水排放管理规定（2020年版）》（宁新区新科办发〔2020〕73号）(宁新区新科办发〔2020〕73号) | 第二类污染物接管标准 | 总排 | 化学需氧量 | 2022-03-14 | 实际样 | 25 | 25 | 0mg/L | 绝对误差不超过±5mg/L
江北新区2022年3月废水比对监督监测 | 南京新奥环保技术有限公司 | 水环境 | 危险废物治理 | 《南京江北新区新材料科技园企业污水排放管理规定（2020年版）》（宁新区新科办发〔2020〕73号）(宁新区新科办发〔2020〕73号) | 第二类污染物接管标准 | 总排 | 化学需氧量 | 2022-03-14 | 实际样 | 25 | 25 | 0mg/L | 绝对误差不超过±5mg/L
江北新区2022年3月废水比对监督监测 | 南京新奥环保技术有限公司 | 水环境 | 危险废物治理 | 《南京江北新区新材料科技园企业污水排放管理规定（2020年版）》（宁新区新科办发〔2020〕73号）(宁新区新科办发〔2020〕73号) | 第二类污染物接管标准 | 总排 | 化学需氧量 | 2022-03-14 | 标准样 | 500 | 461 | -7.8% | 相对误差不超过±10%
江北新区2022年3月废水比对监督监测 | 南京新奥环保技术有限公司 | 水环境 | 危险废物治理 | 《南京江北新区新材料科技园企业污水排放管理规定（2020年版）》（宁新区新科办发〔2020〕73号）(宁新区新科办发〔2020〕73号) | 第二类污染物接管标准 | 总排 | pH值 | 2022-03-14 | 实际样 | 8.3 | 7.91 | -0.39pH | 绝对误差不超过±0.5pH
江北新区2022年3月废水比对监督监测 | 南京新奥环保技术有限公司 | 水环境 | 危险废物治理 | 《南京江北新区新材料科技园企业污水排放管理规定（2020年版）》（宁新区新科办发〔2020〕73号）(宁新区新科办发〔2020〕73号) | 第二类污染物接管标准 | 总排 | 总磷（以P计） | 2022-03-14 | 实际样 | 0.20 | 0.25 | 0.05mg/L | 绝对误差不超过±0.04mg/L
江北新区2022年3月废水比对监督监测 | 南京新奥环保技术有限公司 | 水环境 | 危险废物治理 | 《南京江北新区新材料科技园企业污水排放管理规定（2020年版）》（宁新区新科办发〔2020〕73号）(宁新区新科办发〔2020〕73号) | 第二类污染物接管标准 | 总排 | 总磷（以P计） | 2022-03-14 | 实际样 | 0.20 | 0.18 | -0.02mg/L | 绝对误差不超过±0.04mg/L
江北新区2022年3月废水比对监督监测 | 南京新奥环保技术有限公司 | 水环境 | 危险废物治理 | 《南京江北新区新材料科技园企业污水排放管理规定（2020年版）》（宁新区新科办发〔2020〕73号）(宁新区新科办发〔2020〕73号) | 第二类污染物接管标准 | 总排 | 总磷（以P计） | 2022-03-14 | 实际样 | 0.20 | 0.23 | 0.03mg/L | 绝对误差不超过±0.04mg/L
江北新区2022年3月废水比对监督监测 | 南京新奥环保技术有限公司 | 水环境 | 危险废物治理 | 《南京江北新区新材料科技园企业污水排放管理规定（2020年版）》（宁新区新科办发〔2020〕73号）(宁新区新科办发〔2020〕73号) | 第二类污染物接管标准 | 总排 | 总磷（以P计） | 2022-03-14 | 标准样 | 5.00 | 5.47 | 9.4% | 相对误差不超过±10%
江北新区2022年3月废水比对监督监测 | 中石化南京化工研究院有限公司 | 水环境 | 化学试剂和助剂制造 | 中石化南京化工研究院有限公司排污许可证(91320000134779267T001V) | 水污染物排放限值 | CN水处理排放口(DW001) | pH | 2022-03-10 | 实际样 | 8.9 | 8.84 | -0.06pH | 绝对误差不超过±0.5pH
江北新区2022年3月废水比对监督监测 | 中石化南京化工研究院有限公司 | 水环境 | 化学试剂和助剂制造 | 中石化南京化工研究院有限公司排污许可证(91320000134779267T001V) | 水污染物排放限值 | CN水处理排放口(DW001) | 氨氮 | 2022-03-10 | 实际样 | 6.94 | 4.43 | -36.17% | 相对误差不超过±15%
江北新区2022年3月废水比对监督监测 | 中石化南京化工研究院有限公司 | 水环境 | 化学试剂和助剂制造 | 中石化南京化工研究院有限公司排污许可证(91320000134779267T001V) | 水污染物排放限值 | CN水处理排放口(DW001) | 氨氮 | 2022-03-10 | 实际样 | 4.51 | 4.16 | -7.76% | 相对误差不超过±15%
江北新区2022年3月废水比对监督监测 | 中石化南京化工研究院有限公司 | 水环境 | 化学试剂和助剂制造 | 中石化南京化工研究院有限公司排污许可证(91320000134779267T001V) | 水污染物排放限值 | CN水处理排放口(DW001) | 氨氮 | 2022-03-10 | 实际样 | 4.07 | 3.67 | -9.83% | 相对误差不超过±15%
江北新区2022年3月废水比对监督监测 | 中石化南京化工研究院有限公司 | 水环境 | 化学试剂和助剂制造 | 中石化南京化工研究院有限公司排污许可证(91320000134779267T001V) | 水污染物排放限值 | CN水处理排放口(DW001) | 氨氮 | 2022-03-10 | 标准样 | 7.50 | 7.94 | 5.87% | 相对误差不超过±10%
江北新区2022年3月废水比对监督监测 | 中石化南京化工研究院有限公司 | 水环境 | 化学试剂和助剂制造 | 中石化南京化工研究院有限公司排污许可证(91320000134779267T001V) | 水污染物排放限值 | CN水处理排放口(DW001) | 化学需氧量 | 2022-03-10 | 实际样 | 25 | 23 | -2mg/L | 绝对误差不超过±5mg/L
江北新区2022年3月废水比对监督监测 | 中石化南京化工研究院有限公司 | 水环境 | 化学试剂和助剂制造 | 中石化南京化工研究院有限公司排污许可证(91320000134779267T001V) | 水污染物排放限值 | CN水处理排放口(DW001) | 化学需氧量 | 2022-03-10 | 实际样 | 25 | 29 | 4mg/L | 绝对误差不超过±5mg/L
江北新区2022年3月废水比对监督监测 | 中石化南京化工研究院有限公司 | 水环境 | 化学试剂和助剂制造 | 中石化南京化工研究院有限公司排污许可证(91320000134779267T001V) | 水污染物排放限值 | CN水处理排放口(DW001) | 化学需氧量 | 2022-03-10 | 实际样 | 25 | 22 | -3mg/L | 绝对误差不超过±5mg/L
江北新区2022年3月废水比对监督监测 | 中石化南京化工研究院有限公司 | 水环境 | 化学试剂和助剂制造 | 中石化南京化工研究院有限公司排污许可证(91320000134779267T001V) | 水污染物排放限值 | CN水处理排放口(DW001) | 化学需氧量 | 2022-03-10 | 标准样 | 250 | 263 | 5.2% | 相对误差不超过±10%
江北新区2022年3月废水比对监督监测 | 南京扬子伊士曼化工有限公司 | 水环境 | 初级形态塑料及合成树脂制造 | 南京扬子伊士曼化工有限公司废水接管协议(null) | 废水排放限值 | 工业污水 总排口(DW001) | 化学需氧量 | 2022-03-10 | 实际样 | 62 | 68 | 9.68% | 相对误差不超过±20%
江北新区2022年3月废水比对监督监测 | 南京扬子伊士曼化工有限公司 | 水环境 | 初级形态塑料及合成树脂制造 | 南京扬子伊士曼化工有限公司废水接管协议(null) | 废水排放限值 | 工业污水 总排口(DW001) | 化学需氧量 | 2022-03-10 | 实际样 | 127 | 139 | 9.45% | 相对误差不超过±15%
江北新区2022年3月废水比对监督监测 | 南京扬子伊士曼化工有限公司 | 水环境 | 初级形态塑料及合成树脂制造 | 南京扬子伊士曼化工有限公司废水接管协议(null) | 废水排放限值 | 工业污水 总排口(DW001) | 化学需氧量 | 2022-03-10 | 实际样 | 148 | 160 | 8.11% | 相对误差不超过±15%
江北新区2022年3月废水比对监督监测 | 南京扬子伊士曼化工有限公司 | 水环境 | 初级形态塑料及合成树脂制造 | 南京扬子伊士曼化工有限公司废水接管协议(null) | 废水排放限值 | 工业污水 总排口(DW001) | 化学需氧量 | 2022-03-10 | 标准样 | 750 | 776 | 3.47% | 相对误差不超过±10%
江北新区2022年3月废水比对监督监测 | 南京扬子伊士曼化工有限公司 | 水环境 | 初级形态塑料及合成树脂制造 | 南京扬子伊士曼化工有限公司废水接管协议(null) | 废水排放限值 | 工业污水 总排口(DW001) | pH值 | 2022-03-10 | 实际样 | 7.4 | 7.18 | -0.22pH | 绝对误差不超过±0.5pH
江北新区2022年3月废水比对监督监测 | 欧季亚新材料（南京）有限公司 | 水环境 | 有机化学原料制造 | 欧季亚新材料（南京）有限公司排污许可证(91320100585085387E001P) | 水污染物排放限值 | 污水排放口(DW001) | pH | 2022-03-15 | 实际样 | 7.7 | 7.6 | -0.1pH | 绝对误差不超过±0.5pH
江北新区2022年3月废水比对监督监测 | 欧季亚新材料（南京）有限公司 | 水环境 | 有机化学原料制造 | 欧季亚新材料（南京）有限公司排污许可证(91320100585085387E001P) | 水污染物排放限值 | 污水排放口(DW001) | 化学需氧量 | 2022-03-15 | 实际样 | 371 | 393 | 5.93% | 相对误差不超过±15%
江北新区2022年3月废水比对监督监测 | 欧季亚新材料（南京）有限公司 | 水环境 | 有机化学原料制造 | 欧季亚新材料（南京）有限公司排污许可证(91320100585085387E001P) | 水污染物排放限值 | 污水排放口(DW001) | 化学需氧量 | 2022-03-15 | 实际样 | 391 | 431 | 10.23% | 相对误差不超过±15%
江北新区2022年3月废水比对监督监测 | 欧季亚新材料（南京）有限公司 | 水环境 | 有机化学原料制造 | 欧季亚新材料（南京）有限公司排污许可证(91320100585085387E001P) | 水污染物排放限值 | 污水排放口(DW001) | 化学需氧量 | 2022-03-15 | 实际样 | 394 | 438 | 11.17% | 相对误差不超过±15%
江北新区2022年3月废水比对监督监测 | 欧季亚新材料（南京）有限公司 | 水环境 | 有机化学原料制造 | 欧季亚新材料（南京）有限公司排污许可证(91320100585085387E001P) | 水污染物排放限值 | 污水排放口(DW001) | 化学需氧量 | 2022-03-15 | 标准样 | 2500 | 2602 | 4.08% | 相对误差不超过±10%
江北新区2022年3月废水比对监督监测 | 南京金浦英萨合成橡胶有限公司 | 水环境 | 合成橡胶制造 | 《南京江北新区新材料科技园企业污水排放管理规定（2020年版）》（宁新区新科办发〔2020〕73号）(宁新区新科办发〔2020〕73号) | 第二类污染物接管标准 | 污水总排口 | 氨氮（NH3-N） | 2022-03-17 | 实际样 | 17.8 | 19.4 | 8.99% | 相对误差不超过±15%
江北新区2022年3月废水比对监督监测 | 南京金浦英萨合成橡胶有限公司 | 水环境 | 合成橡胶制造 | 《南京江北新区新材料科技园企业污水排放管理规定（2020年版）》（宁新区新科办发〔2020〕73号）(宁新区新科办发〔2020〕73号) | 第二类污染物接管标准 | 污水总排口 | 氨氮（NH3-N） | 2022-03-17 | 实际样 | 18.9 | 20.9 | 10.58% | 相对误差不超过±15%
江北新区2022年3月废水比对监督监测 | 南京金浦英萨合成橡胶有限公司 | 水环境 | 合成橡胶制造 | 《南京江北新区新材料科技园企业污水排放管理规定（2020年版）》（宁新区新科办发〔2020〕73号）(宁新区新科办发〔2020〕73号) | 第二类污染物接管标准 | 污水总排口 | 氨氮（NH3-N） | 2022-03-17 | 实际样 | 29.0 | 30.7 | 5.86% | 相对误差不超过±15%
江北新区2022年3月废水比对监督监测 | 南京金浦英萨合成橡胶有限公司 | 水环境 | 合成橡胶制造 | 《南京江北新区新材料科技园企业污水排放管理规定（2020年版）》（宁新区新科办发〔2020〕73号）(宁新区新科办发〔2020〕73号) | 第二类污染物接管标准 | 污水总排口 | 氨氮（NH3-N） | 2022-03-17 | 标准样 | 75.0 | 79.0 | 5.33% | 相对误差不超过±10%
江北新区2022年3月废水比对监督监测 | 南京金浦英萨合成橡胶有限公司 | 水环境 | 合成橡胶制造 | 《南京江北新区新材料科技园企业污水排放管理规定（2020年版）》（宁新区新科办发〔2020〕73号）(宁新区新科办发〔2020〕73号) | 第二类污染物接管标准 | 污水总排口 | 化学需氧量 | 2022-03-17 | 实际样 | 299 | 275 | -8.03% | 相对误差不超过±15%
江北新区2022年3月废水比对监督监测 | 南京金浦英萨合成橡胶有限公司 | 水环境 | 合成橡胶制造 | 《南京江北新区新材料科技园企业污水排放管理规定（2020年版）》（宁新区新科办发〔2020〕73号）(宁新区新科办发〔2020〕73号) | 第二类污染物接管标准 | 污水总排口 | 化学需氧量 | 2022-03-17 | 实际样 | 299 | 278 | -7.02% | 相对误差不超过±15%
江北新区2022年3月废水比对监督监测 | 南京金浦英萨合成橡胶有限公司 | 水环境 | 合成橡胶制造 | 《南京江北新区新材料科技园企业污水排放管理规定（2020年版）》（宁新区新科办发〔2020〕73号）(宁新区新科办发〔2020〕73号) | 第二类污染物接管标准 | 污水总排口 | 化学需氧量 | 2022-03-17 | 实际样 | 307 | 289 | -5.86% | 相对误差不超过±15%
江北新区2022年3月废水比对监督监测 | 南京金浦英萨合成橡胶有限公司 | 水环境 | 合成橡胶制造 | 《南京江北新区新材料科技园企业污水排放管理规定（2020年版）》（宁新区新科办发〔2020〕73号）(宁新区新科办发〔2020〕73号) | 第二类污染物接管标准 | 污水总排口 | 化学需氧量 | 2022-03-17 | 标准样 | 1500 | 1461 | -2.6% | 相对误差不超过±10%
江北新区2022年3月废水比对监督监测 | 南京金浦英萨合成橡胶有限公司 | 水环境 | 合成橡胶制造 | 《南京江北新区新材料科技园企业污水排放管理规定（2020年版）》（宁新区新科办发〔2020〕73号）(宁新区新科办发〔2020〕73号) | 第二类污染物接管标准 | 污水总排口 | pH值 | 2022-03-17 | 实际样 | 8.4 | 8.32 | -0.08pH | 绝对误差不超过±0.5pH
江北新区2022年3月废水比对监督监测 | 南京金浦英萨合成橡胶有限公司 | 水环境 | 合成橡胶制造 | 《南京江北新区新材料科技园企业污水排放管理规定（2020年版）》（宁新区新科办发〔2020〕73号）(宁新区新科办发〔2020〕73号) | 第二类污染物接管标准 | 污水总排口 | 总磷（以P计） | 2022-03-17 | 实际样 | 0.20 | 0.23 | 0.03mg/L | 绝对误差不超过±0.04mg/L
江北新区2022年3月废水比对监督监测 | 南京金浦英萨合成橡胶有限公司 | 水环境 | 合成橡胶制造 | 《南京江北新区新材料科技园企业污水排放管理规定（2020年版）》（宁新区新科办发〔2020〕73号）(宁新区新科办发〔2020〕73号) | 第二类污染物接管标准 | 污水总排口 | 总磷（以P计） | 2022-03-17 | 实际样 | 0.20 | 0.23 | 0.03mg/L | 绝对误差不超过±0.04mg/L
江北新区2022年3月废水比对监督监测 | 南京金浦英萨合成橡胶有限公司 | 水环境 | 合成橡胶制造 | 《南京江北新区新材料科技园企业污水排放管理规定（2020年版）》（宁新区新科办发〔2020〕73号）(宁新区新科办发〔2020〕73号) | 第二类污染物接管标准 | 污水总排口 | 总磷（以P计） | 2022-03-17 | 实际样 | 0.20 | 0.22 | 0.02mg/L | 绝对误差不超过±0.04mg/L
江北新区2022年3月废水比对监督监测 | 南京金浦英萨合成橡胶有限公司 | 水环境 | 合成橡胶制造 | 《南京江北新区新材料科技园企业污水排放管理规定（2020年版）》（宁新区新科办发〔2020〕73号）(宁新区新科办发〔2020〕73号) | 第二类污染物接管标准 | 污水总排口 | 总磷（以P计） | 2022-03-17 | 标准样 | 5.00 | 4.62 | -7.6% | 相对误差不超过±10%
江北新区2022年3月废水比对监督监测 | 南京海润医药有限公司 | 水环境 | 化学药品原料药制造 | 《南京江北新区新材料科技园企业污水排放管理规定（2020年版）》（宁新区新科办发〔2020〕73号）(宁新区新科办发〔2020〕73号) | 第二类污染物接管标准 | 总排口 | 氨氮（NH3-N） | 2022-03-04 | 实际样 | 1.50 | 1.56 | 0.06mg/L | 绝对误差不超过±0.3mg/L
江北新区2022年3月废水比对监督监测 | 南京海润医药有限公司 | 水环境 | 化学药品原料药制造 | 《南京江北新区新材料科技园企业污水排放管理规定（2020年版）》（宁新区新科办发〔2020〕73号）(宁新区新科办发〔2020〕73号) | 第二类污染物接管标准 | 总排口 | 氨氮（NH3-N） | 2022-03-04 | 实际样 | 1.50 | 1.59 | 0.09mg/L | 绝对误差不超过±0.3mg/L
江北新区2022年3月废水比对监督监测 | 南京海润医药有限公司 | 水环境 | 化学药品原料药制造 | 《南京江北新区新材料科技园企业污水排放管理规定（2020年版）》（宁新区新科办发〔2020〕73号）(宁新区新科办发〔2020〕73号) | 第二类污染物接管标准 | 总排口 | 氨氮（NH3-N） | 2022-03-04 | 实际样 | 1.50 | 1.55 | 0.05mg/L | 绝对误差不超过±0.3mg/L
江北新区2022年3月废水比对监督监测 | 南京海润医药有限公司 | 水环境 | 化学药品原料药制造 | 《南京江北新区新材料科技园企业污水排放管理规定（2020年版）》（宁新区新科办发〔2020〕73号）(宁新区新科办发〔2020〕73号) | 第二类污染物接管标准 | 总排口 | 氨氮（NH3-N） | 2022-03-04 | 标准样 | 75.0 | 77.6 | 3.47% | 相对误差不超过±10%
江北新区2022年3月废水比对监督监测 | 南京海润医药有限公司 | 水环境 | 化学药品原料药制造 | 《南京江北新区新材料科技园企业污水排放管理规定（2020年版）》（宁新区新科办发〔2020〕73号）(宁新区新科办发〔2020〕73号) | 第二类污染物接管标准 | 总排口 | 化学需氧量 | 2022-03-04 | 实际样 | 120 | 127 | 5.83% | 相对误差不超过±15%
江北新区2022年3月废水比对监督监测 | 南京海润医药有限公司 | 水环境 | 化学药品原料药制造 | 《南京江北新区新材料科技园企业污水排放管理规定（2020年版）》（宁新区新科办发〔2020〕73号）(宁新区新科办发〔2020〕73号) | 第二类污染物接管标准 | 总排口 | 化学需氧量 | 2022-03-04 | 实际样 | 124 | 130 | 4.84% | 相对误差不超过±15%
江北新区2022年3月废水比对监督监测 | 南京海润医药有限公司 | 水环境 | 化学药品原料药制造 | 《南京江北新区新材料科技园企业污水排放管理规定（2020年版）》（宁新区新科办发〔2020〕73号）(宁新区新科办发〔2020〕73号) | 第二类污染物接管标准 | 总排口 | 化学需氧量 | 2022-03-04 | 实际样 | 118 | 128 | 8.47% | 相对误差不超过±15%
江北新区2022年3月废水比对监督监测 | 南京海润医药有限公司 | 水环境 | 化学药品原料药制造 | 《南京江北新区新材料科技园企业污水排放管理规定（2020年版）》（宁新区新科办发〔2020〕73号）(宁新区新科办发〔2020〕73号) | 第二类污染物接管标准 | 总排口 | 化学需氧量 | 2022-03-04 | 标准样 | 1500 | 1497 | -0.2% | 相对误差不超过±10%
江北新区2022年3月废水比对监督监测 | 南京海润医药有限公司 | 水环境 | 化学药品原料药制造 | 《南京江北新区新材料科技园企业污水排放管理规定（2020年版）》（宁新区新科办发〔2020〕73号）(宁新区新科办发〔2020〕73号) | 第二类污染物接管标准 | 总排口 | pH值 | 2022-03-04 | 实际样 | 7.8 | 7.94 | 0.14pH | 绝对误差不超过±0.5pH
江北新区2022年3月废水比对监督监测 | 南京海润医药有限公司 | 水环境 | 化学药品原料药制造 | 《南京江北新区新材料科技园企业污水排放管理规定（2020年版）》（宁新区新科办发〔2020〕73号）(宁新区新科办发〔2020〕73号) | 第二类污染物接管标准 | 总排口 | 总磷（以P计） | 2022-03-04 | 实际样 | 0.20 | 0.18 | -0.02mg/L | 绝对误差不超过±0.04mg/L
江北新区2022年3月废水比对监督监测 | 南京海润医药有限公司 | 水环境 | 化学药品原料药制造 | 《南京江北新区新材料科技园企业污水排放管理规定（2020年版）》（宁新区新科办发〔2020〕73号）(宁新区新科办发〔2020〕73号) | 第二类污染物接管标准 | 总排口 | 总磷（以P计） | 2022-03-04 | 实际样 | 0.20 | 0.18 | -0.02mg/L | 绝对误差不超过±0.04mg/L
江北新区2022年3月废水比对监督监测 | 南京海润医药有限公司 | 水环境 | 化学药品原料药制造 | 《南京江北新区新材料科技园企业污水排放管理规定（2020年版）》（宁新区新科办发〔2020〕73号）(宁新区新科办发〔2020〕73号) | 第二类污染物接管标准 | 总排口 | 总磷（以P计） | 2022-03-04 | 实际样 | 0.20 | 0.19 | -0.01mg/L | 绝对误差不超过±0.04mg/L
江北新区2022年3月废水比对监督监测 | 南京海润医药有限公司 | 水环境 | 化学药品原料药制造 | 《南京江北新区新材料科技园企业污水排放管理规定（2020年版）》（宁新区新科办发〔2020〕73号）(宁新区新科办发〔2020〕73号) | 第二类污染物接管标准 | 总排口 | 总磷（以P计） | 2022-03-04 | 标准样 | 5.00 | 4.81 | -3.8% | 相对误差不超过±10%
江北新区2022年3月废水比对监督监测 | 南京红宝丽聚氨酯有限公司 | 水环境 | 有机化学原料制造 | 《南京江北新区新材料科技园企业污水排放管理规定（2020年版）》（宁新区新科办发〔2020〕73号）(宁新区新科办发〔2020〕73号) | 第二类污染物接管标准 | 废水总排口 | 化学需氧量 | 2022-03-01 | 实际样 | 234 | 263 | 12.39% | 相对误差不超过±15%
江北新区2022年3月废水比对监督监测 | 南京红宝丽聚氨酯有限公司 | 水环境 | 有机化学原料制造 | 《南京江北新区新材料科技园企业污水排放管理规定（2020年版）》（宁新区新科办发〔2020〕73号）(宁新区新科办发〔2020〕73号) | 第二类污染物接管标准 | 废水总排口 | 化学需氧量 | 2022-03-01 | 实际样 | 267 | 307 | 14.98% | 相对误差不超过±15%
江北新区2022年3月废水比对监督监测 | 南京红宝丽聚氨酯有限公司 | 水环境 | 有机化学原料制造 | 《南京江北新区新材料科技园企业污水排放管理规定（2020年版）》（宁新区新科办发〔2020〕73号）(宁新区新科办发〔2020〕73号) | 第二类污染物接管标准 | 废水总排口 | 化学需氧量 | 2022-03-01 | 实际样 | 255 | 293 | 14.9% | 相对误差不超过±15%
江北新区2022年3月废水比对监督监测 | 南京红宝丽聚氨酯有限公司 | 水环境 | 有机化学原料制造 | 《南京江北新区新材料科技园企业污水排放管理规定（2020年版）》（宁新区新科办发〔2020〕73号）(宁新区新科办发〔2020〕73号) | 第二类污染物接管标准 | 废水总排口 | 化学需氧量 | 2022-03-01 | 标准样 | 500 | 492 | -1.6% | 相对误差不超过±10%
江北新区2022年3月废水比对监督监测 | 瓦克化学（南京）有限公司 | 水环境 | 有机化学原料制造 | 瓦克化学（南京）有限公司排污许可证(913201007971251250001P) | 水污染物排放限值 | 厂内废水预处理装置排口(DW001) | pH | 2022-03-11 | 实际样 | 7.5 | 7.47 | -0.03pH | 绝对误差不超过±0.5pH
江北新区2022年3月废水比对监督监测 | 瓦克化学（南京）有限公司 | 水环境 | 有机化学原料制造 | 瓦克化学（南京）有限公司排污许可证(913201007971251250001P) | 水污染物排放限值 | 厂内废水预处理装置排口(DW001) | 氨氮 | 2022-03-11 | 实际样 | 3.78 | 3.44 | -8.99% | 相对误差不超过±15%
江北新区2022年3月废水比对监督监测 | 瓦克化学（南京）有限公司 | 水环境 | 有机化学原料制造 | 瓦克化学（南京）有限公司排污许可证(913201007971251250001P) | 水污染物排放限值 | 厂内废水预处理装置排口(DW001) | 氨氮 | 2022-03-11 | 实际样 | 3.77 | 3.39 | -10.08% | 相对误差不超过±15%
江北新区2022年3月废水比对监督监测 | 瓦克化学（南京）有限公司 | 水环境 | 有机化学原料制造 | 瓦克化学（南京）有限公司排污许可证(913201007971251250001P) | 水污染物排放限值 | 厂内废水预处理装置排口(DW001) | 氨氮 | 2022-03-11 | 实际样 | 3.98 | 3.71 | -6.78% | 相对误差不超过±15%
江北新区2022年3月废水比对监督监测 | 瓦克化学（南京）有限公司 | 水环境 | 有机化学原料制造 | 瓦克化学（南京）有限公司排污许可证(913201007971251250001P) | 水污染物排放限值 | 厂内废水预处理装置排口(DW001) | 氨氮 | 2022-03-11 | 标准样 | 50.0 | 47.4 | -5.2% | 相对误差不超过±10%
江北新区2022年3月废水比对监督监测 | 瓦克化学（南京）有限公司 | 水环境 | 有机化学原料制造 | 瓦克化学（南京）有限公司排污许可证(913201007971251250001P) | 水污染物排放限值 | 厂内废水预处理装置排口(DW001) | 化学需氧量 | 2022-03-11 | 实际样 | 90 | 84 | -6.67% | 相对误差不超过±20%
江北新区2022年3月废水比对监督监测 | 瓦克化学（南京）有限公司 | 水环境 | 有机化学原料制造 | 瓦克化学（南京）有限公司排污许可证(913201007971251250001P) | 水污染物排放限值 | 厂内废水预处理装置排口(DW001) | 化学需氧量 | 2022-03-11 | 实际样 | 85 | 79 | -7.06% | 相对误差不超过±20%
江北新区2022年3月废水比对监督监测 | 瓦克化学（南京）有限公司 | 水环境 | 有机化学原料制造 | 瓦克化学（南京）有限公司排污许可证(913201007971251250001P) | 水污染物排放限值 | 厂内废水预处理装置排口(DW001) | 化学需氧量 | 2022-03-11 | 实际样 | 90 | 85 | -5.56% | 相对误差不超过±20%
江北新区2022年3月废水比对监督监测 | 瓦克化学（南京）有限公司 | 水环境 | 有机化学原料制造 | 瓦克化学（南京）有限公司排污许可证(913201007971251250001P) | 水污染物排放限值 | 厂内废水预处理装置排口(DW001) | 化学需氧量 | 2022-03-11 | 标准样 | 1500 | 1482 | -1.2% | 相对误差不超过±10%
江北新区2022年3月废水比对监督监测 | 南京荣欣化工有限公司 | 大气环境 | 有机化学原料制造 | 《南京江北新区新材料科技园企业污水排放管理规定（2020年版）》（宁新区新科办发〔2020〕73号）(宁新区新科办发〔2020〕73号) | 第二类污染物接管标准 | 总排 | 化学需氧量 | 2022-03-07 | 实际样 | 381 | 354 | -7.09% | 相对误差不超过±15%
江北新区2022年3月废水比对监督监测 | 南京荣欣化工有限公司 | 大气环境 | 有机化学原料制造 | 《南京江北新区新材料科技园企业污水排放管理规定（2020年版）》（宁新区新科办发〔2020〕73号）(宁新区新科办发〔2020〕73号) | 第二类污染物接管标准 | 总排 | 化学需氧量 | 2022-03-07 | 实际样 | 156 | 144 | -7.69% | 相对误差不超过±15%
江北新区2022年3月废水比对监督监测 | 南京荣欣化工有限公司 | 大气环境 | 有机化学原料制造 | 《南京江北新区新材料科技园企业污水排放管理规定（2020年版）》（宁新区新科办发〔2020〕73号）(宁新区新科办发〔2020〕73号) | 第二类污染物接管标准 | 总排 | 化学需氧量 | 2022-03-07 | 实际样 | 149 | 140 | -6.04% | 相对误差不超过±15%
江北新区2022年3月废水比对监督监测 | 南京荣欣化工有限公司 | 大气环境 | 有机化学原料制造 | 《南京江北新区新材料科技园企业污水排放管理规定（2020年版）》（宁新区新科办发〔2020〕73号）(宁新区新科办发〔2020〕73号) | 第二类污染物接管标准 | 总排 | 化学需氧量 | 2022-03-07 | 标准样 | 1000 | 978 | -2.2% | 相对误差不超过±10%
江北新区2022年3月废水比对监督监测 | 南京博特新材料有限公司 | 水环境 | 专项化学用品制造 | 南京博特新材料有限公司排污许可证(913201937937389447001P) | 水污染物排放限值 | 综合废水排放口(DW001) | 氨氮 | 2022-03-07 | 实际样 | 13.9 | 15.2 | 9.35% | 相对误差不超过±15%
江北新区2022年3月废水比对监督监测 | 南京博特新材料有限公司 | 水环境 | 专项化学用品制造 | 南京博特新材料有限公司排污许可证(913201937937389447001P) | 水污染物排放限值 | 综合废水排放口(DW001) | 氨氮 | 2022-03-07 | 实际样 | 13.8 | 15.3 | 10.87% | 相对误差不超过±15%
江北新区2022年3月废水比对监督监测 | 南京博特新材料有限公司 | 水环境 | 专项化学用品制造 | 南京博特新材料有限公司排污许可证(913201937937389447001P) | 水污染物排放限值 | 综合废水排放口(DW001) | 氨氮 | 2022-03-07 | 实际样 | 13.8 | 15.5 | 12.32% | 相对误差不超过±15%
江北新区2022年3月废水比对监督监测 | 南京博特新材料有限公司 | 水环境 | 专项化学用品制造 | 南京博特新材料有限公司排污许可证(913201937937389447001P) | 水污染物排放限值 | 综合废水排放口(DW001) | 氨氮 | 2022-03-07 | 标准样 | 50.0 | 48.2 | -3.6% | 相对误差不超过±10%
江北新区2022年3月废水比对监督监测 | 南京博特新材料有限公司 | 水环境 | 专项化学用品制造 | 南京博特新材料有限公司排污许可证(913201937937389447001P) | 水污染物排放限值 | 综合废水排放口(DW001) | 化学需氧量 | 2022-03-07 | 实际样 | 310 | 277 | -10.65% | 相对误差不超过±15%
江北新区2022年3月废水比对监督监测 | 南京博特新材料有限公司 | 水环境 | 专项化学用品制造 | 南京博特新材料有限公司排污许可证(913201937937389447001P) | 水污染物排放限值 | 综合废水排放口(DW001) | 化学需氧量 | 2022-03-07 | 实际样 | 308 | 273 | -11.36% | 相对误差不超过±15%
江北新区2022年3月废水比对监督监测 | 南京博特新材料有限公司 | 水环境 | 专项化学用品制造 | 南京博特新材料有限公司排污许可证(913201937937389447001P) | 水污染物排放限值 | 综合废水排放口(DW001) | 化学需氧量 | 2022-03-07 | 实际样 | 312 | 279 | -10.58% | 相对误差不超过±15%
江北新区2022年3月废水比对监督监测 | 南京博特新材料有限公司 | 水环境 | 专项化学用品制造 | 南京博特新材料有限公司排污许可证(913201937937389447001P) | 水污染物排放限值 | 综合废水排放口(DW001) | 化学需氧量 | 2022-03-07 | 标准样 | 500 | 510 | 2% | 相对误差不超过±10%
江北新区2022年3月废水比对监督监测 | 南京博特新材料有限公司 | 水环境 | 专项化学用品制造 | 南京博特新材料有限公司排污许可证(913201937937389447001P) | 水污染物排放限值 | 综合废水排放口(DW001) | pH | 2022-03-07 | 实际样 | 7.6 | 7.27 | -0.33pH | 绝对误差不超过±0.5pH
江北新区2022年3月废水比对监督监测 | 南京博特新材料有限公司 | 水环境 | 专项化学用品制造 | 南京博特新材料有限公司排污许可证(913201937937389447001P) | 水污染物排放限值 | 综合废水排放口(DW001) | 总磷 | 2022-03-07 | 实际样 | 1.22 | 1.40 | 14.75% | 相对误差不超过±15%
江北新区2022年3月废水比对监督监测 | 南京博特新材料有限公司 | 水环境 | 专项化学用品制造 | 南京博特新材料有限公司排污许可证(913201937937389447001P) | 水污染物排放限值 | 综合废水排放口(DW001) | 总磷 | 2022-03-07 | 实际样 | 1.21 | 1.39 | 14.88% | 相对误差不超过±15%
江北新区2022年3月废水比对监督监测 | 南京博特新材料有限公司 | 水环境 | 专项化学用品制造 | 南京博特新材料有限公司排污许可证(913201937937389447001P) | 水污染物排放限值 | 综合废水排放口(DW001) | 总磷 | 2022-03-07 | 实际样 | 1.20 | 1.38 | 15% | 相对误差不超过±15%
江北新区2022年3月废水比对监督监测 | 南京博特新材料有限公司 | 水环境 | 专项化学用品制造 | 南京博特新材料有限公司排污许可证(913201937937389447001P) | 水污染物排放限值 | 综合废水排放口(DW001) | 总磷 | 2022-03-07 | 标准样 | 5.00 | 4.86 | -2.8% | 相对误差不超过±10%
江北新区2022年3月废水比对监督监测 | 南京市大厂欣乐肉类食品中心 | 水环境 | 牲畜屠宰 | 南京市大厂欣乐肉类食品中心排污许可证(9132011672456408X2001P) | 水污染物排放限值 | 废水总排口(DW001) | pH | 2022-03-10 | 实际样 | 7.3 | 7.29 | -0.01pH | 绝对误差不超过±0.5pH
江北新区2022年3月废水比对监督监测 | 南京市大厂欣乐肉类食品中心 | 水环境 | 牲畜屠宰 | 南京市大厂欣乐肉类食品中心排污许可证(9132011672456408X2001P) | 水污染物排放限值 | 废水总排口(DW001) | 氨氮 | 2022-03-10 | 实际样 | 1.50 | 1.47 | -0.03mg/L | 绝对误差不超过±0.3mg/L
江北新区2022年3月废水比对监督监测 | 南京市大厂欣乐肉类食品中心 | 水环境 | 牲畜屠宰 | 南京市大厂欣乐肉类食品中心排污许可证(9132011672456408X2001P) | 水污染物排放限值 | 废水总排口(DW001) | 氨氮 | 2022-03-10 | 实际样 | 1.50 | 1.39 | -0.11mg/L | 绝对误差不超过±0.3mg/L
江北新区2022年3月废水比对监督监测 | 南京市大厂欣乐肉类食品中心 | 水环境 | 牲畜屠宰 | 南京市大厂欣乐肉类食品中心排污许可证(9132011672456408X2001P) | 水污染物排放限值 | 废水总排口(DW001) | 氨氮 | 2022-03-10 | 实际样 | 1.50 | 1.25 | -0.25mg/L | 绝对误差不超过±0.3mg/L
江北新区2022年3月废水比对监督监测 | 南京市大厂欣乐肉类食品中心 | 水环境 | 牲畜屠宰 | 南京市大厂欣乐肉类食品中心排污许可证(9132011672456408X2001P) | 水污染物排放限值 | 废水总排口(DW001) | 氨氮 | 2022-03-10 | 标准样 | 30.0 | 32.9 | 9.67% | 相对误差不超过±10%
江北新区2022年3月废水比对监督监测 | 南京市大厂欣乐肉类食品中心 | 水环境 | 牲畜屠宰 | 南京市大厂欣乐肉类食品中心排污许可证(9132011672456408X2001P) | 水污染物排放限值 | 废水总排口(DW001) | 化学需氧量 | 2022-03-10 | 实际样 | 93 | 83 | -10.75% | 相对误差不超过±20%
江北新区2022年3月废水比对监督监测 | 南京市大厂欣乐肉类食品中心 | 水环境 | 牲畜屠宰 | 南京市大厂欣乐肉类食品中心排污许可证(9132011672456408X2001P) | 水污染物排放限值 | 废水总排口(DW001) | 化学需氧量 | 2022-03-10 | 实际样 | 44 | 39 | -11.36% | 相对误差不超过±30%
江北新区2022年3月废水比对监督监测 | 南京市大厂欣乐肉类食品中心 | 水环境 | 牲畜屠宰 | 南京市大厂欣乐肉类食品中心排污许可证(9132011672456408X2001P) | 水污染物排放限值 | 废水总排口(DW001) | 化学需氧量 | 2022-03-10 | 实际样 | 135 | 127 | -5.93% | 相对误差不超过±15%
江北新区2022年3月废水比对监督监测 | 南京市大厂欣乐肉类食品中心 | 水环境 | 牲畜屠宰 | 南京市大厂欣乐肉类食品中心排污许可证(9132011672456408X2001P) | 水污染物排放限值 | 废水总排口(DW001) | 化学需氧量 | 2022-03-10 | 标准样 | 500 | 496 | -0.8% | 相对误差不超过±10%
江北新区2022年3月废水比对监督监测 | 南京金陵亨斯迈新材料有限责任公司 | 水环境 | 有机化学原料制造 | 《南京江北新区新材料科技园企业污水排放管理规定（2020年版）》（宁新区新科办发〔2020〕73号）(宁新区新科办发〔2020〕73号) | 第二类污染物接管标准 | 废水总排口(DW001) | 化学需氧量 | 2022-03-09 | 实际样 | 296 | 276 | -6.76% | 相对误差不超过±15%
江北新区2022年3月废水比对监督监测 | 南京金陵亨斯迈新材料有限责任公司 | 水环境 | 有机化学原料制造 | 《南京江北新区新材料科技园企业污水排放管理规定（2020年版）》（宁新区新科办发〔2020〕73号）(宁新区新科办发〔2020〕73号) | 第二类污染物接管标准 | 废水总排口(DW001) | 化学需氧量 | 2022-03-09 | 实际样 | 294 | 271 | -7.82% | 相对误差不超过±15%
江北新区2022年3月废水比对监督监测 | 南京金陵亨斯迈新材料有限责任公司 | 水环境 | 有机化学原料制造 | 《南京江北新区新材料科技园企业污水排放管理规定（2020年版）》（宁新区新科办发〔2020〕73号）(宁新区新科办发〔2020〕73号) | 第二类污染物接管标准 | 废水总排口(DW001) | 化学需氧量 | 2022-03-09 | 实际样 | 286 | 269 | -5.94% | 相对误差不超过±15%
江北新区2022年3月废水比对监督监测 | 南京金陵亨斯迈新材料有限责任公司 | 水环境 | 有机化学原料制造 | 《南京江北新区新材料科技园企业污水排放管理规定（2020年版）》（宁新区新科办发〔2020〕73号）(宁新区新科办发〔2020〕73号) | 第二类污染物接管标准 | 废水总排口(DW001) | 化学需氧量 | 2022-03-09 | 标准样 | 250 | 242 | -3.2% | 相对误差不超过±10%
江北新区2022年3月废水比对监督监测 | 南京金陵亨斯迈新材料有限责任公司 | 水环境 | 有机化学原料制造 | 《南京江北新区新材料科技园企业污水排放管理规定（2020年版）》（宁新区新科办发〔2020〕73号）(宁新区新科办发〔2020〕73号) | 第二类污染物接管标准 | 废水总排口(DW001) | pH值 | 2022-03-09 | 实际样 | 7.5 | 7.46 | -0.04pH | 绝对误差不超过±0.5pH
江北新区2022年3月废水比对监督监测 | 金城化学（江苏）有限公司 | 水环境 | 有机化学原料制造 | 《南京江北新区新材料科技园企业污水排放管理规定（2020年版）》（宁新区新科办发〔2020〕73号）(宁新区新科办发〔2020〕73号) | 第二类污染物接管标准 | 总排 | 总氮（以N计） | 2022-03-08 | 实际样 | 36.2 | 33.8 | -6.63% | 相对误差不超过±15%
江北新区2022年3月废水比对监督监测 | 金城化学（江苏）有限公司 | 水环境 | 有机化学原料制造 | 《南京江北新区新材料科技园企业污水排放管理规定（2020年版）》（宁新区新科办发〔2020〕73号）(宁新区新科办发〔2020〕73号) | 第二类污染物接管标准 | 总排 | 总氮（以N计） | 2022-03-08 | 实际样 | 50.1 | 46.2 | -7.78% | 相对误差不超过±15%
江北新区2022年3月废水比对监督监测 | 金城化学（江苏）有限公司 | 水环境 | 有机化学原料制造 | 《南京江北新区新材料科技园企业污水排放管理规定（2020年版）》（宁新区新科办发〔2020〕73号）(宁新区新科办发〔2020〕73号) | 第二类污染物接管标准 | 总排 | 总氮（以N计） | 2022-03-08 | 实际样 | 32.7 | 30.4 | -7.03% | 相对误差不超过±15%
江北新区2022年3月废水比对监督监测 | 金城化学（江苏）有限公司 | 水环境 | 有机化学原料制造 | 《南京江北新区新材料科技园企业污水排放管理规定（2020年版）》（宁新区新科办发〔2020〕73号）(宁新区新科办发〔2020〕73号) | 第二类污染物接管标准 | 总排 | 总氮（以N计） | 2022-03-08 | 标准样 | 62.5 | 62.6 | 0.16% | 相对误差不超过±10%
江北新区2022年3月废水比对监督监测 | 金城化学（江苏）有限公司 | 水环境 | 有机化学原料制造 | 《南京江北新区新材料科技园企业污水排放管理规定（2020年版）》（宁新区新科办发〔2020〕73号）(宁新区新科办发〔2020〕73号) | 第二类污染物接管标准 | 总排 | 氨氮（NH3-N） | 2022-03-08 | 实际样 | 1.50 | 1.26 | -0.24mg/L | 绝对误差不超过±0.3mg/L
江北新区2022年3月废水比对监督监测 | 金城化学（江苏）有限公司 | 水环境 | 有机化学原料制造 | 《南京江北新区新材料科技园企业污水排放管理规定（2020年版）》（宁新区新科办发〔2020〕73号）(宁新区新科办发〔2020〕73号) | 第二类污染物接管标准 | 总排 | 氨氮（NH3-N） | 2022-03-08 | 实际样 | 1.50 | 1.35 | -0.15mg/L | 绝对误差不超过±0.3mg/L
江北新区2022年3月废水比对监督监测 | 金城化学（江苏）有限公司 | 水环境 | 有机化学原料制造 | 《南京江北新区新材料科技园企业污水排放管理规定（2020年版）》（宁新区新科办发〔2020〕73号）(宁新区新科办发〔2020〕73号) | 第二类污染物接管标准 | 总排 | 氨氮（NH3-N） | 2022-03-08 | 实际样 | 1.50 | 1.30 | -0.2mg/L | 绝对误差不超过±0.3mg/L
江北新区2022年3月废水比对监督监测 | 金城化学（江苏）有限公司 | 水环境 | 有机化学原料制造 | 《南京江北新区新材料科技园企业污水排放管理规定（2020年版）》（宁新区新科办发〔2020〕73号）(宁新区新科办发〔2020〕73号) | 第二类污染物接管标准 | 总排 | 氨氮（NH3-N） | 2022-03-08 | 标准样 | 62.5 | 61.8 | -1.12% | 相对误差不超过±10%
江北新区2022年3月废水比对监督监测 | 金城化学（江苏）有限公司 | 水环境 | 有机化学原料制造 | 《南京江北新区新材料科技园企业污水排放管理规定（2020年版）》（宁新区新科办发〔2020〕73号）(宁新区新科办发〔2020〕73号) | 第二类污染物接管标准 | 总排 | pH值 | 2022-03-08 | 实际样 | 7.7 | 7.35 | -0.35pH | 绝对误差不超过±0.5pH
江北新区2022年3月废水比对监督监测 | 金城化学（江苏）有限公司 | 水环境 | 有机化学原料制造 | 《南京江北新区新材料科技园企业污水排放管理规定（2020年版）》（宁新区新科办发〔2020〕73号）(宁新区新科办发〔2020〕73号) | 第二类污染物接管标准 | 总排 | 总磷（以P计） | 2022-03-08 | 实际样 | 2.1 | 1.95 | -7.14% | 相对误差不超过±15%
江北新区2022年3月废水比对监督监测 | 金城化学（江苏）有限公司 | 水环境 | 有机化学原料制造 | 《南京江北新区新材料科技园企业污水排放管理规定（2020年版）》（宁新区新科办发〔2020〕73号）(宁新区新科办发〔2020〕73号) | 第二类污染物接管标准 | 总排 | 总磷（以P计） | 2022-03-08 | 实际样 | 2.2 | 2.01 | -8.64% | 相对误差不超过±15%
江北新区2022年3月废水比对监督监测 | 金城化学（江苏）有限公司 | 水环境 | 有机化学原料制造 | 《南京江北新区新材料科技园企业污水排放管理规定（2020年版）》（宁新区新科办发〔2020〕73号）(宁新区新科办发〔2020〕73号) | 第二类污染物接管标准 | 总排 | 总磷（以P计） | 2022-03-08 | 实际样 | 2.3 | 2.12 | -7.83% | 相对误差不超过±15%
江北新区2022年3月废水比对监督监测 | 金城化学（江苏）有限公司 | 水环境 | 有机化学原料制造 | 《南京江北新区新材料科技园企业污水排放管理规定（2020年版）》（宁新区新科办发〔2020〕73号）(宁新区新科办发〔2020〕73号) | 第二类污染物接管标准 | 总排 | 总磷（以P计） | 2022-03-08 | 标准样 | 5 | 4.85 | -3% | 相对误差不超过±10%
江北新区2022年3月废水比对监督监测 | 金城化学（江苏）有限公司 | 水环境 | 有机化学原料制造 | 《南京江北新区新材料科技园企业污水排放管理规定（2020年版）》（宁新区新科办发〔2020〕73号）(宁新区新科办发〔2020〕73号) | 第二类污染物接管标准 | 总排 | 化学需氧量 | 2022-03-08 | 实际样 | 205 | 184 | -10.24% | 相对误差不超过±15%
江北新区2022年3月废水比对监督监测 | 金城化学（江苏）有限公司 | 水环境 | 有机化学原料制造 | 《南京江北新区新材料科技园企业污水排放管理规定（2020年版）》（宁新区新科办发〔2020〕73号）(宁新区新科办发〔2020〕73号) | 第二类污染物接管标准 | 总排 | 化学需氧量 | 2022-03-08 | 实际样 | 121 | 106 | -12.4% | 相对误差不超过±15%
江北新区2022年3月废水比对监督监测 | 金城化学（江苏）有限公司 | 水环境 | 有机化学原料制造 | 《南京江北新区新材料科技园企业污水排放管理规定（2020年版）》（宁新区新科办发〔2020〕73号）(宁新区新科办发〔2020〕73号) | 第二类污染物接管标准 | 总排 | 化学需氧量 | 2022-03-08 | 实际样 | 248 | 234 | -5.65% | 相对误差不超过±15%
江北新区2022年3月废水比对监督监测 | 金城化学（江苏）有限公司 | 水环境 | 有机化学原料制造 | 《南京江北新区新材料科技园企业污水排放管理规定（2020年版）》（宁新区新科办发〔2020〕73号）(宁新区新科办发〔2020〕73号) | 第二类污染物接管标准 | 总排 | 化学需氧量 | 2022-03-08 | 标准样 | 1500 | 1498 | -0.13% | 相对误差不超过±10%
江北新区2022年3月废水比对监督监测 | 德司达（南京）染料有限公司 | 水环境 | 染料制造 | 《南京江北新区新材料科技园企业污水排放管理规定（2020年版）》（宁新区新科办发〔2020〕73号）(宁新区新科办发〔2020〕73号) | 第二类污染物接管标准 | 总排 | 氨氮（NH3-N） | 2022-03-02 | 实际样 | 1.50 | 1.76 | 0.26mg/L | 绝对误差不超过±0.3mg/L
江北新区2022年3月废水比对监督监测 | 德司达（南京）染料有限公司 | 水环境 | 染料制造 | 《南京江北新区新材料科技园企业污水排放管理规定（2020年版）》（宁新区新科办发〔2020〕73号）(宁新区新科办发〔2020〕73号) | 第二类污染物接管标准 | 总排 | 氨氮（NH3-N） | 2022-03-02 | 实际样 | 1.50 | 1.46 | -0.04mg/L | 绝对误差不超过±0.3mg/L
江北新区2022年3月废水比对监督监测 | 德司达（南京）染料有限公司 | 水环境 | 染料制造 | 《南京江北新区新材料科技园企业污水排放管理规定（2020年版）》（宁新区新科办发〔2020〕73号）(宁新区新科办发〔2020〕73号) | 第二类污染物接管标准 | 总排 | 氨氮（NH3-N） | 2022-03-02 | 实际样 | 1.50 | 1.53 | 0.03mg/L | 绝对误差不超过±0.3mg/L
江北新区2022年3月废水比对监督监测 | 德司达（南京）染料有限公司 | 水环境 | 染料制造 | 《南京江北新区新材料科技园企业污水排放管理规定（2020年版）》（宁新区新科办发〔2020〕73号）(宁新区新科办发〔2020〕73号) | 第二类污染物接管标准 | 总排 | 氨氮（NH3-N） | 2022-03-02 | 标准样 | 25.0 | 26.5 | 6% | 相对误差不超过±10%
江北新区2022年3月废水比对监督监测 | 南京长江江宇环保科技有限公司 | 水环境 | 危险废物治理 | 《南京江北新区新材料科技园企业污水排放管理规定（2020年版）》（宁新区新科办发〔2020〕73号）(宁新区新科办发〔2020〕73号) | 第二类污染物接管标准 | 废水排放口 | 化学需氧量 | 2022-03-17 | 实际样 | 37 | 34 | -8.11% | 相对误差不超过±30%
江北新区2022年3月废水比对监督监测 | 南京长江江宇环保科技有限公司 | 水环境 | 危险废物治理 | 《南京江北新区新材料科技园企业污水排放管理规定（2020年版）》（宁新区新科办发〔2020〕73号）(宁新区新科办发〔2020〕73号) | 第二类污染物接管标准 | 废水排放口 | 化学需氧量 | 2022-03-17 | 实际样 | 37 | 33 | -10.81% | 相对误差不超过±30%
江北新区2022年3月废水比对监督监测 | 南京长江江宇环保科技有限公司 | 水环境 | 危险废物治理 | 《南京江北新区新材料科技园企业污水排放管理规定（2020年版）》（宁新区新科办发〔2020〕73号）(宁新区新科办发〔2020〕73号) | 第二类污染物接管标准 | 废水排放口 | 化学需氧量 | 2022-03-17 | 实际样 | 32 | 36 | 12.5% | 相对误差不超过±30%
江北新区2022年3月废水比对监督监测 | 南京长江江宇环保科技有限公司 | 水环境 | 危险废物治理 | 《南京江北新区新材料科技园企业污水排放管理规定（2020年版）》（宁新区新科办发〔2020〕73号）(宁新区新科办发〔2020〕73号) | 第二类污染物接管标准 | 废水排放口 | 化学需氧量 | 2022-03-17 | 标准样 | 500 | 482 | -3.6% | 相对误差不超过±10%
江北新区2022年3月废水比对监督监测 | 南京长江江宇环保科技有限公司 | 水环境 | 危险废物治理 | 《南京江北新区新材料科技园企业污水排放管理规定（2020年版）》（宁新区新科办发〔2020〕73号）(宁新区新科办发〔2020〕73号) | 第二类污染物接管标准 | 废水排放口 | pH值 | 2022-03-17 | 实际样 | 8.2 | 8.03 | -0.17pH | 绝对误差不超过±0.5pH
江北新区2022年3月废水比对监督监测 | 纳尔科工业服务（南京）有限公司 | 土壤环境 | 环境污染处理专用药剂材料制造 | 《南京江北新区新材料科技园企业污水排放管理规定（2020年版）》（宁新区新科办发〔2020〕73号）(宁新区新科办发〔2020〕73号) | 第二类污染物接管标准 | 污排口 | 化学需氧量 | 2022-03-11 | 实际样 | 125 | 138 | 10.4% | 相对误差不超过±15%
江北新区2022年3月废水比对监督监测 | 纳尔科工业服务（南京）有限公司 | 土壤环境 | 环境污染处理专用药剂材料制造 | 《南京江北新区新材料科技园企业污水排放管理规定（2020年版）》（宁新区新科办发〔2020〕73号）(宁新区新科办发〔2020〕73号) | 第二类污染物接管标准 | 污排口 | 化学需氧量 | 2022-03-11 | 实际样 | 136 | 149 | 9.56% | 相对误差不超过±15%
江北新区2022年3月废水比对监督监测 | 纳尔科工业服务（南京）有限公司 | 土壤环境 | 环境污染处理专用药剂材料制造 | 《南京江北新区新材料科技园企业污水排放管理规定（2020年版）》（宁新区新科办发〔2020〕73号）(宁新区新科办发〔2020〕73号) | 第二类污染物接管标准 | 污排口 | 化学需氧量 | 2022-03-11 | 实际样 | 128 | 138 | 7.81% | 相对误差不超过±15%
江北新区2022年3月废水比对监督监测 | 纳尔科工业服务（南京）有限公司 | 土壤环境 | 环境污染处理专用药剂材料制造 | 《南京江北新区新材料科技园企业污水排放管理规定（2020年版）》（宁新区新科办发〔2020〕73号）(宁新区新科办发〔2020〕73号) | 第二类污染物接管标准 | 污排口 | 化学需氧量 | 2022-03-11 | 标准样 | 250 | 266 | 6.4% | 相对误差不超过±10%
江北新区2022年3月废水比对监督监测 | 伊士曼化学品（南京）有限公司 | 水环境 | 有机化学原料制造 | 《南京江北新区新材料科技园企业污水排放管理规定（2020年版）》（宁新区新科办发〔2020〕73号）(宁新区新科办发〔2020〕73号) | 第二类污染物接管标准 | 总排口 | pH值 | 2022-03-16 | 实际样 | 7.2 | 7.04 | -0.16pH | 绝对误差不超过±0.5pH
江北新区2022年3月废水比对监督监测 | 伊士曼化学品（南京）有限公司 | 水环境 | 有机化学原料制造 | 《南京江北新区新材料科技园企业污水排放管理规定（2020年版）》（宁新区新科办发〔2020〕73号）(宁新区新科办发〔2020〕73号) | 第二类污染物接管标准 | 总排口 | 化学需氧量 | 2022-03-16 | 实际样 | 148 | 163 | 10.14% | 相对误差不超过±15%
江北新区2022年3月废水比对监督监测 | 伊士曼化学品（南京）有限公司 | 水环境 | 有机化学原料制造 | 《南京江北新区新材料科技园企业污水排放管理规定（2020年版）》（宁新区新科办发〔2020〕73号）(宁新区新科办发〔2020〕73号) | 第二类污染物接管标准 | 总排口 | 化学需氧量 | 2022-03-16 | 实际样 | 139 | 152 | 9.35% | 相对误差不超过±15%
江北新区2022年3月废水比对监督监测 | 伊士曼化学品（南京）有限公司 | 水环境 | 有机化学原料制造 | 《南京江北新区新材料科技园企业污水排放管理规定（2020年版）》（宁新区新科办发〔2020〕73号）(宁新区新科办发〔2020〕73号) | 第二类污染物接管标准 | 总排口 | 化学需氧量 | 2022-03-16 | 实际样 | 145 | 158 | 8.97% | 相对误差不超过±15%
江北新区2022年3月废水比对监督监测 | 伊士曼化学品（南京）有限公司 | 水环境 | 有机化学原料制造 | 《南京江北新区新材料科技园企业污水排放管理规定（2020年版）》（宁新区新科办发〔2020〕73号）(宁新区新科办发〔2020〕73号) | 第二类污染物接管标准 | 总排口 | 化学需氧量 | 2022-03-16 | 标准样 | 250 | 252 | 0.8% | 相对误差不超过±10%
江北新区2022年3月废水比对监督监测 | 南京夜视丽精细化工有限责任公司 | 水环境 | 其他合成材料制造 | 南京夜视丽精细化工有限责任公司排污许可证(91320193716278163W001P) | 水污染物排放限值 | 生产废水总排口(DW001) | 化学需氧量 | 2022-03-08 | 实际样 | 88 | 79 | -10.23% | 相对误差不超过±20%
江北新区2022年3月废水比对监督监测 | 南京夜视丽精细化工有限责任公司 | 水环境 | 其他合成材料制造 | 南京夜视丽精细化工有限责任公司排污许可证(91320193716278163W001P) | 水污染物排放限值 | 生产废水总排口(DW001) | 化学需氧量 | 2022-03-08 | 实际样 | 89 | 78 | -12.36% | 相对误差不超过±20%
江北新区2022年3月废水比对监督监测 | 南京夜视丽精细化工有限责任公司 | 水环境 | 其他合成材料制造 | 南京夜视丽精细化工有限责任公司排污许可证(91320193716278163W001P) | 水污染物排放限值 | 生产废水总排口(DW001) | 化学需氧量 | 2022-03-08 | 实际样 | 87 | 81 | -6.9% | 相对误差不超过±20%
江北新区2022年3月废水比对监督监测 | 南京夜视丽精细化工有限责任公司 | 水环境 | 其他合成材料制造 | 南京夜视丽精细化工有限责任公司排污许可证(91320193716278163W001P) | 水污染物排放限值 | 生产废水总排口(DW001) | 化学需氧量 | 2022-03-08 | 标准样 | 500 | 496 | -0.8% | 相对误差不超过±10%
江北新区2022年3月废水比对监督监测 | 南京夜视丽精细化工有限责任公司 | 水环境 | 其他合成材料制造 | 南京夜视丽精细化工有限责任公司排污许可证(91320193716278163W001P) | 水污染物排放限值 | 生产废水总排口(DW001) | pH | 2022-03-08 | 实际样 | 8.0 | 7.77 | -0.23pH | 绝对误差不超过±0.5pH
江北新区2022年3月废水比对监督监测 | 南京齐东化工有限公司 | 水环境 | 初级形态塑料及合成树脂制造 | 南京齐东化工有限公司排污许可证(91320193663760545F001P) | 水污染物排放限值 | 废水排口(DW001) | 氨氮 | 2022-03-11 | 实际样 | 1.50 | 1.54 | 0.04mg/L | 绝对误差不超过±0.3mg/L
江北新区2022年3月废水比对监督监测 | 南京齐东化工有限公司 | 水环境 | 初级形态塑料及合成树脂制造 | 南京齐东化工有限公司排污许可证(91320193663760545F001P) | 水污染物排放限值 | 废水排口(DW001) | 氨氮 | 2022-03-11 | 实际样 | 1.50 | 1.53 | 0.03mg/L | 绝对误差不超过±0.3mg/L
江北新区2022年3月废水比对监督监测 | 南京齐东化工有限公司 | 水环境 | 初级形态塑料及合成树脂制造 | 南京齐东化工有限公司排污许可证(91320193663760545F001P) | 水污染物排放限值 | 废水排口(DW001) | 氨氮 | 2022-03-11 | 实际样 | 1.50 | 1.54 | 0.04mg/L | 绝对误差不超过±0.3mg/L
江北新区2022年3月废水比对监督监测 | 南京齐东化工有限公司 | 水环境 | 初级形态塑料及合成树脂制造 | 南京齐东化工有限公司排污许可证(91320193663760545F001P) | 水污染物排放限值 | 废水排口(DW001) | 氨氮 | 2022-03-11 | 标准样 | 50.0 | 54.1 | 8.2% | 相对误差不超过±10%
江北新区2022年3月废水比对监督监测 | 南京齐东化工有限公司 | 水环境 | 初级形态塑料及合成树脂制造 | 南京齐东化工有限公司排污许可证(91320193663760545F001P) | 水污染物排放限值 | 废水排口(DW001) | pH | 2022-03-11 | 实际样 | 7.8 | 7.5 | -0.3pH | 绝对误差不超过±0.5pH
江北新区2022年3月废水比对监督监测 | 南京齐东化工有限公司 | 水环境 | 初级形态塑料及合成树脂制造 | 南京齐东化工有限公司排污许可证(91320193663760545F001P) | 水污染物排放限值 | 废水排口(DW001) | 化学需氧量 | 2022-03-11 | 实际样 | 25 | 29 | 4mg/L | 绝对误差不超过±5mg/L
江北新区2022年3月废水比对监督监测 | 南京齐东化工有限公司 | 水环境 | 初级形态塑料及合成树脂制造 | 南京齐东化工有限公司排污许可证(91320193663760545F001P) | 水污染物排放限值 | 废水排口(DW001) | 化学需氧量 | 2022-03-11 | 实际样 | 25 | 29 | 4mg/L | 绝对误差不超过±5mg/L
江北新区2022年3月废水比对监督监测 | 南京齐东化工有限公司 | 水环境 | 初级形态塑料及合成树脂制造 | 南京齐东化工有限公司排污许可证(91320193663760545F001P) | 水污染物排放限值 | 废水排口(DW001) | 化学需氧量 | 2022-03-11 | 实际样 | 25 | 29 | 4mg/L | 绝对误差不超过±5mg/L
江北新区2022年3月废水比对监督监测 | 南京齐东化工有限公司 | 水环境 | 初级形态塑料及合成树脂制造 | 南京齐东化工有限公司排污许可证(91320193663760545F001P) | 水污染物排放限值 | 废水排口(DW001) | 化学需氧量 | 2022-03-11 | 标准样 | 500 | 485 | -3% | 相对误差不超过±10%
江北新区2022年3月废水比对监督监测 | 南京金陵塑胶化工有限公司 | 水环境 | 初级形态塑料及合成树脂制造 | 《南京江北新区新材料科技园企业污水排放管理规定（2020年版）》（宁新区新科办发〔2020〕73号）(宁新区新科办发〔2020〕73号) | 第二类污染物接管标准 | 废水排口 | 化学需氧量 | 2022-03-01 | 实际样 | 39 | 37 | -5.13% | 相对误差不超过±30%
江北新区2022年3月废水比对监督监测 | 南京金陵塑胶化工有限公司 | 水环境 | 初级形态塑料及合成树脂制造 | 《南京江北新区新材料科技园企业污水排放管理规定（2020年版）》（宁新区新科办发〔2020〕73号）(宁新区新科办发〔2020〕73号) | 第二类污染物接管标准 | 废水排口 | 化学需氧量 | 2022-03-01 | 实际样 | 33 | 31 | -6.06% | 相对误差不超过±30%
江北新区2022年3月废水比对监督监测 | 南京金陵塑胶化工有限公司 | 水环境 | 初级形态塑料及合成树脂制造 | 《南京江北新区新材料科技园企业污水排放管理规定（2020年版）》（宁新区新科办发〔2020〕73号）(宁新区新科办发〔2020〕73号) | 第二类污染物接管标准 | 废水排口 | 化学需氧量 | 2022-03-01 | 实际样 | 35 | 34 | -2.86% | 相对误差不超过±30%
江北新区2022年3月废水比对监督监测 | 南京金陵塑胶化工有限公司 | 水环境 | 初级形态塑料及合成树脂制造 | 《南京江北新区新材料科技园企业污水排放管理规定（2020年版）》（宁新区新科办发〔2020〕73号）(宁新区新科办发〔2020〕73号) | 第二类污染物接管标准 | 废水排口 | 化学需氧量 | 2022-03-01 | 标准样 | 1000 | 1019 | 1.9% | 相对误差不超过±10%
江北新区2022年3月废水比对监督监测 | 南京金陵塑胶化工有限公司 | 水环境 | 初级形态塑料及合成树脂制造 | 《南京江北新区新材料科技园企业污水排放管理规定（2020年版）》（宁新区新科办发〔2020〕73号）(宁新区新科办发〔2020〕73号) | 第二类污染物接管标准 | 废水排口 | pH值 | 2022-03-01 | 实际样 | 7.8 | 7.8 | 0pH | 绝对误差不超过±0.5pH
江北新区2022年3月废水比对监督监测 | 南京金栖化工集团有限公司 | 水环境,大气环境 | 有机化学原料制造 | 南京金栖化工集团有限公司排污许可证(913201935672347640001P) | 水污染物排放限值 | 废水总排口(DW001) | 化学需氧量 | 2022-03-03 | 实际样 | 360 | 324 | -10% | 相对误差不超过±15%
江北新区2022年3月废水比对监督监测 | 南京金栖化工集团有限公司 | 水环境,大气环境 | 有机化学原料制造 | 南京金栖化工集团有限公司排污许可证(913201935672347640001P) | 水污染物排放限值 | 废水总排口(DW001) | 化学需氧量 | 2022-03-03 | 实际样 | 351 | 310 | -11.68% | 相对误差不超过±15%
江北新区2022年3月废水比对监督监测 | 南京金栖化工集团有限公司 | 水环境,大气环境 | 有机化学原料制造 | 南京金栖化工集团有限公司排污许可证(913201935672347640001P) | 水污染物排放限值 | 废水总排口(DW001) | 化学需氧量 | 2022-03-03 | 实际样 | 358 | 316 | -11.73% | 相对误差不超过±15%
江北新区2022年3月废水比对监督监测 | 南京金栖化工集团有限公司 | 水环境,大气环境 | 有机化学原料制造 | 南京金栖化工集团有限公司排污许可证(913201935672347640001P) | 水污染物排放限值 | 废水总排口(DW001) | 化学需氧量 | 2022-03-03 | 标准样 | 300 | 315 | 5% | 相对误差不超过±10%
江北新区2022年3月废水比对监督监测 | 南京金栖化工集团有限公司 | 水环境,大气环境 | 有机化学原料制造 | 南京金栖化工集团有限公司排污许可证(913201935672347640001P) | 水污染物排放限值 | 废水总排口(DW001) | pH | 2022-03-03 | 实际样 | 7.8 | 7.49 | -0.31pH | 绝对误差不超过±0.5pH
江北新区2022年3月废水比对监督监测 | 蓝星安迪苏南京有限公司 | 水环境 | 其他专用化学产品制造 | 《南京江北新区新材料科技园企业污水排放管理规定（2020年版）》（宁新区新科办发〔2020〕73号）(宁新区新科办发〔2020〕73号) | 第二类污染物接管标准 | 总排 | 化学需氧量 | 2022-03-03 | 实际样 | 79 | 84 | 6.33% | 相对误差不超过±20%
江北新区2022年3月废水比对监督监测 | 蓝星安迪苏南京有限公司 | 水环境 | 其他专用化学产品制造 | 《南京江北新区新材料科技园企业污水排放管理规定（2020年版）》（宁新区新科办发〔2020〕73号）(宁新区新科办发〔2020〕73号) | 第二类污染物接管标准 | 总排 | 化学需氧量 | 2022-03-03 | 实际样 | 73 | 80 | 9.59% | 相对误差不超过±20%
江北新区2022年3月废水比对监督监测 | 蓝星安迪苏南京有限公司 | 水环境 | 其他专用化学产品制造 | 《南京江北新区新材料科技园企业污水排放管理规定（2020年版）》（宁新区新科办发〔2020〕73号）(宁新区新科办发〔2020〕73号) | 第二类污染物接管标准 | 总排 | 化学需氧量 | 2022-03-03 | 实际样 | 86 | 99 | 15.12% | 相对误差不超过±20%
江北新区2022年3月废水比对监督监测 | 蓝星安迪苏南京有限公司 | 水环境 | 其他专用化学产品制造 | 《南京江北新区新材料科技园企业污水排放管理规定（2020年版）》（宁新区新科办发〔2020〕73号）(宁新区新科办发〔2020〕73号) | 第二类污染物接管标准 | 总排 | 化学需氧量 | 2022-03-03 | 标准样 | 500 | 471 | -5.8% | 相对误差不超过±10%
江北新区2022年3月废水比对监督监测 | 蓝星安迪苏南京有限公司 | 水环境 | 其他专用化学产品制造 | 《南京江北新区新材料科技园企业污水排放管理规定（2020年版）》（宁新区新科办发〔2020〕73号）(宁新区新科办发〔2020〕73号) | 第二类污染物接管标准 | 总排 | 氨氮（NH3-N） | 2022-03-03 | 实际样 | 6.85 | 7.48 | 9.2% | 相对误差不超过±15%
江北新区2022年3月废水比对监督监测 | 蓝星安迪苏南京有限公司 | 水环境 | 其他专用化学产品制造 | 《南京江北新区新材料科技园企业污水排放管理规定（2020年版）》（宁新区新科办发〔2020〕73号）(宁新区新科办发〔2020〕73号) | 第二类污染物接管标准 | 总排 | 氨氮（NH3-N） | 2022-03-03 | 实际样 | 6.03 | 6.63 | 9.95% | 相对误差不超过±15%
江北新区2022年3月废水比对监督监测 | 蓝星安迪苏南京有限公司 | 水环境 | 其他专用化学产品制造 | 《南京江北新区新材料科技园企业污水排放管理规定（2020年版）》（宁新区新科办发〔2020〕73号）(宁新区新科办发〔2020〕73号) | 第二类污染物接管标准 | 总排 | 氨氮（NH3-N） | 2022-03-03 | 实际样 | 7.67 | 8.01 | 4.43% | 相对误差不超过±15%
江北新区2022年3月废水比对监督监测 | 蓝星安迪苏南京有限公司 | 水环境 | 其他专用化学产品制造 | 《南京江北新区新材料科技园企业污水排放管理规定（2020年版）》（宁新区新科办发〔2020〕73号）(宁新区新科办发〔2020〕73号) | 第二类污染物接管标准 | 总排 | 氨氮（NH3-N） | 2022-03-03 | 标准样 | 50.0 | 47.2 | -5.6% | 相对误差不超过±10%
江北新区2022年3月废水比对监督监测 | 蓝星安迪苏南京有限公司 | 水环境 | 其他专用化学产品制造 | 《南京江北新区新材料科技园企业污水排放管理规定（2020年版）》（宁新区新科办发〔2020〕73号）(宁新区新科办发〔2020〕73号) | 第二类污染物接管标准 | 总排 | pH值 | 2022-03-03 | 实际样 | 7.9 | 8.0 | 0.1pH | 绝对误差不超过±0.5pH
江北新区2022年3月废水比对监督监测 | 南京化学工业园热电有限公司 | 大气环境 | 火力发电 | 《南京江北新区新材料科技园企业污水排放管理规定（2020年版）》（宁新区新科办发〔2020〕73号）(宁新区新科办发〔2020〕73号) | 第二类污染物接管标准 | 电力生产废水DW010(DW010) | pH值 | 2022-03-11 | 实际样 | 7.9 | 7.7 | -0.2pH | 绝对误差不超过±0.5pH
江北新区2022年3月废水比对监督监测 | 南京化学工业园热电有限公司 | 大气环境 | 火力发电 | 《南京江北新区新材料科技园企业污水排放管理规定（2020年版）》（宁新区新科办发〔2020〕73号）(宁新区新科办发〔2020〕73号) | 第二类污染物接管标准 | 电力生产废水DW010(DW010) | 氨氮（NH3-N） | 2022-03-11 | 实际样 | 4.96 | 5.42 | 9.27% | 相对误差不超过±15%
江北新区2022年3月废水比对监督监测 | 南京化学工业园热电有限公司 | 大气环境 | 火力发电 | 《南京江北新区新材料科技园企业污水排放管理规定（2020年版）》（宁新区新科办发〔2020〕73号）(宁新区新科办发〔2020〕73号) | 第二类污染物接管标准 | 电力生产废水DW010(DW010) | 氨氮（NH3-N） | 2022-03-11 | 实际样 | 4.04 | 4.35 | 7.67% | 相对误差不超过±15%
江北新区2022年3月废水比对监督监测 | 南京化学工业园热电有限公司 | 大气环境 | 火力发电 | 《南京江北新区新材料科技园企业污水排放管理规定（2020年版）》（宁新区新科办发〔2020〕73号）(宁新区新科办发〔2020〕73号) | 第二类污染物接管标准 | 电力生产废水DW010(DW010) | 氨氮（NH3-N） | 2022-03-11 | 实际样 | 5.38 | 5.98 | 11.15% | 相对误差不超过±15%
江北新区2022年3月废水比对监督监测 | 南京化学工业园热电有限公司 | 大气环境 | 火力发电 | 《南京江北新区新材料科技园企业污水排放管理规定（2020年版）》（宁新区新科办发〔2020〕73号）(宁新区新科办发〔2020〕73号) | 第二类污染物接管标准 | 电力生产废水DW010(DW010) | 氨氮（NH3-N） | 2022-03-11 | 标准样 | 50.0 | 53.0 | 6% | 相对误差不超过±10%
江北新区2022年3月废水比对监督监测 | 南京扬子石化炼化有限责任公司 | 水环境 | 有机化学原料制造 | 南京扬子石化炼化有限责任公司扬子接管标准(null) | 废水排放限值 | 丁烯-1装置生产废水排放口 | 化学需氧量 | 2022-03-04 | 实际样 | 25 | 30 | 5mg/L | 绝对误差不超过±5mg/L
江北新区2022年3月废水比对监督监测 | 南京扬子石化炼化有限责任公司 | 水环境 | 有机化学原料制造 | 南京扬子石化炼化有限责任公司扬子接管标准(null) | 废水排放限值 | 丁烯-1装置生产废水排放口 | 化学需氧量 | 2022-03-04 | 实际样 | 25 | 30 | 5mg/L | 绝对误差不超过±5mg/L
江北新区2022年3月废水比对监督监测 | 南京扬子石化炼化有限责任公司 | 水环境 | 有机化学原料制造 | 南京扬子石化炼化有限责任公司扬子接管标准(null) | 废水排放限值 | 丁烯-1装置生产废水排放口 | 化学需氧量 | 2022-03-04 | 实际样 | 25 | 30 | 5mg/L | 绝对误差不超过±5mg/L
江北新区2022年3月废水比对监督监测 | 南京扬子石化炼化有限责任公司 | 水环境 | 有机化学原料制造 | 南京扬子石化炼化有限责任公司扬子接管标准(null) | 废水排放限值 | 丁烯-1装置生产废水排放口 | 化学需氧量 | 2022-03-04 | 标准样 | 750 | 752 | 0.27% | 相对误差不超过±10%
江北新区2022年3月废水比对监督监测 | 可利亚多元醇（南京）有限公司 | 水环境 | 其他基础化学原料制造 | 《南京江北新区新材料科技园企业污水排放管理规定（2020年版）》（宁新区新科办发〔2020〕73号）(宁新区新科办发〔2020〕73号) | 第二类污染物接管标准 | 废水总排口 | 化学需氧量 | 2022-03-01 | 实际样 | 104 | 118 | 13.46% | 相对误差不超过±15%
江北新区2022年3月废水比对监督监测 | 可利亚多元醇（南京）有限公司 | 水环境 | 其他基础化学原料制造 | 《南京江北新区新材料科技园企业污水排放管理规定（2020年版）》（宁新区新科办发〔2020〕73号）(宁新区新科办发〔2020〕73号) | 第二类污染物接管标准 | 废水总排口 | 化学需氧量 | 2022-03-01 | 实际样 | 112 | 128 | 14.29% | 相对误差不超过±15%
江北新区2022年3月废水比对监督监测 | 可利亚多元醇（南京）有限公司 | 水环境 | 其他基础化学原料制造 | 《南京江北新区新材料科技园企业污水排放管理规定（2020年版）》（宁新区新科办发〔2020〕73号）(宁新区新科办发〔2020〕73号) | 第二类污染物接管标准 | 废水总排口 | 化学需氧量 | 2022-03-01 | 实际样 | 109 | 126 | 15.6% | 相对误差不超过±15%
江北新区2022年3月废水比对监督监测 | 可利亚多元醇（南京）有限公司 | 水环境 | 其他基础化学原料制造 | 《南京江北新区新材料科技园企业污水排放管理规定（2020年版）》（宁新区新科办发〔2020〕73号）(宁新区新科办发〔2020〕73号) | 第二类污染物接管标准 | 废水总排口 | 化学需氧量 | 2022-03-01 | 标准样 | 1000 | 986 | -1.4% | 相对误差不超过±10%
江北新区2022年3月废水比对监督监测 | 可利亚多元醇（南京）有限公司 | 水环境 | 其他基础化学原料制造 | 《南京江北新区新材料科技园企业污水排放管理规定（2020年版）》（宁新区新科办发〔2020〕73号）(宁新区新科办发〔2020〕73号) | 第二类污染物接管标准 | 废水总排口 | 总磷（以P计） | 2022-03-01 | 实际样 | 0.20 | 0.19 | -0.01mg/L | 绝对误差不超过±0.04mg/L
江北新区2022年3月废水比对监督监测 | 可利亚多元醇（南京）有限公司 | 水环境 | 其他基础化学原料制造 | 《南京江北新区新材料科技园企业污水排放管理规定（2020年版）》（宁新区新科办发〔2020〕73号）(宁新区新科办发〔2020〕73号) | 第二类污染物接管标准 | 废水总排口 | 总磷（以P计） | 2022-03-01 | 实际样 | 0.20 | 0.17 | -0.03mg/L | 绝对误差不超过±0.04mg/L
江北新区2022年3月废水比对监督监测 | 可利亚多元醇（南京）有限公司 | 水环境 | 其他基础化学原料制造 | 《南京江北新区新材料科技园企业污水排放管理规定（2020年版）》（宁新区新科办发〔2020〕73号）(宁新区新科办发〔2020〕73号) | 第二类污染物接管标准 | 废水总排口 | 总磷（以P计） | 2022-03-01 | 实际样 | 0.20 | 0.18 | -0.02mg/L | 绝对误差不超过±0.04mg/L
江北新区2022年3月废水比对监督监测 | 可利亚多元醇（南京）有限公司 | 水环境 | 其他基础化学原料制造 | 《南京江北新区新材料科技园企业污水排放管理规定（2020年版）》（宁新区新科办发〔2020〕73号）(宁新区新科办发〔2020〕73号) | 第二类污染物接管标准 | 废水总排口 | 总磷（以P计） | 2022-03-01 | 标准样 | 5.00 | 4.64 | -7.2% | 相对误差不超过±10%
江北新区2022年3月废水比对监督监测 | 可利亚多元醇（南京）有限公司 | 水环境 | 其他基础化学原料制造 | 《南京江北新区新材料科技园企业污水排放管理规定（2020年版）》（宁新区新科办发〔2020〕73号）(宁新区新科办发〔2020〕73号) | 第二类污染物接管标准 | 废水总排口 | pH值 | 2022-03-01 | 实际样 | 7.4 | 7.45 | 0.05pH | 绝对误差不超过±0.5pH
江北新区2022年3月废水比对监督监测 | 赢创特种化学（南京）有限公司 | 水环境 | 化学试剂和助剂制造 | 《南京江北新区新材料科技园企业污水排放管理规定（2020年版）》（宁新区新科办发〔2020〕73号）(宁新区新科办发〔2020〕73号) | 第二类污染物接管标准 | 废水总排口 | 化学需氧量 | 2022-03-14 | 实际样 | 137 | 128 | -6.57% | 相对误差不超过±15%
江北新区2022年3月废水比对监督监测 | 赢创特种化学（南京）有限公司 | 水环境 | 化学试剂和助剂制造 | 《南京江北新区新材料科技园企业污水排放管理规定（2020年版）》（宁新区新科办发〔2020〕73号）(宁新区新科办发〔2020〕73号) | 第二类污染物接管标准 | 废水总排口 | 化学需氧量 | 2022-03-14 | 实际样 | 144 | 132 | -8.33% | 相对误差不超过±15%
江北新区2022年3月废水比对监督监测 | 赢创特种化学（南京）有限公司 | 水环境 | 化学试剂和助剂制造 | 《南京江北新区新材料科技园企业污水排放管理规定（2020年版）》（宁新区新科办发〔2020〕73号）(宁新区新科办发〔2020〕73号) | 第二类污染物接管标准 | 废水总排口 | 化学需氧量 | 2022-03-14 | 实际样 | 141 | 133 | -5.67% | 相对误差不超过±15%
江北新区2022年3月废水比对监督监测 | 赢创特种化学（南京）有限公司 | 水环境 | 化学试剂和助剂制造 | 《南京江北新区新材料科技园企业污水排放管理规定（2020年版）》（宁新区新科办发〔2020〕73号）(宁新区新科办发〔2020〕73号) | 第二类污染物接管标准 | 废水总排口 | 化学需氧量 | 2022-03-14 | 标准样 | 500 | 493 | -1.4% | 相对误差不超过±10%
江北新区2022年3月废水比对监督监测 | 赢创特种化学（南京）有限公司 | 水环境 | 化学试剂和助剂制造 | 《南京江北新区新材料科技园企业污水排放管理规定（2020年版）》（宁新区新科办发〔2020〕73号）(宁新区新科办发〔2020〕73号) | 第二类污染物接管标准 | 废水总排口 | pH值 | 2022-03-14 | 实际样 | 8.3 | 8.25 | -0.05pH | 绝对误差不超过±0.5pH
江北新区2022年3月废水比对监督监测 | 南京远方化工仓储有限公司 | 其他 | 危险化学品仓储 | 《南京江北新区新材料科技园企业污水排放管理规定（2020年版）》（宁新区新科办发〔2020〕73号）(宁新区新科办发〔2020〕73号) | 第二类污染物接管标准 | 总排 | pH值 | 2022-03-08 | 实际样 | 7.6 | 7.8 | 0.2pH | 绝对误差不超过±0.5pH
江北新区2022年3月废水比对监督监测 | 南京远方化工仓储有限公司 | 其他 | 危险化学品仓储 | 《南京江北新区新材料科技园企业污水排放管理规定（2020年版）》（宁新区新科办发〔2020〕73号）(宁新区新科办发〔2020〕73号) | 第二类污染物接管标准 | 总排 | 总磷（以P计） | 2022-03-08 | 实际样 | 0.40 | 0.42 | 5% | 相对误差不超过±15%
江北新区2022年3月废水比对监督监测 | 南京远方化工仓储有限公司 | 其他 | 危险化学品仓储 | 《南京江北新区新材料科技园企业污水排放管理规定（2020年版）》（宁新区新科办发〔2020〕73号）(宁新区新科办发〔2020〕73号) | 第二类污染物接管标准 | 总排 | 总磷（以P计） | 2022-03-08 | 实际样 | 0.42 | 0.48 | 14.29% | 相对误差不超过±15%
江北新区2022年3月废水比对监督监测 | 南京远方化工仓储有限公司 | 其他 | 危险化学品仓储 | 《南京江北新区新材料科技园企业污水排放管理规定（2020年版）》（宁新区新科办发〔2020〕73号）(宁新区新科办发〔2020〕73号) | 第二类污染物接管标准 | 总排 | 总磷（以P计） | 2022-03-08 | 实际样 | 0.58 | 0.66 | 13.79% | 相对误差不超过±15%
江北新区2022年3月废水比对监督监测 | 南京远方化工仓储有限公司 | 其他 | 危险化学品仓储 | 《南京江北新区新材料科技园企业污水排放管理规定（2020年版）》（宁新区新科办发〔2020〕73号）(宁新区新科办发〔2020〕73号) | 第二类污染物接管标准 | 总排 | 总磷（以P计） | 2022-03-08 | 标准样 | 5.00 | 4.77 | -4.6% | 相对误差不超过±10%
江北新区2022年3月废水比对监督监测 | 南京远方化工仓储有限公司 | 其他 | 危险化学品仓储 | 《南京江北新区新材料科技园企业污水排放管理规定（2020年版）》（宁新区新科办发〔2020〕73号）(宁新区新科办发〔2020〕73号) | 第二类污染物接管标准 | 总排 | 化学需氧量 | 2022-03-08 | 实际样 | 147 | 164 | 11.56% | 相对误差不超过±15%
江北新区2022年3月废水比对监督监测 | 南京远方化工仓储有限公司 | 其他 | 危险化学品仓储 | 《南京江北新区新材料科技园企业污水排放管理规定（2020年版）》（宁新区新科办发〔2020〕73号）(宁新区新科办发〔2020〕73号) | 第二类污染物接管标准 | 总排 | 化学需氧量 | 2022-03-08 | 实际样 | 165 | 153 | -7.27% | 相对误差不超过±15%
江北新区2022年3月废水比对监督监测 | 南京远方化工仓储有限公司 | 其他 | 危险化学品仓储 | 《南京江北新区新材料科技园企业污水排放管理规定（2020年版）》（宁新区新科办发〔2020〕73号）(宁新区新科办发〔2020〕73号) | 第二类污染物接管标准 | 总排 | 化学需氧量 | 2022-03-08 | 实际样 | 189 | 177 | -6.35% | 相对误差不超过±15%
江北新区2022年3月废水比对监督监测 | 南京远方化工仓储有限公司 | 其他 | 危险化学品仓储 | 《南京江北新区新材料科技园企业污水排放管理规定（2020年版）》（宁新区新科办发〔2020〕73号）(宁新区新科办发〔2020〕73号) | 第二类污染物接管标准 | 总排 | 化学需氧量 | 2022-03-08 | 标准样 | 1500 | 1386 | -7.6% | 相对误差不超过±10%
江北新区2022年3月废水比对监督监测 | 南京利邦化工有限公司 | 水环境 | 有机化学原料制造 | 南京利邦化工有限公司排污许可证(91320193134902683F001P) | 水污染物排放标准 | 废水总排(DW001) | 氨氮 | 2022-03-15 | 实际样 | 1.5 | 1.68 | 0.18mg/L | 绝对误差不超过±0.3mg/L
江北新区2022年3月废水比对监督监测 | 南京利邦化工有限公司 | 水环境 | 有机化学原料制造 | 南京利邦化工有限公司排污许可证(91320193134902683F001P) | 水污染物排放标准 | 废水总排(DW001) | 氨氮 | 2022-03-15 | 实际样 | 1.5 | 1.59 | 0.09mg/L | 绝对误差不超过±0.3mg/L
江北新区2022年3月废水比对监督监测 | 南京利邦化工有限公司 | 水环境 | 有机化学原料制造 | 南京利邦化工有限公司排污许可证(91320193134902683F001P) | 水污染物排放标准 | 废水总排(DW001) | 氨氮 | 2022-03-15 | 实际样 | 1.5 | 1.52 | 0.02mg/L | 绝对误差不超过±0.3mg/L
江北新区2022年3月废水比对监督监测 | 南京利邦化工有限公司 | 水环境 | 有机化学原料制造 | 南京利邦化工有限公司排污许可证(91320193134902683F001P) | 水污染物排放标准 | 废水总排(DW001) | 氨氮 | 2022-03-15 | 标准样 | 75 | 70.2 | -6.4% | 相对误差不超过±10%
江北新区2022年3月废水比对监督监测 | 南京利邦化工有限公司 | 水环境 | 有机化学原料制造 | 南京利邦化工有限公司排污许可证(91320193134902683F001P) | 水污染物排放标准 | 废水总排(DW001) | pH | 2022-03-15 | 实际样 | 8.3 | 8.36 | 0.06pH | 绝对误差不超过±0.5pH
江北新区2022年3月废水比对监督监测 | 南京利邦化工有限公司 | 水环境 | 有机化学原料制造 | 南京利邦化工有限公司排污许可证(91320193134902683F001P) | 水污染物排放标准 | 废水总排(DW001) | 化学需氧量 | 2022-03-15 | 实际样 | 212 | 234 | 10.38% | 相对误差不超过±15%
江北新区2022年3月废水比对监督监测 | 南京利邦化工有限公司 | 水环境 | 有机化学原料制造 | 南京利邦化工有限公司排污许可证(91320193134902683F001P) | 水污染物排放标准 | 废水总排(DW001) | 化学需氧量 | 2022-03-15 | 实际样 | 212 | 232 | 9.43% | 相对误差不超过±15%
江北新区2022年3月废水比对监督监测 | 南京利邦化工有限公司 | 水环境 | 有机化学原料制造 | 南京利邦化工有限公司排污许可证(91320193134902683F001P) | 水污染物排放标准 | 废水总排(DW001) | 化学需氧量 | 2022-03-15 | 实际样 | 232 | 251 | 8.19% | 相对误差不超过±15%
江北新区2022年3月废水比对监督监测 | 南京利邦化工有限公司 | 水环境 | 有机化学原料制造 | 南京利邦化工有限公司排污许可证(91320193134902683F001P) | 水污染物排放标准 | 废水总排(DW001) | 化学需氧量 | 2022-03-15 | 标准样 | 1500 | 1545 | 3% | 相对误差不超过±10%
江北新区2022年3月废水比对监督监测 | 南京绿环废物处置有限公司 | 水环境 | 危险废物治理 | 危险废物填埋污染控制标准(GB18598-2019) | 表2 危险废物填埋场废水污染物排放限值,危险废物填埋场废水总排放口,间接排放 | 总排口 | 化学需氧量 | 2022-03-15 | 实际样 | 25 | 25 | 0mg/L | 绝对误差不超过±5mg/L
江北新区2022年3月废水比对监督监测 | 南京绿环废物处置有限公司 | 水环境 | 危险废物治理 | 危险废物填埋污染控制标准(GB18598-2019) | 表2 危险废物填埋场废水污染物排放限值,危险废物填埋场废水总排放口,间接排放 | 总排口 | 化学需氧量 | 2022-03-15 | 实际样 | 25 | 26 | 1mg/L | 绝对误差不超过±5mg/L
江北新区2022年3月废水比对监督监测 | 南京绿环废物处置有限公司 | 水环境 | 危险废物治理 | 危险废物填埋污染控制标准(GB18598-2019) | 表2 危险废物填埋场废水污染物排放限值,危险废物填埋场废水总排放口,间接排放 | 总排口 | 化学需氧量 | 2022-03-15 | 实际样 | 25 | 26 | 1mg/L | 绝对误差不超过±5mg/L
江北新区2022年3月废水比对监督监测 | 南京绿环废物处置有限公司 | 水环境 | 危险废物治理 | 危险废物填埋污染控制标准(GB18598-2019) | 表2 危险废物填埋场废水污染物排放限值,危险废物填埋场废水总排放口,间接排放 | 总排口 | 化学需氧量 | 2022-03-15 | 标准样 | 250 | 248 | -0.8% | 相对误差不超过±10%
江北新区2022年3月废水比对监督监测 | 南京绿环废物处置有限公司 | 水环境 | 危险废物治理 | 危险废物填埋污染控制标准(GB18598-2019) | 表2 危险废物填埋场废水污染物排放限值,危险废物填埋场废水总排放口,间接排放 | 总排口 | pH值 | 2022-03-15 | 实际样 | 7.2 | 7.31 | 0.11pH | 绝对误差不超过±0.5pH
江北新区2022年3月废水比对监督监测 | 南京红宝丽醇胺化学有限公司 | 水环境 | 有机化学原料制造 | 《南京江北新区新材料科技园企业污水排放管理规定（2020年版）》（宁新区新科办发〔2020〕73号）(宁新区新科办发〔2020〕73号) | 第二类污染物接管标准 | 总排 | 氨氮（NH3-N） | 2022-03-07 | 实际样 | 25.8 | 28.0 | 8.53% | 相对误差不超过±15%
江北新区2022年3月废水比对监督监测 | 南京红宝丽醇胺化学有限公司 | 水环境 | 有机化学原料制造 | 《南京江北新区新材料科技园企业污水排放管理规定（2020年版）》（宁新区新科办发〔2020〕73号）(宁新区新科办发〔2020〕73号) | 第二类污染物接管标准 | 总排 | 氨氮（NH3-N） | 2022-03-07 | 实际样 | 23.6 | 25.5 | 8.05% | 相对误差不超过±15%
江北新区2022年3月废水比对监督监测 | 南京红宝丽醇胺化学有限公司 | 水环境 | 有机化学原料制造 | 《南京江北新区新材料科技园企业污水排放管理规定（2020年版）》（宁新区新科办发〔2020〕73号）(宁新区新科办发〔2020〕73号) | 第二类污染物接管标准 | 总排 | 氨氮（NH3-N） | 2022-03-07 | 实际样 | 21.4 | 23.6 | 10.28% | 相对误差不超过±15%
江北新区2022年3月废水比对监督监测 | 南京红宝丽醇胺化学有限公司 | 水环境 | 有机化学原料制造 | 《南京江北新区新材料科技园企业污水排放管理规定（2020年版）》（宁新区新科办发〔2020〕73号）(宁新区新科办发〔2020〕73号) | 第二类污染物接管标准 | 总排 | 氨氮（NH3-N） | 2022-03-07 | 标准样 | 50.0 | 49.9 | -0.2% | 相对误差不超过±10%
江北新区2022年3月废水比对监督监测 | 南京红宝丽醇胺化学有限公司 | 水环境 | 有机化学原料制造 | 《南京江北新区新材料科技园企业污水排放管理规定（2020年版）》（宁新区新科办发〔2020〕73号）(宁新区新科办发〔2020〕73号) | 第二类污染物接管标准 | 总排 | 化学需氧量 | 2022-03-07 | 实际样 | 183 | 198 | 8.2% | 相对误差不超过±15%
江北新区2022年3月废水比对监督监测 | 南京红宝丽醇胺化学有限公司 | 水环境 | 有机化学原料制造 | 《南京江北新区新材料科技园企业污水排放管理规定（2020年版）》（宁新区新科办发〔2020〕73号）(宁新区新科办发〔2020〕73号) | 第二类污染物接管标准 | 总排 | 化学需氧量 | 2022-03-07 | 实际样 | 180 | 208 | 15.56% | 相对误差不超过±15%
江北新区2022年3月废水比对监督监测 | 南京红宝丽醇胺化学有限公司 | 水环境 | 有机化学原料制造 | 《南京江北新区新材料科技园企业污水排放管理规定（2020年版）》（宁新区新科办发〔2020〕73号）(宁新区新科办发〔2020〕73号) | 第二类污染物接管标准 | 总排 | 化学需氧量 | 2022-03-07 | 实际样 | 178 | 201 | 12.92% | 相对误差不超过±15%
江北新区2022年3月废水比对监督监测 | 南京红宝丽醇胺化学有限公司 | 水环境 | 有机化学原料制造 | 《南京江北新区新材料科技园企业污水排放管理规定（2020年版）》（宁新区新科办发〔2020〕73号）(宁新区新科办发〔2020〕73号) | 第二类污染物接管标准 | 总排 | 化学需氧量 | 2022-03-07 | 标准样 | 500 | 475 | -5% | 相对误差不超过±10%
江北新区2022年3月废水比对监督监测 | 南京红宝丽醇胺化学有限公司 | 水环境 | 有机化学原料制造 | 《南京江北新区新材料科技园企业污水排放管理规定（2020年版）》（宁新区新科办发〔2020〕73号）(宁新区新科办发〔2020〕73号) | 第二类污染物接管标准 | 总排 | pH值 | 2022-03-07 | 实际样 | 7.8 | 7.45 | -0.35pH | 绝对误差不超过±0.5pH
江北新区2022年3月废水比对监督监测 | 金陵力联思树脂有限公司 | 水环境 | 初级形态塑料及合成树脂制造 | 《南京江北新区新材料科技园企业污水排放管理规定（2020年版）》（宁新区新科办发〔2020〕73号）(宁新区新科办发〔2020〕73号) | 第二类污染物接管标准 | 北区排放口(DW001) | 化学需氧量 | 2022-03-16 | 实际样 | 111 | 104 | -6.31% | 相对误差不超过±15%
江北新区2022年3月废水比对监督监测 | 金陵力联思树脂有限公司 | 水环境 | 初级形态塑料及合成树脂制造 | 《南京江北新区新材料科技园企业污水排放管理规定（2020年版）》（宁新区新科办发〔2020〕73号）(宁新区新科办发〔2020〕73号) | 第二类污染物接管标准 | 北区排放口(DW001) | 化学需氧量 | 2022-03-16 | 实际样 | 167 | 154 | -7.78% | 相对误差不超过±15%
江北新区2022年3月废水比对监督监测 | 金陵力联思树脂有限公司 | 水环境 | 初级形态塑料及合成树脂制造 | 《南京江北新区新材料科技园企业污水排放管理规定（2020年版）》（宁新区新科办发〔2020〕73号）(宁新区新科办发〔2020〕73号) | 第二类污染物接管标准 | 北区排放口(DW001) | 化学需氧量 | 2022-03-16 | 实际样 | 288 | 271 | -5.9% | 相对误差不超过±15%
江北新区2022年3月废水比对监督监测 | 金陵力联思树脂有限公司 | 水环境 | 初级形态塑料及合成树脂制造 | 《南京江北新区新材料科技园企业污水排放管理规定（2020年版）》（宁新区新科办发〔2020〕73号）(宁新区新科办发〔2020〕73号) | 第二类污染物接管标准 | 北区排放口(DW001) | 化学需氧量 | 2022-03-16 | 标准样 | 500 | 488 | -2.4% | 相对误差不超过±10%
江北新区2022年3月废水比对监督监测 | 金陵力联思树脂有限公司 | 水环境 | 初级形态塑料及合成树脂制造 | 《南京江北新区新材料科技园企业污水排放管理规定（2020年版）》（宁新区新科办发〔2020〕73号）(宁新区新科办发〔2020〕73号) | 第二类污染物接管标准 | 北区排放口(DW001) | pH值 | 2022-03-16 | 实际样 | 7.7 | 7.43 | -0.27pH | 绝对误差不超过±0.5pH
江北新区2022年3月废水比对监督监测 | 南京绿叶制药有限公司 | 水环境 | 化学药品原料药制造 | 污水排入城镇下水道水质标准(GB/T31962-2015) | 污水排入城镇下水道水质控制项目限值,B级 | 污水总排口(WS-01) | 氨氮（NH3-N） | 2022-03-07 | 实际样 | 7.16 | 7.21 | 0.7% | 相对误差不超过±15%
|  | 水环境 | 化学药品原料药制造 | 污水排入城镇下水道水质标准(GB/T31962-2015) | 污水排入城镇下水道水质控制项目限值,B级 | 污水总排口(WS-01) | 氨氮（NH3-N） | 2022-03-07 | 实际样 | 4.23 | 4.03 | -4.73% | 相对误差不超过±15%
|  | 水环境 | 化学药品原料药制造 | 污水排入城镇下水道水质标准(GB/T31962-2015) | 污水排入城镇下水道水质控制项目限值,B级 | 污水总排口(WS-01) | 氨氮（NH3-N） | 2022-03-07 | 实际样 | 6.08 | 5.88 | -3.29% | 相对误差不超过±15%
|  | 水环境 | 化学药品原料药制造 | 污水排入城镇下水道水质标准(GB/T31962-2015) | 污水排入城镇下水道水质控制项目限值,B级 | 污水总排口(WS-01) | 氨氮（NH3-N） | 2022-03-07 | 标准样 | 25 | 25.64 | 2.56% | 相对误差不超过±10%
|  | 水环境 | 化学药品原料药制造 | 污水排入城镇下水道水质标准(GB/T31962-2015) | 污水排入城镇下水道水质控制项目限值,B级 | 污水总排口(WS-01) | 总磷（以P计） | 2022-03-07 | 实际样 | 0.69 | 0.60 | -13.04% | 相对误差不超过±15%
|  | 水环境 | 化学药品原料药制造 | 污水排入城镇下水道水质标准(GB/T31962-2015) | 污水排入城镇下水道水质控制项目限值,B级 | 污水总排口(WS-01) | 总磷（以P计） | 2022-03-07 | 实际样 | 0.60 | 0.53 | -11.67% | 相对误差不超过±15%
|  | 水环境 | 化学药品原料药制造 | 污水排入城镇下水道水质标准(GB/T31962-2015) | 污水排入城镇下水道水质控制项目限值,B级 | 污水总排口(WS-01) | 总磷（以P计） | 2022-03-07 | 实际样 | 0.84 | 0.65 | -22.62% | 相对误差不超过±15%
|  | 水环境 | 化学药品原料药制造 | 污水排入城镇下水道水质标准(GB/T31962-2015) | 污水排入城镇下水道水质控制项目限值,B级 | 污水总排口(WS-01) | 总磷（以P计） | 2022-03-07 | 标准样 | 5 | 5.12 | 2.4% | 相对误差不超过±10%
|  | 水环境 | 化学药品原料药制造 | 污水综合排放标准(GB8978-1996) | （表4）第二类污染物最高允许排放浓度（1998年1月1日后建的单位）,其他排污单位,三级标准 | 污水总排口(WS-01) | 化学需氧量 | 2022-03-07 | 实际样 | 75 | 62.5 | -16.67% | 相对误差不超过±20%
|  | 水环境 | 化学药品原料药制造 | 污水综合排放标准(GB8978-1996) | （表4）第二类污染物最高允许排放浓度（1998年1月1日后建的单位）,其他排污单位,三级标准 | 污水总排口(WS-01) | 化学需氧量 | 2022-03-07 | 实际样 | 71 | 62.0 | -12.68% | 相对误差不超过±20%
|  | 水环境 | 化学药品原料药制造 | 污水综合排放标准(GB8978-1996) | （表4）第二类污染物最高允许排放浓度（1998年1月1日后建的单位）,其他排污单位,三级标准 | 污水总排口(WS-01) | 化学需氧量 | 2022-03-07 | 实际样 | 69 | 65.5 | -5.07% | 相对误差不超过±20%
|  | 水环境 | 化学药品原料药制造 | 污水综合排放标准(GB8978-1996) | （表4）第二类污染物最高允许排放浓度（1998年1月1日后建的单位）,其他排污单位,三级标准 | 污水总排口(WS-01) | 化学需氧量 | 2022-03-07 | 标准样 | 500 | 496.4 | -0.72% | 相对误差不超过±10%
|  | 水环境 | 化学药品原料药制造 | 污水综合排放标准(GB8978-1996) | （表4）第二类污染物最高允许排放浓度（1998年1月1日后建的单位）,一切排污单位 ,三级标准 | 污水总排口(WS-01) | pH值 | 2022-03-07 | 实际样 | 7.3 | 7.13 | -0.17pH | 绝对误差不超过±0.5pH
| 南京健友生化制药股份有限公司（API厂区） | 水环境,大气环境 | 生物药品制造 | 南京健友生化制药股份有限公司（API厂区）排污许可证(91320100726054999R002Q) | 南京健友生化制药股份有限公司（API厂区）废水 | 污水总排口(DW001) | 总磷 | 2022-03-14 | 实际样 | 0.2 | 0.16 | -0.04mg/L | 绝对误差不超过±0.04mg/L
|  | 水环境,大气环境 | 生物药品制造 | 南京健友生化制药股份有限公司（API厂区）排污许可证(91320100726054999R002Q) | 南京健友生化制药股份有限公司（API厂区）废水 | 污水总排口(DW001) | 总磷 | 2022-03-14 | 实际样 | 0.2 | 0.20 | 0mg/L | 绝对误差不超过±0.04mg/L
|  | 水环境,大气环境 | 生物药品制造 | 南京健友生化制药股份有限公司（API厂区）排污许可证(91320100726054999R002Q) | 南京健友生化制药股份有限公司（API厂区）废水 | 污水总排口(DW001) | 总磷 | 2022-03-14 | 实际样 | 0.2 | 0.16 | -0.04mg/L | 绝对误差不超过±0.04mg/L
|  | 水环境,大气环境 | 生物药品制造 | 南京健友生化制药股份有限公司（API厂区）排污许可证(91320100726054999R002Q) | 南京健友生化制药股份有限公司（API厂区）废水 | 污水总排口(DW001) | 总磷 | 2022-03-14 | 标准样 | 10 | 9.62 | -3.8% | 相对误差不超过±10%
|  | 水环境,大气环境 | 生物药品制造 | 南京健友生化制药股份有限公司（API厂区）排污许可证(91320100726054999R002Q) | 南京健友生化制药股份有限公司（API厂区）废水 | 污水总排口(DW001) | 化学需氧量 | 2022-03-14 | 实际样 | 20 | 19.6 | -0.4mg/L | 绝对误差不超过±5mg/L
|  | 水环境,大气环境 | 生物药品制造 | 南京健友生化制药股份有限公司（API厂区）排污许可证(91320100726054999R002Q) | 南京健友生化制药股份有限公司（API厂区）废水 | 污水总排口(DW001) | 化学需氧量 | 2022-03-14 | 实际样 | 20 | 24.5 | 4.5mg/L | 绝对误差不超过±5mg/L
|  | 水环境,大气环境 | 生物药品制造 | 南京健友生化制药股份有限公司（API厂区）排污许可证(91320100726054999R002Q) | 南京健友生化制药股份有限公司（API厂区）废水 | 污水总排口(DW001) | 化学需氧量 | 2022-03-14 | 实际样 | 20 | 19.8 | -0.2mg/L | 绝对误差不超过±5mg/L
|  | 水环境,大气环境 | 生物药品制造 | 南京健友生化制药股份有限公司（API厂区）排污许可证(91320100726054999R002Q) | 南京健友生化制药股份有限公司（API厂区）废水 | 污水总排口(DW001) | 化学需氧量 | 2022-03-14 | 标准样 | 500 | 531.5 | 6.3% | 相对误差不超过±10%
|  | 水环境,大气环境 | 生物药品制造 | 南京健友生化制药股份有限公司（API厂区）排污许可证(91320100726054999R002Q) | 南京健友生化制药股份有限公司（API厂区）废水 | 污水总排口(DW001) | 氨氮 | 2022-03-14 | 实际样 | 1.5 | 1.67 | 0.17mg/L | 绝对误差不超过±0.3mg/L
|  | 水环境,大气环境 | 生物药品制造 | 南京健友生化制药股份有限公司（API厂区）排污许可证(91320100726054999R002Q) | 南京健友生化制药股份有限公司（API厂区）废水 | 污水总排口(DW001) | 氨氮 | 2022-03-14 | 实际样 | 1.5 | 1.30 | -0.2mg/L | 绝对误差不超过±0.3mg/L
|  | 水环境,大气环境 | 生物药品制造 | 南京健友生化制药股份有限公司（API厂区）排污许可证(91320100726054999R002Q) | 南京健友生化制药股份有限公司（API厂区）废水 | 污水总排口(DW001) | 氨氮 | 2022-03-14 | 实际样 | 1.5 | 1.41 | -0.09mg/L | 绝对误差不超过±0.3mg/L
|  | 水环境,大气环境 | 生物药品制造 | 南京健友生化制药股份有限公司（API厂区）排污许可证(91320100726054999R002Q) | 南京健友生化制药股份有限公司（API厂区）废水 | 污水总排口(DW001) | 氨氮 | 2022-03-14 | 标准样 | 60 | 62.47 | 4.12% | 相对误差不超过±10%
|  | 水环境,大气环境 | 生物药品制造 | 南京健友生化制药股份有限公司（API厂区）排污许可证(91320100726054999R002Q) | 南京健友生化制药股份有限公司（API厂区）废水 | 污水总排口(DW001) | pH值 | 2022-03-14 | 实际样 | 6.9 | 6.80 | -0.1pH | 绝对误差不超过±0.5pH

## 废气排放
任务名称 | 企业名称 | 名录类别 | 行业类别 | 执行标准名称 | 执行标准条目名称 | 监测点 | 监测项目 | 监测日期 | 流量(m³/h) | 温度(°C) | 湿度(%) | 含氧量(%) | 流速(m/s) | 生产负荷(%) | 实测浓度 | 折算浓度 | 上限 | 下限 | 单位 | 是否超标 | 超标倍数 | 备注 | 是否有评价限值
江北新区2022年3月废气监督监测 | 恒河（南京）材料科技有限公司 | 水环境,大气环境 | 有机化学原料制造 | 合成树脂工业污染物排放标准(GB31572-2015) | （表5）大气污染物特别排放限值,焚烧类有机废气排放口,有机硅树脂 | 树脂造粒排口DA003(DA003) | 颗粒物 | 2022-03-01 | [6 empty] | 2.3 | 2.3 | 20 |  | mg/m3 | 否 |  |  | 是
江北新区2022年3月废气监督监测 | 恒河（南京）材料科技有限公司 | 水环境,大气环境 | 有机化学原料制造 | 锅炉大气污染物排放标准(GB13271-2014) | （表2）新建锅炉大气污染物排放浓度限值（2014年7月1日起新建锅炉）,烟囱排放口,燃气锅炉 | FQ-01导热油排放口(FQ-01) | 林格曼黑度 | 2022-03-01 | [6 empty] | <1 | <1 | 1 |  | 级 | 否 |  |  | 是
江北新区2022年3月废气监督监测 | 恒河（南京）材料科技有限公司 | 水环境,大气环境 | 有机化学原料制造 | 锅炉大气污染物排放标准(GB13271-2014) | （表3）大气污染物特别排放限值,烟囱或烟道,燃油锅炉 | FQ-01导热油排放口(FQ-01) | 颗粒物 | 2022-03-01 | [6 empty] | 1.8 | 2.7 | 30 |  | mg/m3 | 否 |  |  | 是
江北新区2022年3月废气监督监测 | 恒河（南京）材料科技有限公司 | 水环境,大气环境 | 有机化学原料制造 | 锅炉大气污染物排放标准(GB13271-2014) | （表3）大气污染物特别排放限值,烟囱或烟道,燃油锅炉 | FQ-01导热油排放口(FQ-01) | 氮氧化物 | 2022-03-01 | [6 empty] | 64 | 98 | 200 |  | mg/m3 | 否 |  |  | 是
江北新区2022年3月废气监督监测 | 恒河（南京）材料科技有限公司 | 水环境,大气环境 | 有机化学原料制造 | 锅炉大气污染物排放标准(GB13271-2014) | （表3）大气污染物特别排放限值,烟囱或烟道,燃油锅炉 | FQ-01导热油排放口(FQ-01) | 二氧化硫 | 2022-03-01 | [6 empty] | 24 | 37 | 100 |  | mg/m3 | 否 |  |  | 是
江北新区2022年3月废气监督监测 | 恒河（南京）材料科技有限公司 | 水环境,大气环境 | 有机化学原料制造 | 化学工业挥发性有机物排放标准(DB32/3151—2016) | 挥发性有机物及臭气浓度排放限值,最高允许排放浓度 | DA005实验室排口(DA005) | 非甲烷总烃 | 2022-03-01 | [6 empty] | 4.33 | 4.33 | 80 |  | mg/m3 | 否 |  |  | 是
江北新区2022年3月废气监督监测 | 恒河（南京）材料科技有限公司 | 水环境,大气环境 | 有机化学原料制造 | 化学工业挥发性有机物排放标准(DB32/3151—2016) | 挥发性有机物及臭气浓度排放限值,最高允许排放浓度 | DA007危废库废气排放口(DA007) | 非甲烷总烃 | 2022-03-01 | [6 empty] | 22.4 | 22.4 | 80 |  | mg/m3 | 否 |  |  | 是
江北新区2022年3月废气监督监测 | 江苏德纳化学股份有限公司（醇醚厂区） | 水环境,大气环境 | 有机化学原料制造 | 恶臭污染物排放标准(GB14554-93) | （表2）恶臭污染物排放标准值,排气筒高度15m | FQ-09（DA008水处理装置尾气排口）(FQ-09（DA008）) | 氨 | 2022-03-02 | [6 empty] | 0.0012 | 0.0012 | 4.9 |  | kg/h | 否 |  |  | 是
江北新区2022年3月废气监督监测 | 江苏德纳化学股份有限公司（醇醚厂区） | 水环境,大气环境 | 有机化学原料制造 | 恶臭污染物排放标准(GB14554-93) | （表2）恶臭污染物排放标准值,排气筒高度15m | FQ-09（DA008水处理装置尾气排口）(FQ-09（DA008）) | 硫化氢 | 2022-03-02 | [6 empty] | 0.000015 | 0.000015 | 0.33 |  | kg/h | 否 |  |  | 是
江北新区2022年3月废气监督监测 | 南京钛白化工有限责任公司 | 水环境,大气环境 | 工业颜料制造 | 大气污染物综合排放标准(GB16297-1996) | （表2）新污染源大气污染物排放限值（1997年1月1日起）,最高允许排放浓度,除碳黑尘、燃料尘、玻璃棉尘、石英粉尘、矿渣棉尘外其他,排气筒60m,二级,85 | FQ-09 粗料粉碎排口A(FQ-09) | 颗粒物 | 2022-03-11 | [6 empty] | 1.6 | 1.6 | 120 |  | mg/m3 | 否 |  |  | 是
江北新区2022年3月废气监督监测 | 南京钛白化工有限责任公司 | 水环境,大气环境 | 工业颜料制造 | 大气污染物综合排放标准(GB16297-1996) | （表2）新污染源大气污染物排放限值（1997年1月1日起）,最高允许排放浓度,除碳黑尘、燃料尘、玻璃棉尘、石英粉尘、矿渣棉尘外其他,排气筒30m,二级,23 | FQ-03 磨矿尾气C(FQ-03) | 颗粒物 | 2022-03-10 | [6 empty] | 2.1 | 2.1 | 120 |  | mg/m3 | 否 |  |  | 是
江北新区2022年3月废气监督监测 | 南京钛白化工有限责任公司 | 水环境,大气环境 | 工业颜料制造 | 大气污染物综合排放标准(GB16297-1996) | （表2）新污染源大气污染物排放限值（1997年1月1日起）,最高允许排放浓度,除火炸药厂其他,排气筒60m,二级,33 | FQ-07回转窑尾气A(FQ-07) | 硫酸雾 | 2022-03-11 | [6 empty] | <1.25 | <1.25 | 45 |  | mg/m3 | 否 |  |  | 是
江北新区2022年3月废气监督监测 | 南京钛白化工有限责任公司 | 水环境,大气环境 | 工业颜料制造 | 工业炉窑大气污染物排放标准(DB 32/3728-2020) | 表1 | FQ-07回转窑尾气A(FQ-07) | 颗粒物 | 2022-03-11 | [6 empty] | 1.9 | 4.1 | 20 |  | mg/m3 | 否 |  |  | 是
江北新区2022年3月废气监督监测 | 南京钛白化工有限责任公司 | 水环境,大气环境 | 工业颜料制造 | 工业炉窑大气污染物排放标准(DB32/3728-2019) | 表1废气排放标准 | FQ-07回转窑尾气A(FQ-07) | 氮氧化物 | 2022-03-11 | [6 empty] | 36 | 85 | 180 |  | mg/m3 | 否 |  |  | 是
江北新区2022年3月废气监督监测 | 南京钛白化工有限责任公司 | 水环境,大气环境 | 工业颜料制造 | 工业炉窑大气污染物排放标准(DB 32/3728-2020) | 表1 | FQ-07回转窑尾气A(FQ-07) | 二氧化硫 | 2022-03-11 | [6 empty] | <3 | <3 | 80 |  | mg/m3 | 否 |  |  | 是
江北新区2022年3月废气监督监测 | 南京钛白化工有限责任公司 | 水环境,大气环境 | 工业颜料制造 | 大气污染物综合排放标准(GB16297-1996) | （表2）新污染源大气污染物排放限值（1997年1月1日起）,最高允许排放浓度,除碳黑尘、燃料尘、玻璃棉尘、石英粉尘、矿渣棉尘外其他,排气筒30m,二级,23 | FQ-02 磨矿尾气B(FQ-02) | 颗粒物 | 2022-03-10 | [6 empty] | 1.9 | 1.9 | 120 |  | mg/m3 | 否 |  |  | 是
江北新区2022年3月废气监督监测 | 南京钛白化工有限责任公司 | 水环境,大气环境 | 工业颜料制造 | 大气污染物综合排放标准(GB16297-1996) | （表2）新污染源大气污染物排放限值（1997年1月1日起）,最高允许排放浓度,除火炸药厂其他,排气筒60m,二级,33 | FQ-08回转窑尾气B(FQ-08) | 硫酸雾 | 2022-03-11 | [6 empty] | <1.25 | <1.25 | 45 |  | mg/m3 | 否 |  |  | 是
江北新区2022年3月废气监督监测 | 南京钛白化工有限责任公司 | 水环境,大气环境 | 工业颜料制造 | 工业炉窑大气污染物排放标准(DB 32/3728-2020) | 表1 | FQ-08回转窑尾气B(FQ-08) | 二氧化硫 | 2022-03-11 | [6 empty] | <3 | <3 | 80 |  | mg/m3 | 否 |  |  | 是
江北新区2022年3月废气监督监测 | 南京钛白化工有限责任公司 | 水环境,大气环境 | 工业颜料制造 | 工业炉窑大气污染物排放标准(DB 32/3728-2020) | 表1 | FQ-08回转窑尾气B(FQ-08) | 氮氧化物 | 2022-03-11 | [6 empty] | 54 | 108 | 180 |  | mg/m3 | 否 |  |  | 是
江北新区2022年3月废气监督监测 | 南京钛白化工有限责任公司 | 水环境,大气环境 | 工业颜料制造 | 工业炉窑大气污染物排放标准(DB 32/3728-2020) | 表1 | FQ-08回转窑尾气B(FQ-08) | 颗粒物 | 2022-03-11 | [6 empty] | 2.5 | 5.1 | 20 |  | mg/m3 | 否 |  |  | 是
江北新区2022年3月废气监督监测 | 南京钛白化工有限责任公司 | 水环境,大气环境 | 工业颜料制造 | 大气污染物综合排放标准(GB16297-1996) | （表2）新污染源大气污染物排放限值（1997年1月1日起）,最高允许排放浓度,除碳黑尘、燃料尘、玻璃棉尘、石英粉尘、矿渣棉尘外其他,排气筒30m,二级,23 | FQ-01 磨矿尾气A(FQ-01) | 颗粒物 | 2022-03-10 | [6 empty] | 1.6 | 1.6 | 120 |  | mg/m3 | 否 |  |  | 是
江北新区2022年3月废气监督监测 | 南京钛白化工有限责任公司 | 水环境,大气环境 | 工业颜料制造 | 大气污染物综合排放标准(GB16297-1996) | （表2）新污染源大气污染物排放限值（1997年1月1日起）,最高允许排放浓度,除碳黑尘、燃料尘、玻璃棉尘、石英粉尘、矿渣棉尘外其他,排气筒60m,二级,85 | FQ-12 气流粉碎排口(FQ-12) | 颗粒物 | 2022-03-11 | [6 empty] | 2.6 | 2.6 | 120 |  | mg/m3 | 否 |  |  | 是
江北新区2022年3月废气监督监测 | 南京金陵化工厂有限责任公司 | 水环境,大气环境 | 无机盐制造 | 无机化学工业污染物排放标准(GB31573-2015) | （表4）大气污染物特别排放限值,所有 | DA001复合盐车间排口（FQ-06）(DA001) | 颗粒物 | 2022-03-10 | [6 empty] | 1.4 | 1.4 | 10 |  | mg/m3 | 否 |  |  | 是
江北新区2022年3月废气监督监测 | 南京金陵化工厂有限责任公司 | 水环境,大气环境 | 无机盐制造 | 无机化学工业污染物排放标准(GB31573-2015) | （表4）大气污染物特别排放限值,所有 | DA001复合盐车间排口（FQ-06）(DA001) | 铅及其化合物 | 2022-03-10 | [6 empty] | <0.002 | <0.002 | 0.1 |  | mg/m3 | 否 |  |  | 是
江北新区2022年3月废气监督监测 | 南京金陵化工厂有限责任公司 | 水环境,大气环境 | 无机盐制造 | 无机化学工业污染物排放标准(GB31573-2015) | （表4）大气污染物特别排放限值,所有 | DA002氧化铅排口（FQ-01）(DA002) | 铅及其化合物 | 2022-03-10 | [6 empty] | 0.002 | 0.002 | 0.1 |  | mg/m3 | 否 |  |  | 是
江北新区2022年3月废气监督监测 | 南京金陵化工厂有限责任公司 | 水环境,大气环境 | 无机盐制造 | 无机化学工业污染物排放标准(GB31573-2015) | （表4）大气污染物特别排放限值,所有 | DA002氧化铅排口（FQ-01）(DA002) | 颗粒物 | 2022-03-10 | [6 empty] | 1.7 | 1.7 | 10 |  | mg/m3 | 否 |  |  | 是
江北新区2022年3月废气监督监测 | 南京诚志清洁能源有限公司 | 水环境 | 煤炭加工 | 化学工业挥发性有机物排放标准(DB32/3151—2016) | 挥发性有机物及臭气浓度排放限值,最高允许排放浓度 | DA003真空尾气排口(DA003) | 非甲烷总烃 | 2022-03-14 | [6 empty] | 5.08 | 5.08 | 80 |  | mg/m3 | 否 |  |  | 是
江北新区2022年3月废气监督监测 | 南京诚志清洁能源有限公司 | 水环境 | 煤炭加工 | 大气污染物综合排放标准(GB16297-1996) | （表2）新污染源大气污染物排放限值（1997年1月1日起）,最高允许排放浓度,硝酸使用和其他,排气筒90m,二级,40 | FQ-13火炬器回收装置排口(FQ-13)(FQ-13火炬器回收装置排口(FQ-13)) | 氮氧化物 | 2022-03-15 | [6 empty] | 19 | 19 | 240 |  | mg/m3 | 否 |  |  | 是
江北新区2022年3月废气监督监测 | 南京诚志清洁能源有限公司 | 水环境 | 煤炭加工 | 工业炉窑大气污染物排放标准(DB32/3728-2019) | 表1废气排放标准 | FQ-10燃烧废气排口(FQ-10燃烧废气排口) | 氮氧化物 | 2022-03-14 | [6 empty] | 56 | 40 | 180 |  | mg/m3 | 否 |  |  | 是
江北新区2022年3月废气监督监测 | 南京诚志清洁能源有限公司 | 水环境 | 煤炭加工 | 工业炉窑大气污染物排放标准(DB 32/3728-2020) | 表1 | FQ-10燃烧废气排口(FQ-10燃烧废气排口) | 颗粒物 | 2022-03-14 | [6 empty] | 4.8 | 3.5 | 20 |  | mg/m3 | 否 |  |  | 是
江北新区2022年3月废气监督监测 | 南京诚志清洁能源有限公司 | 水环境 | 煤炭加工 | 大气污染物综合排放标准(GB16297-1996) | （表2）新污染源大气污染物排放限值（1997年1月1日起）,最高允许排放浓度,硝酸使用和其他,排气筒90m,二级,40 | R2002再生器排口FQ-11(R2002再生器排口FQ-11) | 氮氧化物 | 2022-03-15 | [6 empty] | <3 | <3 | 240 |  | mg/m3 | 否 |  |  | 是
江北新区2022年3月废气监督监测 | 南京诚志清洁能源有限公司 | 水环境 | 煤炭加工 | 大气污染物综合排放标准(GB16297-1996) | （表2）新污染源大气污染物排放限值（1997年1月1日起）,最高允许排放浓度,除碳黑尘、燃料尘、玻璃棉尘、石英粉尘、矿渣棉尘外其他,排气筒60m,二级,85 | R2002再生器排口FQ-11(R2002再生器排口FQ-11) | 颗粒物 | 2022-03-15 | [6 empty] | 2.3 | 2.3 | 120 |  | mg/m3 | 否 |  |  | 是
江北新区2022年3月废气监督监测 | 南京诚志清洁能源有限公司 | 水环境 | 煤炭加工 | 化学工业挥发性有机物排放标准(DB32/3151—2016) | 挥发性有机物及臭气浓度排放限值,最高允许排放浓度 | R2002再生器排口FQ-11(R2002再生器排口FQ-11) | 非甲烷总烃 | 2022-03-15 | [6 empty] | 1.62 | 1.62 | 80 |  | mg/m3 | 否 |  |  | 是
江北新区2022年3月废气监督监测 | 南京诚志清洁能源有限公司 | 水环境 | 煤炭加工 | 大气污染物综合排放标准(GB16297-1996) | （表2）新污染源大气污染物排放限值（1997年1月1日起）,最高允许排放浓度,除碳黑尘、燃料尘、玻璃棉尘、石英粉尘、矿渣棉尘外其他,排气筒50m,二级,60 | FQ-02煤储运配仓废气排口(FQ-02煤储运配仓废气排口) | 颗粒物 | 2022-03-15 | [6 empty] | 1.5 | 1.5 | 120 |  | mg/m3 | 否 |  |  | 是
江北新区2022年3月废气监督监测 | 南京诚志清洁能源有限公司 | 水环境 | 煤炭加工 | 大气污染物综合排放标准(GB16297-1996) | （表2）新污染源大气污染物排放限值（1997年1月1日起）,最高允许排放浓度,除碳黑尘、燃料尘、玻璃棉尘、石英粉尘、矿渣棉尘外其他,排气筒15m,二级,3.5 | FQ-01煤储运筒仓废气排口(FQ-01煤储运筒仓废气排口) | 颗粒物 | 2022-03-15 | [6 empty] | 3.0 | 3.0 | 120 |  | mg/m3 | 否 |  |  | 是
江北新区2022年3月废气监督监测 | 南京诚志清洁能源有限公司 | 水环境 | 煤炭加工 | 恶臭污染物排放标准(GB14554-93) | （表2）恶臭污染物排放标准值,排气筒高度40m | 净化尾气T23007塔排放口DA009 (FQ04)(DA009 (FQ04)) | 硫化氢 | 2022-03-14 | [6 empty] | 0.0036 | 0.0036 | 2.3 |  | kg/h | 否 |  |  | 是
江北新区2022年3月废气监督监测 | 南京诚志清洁能源有限公司 | 水环境 | 煤炭加工 | 化学工业挥发性有机物排放标准(DB32/3151—2016) | 挥发性有机物及臭气浓度排放限值,最高允许排放浓度 | 净化尾气T23007塔排放口DA009 (FQ04)(DA009 (FQ04)) | 甲醇 | 2022-03-14 | [6 empty] | <2 | <2 | 60 |  | mg/m3 | 否 |  |  | 是
江北新区2022年3月废气监督监测 | 南京诚志清洁能源有限公司 | 水环境 | 煤炭加工 | 大气污染物综合排放标准(GB16297-1996) | （表2）新污染源大气污染物排放限值（1997年1月1日起）,最高允许排放浓度,使用溶剂汽油或其他混合烃类物质,排气筒40m,二级,100 | 净化尾气T23007塔排放口DA009 (FQ04)(DA009 (FQ04)) | 非甲烷总烃 | 2022-03-14 | [6 empty] | 0.88 | 0.88 | 120 |  | mg/m3 | 否 |  |  | 是
江北新区2022年3月废气监督监测 | 南京诚志清洁能源有限公司 | 水环境 | 煤炭加工 | 南京诚志清洁能源有限公司排污许可证(91320100748236988A001V) | 废气 | 净化尾气T23007塔排放口DA009 (FQ04)(DA009 (FQ04)) | 一氧化碳 | 2022-03-14 | [6 empty] | 92 | 92 | 1400 |  | kg/h | 否 |  |  | 是
江北新区2022年3月废气监督监测 | 南京诚志清洁能源有限公司 | 水环境 | 煤炭加工 | 大气污染物综合排放标准(GB16297-1996) | （表2）新污染源大气污染物排放限值（1997年1月1日起）,最高允许排放浓度,使用溶剂汽油或其他混合烃类物质,排气筒40m,二级,100 | 净化尾气T3007塔排放口FQ-03(DA005（FQ03）) | 非甲烷总烃 | 2022-03-14 | [6 empty] | 0.64 | 0.64 | 120 |  | mg/m3 | 否 |  |  | 是
江北新区2022年3月废气监督监测 | 南京诚志清洁能源有限公司 | 水环境 | 煤炭加工 | 化学工业挥发性有机物排放标准(DB32/3151—2016) | 挥发性有机物及臭气浓度排放限值,最高允许排放浓度 | 净化尾气T3007塔排放口FQ-03(DA005（FQ03）) | 甲醇 | 2022-03-14 | [6 empty] | <2 | <2 | 60 |  | mg/m3 | 否 |  |  | 是
江北新区2022年3月废气监督监测 | 南京诚志清洁能源有限公司 | 水环境 | 煤炭加工 | 恶臭污染物排放标准(GB14554-93) | （表2）恶臭污染物排放标准值,排气筒高度60m | 净化尾气T3007塔排放口FQ-03(DA005（FQ03）) | 硫化氢 | 2022-03-14 | [6 empty] | 0.0034 | 0.0034 | 5.2 |  | kg/h | 否 |  |  | 是
江北新区2022年3月废气监督监测 | 南京诚志清洁能源有限公司 | 水环境 | 煤炭加工 | 南京诚志清洁能源有限公司排污许可证(91320100748236988A001V) | 废气 | 净化尾气T3007塔排放口FQ-03(DA005（FQ03）) | 一氧化碳 | 2022-03-14 | [6 empty] | 80 | 80 | 1400 |  | kg/h | 否 |  |  | 是
江北新区2022年3月废气监督监测 | 南京诚志清洁能源有限公司 | 水环境 | 煤炭加工 | 南京诚志清洁能源有限公司排污许可证(91320100748236988A001V) | 废气 | 三期净化T2208尾气排口FQ-09(DA010（FQ09）) | 一氧化碳 | 2022-03-14 | [6 empty] | 79 | 79 | 1400 |  | kg/h | 否 |  |  | 是
江北新区2022年3月废气监督监测 | 南京诚志清洁能源有限公司 | 水环境 | 煤炭加工 | 恶臭污染物排放标准(GB14554-93) | （表2）恶臭污染物排放标准值,排气筒高度60m | 三期净化T2208尾气排口FQ-09(DA010（FQ09）) | 硫化氢 | 2022-03-14 | [6 empty] | 0.0056 | 0.0056 | 5.2 |  | kg/h | 否 |  |  | 是
江北新区2022年3月废气监督监测 | 南京诚志清洁能源有限公司 | 水环境 | 煤炭加工 | 化学工业挥发性有机物排放标准(DB32/3151—2016) | 挥发性有机物及臭气浓度排放限值,最高允许排放浓度 | 三期净化T2208尾气排口FQ-09(DA010（FQ09）) | 甲醇 | 2022-03-14 | [6 empty] | <2 | <2 | 60 |  | mg/m3 | 否 |  |  | 是
江北新区2022年3月废气监督监测 | 南京诚志清洁能源有限公司 | 水环境 | 煤炭加工 | 大气污染物综合排放标准(GB16297-1996) | （表2）新污染源大气污染物排放限值（1997年1月1日起）,最高允许排放浓度,使用溶剂汽油或其他混合烃类物质,排气筒40m,二级,100 | 三期净化T2208尾气排口FQ-09(DA010（FQ09）) | 非甲烷总烃 | 2022-03-14 | [6 empty] | 1.33 | 1.33 | 120 |  | mg/m3 | 否 |  |  | 是
江北新区2022年3月废气监督监测 | 南京福昌环保有限公司 | 水环境 | 危险废物治理 | 危险废物焚烧污染控制标准(GB 18484—2020) | 表 3 危险废物焚烧设施烟气污染物排放浓度限值,测定均值 | DA005(DA005) | 汞及其化合物 | 2022-03-02 | [6 empty] | 0.000060 | 0.000092 | 0.05 |  | mg/m3 | 否 |  |  | 是
江北新区2022年3月废气监督监测 | 南京福昌环保有限公司 | 水环境 | 危险废物治理 | 危险废物焚烧污染控制标准(GB 18484—2020) | 表 3 危险废物焚烧设施烟气污染物排放浓度限值,1 小时均值 | DA005(DA005) | 颗粒物 | 2022-03-02 | [6 empty] | 2.7 | 4.2 | 30 |  | mg/m3 | 否 |  |  | 是
江北新区2022年3月废气监督监测 | 南京福昌环保有限公司 | 水环境 | 危险废物治理 | 不作评价（昆山）(null) | 废气 | DA005(DA005) | 烟气黑度 | 2022-03-02 | [6 empty] | <1 | <1 |  |  | 级 | 否 |  |  | 否
江北新区2022年3月废气监督监测 | 南京福昌环保有限公司 | 水环境 | 危险废物治理 | 危险废物焚烧污染控制标准(GB 18484—2020) | 表 3 危险废物焚烧设施烟气污染物排放浓度限值,1 小时均值 | DA005(DA005) | 一氧化碳 | 2022-03-02 | [6 empty] | <20 | <20 | 100 |  | mg/m3 | 否 |  |  | 是
江北新区2022年3月废气监督监测 | 南京福昌环保有限公司 | 水环境 | 危险废物治理 | 不作评价（昆山）(null) | 废气 | DA005(DA005) | 锑及其化合物 | 2022-03-02 | [6 empty] | <0.0008 | <0.0008 |  |  | mg/m3 | 否 |  |  | 否
江北新区2022年3月废气监督监测 | 南京福昌环保有限公司 | 水环境 | 危险废物治理 | 危险废物焚烧污染控制标准(GB 18484—2020) | 表 3 危险废物焚烧设施烟气污染物排放浓度限值,1 小时均值 | DA005(DA005) | 氟化氢 | 2022-03-02 | [6 empty] | <0.08 | <0.08 | 4.0 |  | mg/m3 | 否 |  |  | 是
江北新区2022年3月废气监督监测 | 南京福昌环保有限公司 | 水环境 | 危险废物治理 | 危险废物焚烧污染控制标准(GB 18484—2020) | 表 3 危险废物焚烧设施烟气污染物排放浓度限值,1 小时均值 | DA005(DA005) | 氯化氢 | 2022-03-02 | [6 empty] | 1.67 | 2.56 | 60 |  | mg/m3 | 否 |  |  | 是
江北新区2022年3月废气监督监测 | 南京福昌环保有限公司 | 水环境 | 危险废物治理 | 危险废物焚烧污染控制标准(GB 18484—2020) | 表 3 危险废物焚烧设施烟气污染物排放浓度限值,测定均值 | DA005(DA005) | 镉及其化合物 | 2022-03-02 | [6 empty] | <0.0008 | <0.0008 | 0.05 |  | mg/m3 | 否 |  |  | 是
江北新区2022年3月废气监督监测 | 南京福昌环保有限公司 | 水环境 | 危险废物治理 | 不作评价（昆山）(null) | 废气 | DA005(DA005) | 铜及其化合物 | 2022-03-02 | [6 empty] | 0.0225 | 0.0353 |  |  | mg/m3 | 否 |  |  | 否
江北新区2022年3月废气监督监测 | 南京福昌环保有限公司 | 水环境 | 危险废物治理 | 不作评价（昆山）(null) | 废气 | DA005(DA005) | 锡及其化合物 | 2022-03-02 | [6 empty] | <0.0008 | <0.0008 |  |  | mg/m3 | 否 |  |  | 否
江北新区2022年3月废气监督监测 | 南京福昌环保有限公司 | 水环境 | 危险废物治理 | 危险废物焚烧污染控制标准(GB 18484—2020) | 表 3 危险废物焚烧设施烟气污染物排放浓度限值,1 小时均值 | DA005(DA005) | 氮氧化物 | 2022-03-02 | [6 empty] | 150 | 230 | 300 |  | mg/m3 | 否 |  |  | 是
江北新区2022年3月废气监督监测 | 南京福昌环保有限公司 | 水环境 | 危险废物治理 | /不评价/(1) | 废气 | DA005(DA005) | 镍及其化合物 | 2022-03-02 | [6 empty] | 0.0863 | 0.136 |  |  | mg/m3 | 否 |  |  | 否
江北新区2022年3月废气监督监测 | 南京福昌环保有限公司 | 水环境 | 危险废物治理 | 不作评价（昆山）(null) | 废气 | DA005(DA005) | 锰及其化合物 | 2022-03-02 | [6 empty] | 0.00652 | 0.0103 |  |  | mg/m3 | 否 |  |  | 否
江北新区2022年3月废气监督监测 | 南京福昌环保有限公司 | 水环境 | 危险废物治理 | 危险废物焚烧污染控制标准(GB 18484—2020) | 表 3 危险废物焚烧设施烟气污染物排放浓度限值,测定均值 | DA005(DA005) | 铅及其化合物 | 2022-03-02 | [6 empty] | <0.002 | <0.002 | 0.5 |  | mg/m3 | 否 |  |  | 是
江北新区2022年3月废气监督监测 | 南京福昌环保有限公司 | 水环境 | 危险废物治理 | 危险废物焚烧污染控制标准(GB 18484—2020) | 表 3 危险废物焚烧设施烟气污染物排放浓度限值,测定均值 | DA005(DA005) | 砷及其化合物 | 2022-03-02 | [6 empty] | <0.0009 | <0.0009 | 0.5 |  | mg/m3 | 否 |  |  | 是
江北新区2022年3月废气监督监测 | 南京福昌环保有限公司 | 水环境 | 危险废物治理 | 危险废物焚烧污染控制标准(GB 18484—2020) | 表 3 危险废物焚烧设施烟气污染物排放浓度限值,1 小时均值 | DA005(DA005) | 二氧化硫 | 2022-03-02 | [6 empty] | <3 | <3 | 100 |  | mg/m3 | 否 |  |  | 是
江北新区2022年3月废气监督监测 | 南京福昌环保有限公司 | 水环境 | 危险废物治理 | 危险废物焚烧污染控制标准(GB 18484—2020) | 表 3 危险废物焚烧设施烟气污染物排放浓度限值,测定均值 | DA005(DA005) | 铬及其化合物 | 2022-03-02 | [6 empty] | 0.0576 | 0.0828 | 0.5 |  | mg/m3 | 否 |  |  | 是
江北新区2022年3月废气监督监测 | 南京福昌环保有限公司 | 水环境 | 危险废物治理 | 化学工业挥发性有机物排放标准(DB32/3151—2016) | 挥发性有机物及臭气浓度排放限值,最高允许排放浓度 | DA002(DA002) | 臭气浓度 | 2022-03-02 | [6 empty] | 1318 | 1318 | 1500 |  | 无量纲 | 否 |  |  | 是
江北新区2022年3月废气监督监测 | 南京福昌环保有限公司 | 水环境 | 危险废物治理 | 大气污染物综合排放标准(GB16297-1996) | （表2）新污染源大气污染物排放限值（1997年1月1日起）,最高允许排放浓度,除普钙工厂其他,排气筒20m,二级,0.17 | DA002(DA002) | 氟化物 | 2022-03-02 | [6 empty] | 0.08 | 0.08 | 9.0 |  | mg/m3 | 否 |  |  | 是
江北新区2022年3月废气监督监测 | 南京福昌环保有限公司 | 水环境 | 危险废物治理 | 大气污染物综合排放标准(GB16297-1996) | （表2）新污染源大气污染物排放限值（1997年1月1日起）,最高允许排放浓度,通用,排气筒20m,二级,0.43 | DA002(DA002) | 氯化氢 | 2022-03-02 | [6 empty] | 0.72 | 0.72 | 100 |  | mg/m3 | 否 |  |  | 是
江北新区2022年3月废气监督监测 | 南京福昌环保有限公司 | 水环境 | 危险废物治理 | 恶臭污染物排放标准(GB14554-93) | （表2）恶臭污染物排放标准值,排气筒高度30m | DA002(DA002) | 氨 | 2022-03-02 | [6 empty] | 0.092 | 0.092 | 20 |  | kg/h | 否 |  |  | 是
江北新区2022年3月废气监督监测 | 南京福昌环保有限公司 | 水环境 | 危险废物治理 | 大气污染物综合排放标准(GB16297-1996) | （表2）新污染源大气污染物排放限值（1997年1月1日起）,最高允许排放浓度,除碳黑尘、燃料尘、玻璃棉尘、石英粉尘、矿渣棉尘外其他,排气筒20m,二级,5.9 | DA002(DA002) | 颗粒物 | 2022-03-02 | [6 empty] | 2.0 | 2.0 | 120 |  | mg/m3 | 否 |  |  | 是
江北新区2022年3月废气监督监测 | 南京福昌环保有限公司 | 水环境 | 危险废物治理 | 恶臭污染物排放标准(GB14554-93) | （表2）恶臭污染物排放标准值,排气筒高度30m | DA002(DA002) | 硫化氢 | 2022-03-02 | [6 empty] | 0.00039 | 0.00039 | 1.3 |  | kg/h | 否 |  |  | 是
江北新区2022年3月废气监督监测 | 南京福昌环保有限公司 | 水环境 | 危险废物治理 | 危险废物焚烧污染控制标准(GB 18484—2020) | 表 3 危险废物焚烧设施烟气污染物排放浓度限值,1 小时均值 | DA004 6#焚烧炉废气排口(DA004 6#焚烧炉废气排口) | 一氧化碳 | 2022-03-14 | [6 empty] | <3 | <3 | 100 |  | mg/m3 | 否 |  |  | 是
江北新区2022年3月废气监督监测 | 南京福昌环保有限公司 | 水环境 | 危险废物治理 | 危险废物焚烧污染控制标准(GB 18484—2020) | 表 3 危险废物焚烧设施烟气污染物排放浓度限值,测定均值 | DA004 6#焚烧炉废气排口(DA004 6#焚烧炉废气排口) | 铅及其化合物 | 2022-03-14 | [6 empty] | <0.002 | <0.002 | 0.5 |  | mg/m3 | 否 |  |  | 是
江北新区2022年3月废气监督监测 | 南京福昌环保有限公司 | 水环境 | 危险废物治理 | 不作评价（昆山）(null) | 废气 | DA004 6#焚烧炉废气排口(DA004 6#焚烧炉废气排口) | 锰及其化合物 | 2022-03-14 | [6 empty] | 0.0188 | 0.0151 |  |  | mg/m3 | 否 |  |  | 否
江北新区2022年3月废气监督监测 | 南京福昌环保有限公司 | 水环境 | 危险废物治理 | 不作评价（昆山）(null) | 废气 | DA004 6#焚烧炉废气排口(DA004 6#焚烧炉废气排口) | 铜及其化合物 | 2022-03-14 | [6 empty] | 0.00392 | 0.00316 |  |  | mg/m3 | 否 |  |  | 否
江北新区2022年3月废气监督监测 | 南京福昌环保有限公司 | 水环境 | 危险废物治理 | 危险废物焚烧污染控制标准(GB 18484—2020) | 表 3 危险废物焚烧设施烟气污染物排放浓度限值,1 小时均值 | DA004 6#焚烧炉废气排口(DA004 6#焚烧炉废气排口) | 颗粒物 | 2022-03-14 | [6 empty] | 2.2 | 1.7 | 30 |  | mg/m3 | 否 |  |  | 是
江北新区2022年3月废气监督监测 | 南京福昌环保有限公司 | 水环境 | 危险废物治理 | 不作评价（昆山）(null) | 废气 | DA004 6#焚烧炉废气排口(DA004 6#焚烧炉废气排口) | 锑及其化合物 | 2022-03-14 | [6 empty] | <0.0008 | <0.0008 |  |  | mg/m3 | 否 |  |  | 否
江北新区2022年3月废气监督监测 | 南京福昌环保有限公司 | 水环境 | 危险废物治理 | 危险废物焚烧污染控制标准(GB 18484—2020) | 表 3 危险废物焚烧设施烟气污染物排放浓度限值,测定均值 | DA004 6#焚烧炉废气排口(DA004 6#焚烧炉废气排口) | 铬及其化合物 | 2022-03-14 | [6 empty] | 0.0906 | 0.0730 | 0.5 |  | mg/m3 | 否 |  |  | 是
江北新区2022年3月废气监督监测 | 南京福昌环保有限公司 | 水环境 | 危险废物治理 | 危险废物焚烧污染控制标准(GB 18484—2020) | 表 3 危险废物焚烧设施烟气污染物排放浓度限值,测定均值 | DA004 6#焚烧炉废气排口(DA004 6#焚烧炉废气排口) | 砷及其化合物 | 2022-03-14 | [6 empty] | <0.0009 | <0.0009 | 0.5 |  | mg/m3 | 否 |  |  | 是
江北新区2022年3月废气监督监测 | 南京福昌环保有限公司 | 水环境 | 危险废物治理 | 不作评价（昆山）(null) | 废气 | DA004 6#焚烧炉废气排口(DA004 6#焚烧炉废气排口) | 烟气黑度 | 2022-03-14 | [6 empty] | <1 | <1 |  |  | 级 | 否 |  |  | 否
江北新区2022年3月废气监督监测 | 南京福昌环保有限公司 | 水环境 | 危险废物治理 | 危险废物焚烧污染控制标准(GB 18484—2020) | 表 3 危险废物焚烧设施烟气污染物排放浓度限值,1 小时均值 | DA004 6#焚烧炉废气排口(DA004 6#焚烧炉废气排口) | 二氧化硫 | 2022-03-14 | [6 empty] | <3 | <3 | 100 |  | mg/m3 | 否 |  |  | 是
江北新区2022年3月废气监督监测 | 南京福昌环保有限公司 | 水环境 | 危险废物治理 | 不作评价（昆山）(null) | 废气 | DA004 6#焚烧炉废气排口(DA004 6#焚烧炉废气排口) | 锡及其化合物 | 2022-03-14 | [6 empty] | <0.002 | <0.002 |  |  | mg/m3 | 否 |  |  | 否
江北新区2022年3月废气监督监测 | 南京福昌环保有限公司 | 水环境 | 危险废物治理 | /不评价/(1) | 废气 | DA004 6#焚烧炉废气排口(DA004 6#焚烧炉废气排口) | 镍及其化合物 | 2022-03-14 | [6 empty] | 0.1243 | 0.1002 |  |  | mg/m3 | 否 |  |  | 否
江北新区2022年3月废气监督监测 | 南京福昌环保有限公司 | 水环境 | 危险废物治理 | 危险废物焚烧污染控制标准(GB 18484—2020) | 表 3 危险废物焚烧设施烟气污染物排放浓度限值,1 小时均值 | DA004 6#焚烧炉废气排口(DA004 6#焚烧炉废气排口) | 氯化氢 | 2022-03-14 | [6 empty] | 0.34 | 0.28 | 60 |  | mg/m3 | 否 |  |  | 是
江北新区2022年3月废气监督监测 | 南京福昌环保有限公司 | 水环境 | 危险废物治理 | 危险废物焚烧污染控制标准(GB 18484—2020) | 表 3 危险废物焚烧设施烟气污染物排放浓度限值,测定均值 | DA004 6#焚烧炉废气排口(DA004 6#焚烧炉废气排口) | 镉及其化合物 | 2022-03-14 | [6 empty] | <0.0008 | <0.0008 | 0.05 |  | mg/m3 | 否 |  |  | 是
江北新区2022年3月废气监督监测 | 南京福昌环保有限公司 | 水环境 | 危险废物治理 | 危险废物焚烧污染控制标准(GB 18484—2020) | 表 3 危险废物焚烧设施烟气污染物排放浓度限值,1 小时均值 | DA004 6#焚烧炉废气排口(DA004 6#焚烧炉废气排口) | 氮氧化物 | 2022-03-14 | [6 empty] | <3 | <3 | 300 |  | mg/m3 | 否 |  |  | 是
江北新区2022年3月废气监督监测 | 南京福昌环保有限公司 | 水环境 | 危险废物治理 | 危险废物焚烧污染控制标准(GB 18484—2020) | 表 3 危险废物焚烧设施烟气污染物排放浓度限值,1 小时均值 | DA004 6#焚烧炉废气排口(DA004 6#焚烧炉废气排口) | 氟化氢 | 2022-03-14 | [6 empty] | <0.08 | <0.08 | 4.0 |  | mg/m3 | 否 |  |  | 是
江北新区2022年3月废气监督监测 | 南京福昌环保有限公司 | 水环境 | 危险废物治理 | 危险废物焚烧污染控制标准(GB 18484—2020) | 表 3 危险废物焚烧设施烟气污染物排放浓度限值,测定均值 | DA004 6#焚烧炉废气排口(DA004 6#焚烧炉废气排口) | 汞及其化合物 | 2022-03-14 | [6 empty] | 0.00836 | 0.00689 | 0.05 |  | mg/m3 | 否 |  |  | 是
江北新区2022年3月废气监督监测 | 南京福昌环保有限公司 | 水环境 | 危险废物治理 | 危险废物焚烧污染控制标准(GB 18484—2020) | 表 3 危险废物焚烧设施烟气污染物排放浓度限值,1 小时均值 | DA001 1#、2#、3#、5#焚烧炉废气排口(DA001) | 一氧化碳 | 2022-03-14 | [6 empty] | <3 | <3 | 100 |  | mg/m3 | 否 |  |  | 是
江北新区2022年3月废气监督监测 | 南京福昌环保有限公司 | 水环境 | 危险废物治理 | 危险废物焚烧污染控制标准(GB 18484—2020) | 表 3 危险废物焚烧设施烟气污染物排放浓度限值,测定均值 | DA001 1#、2#、3#、5#焚烧炉废气排口(DA001) | 汞及其化合物 | 2022-03-14 | [6 empty] | 0.000059 | 0.000079 | 0.05 |  | mg/m3 | 否 |  |  | 是
江北新区2022年3月废气监督监测 | 南京福昌环保有限公司 | 水环境 | 危险废物治理 | 不作评价（昆山）(null) | 废气 | DA001 1#、2#、3#、5#焚烧炉废气排口(DA001) | 铜及其化合物 | 2022-03-14 | [6 empty] | <0.0009 | <0.0009 |  |  | mg/m3 | 否 |  |  | 否
江北新区2022年3月废气监督监测 | 南京福昌环保有限公司 | 水环境 | 危险废物治理 | 不作评价（昆山）(null) | 废气 | DA001 1#、2#、3#、5#焚烧炉废气排口(DA001) | 锑及其化合物 | 2022-03-14 | [6 empty] | <0.0008 | <0.0008 |  |  | mg/m3 | 否 |  |  | 否
江北新区2022年3月废气监督监测 | 南京福昌环保有限公司 | 水环境 | 危险废物治理 | 不作评价（昆山）(null) | 废气 | DA001 1#、2#、3#、5#焚烧炉废气排口(DA001) | 锰及其化合物 | 2022-03-14 | [6 empty] | <0.002 | <0.002 |  |  | mg/m3 | 否 |  |  | 否
江北新区2022年3月废气监督监测 | 南京福昌环保有限公司 | 水环境 | 危险废物治理 | 危险废物焚烧污染控制标准(GB 18484—2020) | 表 3 危险废物焚烧设施烟气污染物排放浓度限值,1 小时均值 | DA001 1#、2#、3#、5#焚烧炉废气排口(DA001) | 氯化氢 | 2022-03-14 | [6 empty] | 0.21 | 0.26 | 60 |  | mg/m3 | 否 |  |  | 是
江北新区2022年3月废气监督监测 | 南京福昌环保有限公司 | 水环境 | 危险废物治理 | 危险废物焚烧污染控制标准(GB 18484—2020) | 表 3 危险废物焚烧设施烟气污染物排放浓度限值,1 小时均值 | DA001 1#、2#、3#、5#焚烧炉废气排口(DA001) | 氟化氢 | 2022-03-14 | [6 empty] | <0.08 | <0.08 | 4.0 |  | mg/m3 | 否 |  |  | 是
江北新区2022年3月废气监督监测 | 南京福昌环保有限公司 | 水环境 | 危险废物治理 | 危险废物焚烧污染控制标准(GB 18484—2020) | 表 3 危险废物焚烧设施烟气污染物排放浓度限值,测定均值 | DA001 1#、2#、3#、5#焚烧炉废气排口(DA001) | 砷及其化合物 | 2022-03-14 | [6 empty] | <0.0009 | <0.0009 | 0.5 |  | mg/m3 | 否 |  |  | 是
江北新区2022年3月废气监督监测 | 南京福昌环保有限公司 | 水环境 | 危险废物治理 | 不作评价（昆山）(null) | 废气 | DA001 1#、2#、3#、5#焚烧炉废气排口(DA001) | 烟气黑度 | 2022-03-14 | [6 empty] | <1 | <1 |  |  | 级 | 否 |  |  | 否
江北新区2022年3月废气监督监测 | 南京福昌环保有限公司 | 水环境 | 危险废物治理 | 危险废物焚烧污染控制标准(GB 18484—2020) | 表 3 危险废物焚烧设施烟气污染物排放浓度限值,测定均值 | DA001 1#、2#、3#、5#焚烧炉废气排口(DA001) | 铅及其化合物 | 2022-03-14 | [6 empty] | <0.002 | <0.002 | 0.5 |  | mg/m3 | 否 |  |  | 是
江北新区2022年3月废气监督监测 | 南京福昌环保有限公司 | 水环境 | 危险废物治理 | 危险废物焚烧污染控制标准(GB 18484—2020) | 表 3 危险废物焚烧设施烟气污染物排放浓度限值,测定均值 | DA001 1#、2#、3#、5#焚烧炉废气排口(DA001) | 铬及其化合物 | 2022-03-14 | [6 empty] | <0.004 | <0.004 | 0.5 |  | mg/m3 | 否 |  |  | 是
江北新区2022年3月废气监督监测 | 南京福昌环保有限公司 | 水环境 | 危险废物治理 | /不评价/(1) | 废气 | DA001 1#、2#、3#、5#焚烧炉废气排口(DA001) | 镍及其化合物 | 2022-03-14 | [6 empty] | <0.0009 | <0.0009 |  |  | mg/m3 | 否 |  |  | 否
江北新区2022年3月废气监督监测 | 南京福昌环保有限公司 | 水环境 | 危险废物治理 | 化学工业挥发性有机物排放标准(DB32/3151—2016) | 挥发性有机物及臭气浓度排放限值,最高允许排放浓度 | DA001 1#、2#、3#、5#焚烧炉废气排口(DA001) | 非甲烷总烃 | 2022-03-14 | [6 empty] | 20.2 | 20.2 | 80 |  | mg/m3 | 否 |  |  | 是
江北新区2022年3月废气监督监测 | 南京福昌环保有限公司 | 水环境 | 危险废物治理 | 危险废物焚烧污染控制标准(GB 18484—2020) | 表 3 危险废物焚烧设施烟气污染物排放浓度限值,测定均值 | DA001 1#、2#、3#、5#焚烧炉废气排口(DA001) | 镉及其化合物 | 2022-03-14 | [6 empty] | <0.0008 | <0.0008 | 0.05 |  | mg/m3 | 否 |  |  | 是
江北新区2022年3月废气监督监测 | 南京福昌环保有限公司 | 水环境 | 危险废物治理 | 危险废物焚烧污染控制标准(GB 18484—2020) | 表 3 危险废物焚烧设施烟气污染物排放浓度限值,1 小时均值 | DA001 1#、2#、3#、5#焚烧炉废气排口(DA001) | 颗粒物 | 2022-03-14 | [6 empty] | 1.6 | 2.4 | 30 |  | mg/m3 | 否 |  |  | 是
江北新区2022年3月废气监督监测 | 南京福昌环保有限公司 | 水环境 | 危险废物治理 | 不作评价（昆山）(null) | 废气 | DA001 1#、2#、3#、5#焚烧炉废气排口(DA001) | 锡及其化合物 | 2022-03-14 | [6 empty] | <0.0008 | <0.0008 |  |  | mg/m3 | 否 |  |  | 否
江北新区2022年3月废气监督监测 | 南京福昌环保有限公司 | 水环境 | 危险废物治理 | 危险废物焚烧污染控制标准(GB 18484—2020) | 表 3 危险废物焚烧设施烟气污染物排放浓度限值,1 小时均值 | DA001 1#、2#、3#、5#焚烧炉废气排口(DA001) | 氮氧化物 | 2022-03-14 | [6 empty] | 87 | 133 | 300 |  | mg/m3 | 否 |  |  | 是
江北新区2022年3月废气监督监测 | 南京福昌环保有限公司 | 水环境 | 危险废物治理 | 危险废物焚烧污染控制标准(GB 18484—2020) | 表 3 危险废物焚烧设施烟气污染物排放浓度限值,1 小时均值 | DA001 1#、2#、3#、5#焚烧炉废气排口(DA001) | 二氧化硫 | 2022-03-14 | [6 empty] | <3 | <3 | 100 |  | mg/m3 | 否 |  |  | 是
江北新区2022年3月废气监督监测 | 南京化学工业园热电有限公司 | 大气环境 | 火力发电 | 火电厂大气污染物排放标准(GB13223-2011) | （表2）大气污染物特别排放限值,烟囱或烟道,燃煤锅炉 | 4#机组烟囱入口(DA006) | 氮氧化物 | 2022-03-01 | [6 empty] | 10 | 14 | 100 |  | mg/m3 | 否 |  |  | 是
江北新区2022年3月废气监督监测 | 南京化学工业园热电有限公司 | 大气环境 | 火力发电 | 火电厂大气污染物排放标准(GB13223-2011) | （表2）大气污染物特别排放限值,烟囱或烟道,燃煤锅炉 | 4#机组烟囱入口(DA006) | 二氧化硫 | 2022-03-01 | [6 empty] | 8 | 10 | 50 |  | mg/m3 | 否 |  |  | 是
江北新区2022年3月废气监督监测 | 南京化学工业园热电有限公司 | 大气环境 | 火力发电 | 火电厂大气污染物排放标准(GB13223-2011) | （表2）大气污染物特别排放限值,烟囱排放口,燃煤锅炉，以油、气体为燃料的锅炉或燃汽轮机组 | 4#机组烟囱入口(DA006) | 林格曼黑度 | 2022-03-01 | [6 empty] | <1 | <1 | 1 |  | 级 | 否 |  |  | 是
江北新区2022年3月废气监督监测 | 南京化学工业园热电有限公司 | 大气环境 | 火力发电 | 火电厂大气污染物排放标准(GB13223-2011) | （表2）大气污染物特别排放限值,烟囱或烟道,燃煤锅炉 | 4#机组烟囱入口(DA006) | 汞及其化合物 | 2022-03-01 | [6 empty] | 0.000008 | 0.000012 | 0.03 |  | mg/m3 | 否 |  |  | 是
江北新区2022年3月废气监督监测 | 南京化学工业园热电有限公司 | 大气环境 | 火力发电 | 火电厂大气污染物排放标准(GB13223-2011) | （表2）大气污染物特别排放限值,烟囱或烟道,燃煤锅炉 | 4#机组烟囱入口(DA006) | 烟尘 | 2022-03-01 | [6 empty] | 2.0 | 2.7 | 20 |  | mg/m3 | 否 |  |  | 是
江北新区2022年3月废气监督监测 | 南京化学工业园热电有限公司 | 大气环境 | 火力发电 | 火电厂大气污染物排放标准(GB13223-2011) | （表2）大气污染物特别排放限值,烟囱或烟道,燃煤锅炉 | 5#机组烟囱排口(DA007) | 二氧化硫 | 2022-03-01 | [6 empty] | 6 | 7 | 50 |  | mg/m3 | 否 |  |  | 是
江北新区2022年3月废气监督监测 | 南京化学工业园热电有限公司 | 大气环境 | 火力发电 | 火电厂大气污染物排放标准(GB13223-2011) | （表2）大气污染物特别排放限值,烟囱排放口,燃煤锅炉，以油、气体为燃料的锅炉或燃汽轮机组 | 5#机组烟囱排口(DA007) | 林格曼黑度 | 2022-03-01 | [6 empty] | <1 | <1 | 1 |  | 级 | 否 |  |  | 是
江北新区2022年3月废气监督监测 | 南京化学工业园热电有限公司 | 大气环境 | 火力发电 | 火电厂大气污染物排放标准(GB13223-2011) | （表2）大气污染物特别排放限值,烟囱或烟道,燃煤锅炉 | 5#机组烟囱排口(DA007) | 氮氧化物 | 2022-03-01 | [6 empty] | 23 | 27 | 100 |  | mg/m3 | 否 |  |  | 是
江北新区2022年3月废气监督监测 | 南京化学工业园热电有限公司 | 大气环境 | 火力发电 | 火电厂大气污染物排放标准(GB13223-2011) | （表2）大气污染物特别排放限值,烟囱或烟道,燃煤锅炉 | 5#机组烟囱排口(DA007) | 烟尘 | 2022-03-01 | [6 empty] | 3.5 | 4.3 | 20 |  | mg/m3 | 否 |  |  | 是
江北新区2022年3月废气监督监测 | 南京化学工业园热电有限公司 | 大气环境 | 火力发电 | 火电厂大气污染物排放标准(GB13223-2011) | （表2）大气污染物特别排放限值,烟囱或烟道,燃煤锅炉 | 5#机组烟囱排口(DA007) | 汞及其化合物 | 2022-03-01 | [6 empty] | 0.000008 | 0.000010 | 0.03 |  | mg/m3 | 否 |  |  | 是
江北新区2022年3月废气监督监测 | 南京化学工业园热电有限公司 | 大气环境 | 火力发电 | 火电厂大气污染物排放标准(GB13223-2011) | （表2）大气污染物特别排放限值,烟囱或烟道,燃煤锅炉 | DA005（FQ-02）(DA005（FQ-02）) | 汞及其化合物 | 2022-03-01 | [6 empty] | 0.000010 | 0.000010 | 0.03 |  | mg/m3 | 否 |  |  | 是
江北新区2022年3月废气监督监测 | 南京化学工业园热电有限公司 | 大气环境 | 火力发电 | 火电厂大气污染物排放标准(GB13223-2011) | （表2）大气污染物特别排放限值,烟囱或烟道,燃煤锅炉 | DA005（FQ-02）(DA005（FQ-02）) | 氮氧化物 | 2022-03-01 | [6 empty] | 32 | 32 | 100 |  | mg/m3 | 否 |  |  | 是
江北新区2022年3月废气监督监测 | 南京化学工业园热电有限公司 | 大气环境 | 火力发电 | 火电厂大气污染物排放标准(GB13223-2011) | （表2）大气污染物特别排放限值,烟囱或烟道,燃煤锅炉 | DA005（FQ-02）(DA005（FQ-02）) | 烟尘 | 2022-03-01 | [6 empty] | 1.8 | 1.8 | 20 |  | mg/m3 | 否 |  |  | 是
江北新区2022年3月废气监督监测 | 南京化学工业园热电有限公司 | 大气环境 | 火力发电 | 火电厂大气污染物排放标准(GB13223-2011) | （表2）大气污染物特别排放限值,烟囱或烟道,燃煤锅炉 | DA005（FQ-02）(DA005（FQ-02）) | 二氧化硫 | 2022-03-01 | [6 empty] | 30 | 30 | 50 |  | mg/m3 | 否 |  |  | 是
江北新区2022年3月废气监督监测 | 南京化学工业园热电有限公司 | 大气环境 | 火力发电 | 火电厂大气污染物排放标准(GB13223-2011) | （表2）大气污染物特别排放限值,烟囱排放口,燃煤锅炉，以油、气体为燃料的锅炉或燃汽轮机组 | DA005（FQ-02）(DA005（FQ-02）) | 林格曼黑度 | 2022-03-01 | [6 empty] | <1 | <1 | 1 |  | 级 | 否 |  |  | 是
江北新区2022年3月废气监督监测 | 南京化学工业园热电有限公司 | 大气环境 | 火力发电 | 火电厂大气污染物排放标准(GB13223-2011) | （表2）大气污染物特别排放限值,烟囱或烟道,燃煤锅炉 | DA004（FQ-01）(DA004（FQ-01）) | 烟尘 | 2022-03-01 | [6 empty] | 2.4 | 2.6 | 20 |  | mg/m3 | 否 |  |  | 是
江北新区2022年3月废气监督监测 | 南京化学工业园热电有限公司 | 大气环境 | 火力发电 | 火电厂大气污染物排放标准(GB13223-2011) | （表2）大气污染物特别排放限值,烟囱或烟道,燃煤锅炉 | DA004（FQ-01）(DA004（FQ-01）) | 氮氧化物 | 2022-03-01 | [6 empty] | 36 | 40 | 100 |  | mg/m3 | 否 |  |  | 是
江北新区2022年3月废气监督监测 | 南京化学工业园热电有限公司 | 大气环境 | 火力发电 | 火电厂大气污染物排放标准(GB13223-2011) | （表2）大气污染物特别排放限值,烟囱或烟道,燃煤锅炉 | DA004（FQ-01）(DA004（FQ-01）) | 二氧化硫 | 2022-03-01 | [6 empty] | <3 | <3 | 50 |  | mg/m3 | 否 |  |  | 是
江北新区2022年3月废气监督监测 | 南京化学工业园热电有限公司 | 大气环境 | 火力发电 | 火电厂大气污染物排放标准(GB13223-2011) | （表2）大气污染物特别排放限值,烟囱排放口,燃煤锅炉，以油、气体为燃料的锅炉或燃汽轮机组 | DA004（FQ-01）(DA004（FQ-01）) | 林格曼黑度 | 2022-03-01 | [6 empty] | <1 | <1 | 1 |  | 级 | 否 |  |  | 是
江北新区2022年3月废气监督监测 | 南京化学工业园热电有限公司 | 大气环境 | 火力发电 | 火电厂大气污染物排放标准(GB13223-2011) | （表2）大气污染物特别排放限值,烟囱或烟道,燃煤锅炉 | DA004（FQ-01）(DA004（FQ-01）) | 汞及其化合物 | 2022-03-01 | [6 empty] | 0.000005 | 0.000006 | 0.03 |  | mg/m3 | 否 |  |  | 是
江北新区2022年3月废气监督监测 | 巴斯夫特性化学品（南京）有限公司-HH | 水环境,大气环境 | 有机化学原料制造 | 石油化学工业污染物排放标准(GB31571-2015) | （表5）大气污染物特别排放限值, 工艺加热炉 | FQ-12(FQ-12) | 氮氧化物 | 2022-03-04 | [6 empty] | 16 | 29 | 100 |  | mg/m3 | 否 |  |  | 是
江北新区2022年3月废气监督监测 | 巴斯夫特性化学品（南京）有限公司-HH | 水环境,大气环境 | 有机化学原料制造 | 危险废物焚烧污染控制标准(GB 18484—2020) | 表 3 危险废物焚烧设施烟气污染物排放浓度限值,1 小时均值 | FQ-12(FQ-12) | 一氧化碳 | 2022-03-04 | [6 empty] | <3 | <3 | 100 |  | mg/m3 | 否 |  |  | 是
江北新区2022年3月废气监督监测 | 巴斯夫特性化学品（南京）有限公司-HH | 水环境,大气环境 | 有机化学原料制造 | 石油化学工业污染物排放标准(GB31571-2015) | （表5）大气污染物特别排放限值, 工艺加热炉 | FQ-12(FQ-12) | 颗粒物 | 2022-03-04 | [6 empty] | 3.0 | 5.3 | 20 |  | mg/m3 | 否 |  |  | 是
江北新区2022年3月废气监督监测 | 巴斯夫特性化学品（南京）有限公司-HH | 水环境,大气环境 | 有机化学原料制造 | 危险废物焚烧污染控制标准(GB 18484—2020) | 表 3 危险废物焚烧设施烟气污染物排放浓度限值,1 小时均值 | FQ-12(FQ-12) | 氯化氢 | 2022-03-04 | [6 empty] | 0.88 | 0.88 | 60 |  | mg/m3 | 否 |  |  | 是
江北新区2022年3月废气监督监测 | 巴斯夫特性化学品（南京）有限公司-HH | 水环境,大气环境 | 有机化学原料制造 | 石油化学工业污染物排放标准(GB31571-2015) | （表5）大气污染物特别排放限值, 工艺加热炉 | FQ-12(FQ-12) | 二氧化硫 | 2022-03-04 | [6 empty] | <3 | <3 | 50 |  | mg/m3 | 否 |  |  | 是
江北新区2022年3月废气监督监测 | 巴斯夫特性化学品（南京）有限公司-HH | 水环境,大气环境 | 有机化学原料制造 | 恶臭污染物排放标准(GB14554-93) | （表2）恶臭污染物排放标准值,排气筒高度35m | FQ-12(FQ-12) | 氨 | 2022-03-04 | [6 empty] | 0.019 | 0.019 | 27 |  | kg/h | 否 |  |  | 是
江北新区2022年3月废气监督监测 | 巴斯夫特性化学品（南京）有限公司-HH | 水环境,大气环境 | 有机化学原料制造 | 不作评价（昆山）(null) | 废气 | FQ-12(FQ-12) | 烟气黑度 | 2022-03-04 | [6 empty] | <1 | <1 |  |  | 级 | 否 |  |  | 否
江北新区2022年3月废气监督监测 | 太尔化工（南京）有限公司 | 水环境 | 初级形态塑料及合成树脂制造 | 无机化学工业污染物排放标准(GB31573-2015) | （表4）大气污染物特别排放限值,涉锡、镍、锌、锰、锑、铜、钴、钼、锆重金属无机化合物工业 | DA007环保胶黏剂装置工艺废气排口(DA007) | 锌及其化合物（以锌计） | 2022-03-02 | [6 empty] | <0.001 | <0.001 | 5 |  | mg/m3 | 否 |  |  | 是
江北新区2022年3月废气监督监测 | 太尔化工（南京）有限公司 | 水环境 | 初级形态塑料及合成树脂制造 | 合成树脂工业污染物排放标准(GB31572-2015) | （表5）大气污染物特别排放限值,非焚烧类有机废气排放口,所有合成树脂 | DA007环保胶黏剂装置工艺废气排口(DA007) | 颗粒物 | 2022-03-02 | [6 empty] | 1.4 | 1.4 | 20 |  | mg/m3 | 否 |  |  | 是
江北新区2022年3月废气监督监测 | 太尔化工（南京）有限公司 | 水环境 | 初级形态塑料及合成树脂制造 | 合成树脂工业污染物排放标准(GB31572-2015) | （表5）大气污染物特别排放限值,非焚烧类有机废气排放口,所有合成树脂 | DA007环保胶黏剂装置工艺废气排口(DA007) | 非甲烷总烃 | 2022-03-02 | [6 empty] | 0.63 | 0.63 | 60 |  | mg/m3 | 否 |  |  | 是
江北新区2022年3月废气监督监测 | 太尔化工（南京）有限公司 | 水环境 | 初级形态塑料及合成树脂制造 | 合成树脂工业污染物排放标准(GB31572-2015) | （表5）大气污染物特别排放限值,非焚烧类有机废气排放口,所有合成树脂 | DA005粉胶废气排放口(DA005) | 非甲烷总烃 | 2022-03-02 | [6 empty] | 0.64 | 0.64 | 60 |  | mg/m3 | 否 |  |  | 是
江北新区2022年3月废气监督监测 | 太尔化工（南京）有限公司 | 水环境 | 初级形态塑料及合成树脂制造 | 合成树脂工业污染物排放标准(GB31572-2015) | （表5）大气污染物特别排放限值,非焚烧类有机废气排放口,所有合成树脂 | DA005粉胶废气排放口(DA005) | 颗粒物 | 2022-03-02 | [6 empty] | 1.6 | 1.6 | 20 |  | mg/m3 | 否 |  |  | 是
江北新区2022年3月废气监督监测 | 太尔化工（南京）有限公司 | 水环境 | 初级形态塑料及合成树脂制造 | 合成树脂工业污染物排放标准(GB31572-2015) | （表5）大气污染物特别排放限值,非焚烧类有机废气排放口,酚醛树脂 | DA005粉胶废气排放口(DA005) | 甲醛 | 2022-03-02 | [6 empty] | <0.5 | <0.5 | 5 |  | mg/m3 | 否 |  |  | 是
江北新区2022年3月废气监督监测 | 太尔化工（南京）有限公司 | 水环境 | 初级形态塑料及合成树脂制造 | 化学工业挥发性有机物排放标准(DB32/3151—2016) | 挥发性有机物及臭气浓度排放限值,最高允许排放浓度 | DA005粉胶废气排放口(DA005) | 甲醇 | 2022-03-02 | [6 empty] | <2 | <2 | 60 |  | mg/m3 | 否 |  |  | 是
江北新区2022年3月废气监督监测 | 太尔化工（南京）有限公司 | 水环境 | 初级形态塑料及合成树脂制造 | 合成树脂工业污染物排放标准(GB31572-2015) | （表5）大气污染物特别排放限值,非焚烧类有机废气排放口,酚醛树脂 | DA009实验室废气排口2(DA009) | 甲醛 | 2022-03-02 | [6 empty] | <0.5 | <0.5 | 5 |  | mg/m3 | 否 |  |  | 是
江北新区2022年3月废气监督监测 | 太尔化工（南京）有限公司 | 水环境 | 初级形态塑料及合成树脂制造 | 化学工业挥发性有机物排放标准(DB32/3151—2016) | 挥发性有机物及臭气浓度排放限值,最高允许排放浓度 | DA009实验室废气排口2(DA009) | 甲醇 | 2022-03-02 | [6 empty] | <2 | <2 | 60 |  | mg/m3 | 否 |  |  | 是
江北新区2022年3月废气监督监测 | 太尔化工（南京）有限公司 | 水环境 | 初级形态塑料及合成树脂制造 | 合成树脂工业污染物排放标准(GB31572-2015) | （表5）大气污染物特别排放限值,非焚烧类有机废气排放口,所有合成树脂 | DA009实验室废气排口2(DA009) | 非甲烷总烃 | 2022-03-02 | [6 empty] | 0.43 | 0.43 | 60 |  | mg/m3 | 否 |  |  | 是
江北新区2022年3月废气监督监测 | 太尔化工（南京）有限公司 | 水环境 | 初级形态塑料及合成树脂制造 | 合成树脂工业污染物排放标准(GB31572-2015) | （表5）大气污染物特别排放限值,非焚烧类有机废气排放口,聚醚醚酮树脂 | DA009实验室废气排口2(DA009) | 酚类 | 2022-03-02 | [6 empty] | <0.3 | <0.3 | 15 |  | mg/m3 | 否 |  |  | 是
江北新区2022年3月废气监督监测 | 太尔化工（南京）有限公司 | 水环境 | 初级形态塑料及合成树脂制造 | 合成树脂工业污染物排放标准(GB31572-2015) | （表5）大气污染物特别排放限值,非焚烧类有机废气排放口,酚醛树脂 | DA008实验室废气排口1(DA008) | 甲醛 | 2022-03-02 | [6 empty] | <0.5 | <0.5 | 5 |  | mg/m3 | 否 |  |  | 是
江北新区2022年3月废气监督监测 | 太尔化工（南京）有限公司 | 水环境 | 初级形态塑料及合成树脂制造 | 合成树脂工业污染物排放标准(GB31572-2015) | （表5）大气污染物特别排放限值,非焚烧类有机废气排放口,聚醚醚酮树脂 | DA008实验室废气排口1(DA008) | 酚类 | 2022-03-02 | [6 empty] | <0.3 | <0.3 | 15 |  | mg/m3 | 否 |  |  | 是
江北新区2022年3月废气监督监测 | 太尔化工（南京）有限公司 | 水环境 | 初级形态塑料及合成树脂制造 | 化学工业挥发性有机物排放标准(DB32/3151—2016) | 挥发性有机物及臭气浓度排放限值,最高允许排放浓度 | DA008实验室废气排口1(DA008) | 甲醇 | 2022-03-02 | [6 empty] | <2 | <2 | 60 |  | mg/m3 | 否 |  |  | 是
江北新区2022年3月废气监督监测 | 太尔化工（南京）有限公司 | 水环境 | 初级形态塑料及合成树脂制造 | 合成树脂工业污染物排放标准(GB31572-2015) | （表5）大气污染物特别排放限值,非焚烧类有机废气排放口,所有合成树脂 | DA008实验室废气排口1(DA008) | 非甲烷总烃 | 2022-03-02 | [6 empty] | 0.27 | 0.27 | 60 |  | mg/m3 | 否 |  |  | 是
江北新区2022年3月废气监督监测 | 太尔化工（南京）有限公司 | 水环境 | 初级形态塑料及合成树脂制造 | 合成树脂工业污染物排放标准(GB31572-2015) | （表5）大气污染物特别排放限值,非焚烧类有机废气排放口,酚醛树脂 | DA010(DA010) | 甲醛 | 2022-03-02 | [6 empty] | <0.5 | <0.5 | 5 |  | mg/m3 | 否 |  |  | 是
江北新区2022年3月废气监督监测 | 太尔化工（南京）有限公司 | 水环境 | 初级形态塑料及合成树脂制造 | 合成树脂工业污染物排放标准(GB31572-2015) | （表5）大气污染物特别排放限值,非焚烧类有机废气排放口,聚醚醚酮树脂 | DA010(DA010) | 酚类 | 2022-03-02 | [6 empty] | <0.3 | <0.3 | 15 |  | mg/m3 | 否 |  |  | 是
江北新区2022年3月废气监督监测 | 太尔化工（南京）有限公司 | 水环境 | 初级形态塑料及合成树脂制造 | 化学工业挥发性有机物排放标准(DB32/3151—2016) | 挥发性有机物及臭气浓度排放限值,最高允许排放浓度 | DA010(DA010) | 甲醇 | 2022-03-02 | [6 empty] | <2 | <2 | 60 |  | mg/m3 | 否 |  |  | 是
江北新区2022年3月废气监督监测 | 太尔化工（南京）有限公司 | 水环境 | 初级形态塑料及合成树脂制造 | 合成树脂工业污染物排放标准(GB31572-2015) | （表5）大气污染物特别排放限值,焚烧类有机废气排放口,有机硅树脂 | DA010(DA010) | 非甲烷总烃 | 2022-03-02 | [6 empty] | 0.30 | 0.30 | 60 |  | mg/m3 | 否 |  |  | 是
江北新区2022年3月废气监督监测 | 南京汇和环境工程技术有限公司 | 大气环境 | 危险废物治理 | 危险废物焚烧污染控制标准(GB 18484—2020) | 表 3 危险废物焚烧设施烟气污染物排放浓度限值,1 小时均值 | DA001-2(DA001-2) | 一氧化碳 | 2022-03-04 | [6 empty] | <20 | <20 | 100 |  | mg/m3 | 否 |  |  | 是
江北新区2022年3月废气监督监测 | 南京汇和环境工程技术有限公司 | 大气环境 | 危险废物治理 | 危险废物焚烧污染控制标准(GB 18484—2020) | 表 3 危险废物焚烧设施烟气污染物排放浓度限值,测定均值 | DA001-2(DA001-2) | 镉及其化合物 | 2022-03-04 | [6 empty] | <0.0008 | <0.0008 | 0.05 |  | mg/m3 | 否 |  |  | 是
江北新区2022年3月废气监督监测 | 南京汇和环境工程技术有限公司 | 大气环境 | 危险废物治理 | 危险废物焚烧污染控制标准(GB 18484—2020) | 表 3 危险废物焚烧设施烟气污染物排放浓度限值,测定均值 | DA001-2(DA001-2) | 铅及其化合物 | 2022-03-04 | [6 empty] | <0.002 | <0.002 | 0.5 |  | mg/m3 | 否 |  |  | 是
江北新区2022年3月废气监督监测 | 南京汇和环境工程技术有限公司 | 大气环境 | 危险废物治理 | 不作评价（昆山）(null) | 废气 | DA001-2(DA001-2) | 铜及其化合物 | 2022-03-04 | [6 empty] | <0.0009 | <0.0009 |  |  | mg/m3 | 否 |  |  | 否
江北新区2022年3月废气监督监测 | 南京汇和环境工程技术有限公司 | 大气环境 | 危险废物治理 | 不作评价（昆山）(null) | 废气 | DA001-2(DA001-2) | 锰及其化合物 | 2022-03-04 | [6 empty] | <0.002 | <0.002 |  |  | mg/m3 | 否 |  |  | 否
江北新区2022年3月废气监督监测 | 南京汇和环境工程技术有限公司 | 大气环境 | 危险废物治理 | 危险废物焚烧污染控制标准(GB 18484—2020) | 表 3 危险废物焚烧设施烟气污染物排放浓度限值,1 小时均值 | DA001-2(DA001-2) | 氯化氢 | 2022-03-04 | [6 empty] | 1.08 | 1.25 | 60 |  | mg/m3 | 否 |  |  | 是
江北新区2022年3月废气监督监测 | 南京汇和环境工程技术有限公司 | 大气环境 | 危险废物治理 | 危险废物焚烧污染控制标准(GB 18484—2020) | 表 3 危险废物焚烧设施烟气污染物排放浓度限值,测定均值 | DA001-2(DA001-2) | 铬及其化合物 | 2022-03-04 | [6 empty] | <0.004 | <0.004 | 0.5 |  | mg/m3 | 否 |  |  | 是
江北新区2022年3月废气监督监测 | 南京汇和环境工程技术有限公司 | 大气环境 | 危险废物治理 | 危险废物焚烧污染控制标准(GB 18484—2020) | 表 3 危险废物焚烧设施烟气污染物排放浓度限值,1 小时均值 | DA001-2(DA001-2) | 氟化氢 | 2022-03-04 | [6 empty] | <0.08 | <0.08 | 4.0 |  | mg/m3 | 否 |  |  | 是
江北新区2022年3月废气监督监测 | 南京汇和环境工程技术有限公司 | 大气环境 | 危险废物治理 | 危险废物焚烧污染控制标准(GB 18484—2020) | 表 3 危险废物焚烧设施烟气污染物排放浓度限值,测定均值 | DA001-2(DA001-2) | 汞及其化合物 | 2022-03-04 | [6 empty] | 0.000008 | 0.000009 | 0.05 |  | mg/m3 | 否 |  |  | 是
江北新区2022年3月废气监督监测 | 南京汇和环境工程技术有限公司 | 大气环境 | 危险废物治理 | 危险废物焚烧污染控制标准(GB 18484—2020) | 表 3 危险废物焚烧设施烟气污染物排放浓度限值,1 小时均值 | DA001-2(DA001-2) | 颗粒物 | 2022-03-04 | [6 empty] | 5.9 | 6.6 | 30 |  | mg/m3 | 否 |  |  | 是
江北新区2022年3月废气监督监测 | 南京汇和环境工程技术有限公司 | 大气环境 | 危险废物治理 | 危险废物焚烧污染控制标准(GB 18484—2020) | 表 3 危险废物焚烧设施烟气污染物排放浓度限值,1 小时均值 | DA001-2(DA001-2) | 二氧化硫 | 2022-03-04 | [6 empty] | <3 | <3 | 100 |  | mg/m3 | 否 |  |  | 是
江北新区2022年3月废气监督监测 | 南京汇和环境工程技术有限公司 | 大气环境 | 危险废物治理 | /不评价/(1) | 废气 | DA001-2(DA001-2) | 镍及其化合物 | 2022-03-04 | [6 empty] | <0.0009 | <0.0009 |  |  | mg/m3 | 否 |  |  | 否
江北新区2022年3月废气监督监测 | 南京汇和环境工程技术有限公司 | 大气环境 | 危险废物治理 | 不作评价（昆山）(null) | 废气 | DA001-2(DA001-2) | 锡及其化合物 | 2022-03-04 | [6 empty] | <0.002 | <0.002 |  |  | mg/m3 | 否 |  |  | 否
江北新区2022年3月废气监督监测 | 南京汇和环境工程技术有限公司 | 大气环境 | 危险废物治理 | 不作评价（昆山）(null) | 废气 | DA001-2(DA001-2) | 锑及其化合物 | 2022-03-04 | [6 empty] | <0.0008 | <0.0008 |  |  | mg/m3 | 否 |  |  | 否
江北新区2022年3月废气监督监测 | 南京汇和环境工程技术有限公司 | 大气环境 | 危险废物治理 | 危险废物焚烧污染控制标准(GB 18484—2020) | 表 3 危险废物焚烧设施烟气污染物排放浓度限值,1 小时均值 | DA001-2(DA001-2) | 氮氧化物 | 2022-03-04 | [6 empty] | 49 | 54 | 300 |  | mg/m3 | 否 |  |  | 是
江北新区2022年3月废气监督监测 | 南京汇和环境工程技术有限公司 | 大气环境 | 危险废物治理 | 危险废物焚烧污染控制标准(GB 18484—2020) | 表 3 危险废物焚烧设施烟气污染物排放浓度限值,测定均值 | DA001-2(DA001-2) | 砷及其化合物 | 2022-03-04 | [6 empty] | <0.0009 | <0.0009 | 0.5 |  | mg/m3 | 否 |  |  | 是
江北新区2022年3月废气监督监测 | 南京汇和环境工程技术有限公司 | 大气环境 | 危险废物治理 | 不作评价（昆山）(null) | 废气 | 固定源废气出口DA001-1(固定源废气出口DA001-1) | 锡及其化合物 | 2022-03-04 | [6 empty] | <0.002 | <0.002 |  |  | mg/m3 | 否 |  |  | 否
江北新区2022年3月废气监督监测 | 南京汇和环境工程技术有限公司 | 大气环境 | 危险废物治理 | 不作评价（昆山）(null) | 废气 | 固定源废气出口DA001-1(固定源废气出口DA001-1) | 锑及其化合物 | 2022-03-04 | [6 empty] | <0.0008 | <0.0008 |  |  | mg/m3 | 否 |  |  | 否
江北新区2022年3月废气监督监测 | 南京汇和环境工程技术有限公司 | 大气环境 | 危险废物治理 | 不作评价（昆山）(null) | 废气 | 固定源废气出口DA001-1(固定源废气出口DA001-1) | 铜及其化合物 | 2022-03-04 | [6 empty] | <0.0009 | <0.0009 |  |  | mg/m3 | 否 |  |  | 否
江北新区2022年3月废气监督监测 | 南京汇和环境工程技术有限公司 | 大气环境 | 危险废物治理 | 不作评价（昆山）(null) | 废气 | 固定源废气出口DA001-1(固定源废气出口DA001-1) | 锰及其化合物 | 2022-03-04 | [6 empty] | <0.002 | <0.002 |  |  | mg/m3 | 否 |  |  | 否
江北新区2022年3月废气监督监测 | 南京汇和环境工程技术有限公司 | 大气环境 | 危险废物治理 | 危险废物焚烧污染控制标准(GB 18484—2020) | 表 3 危险废物焚烧设施烟气污染物排放浓度限值,1 小时均值 | 固定源废气出口DA001-1(固定源废气出口DA001-1) | 氮氧化物 | 2022-03-04 | [6 empty] | 50 | 72 | 300 |  | mg/m3 | 否 |  |  | 是
江北新区2022年3月废气监督监测 | 南京汇和环境工程技术有限公司 | 大气环境 | 危险废物治理 | 危险废物焚烧污染控制标准(GB 18484—2020) | 表 3 危险废物焚烧设施烟气污染物排放浓度限值,1 小时均值 | 固定源废气出口DA001-1(固定源废气出口DA001-1) | 氯化氢 | 2022-03-04 | [6 empty] | 0.38 | 0.56 | 60 |  | mg/m3 | 否 |  |  | 是
江北新区2022年3月废气监督监测 | 南京汇和环境工程技术有限公司 | 大气环境 | 危险废物治理 | 危险废物焚烧污染控制标准(GB 18484—2020) | 表 3 危险废物焚烧设施烟气污染物排放浓度限值,测定均值 | 固定源废气出口DA001-1(固定源废气出口DA001-1) | 汞及其化合物 | 2022-03-04 | [6 empty] | 0.000009 | 0.000014 | 0.05 |  | mg/m3 | 否 |  |  | 是
江北新区2022年3月废气监督监测 | 南京汇和环境工程技术有限公司 | 大气环境 | 危险废物治理 | 危险废物焚烧污染控制标准(GB 18484—2020) | 表 3 危险废物焚烧设施烟气污染物排放浓度限值,测定均值 | 固定源废气出口DA001-1(固定源废气出口DA001-1) | 铅及其化合物 | 2022-03-04 | [6 empty] | <0.002 | <0.002 | 0.5 |  | mg/m3 | 否 |  |  | 是
江北新区2022年3月废气监督监测 | 南京汇和环境工程技术有限公司 | 大气环境 | 危险废物治理 | 危险废物焚烧污染控制标准(GB 18484—2020) | 表 3 危险废物焚烧设施烟气污染物排放浓度限值,1 小时均值 | 固定源废气出口DA001-1(固定源废气出口DA001-1) | 氟化氢 | 2022-03-04 | [6 empty] | <0.08 | <0.08 | 4.0 |  | mg/m3 | 否 |  |  | 是
江北新区2022年3月废气监督监测 | 南京汇和环境工程技术有限公司 | 大气环境 | 危险废物治理 | 危险废物焚烧污染控制标准(GB 18484—2020) | 表 3 危险废物焚烧设施烟气污染物排放浓度限值,1 小时均值 | 固定源废气出口DA001-1(固定源废气出口DA001-1) | 一氧化碳 | 2022-03-04 | [6 empty] | <20 | <20 | 100 |  | mg/m3 | 否 |  |  | 是
江北新区2022年3月废气监督监测 | 南京汇和环境工程技术有限公司 | 大气环境 | 危险废物治理 | 危险废物焚烧污染控制标准(GB 18484—2020) | 表 3 危险废物焚烧设施烟气污染物排放浓度限值,1 小时均值 | 固定源废气出口DA001-1(固定源废气出口DA001-1) | 二氧化硫 | 2022-03-04 | [6 empty] | <3 | <3 | 100 |  | mg/m3 | 否 |  |  | 是
江北新区2022年3月废气监督监测 | 南京汇和环境工程技术有限公司 | 大气环境 | 危险废物治理 | 危险废物焚烧污染控制标准(GB 18484—2020) | 表 3 危险废物焚烧设施烟气污染物排放浓度限值,1 小时均值 | 固定源废气出口DA001-1(固定源废气出口DA001-1) | 颗粒物 | 2022-03-04 | [6 empty] | 2.1 | 3.1 | 30 |  | mg/m3 | 否 |  |  | 是
江北新区2022年3月废气监督监测 | 南京汇和环境工程技术有限公司 | 大气环境 | 危险废物治理 | 危险废物焚烧污染控制标准(GB 18484—2020) | 表 3 危险废物焚烧设施烟气污染物排放浓度限值,测定均值 | 固定源废气出口DA001-1(固定源废气出口DA001-1) | 铬及其化合物 | 2022-03-04 | [6 empty] | <0.004 | <0.004 | 0.5 |  | mg/m3 | 否 |  |  | 是
江北新区2022年3月废气监督监测 | 南京汇和环境工程技术有限公司 | 大气环境 | 危险废物治理 | 危险废物焚烧污染控制标准(GB 18484—2020) | 表 3 危险废物焚烧设施烟气污染物排放浓度限值,测定均值 | 固定源废气出口DA001-1(固定源废气出口DA001-1) | 砷及其化合物 | 2022-03-04 | [6 empty] | <0.0009 | <0.0009 | 0.5 |  | mg/m3 | 否 |  |  | 是
江北新区2022年3月废气监督监测 | 南京汇和环境工程技术有限公司 | 大气环境 | 危险废物治理 | 危险废物焚烧污染控制标准(GB 18484—2020) | 表 3 危险废物焚烧设施烟气污染物排放浓度限值,测定均值 | 固定源废气出口DA001-1(固定源废气出口DA001-1) | 镉及其化合物 | 2022-03-04 | [6 empty] | <0.0008 | <0.0008 | 0.05 |  | mg/m3 | 否 |  |  | 是
江北新区2022年3月废气监督监测 | 南京汇和环境工程技术有限公司 | 大气环境 | 危险废物治理 | /不评价/(1) | 废气 | 固定源废气出口DA001-1(固定源废气出口DA001-1) | 镍及其化合物 | 2022-03-04 | [6 empty] | <0.0009 | <0.0009 |  |  | mg/m3 | 否 |  |  | 否
江北新区2022年3月废气监督监测 | 江苏中旗科技股份有限公司 | 水环境 | 化学农药制造 | 大气污染物综合排放标准(GB16297-1996) | （表2）新污染源大气污染物排放限值（1997年1月1日起）,最高允许排放浓度,除碳黑尘、燃料尘、玻璃棉尘、石英粉尘、矿渣棉尘外其他,排气筒15m,二级,3.5 | DA048(DA048) | 颗粒物 | 2022-03-08 | [6 empty] | 1.4 | 1.4 | 120 |  | mg/m3 | 否 |  |  | 是
江北新区2022年3月废气监督监测 | 江苏中旗科技股份有限公司 | 水环境 | 化学农药制造 | 大气污染物综合排放标准(GB16297-1996) | （表2）新污染源大气污染物排放限值（1997年1月1日起）,最高允许排放浓度,除碳黑尘、燃料尘、玻璃棉尘、石英粉尘、矿渣棉尘外其他,排气筒20m,二级,5.9 | DA046 (FQ-09)(DA046) | 颗粒物 | 2022-03-08 | [6 empty] | 1.8 | 1.8 | 120 |  | mg/m3 | 否 |  |  | 是
江北新区2022年3月废气监督监测 | 江苏中旗科技股份有限公司 | 水环境 | 化学农药制造 | 大气污染物综合排放标准(GB16297-1996) | （表2）新污染源大气污染物排放限值（1997年1月1日起）,最高允许排放浓度,除火炸药厂其他,排气筒20m,二级,2.6 | DA046 (FQ-09)(DA046) | 硫酸雾 | 2022-03-08 | [6 empty] | <1.25 | <1.25 | 45 |  | mg/m3 | 否 |  |  | 是
江北新区2022年3月废气监督监测 | 江苏中旗科技股份有限公司 | 水环境 | 化学农药制造 | 恶臭污染物排放标准(GB14554-93) | （表2）恶臭污染物排放标准值,排气筒高度20m | DA046 (FQ-09)(DA046) | 氨 | 2022-03-08 | [6 empty] | 0.0016 | 0.0016 | 8.7 |  | kg/h | 否 |  |  | 是
江北新区2022年3月废气监督监测 | 江苏中旗科技股份有限公司 | 水环境 | 化学农药制造 | 大气污染物综合排放标准(GB16297-1996) | （表2）新污染源大气污染物排放限值（1997年1月1日起）,最高允许排放浓度,通用,排气筒20m,二级,0.43 | DA046 (FQ-09)(DA046) | 氯化氢 | 2022-03-08 | [6 empty] | 0.48 | 0.48 | 100 |  | mg/m3 | 否 |  |  | 是
江北新区2022年3月废气监督监测 | 江苏中旗科技股份有限公司 | 水环境 | 化学农药制造 | 大气污染物综合排放标准(GB16297-1996) | （表2）新污染源大气污染物排放限值（1997年1月1日起）,最高允许排放浓度,硝酸使用和其他,排气筒90m,二级,40 | DA050 RTO废气排口(DA050) | 氮氧化物 | 2022-03-09 | [6 empty] | 12 | 12 | 240 |  | mg/m3 | 否 |  |  | 是
江北新区2022年3月废气监督监测 | 江苏中旗科技股份有限公司 | 水环境 | 化学农药制造 | 恶臭污染物排放标准(GB14554-93) | （表2）恶臭污染物排放标准值,排气筒高度35m | DA050 RTO废气排口(DA050) | 三甲胺 | 2022-03-09 | [6 empty] | 0.00018 | 0.00018 | 3.0 |  | kg/h | 否 |  |  | 是
江北新区2022年3月废气监督监测 | 江苏中旗科技股份有限公司 | 水环境 | 化学农药制造 | 大气污染物综合排放标准(GB16297-1996) | （表2）新污染源大气污染物排放限值（1997年1月1日起）,最高允许排放浓度,硫、二氧化硫、硫酸和其他含硫化合物使用,排气筒60m,二级,55 | DA050 RTO废气排口(DA050) | 二氧化硫 | 2022-03-09 | [6 empty] | <3 | <3 | 550 |  | mg/m3 | 否 |  |  | 是
江北新区2022年3月废气监督监测 | 江苏中旗科技股份有限公司 | 水环境 | 化学农药制造 | 大气污染物综合排放标准(GB16297-1996) | （表2）新污染源大气污染物排放限值（1997年1月1日起）,最高允许排放浓度,通用,排气筒15m,二级,0.26 | DA050 RTO废气排口(DA050) | 氯化氢 | 2022-03-09 | [6 empty] | <0.2 | <0.2 | 100 |  | mg/m3 | 否 |  |  | 是
江北新区2022年3月废气监督监测 | 江苏中旗科技股份有限公司 | 水环境 | 化学农药制造 | 大气污染物综合排放标准(GB16297-1996) | （表2）新污染源大气污染物排放限值（1997年1月1日起）,最高允许排放浓度,除碳黑尘、燃料尘、玻璃棉尘、石英粉尘、矿渣棉尘外其他,排气筒30m,二级,23 | DA050 RTO废气排口(DA050) | 颗粒物 | 2022-03-09 | [6 empty] | 1.7 | 1.7 | 120 |  | mg/m3 | 否 |  |  | 是
江北新区2022年3月废气监督监测 | 江苏中旗科技股份有限公司 | 水环境 | 化学农药制造 | 不评价的项目(null) | 废气不评价的项目 | DA037(DA037) | 二氧化碳 | 2022-03-08 | [6 empty] | 784 | 784 |  |  | mg/m3 | 否 |  |  | 否
江北新区2022年3月废气监督监测 | 江苏中旗科技股份有限公司 | 水环境 | 化学农药制造 | 大气污染物综合排放标准(GB16297-1996) | （表2）新污染源大气污染物排放限值（1997年1月1日起）,最高允许排放浓度,除碳黑尘、燃料尘、玻璃棉尘、石英粉尘、矿渣棉尘外其他,排气筒20m,二级,5.9 | DA039 (FQ-12)(DA039) | 颗粒物 | 2022-03-08 | [6 empty] | 1.3 | 1.3 | 120 |  | mg/m3 | 否 |  |  | 是
江北新区2022年3月废气监督监测 | 江苏中旗科技股份有限公司 | 水环境 | 化学农药制造 | 大气污染物综合排放标准(GB16297-1996) | （表2）新污染源大气污染物排放限值（1997年1月1日起）,最高允许排放浓度,通用,排气筒20m,二级,0.43 | DA039 (FQ-12)(DA039) | 氯化氢 | 2022-03-08 | [6 empty] | <0.2 | <0.2 | 100 |  | mg/m3 | 否 |  |  | 是
江北新区2022年3月废气监督监测 | 江苏中旗科技股份有限公司 | 水环境 | 化学农药制造 | 大气污染物综合排放标准(GB16297-1996) | （表2）新污染源大气污染物排放限值（1997年1月1日起）,最高允许排放浓度,硫、二氧化硫、硫酸和其他含硫化合物使用,排气筒20m,二级,4.3 | DA039 (FQ-12)(DA039) | 二氧化硫 | 2022-03-08 | [6 empty] | <3 | <3 | 550 |  | mg/m3 | 否 |  |  | 是
江北新区2022年3月废气监督监测 | 江苏中旗科技股份有限公司 | 水环境 | 化学农药制造 | 大气污染物综合排放标准(GB16297-1996) | （表2）新污染源大气污染物排放限值（1997年1月1日起）,最高允许排放浓度,硝酸使用和其他,排气筒20m,二级,1.3 | DA039 (FQ-12)(DA039) | 氮氧化物 | 2022-03-08 | [6 empty] | <3 | <3 | 240 |  | mg/m3 | 否 |  |  | 是
江北新区2022年3月废气监督监测 | 江苏中旗科技股份有限公司 | 水环境 | 化学农药制造 | 大气污染物综合排放标准(GB16297-1996) | （表2）新污染源大气污染物排放限值（1997年1月1日起）,最高允许排放浓度,除碳黑尘、燃料尘、玻璃棉尘、石英粉尘、矿渣棉尘外其他,排气筒30m,二级,23 | DA051 七车间废气排口(DA051) | 颗粒物 | 2022-03-09 | [6 empty] | 1.4 | 1.4 | 120 |  | mg/m3 | 否 |  |  | 是
江北新区2022年3月废气监督监测 | 江苏中旗科技股份有限公司 | 水环境 | 化学农药制造 | 大气污染物综合排放标准(GB16297-1996) | （表2）新污染源大气污染物排放限值（1997年1月1日起）,最高允许排放浓度,除火炸药厂其他,排气筒30m,二级,8.8 | DA051 七车间废气排口(DA051) | 硫酸雾 | 2022-03-09 | [6 empty] | <1.25 | <1.25 | 45 |  | mg/m3 | 否 |  |  | 是
江北新区2022年3月废气监督监测 | 江苏中旗科技股份有限公司 | 水环境 | 化学农药制造 | 大气污染物综合排放标准(GB16297-1996) | （表2）新污染源大气污染物排放限值（1997年1月1日起）,最高允许排放浓度,通用,排气筒30m,二级,1.4 | DA051 七车间废气排口(DA051) | 氯化氢 | 2022-03-09 | [6 empty] | <0.2 | <0.2 | 100 |  | mg/m3 | 否 |  |  | 是
江北新区2022年3月废气监督监测 | 江苏中旗科技股份有限公司 | 水环境 | 化学农药制造 | 危险废物焚烧污染控制标准(GB 18484—2020) | 表 3 危险废物焚烧设施烟气污染物排放浓度限值,1 小时均值 | DA049液中焚烧废气排口(DA049液中焚烧废气排口) | 二氧化硫 | 2022-03-09 | [6 empty] | <3 | <3 | 100 |  | mg/m3 | 否 |  |  | 是
江北新区2022年3月废气监督监测 | 江苏中旗科技股份有限公司 | 水环境 | 化学农药制造 | 危险废物焚烧污染控制标准(GB 18484—2020) | 表 3 危险废物焚烧设施烟气污染物排放浓度限值,1 小时均值 | DA049液中焚烧废气排口(DA049液中焚烧废气排口) | 氮氧化物 | 2022-03-09 | [6 empty] | 242 | 181 | 300 |  | mg/m3 | 否 |  |  | 是
江北新区2022年3月废气监督监测 | 江苏中旗科技股份有限公司 | 水环境 | 化学农药制造 | 危险废物焚烧污染控制标准(GB 18484—2020) | 表 3 危险废物焚烧设施烟气污染物排放浓度限值,1 小时均值 | DA049液中焚烧废气排口(DA049液中焚烧废气排口) | 颗粒物 | 2022-03-09 | [6 empty] | 1.3 | 1.2 | 30 |  | mg/m3 | 否 |  |  | 是
江北新区2022年3月废气监督监测 | 江苏中旗科技股份有限公司 | 水环境 | 化学农药制造 | 危险废物焚烧污染控制标准(GB 18484—2020) | 表 3 危险废物焚烧设施烟气污染物排放浓度限值,1 小时均值 | DA049液中焚烧废气排口(DA049液中焚烧废气排口) | 氯化氢 | 2022-03-09 | [6 empty] | 2.18 | 1.64 | 60 |  | mg/m3 | 否 |  |  | 是
江北新区2022年3月废气监督监测 | 江苏中旗科技股份有限公司 | 水环境 | 化学农药制造 | 危险废物焚烧污染控制标准(GB 18484—2020) | 表 3 危险废物焚烧设施烟气污染物排放浓度限值,1 小时均值 | DA049液中焚烧废气排口(DA049液中焚烧废气排口) | 氟化氢 | 2022-03-09 | [6 empty] | <0.08 | <0.08 | 4.0 |  | mg/m3 | 否 |  |  | 是
江北新区2022年3月废气监督监测 | 江苏中旗科技股份有限公司 | 水环境 | 化学农药制造 | 大气污染物综合排放标准(GB16297-1996) | （表2）新污染源大气污染物排放限值（1997年1月1日起）,最高允许排放浓度,通用,排气筒20m,二级,0.43 | DA038(DA038) | 氯化氢 | 2022-03-08 | [6 empty] | 0.33 | 0.33 | 100 |  | mg/m3 | 否 |  |  | 是
江北新区2022年3月废气监督监测 | 江苏中旗科技股份有限公司 | 水环境 | 化学农药制造 | 大气污染物综合排放标准(GB16297-1996) | （表2）新污染源大气污染物排放限值（1997年1月1日起）,最高允许排放浓度,除火炸药厂其他,排气筒20m,二级,2.6 | DA038(DA038) | 硫酸雾 | 2022-03-08 | [6 empty] | <1.25 | <1.25 | 45 |  | mg/m3 | 否 |  |  | 是
江北新区2022年3月废气监督监测 | 江苏中旗科技股份有限公司 | 水环境 | 化学农药制造 | 恶臭污染物排放标准(GB14554-93) | （表2）恶臭污染物排放标准值,排气筒高度25m | DA038(DA038) | 氨 | 2022-03-08 | [6 empty] | 0.0069 | 0.0069 | 14 |  | kg/h | 否 |  |  | 是
江北新区2022年3月废气监督监测 | 江苏中旗科技股份有限公司 | 水环境 | 化学农药制造 | 大气污染物综合排放标准(GB16297-1996) | （表2）新污染源大气污染物排放限值（1997年1月1日起）,最高允许排放浓度,硫、二氧化硫、硫酸和其他含硫化合物使用,排气筒20m,二级,4.3 | DA038(DA038) | 二氧化硫 | 2022-03-08 | [6 empty] | <3 | <3 | 550 |  | mg/m3 | 否 |  |  | 是
江北新区2022年3月废气监督监测 | 江苏中旗科技股份有限公司 | 水环境 | 化学农药制造 | 大气污染物综合排放标准(GB16297-1996) | （表2）新污染源大气污染物排放限值（1997年1月1日起）,最高允许排放浓度,除碳黑尘、燃料尘、玻璃棉尘、石英粉尘、矿渣棉尘外其他,排气筒30m,二级,23 | DA052 十一车间(DA052) | 颗粒物 | 2022-03-09 | [6 empty] | 2.1 | 2.1 | 120 |  | mg/m3 | 否 |  |  | 是
江北新区2022年3月废气监督监测 | 江苏中旗科技股份有限公司 | 水环境 | 化学农药制造 | 大气污染物综合排放标准(GB16297-1996) | （表2）新污染源大气污染物排放限值（1997年1月1日起）,最高允许排放浓度,除碳黑尘、燃料尘、玻璃棉尘、石英粉尘、矿渣棉尘外其他,排气筒30m,二级,23 | DA053 十二车间排口(DA053) | 颗粒物 | 2022-03-09 | [6 empty] | 1.9 | 1.9 | 120 |  | mg/m3 | 否 |  |  | 是
江北新区2022年3月废气监督监测 | 江苏中旗科技股份有限公司 | 水环境 | 化学农药制造 | 大气污染物综合排放标准(GB16297-1996) | （表2）新污染源大气污染物排放限值（1997年1月1日起）,最高允许排放浓度,硫、二氧化硫、硫酸和其他含硫化合物使用,排气筒20m,二级,4.3 | DA046 (FQ-09)(DA046) | 二氧化硫 | 2022-03-08 | [6 empty] | <3 | <3 | 550 |  | mg/m3 | 否 |  |  | 是
江北新区2022年3月废气监督监测 | 江苏中旗科技股份有限公司 | 水环境 | 化学农药制造 | 大气污染物综合排放标准(GB16297-1996) | （表2）新污染源大气污染物排放限值（1997年1月1日起）,最高允许排放浓度,除碳黑尘、燃料尘、玻璃棉尘、石英粉尘、矿渣棉尘外其他,排气筒20m,二级,5.9 | DA047(DA047) | 颗粒物 | 2022-03-08 | [6 empty] | 2.0 | 2.0 | 120 |  | mg/m3 | 否 |  |  | 是
江北新区2022年3月废气监督监测 | 江苏中旗科技股份有限公司 | 水环境 | 化学农药制造 | 大气污染物综合排放标准(GB16297-1996) | （表2）新污染源大气污染物排放限值（1997年1月1日起）,最高允许排放浓度,除火炸药厂其他,排气筒20m,二级,2.6 | DA047(DA047) | 硫酸雾 | 2022-03-08 | [6 empty] | <1.25 | <1.25 | 45 |  | mg/m3 | 否 |  |  | 是
江北新区2022年3月废气监督监测 | 南京金栖化工集团有限公司 | 水环境,大气环境 | 有机化学原料制造 | 化学工业挥发性有机物排放标准(DB32/3151—2016) | 挥发性有机物及臭气浓度排放限值,最高允许排放浓度 | 废气排放口FQ-01(废气排放口FQ-01) | 非甲烷总烃 | 2022-03-02 | [6 empty] | 6.42 | 6.42 | 80 |  | mg/m3 | 否 |  |  | 是
江北新区2022年3月废气监督监测 | 南京金栖化工集团有限公司 | 水环境,大气环境 | 有机化学原料制造 | 石油化学工业污染物排放标准(GB31571-2015) | （表6）废气中有机特征污染物及排放限值 | 废气排放口FQ-01(废气排放口FQ-01) | 丙烯腈 | 2022-03-02 | [6 empty] | 0.04 | 0.04 | 0.5 |  | mg/m3 | 否 |  |  | 是
江北新区2022年3月废气监督监测 | 南京金栖化工集团有限公司 | 水环境,大气环境 | 有机化学原料制造 | 化学工业挥发性有机物排放标准(DB32/3151—2016) | 挥发性有机物及臭气浓度排放限值,最高允许排放浓度 | 废气排放口FQ-01(废气排放口FQ-01) | 苯乙烯 | 2022-03-02 | [6 empty] | <0.0015 | <0.0015 | 20 |  | mg/m3 | 否 |  |  | 是
江北新区2022年3月废气监督监测 | 南京金栖化工集团有限公司 | 水环境,大气环境 | 有机化学原料制造 | 化学工业挥发性有机物排放标准(DB32/3151—2016) | 挥发性有机物及臭气浓度排放限值,最高允许排放浓度 | 废气排放口FQ-01(废气排放口FQ-01) | 臭气浓度 | 2022-03-02 | [6 empty] | 977 | 977 | 1500 |  | 无量纲 | 否 |  |  | 是
江北新区2022年3月废气监督监测 | 南京金栖化工集团有限公司 | 水环境,大气环境 | 有机化学原料制造 | 恶臭污染物排放标准(GB14554-93) | （表2）恶臭污染物排放标准值,排气筒高度20m | 废气排放口FQ-01(废气排放口FQ-01) | 氨 | 2022-03-02 | [6 empty] | 0.0035 | 0.0035 | 8.7 |  | kg/h | 否 |  |  | 是
江北新区2022年3月废气监督监测 | 南京金栖化工集团有限公司 | 水环境,大气环境 | 有机化学原料制造 | 恶臭污染物排放标准(GB14554-93) | （表2）恶臭污染物排放标准值,排气筒高度20m | 废气排放口FQ-01(废气排放口FQ-01) | 硫化氢 | 2022-03-02 | [6 empty] | 0.000042 | 0.000042 | 0.58 |  | kg/h | 否 |  |  | 是
江北新区2022年3月废气监督监测 | 江苏德纳化学股份有限公司（EO厂区） | 水环境,大气环境 | 有机化学原料制造 | 锅炉大气污染物排放标准(GB13271-2014) | （表3）大气污染物特别排放限值,烟囱或烟道,燃气锅炉 | 废气燃烧锅炉排口FQ-15(废气燃烧锅炉排口FQ-15) | 颗粒物 | 2022-03-04 | [6 empty] | 1.7 | 5.7 | 20 |  | mg/m3 | 否 |  |  | 是
江北新区2022年3月废气监督监测 | 江苏德纳化学股份有限公司（EO厂区） | 水环境,大气环境 | 有机化学原料制造 | 锅炉大气污染物排放标准(GB13271-2014) | （表3）大气污染物特别排放限值,烟囱或烟道,燃气锅炉 | 废气燃烧锅炉排口FQ-15(废气燃烧锅炉排口FQ-15) | 氮氧化物 | 2022-03-04 | [6 empty] | 4 | 12 | 150 |  | mg/m3 | 否 |  |  | 是
江北新区2022年3月废气监督监测 | 江苏德纳化学股份有限公司（EO厂区） | 水环境,大气环境 | 有机化学原料制造 | 锅炉大气污染物排放标准(GB13271-2014) | （表3）大气污染物特别排放限值,烟囱排放口,燃气锅炉 | 废气燃烧锅炉排口FQ-15(废气燃烧锅炉排口FQ-15) | 林格曼黑度 | 2022-03-04 | [6 empty] | <1 | <1 | 1 |  | 级 | 否 |  |  | 是
江北新区2022年3月废气监督监测 | 江苏德纳化学股份有限公司（EO厂区） | 水环境,大气环境 | 有机化学原料制造 | 锅炉大气污染物排放标准(GB13271-2014) | （表3）大气污染物特别排放限值,烟囱或烟道,燃气锅炉 | 废气燃烧锅炉排口FQ-15(废气燃烧锅炉排口FQ-15) | 二氧化硫 | 2022-03-04 | [6 empty] | <3 | <3 | 50 |  | mg/m3 | 否 |  |  | 是
江北新区2022年3月VOCs重点管控企业废气监督监测 | 江苏德纳化学股份有限公司（醇醚厂区） | 水环境,大气环境 | 有机化学原料制造 | 化学工业挥发性有机物排放标准(DB32/3151—2016) | 挥发性有机物及臭气浓度排放限值,最高允许排放浓度 | FQ-08（DA005二元醇醚生产装置排口）(FQ-03) | 非甲烷总烃 | 2022-03-02 | [6 empty] | 0.48 | 0.48 | 80 |  | mg/m3 | 否 |  |  | 是
江北新区2022年3月VOCs重点管控企业废气监督监测 | 江苏德纳化学股份有限公司（醇醚厂区） | 水环境,大气环境 | 有机化学原料制造 | 化学工业挥发性有机物排放标准(DB32/3151—2016) | 挥发性有机物及臭气浓度排放限值,最高允许排放浓度 | FQ-08（DA005二元醇醚生产装置排口）(FQ-03) | 甲醇 | 2022-03-02 | [6 empty] | <2 | <2 | 60 |  | mg/m3 | 否 |  |  | 是
江北新区2022年3月VOCs重点管控企业废气监督监测 | 江苏德纳化学股份有限公司（醇醚厂区） | 水环境,大气环境 | 有机化学原料制造 | 化学工业挥发性有机物排放标准(DB32/3151—2016) | 挥发性有机物及臭气浓度排放限值,最高允许排放浓度 | FQ-09（DA008水处理装置尾气排口）(FQ-09（DA008）) | 非甲烷总烃 | 2022-03-02 | [6 empty] | 0.54 | 0.54 | 80 |  | mg/m3 | 否 |  |  | 是
江北新区2022年3月VOCs重点管控企业废气监督监测 | 江苏德纳化学股份有限公司（醇醚厂区） | 水环境,大气环境 | 有机化学原料制造 | 化学工业挥发性有机物排放标准(DB32/3151—2016) | 挥发性有机物及臭气浓度排放限值,最高允许排放浓度 | 乙二醇丁醚及醋酸脂生产排口FQ-04(FQ-04) | 非甲烷总烃 | 2022-03-02 | [6 empty] | 0.80 | 0.80 | 80 |  | mg/m3 | 否 |  |  | 是
江北新区2022年3月VOCs重点管控企业废气监督监测 | 江苏德纳化学股份有限公司（醇醚厂区） | 水环境,大气环境 | 有机化学原料制造 | 化学工业挥发性有机物排放标准(DB32/3151—2016) | 挥发性有机物及臭气浓度排放限值,最高允许排放浓度 | DA006 (FQ-10)(DA006 (FQ-10)) | 非甲烷总烃 | 2022-03-02 | [6 empty] | 0.42 | 0.42 | 80 |  | mg/m3 | 否 |  |  | 是
江北新区2022年3月VOCs重点管控企业废气监督监测 | 江苏德纳化学股份有限公司（醇醚厂区） | 水环境,大气环境 | 有机化学原料制造 | 化学工业挥发性有机物排放标准(DB32/3151—2016) | 挥发性有机物及臭气浓度排放限值,最高允许排放浓度 | 丙二醇甲醚及醋酸酯生产排口FQ-03(FQ-03) | 非甲烷总烃 | 2022-03-02 | [6 empty] | 4.44 | 4.44 | 80 |  | mg/m3 | 否 |  |  | 是
江北新区2022年3月VOCs重点管控企业废气监督监测 | 江苏德纳化学股份有限公司（醇醚厂区） | 水环境,大气环境 | 有机化学原料制造 | 化学工业挥发性有机物排放标准(DB32/3151—2016) | 挥发性有机物及臭气浓度排放限值,最高允许排放浓度 | FQ-01（DA007罐区呼吸阀尾气排口）(FQ-01（DA007）) | 甲醇 | 2022-03-02 | [6 empty] | <2 | <2 | 60 |  | mg/m3 | 否 |  |  | 是
江北新区2022年3月VOCs重点管控企业废气监督监测 | 江苏德纳化学股份有限公司（醇醚厂区） | 水环境,大气环境 | 有机化学原料制造 | 化学工业挥发性有机物排放标准(DB32/3151—2016) | 挥发性有机物及臭气浓度排放限值,最高允许排放浓度 | FQ-01（DA007罐区呼吸阀尾气排口）(FQ-01（DA007）) | 非甲烷总烃 | 2022-03-02 | [6 empty] | 0.27 | 0.27 | 80 |  | mg/m3 | 否 |  |  | 是
江北新区2022年3月VOCs重点管控企业废气监督监测 | 南京福昌环保有限公司 | 水环境 | 危险废物治理 | 化学工业挥发性有机物排放标准(DB32/3151—2016) | 挥发性有机物及臭气浓度排放限值,最高允许排放浓度 | DA003(DA003) | 臭气浓度 | 2022-03-02 | [6 empty] | 977 | 977 | 1500 |  | 无量纲 | 否 |  |  | 是
江北新区2022年3月VOCs重点管控企业废气监督监测 | 南京福昌环保有限公司 | 水环境 | 危险废物治理 | 化学工业挥发性有机物排放标准(DB32/3151—2016) | 挥发性有机物及臭气浓度排放限值,最高允许排放浓度 | DA003(DA003) | 非甲烷总烃 | 2022-03-02 | [6 empty] | 1.32 | 1.32 | 80 |  | mg/m3 | 否 |  |  | 是
江北新区2022年3月VOCs重点管控企业废气监督监测 | 南京福昌环保有限公司 | 水环境 | 危险废物治理 | 化学工业挥发性有机物排放标准(DB32/3151—2016) | 挥发性有机物及臭气浓度排放限值,最高允许排放浓度 | DA002(DA002) | 臭气浓度 | 2022-03-02 | [6 empty] | 1318 | 1318 | 1500 |  | 无量纲 | 否 |  |  | 是
江北新区2022年3月VOCs重点管控企业废气监督监测 | 南京福昌环保有限公司 | 水环境 | 危险废物治理 | 化学工业挥发性有机物排放标准(DB32/3151—2016) | 挥发性有机物及臭气浓度排放限值,最高允许排放浓度 | DA002(DA002) | 非甲烷总烃 | 2022-03-02 | [6 empty] | 0.97 | 0.97 | 80 |  | mg/m3 | 否 |  |  | 是
江北新区2022年3月VOCs重点管控企业废气监督监测 | 巴斯夫特性化学品（南京）有限公司-HH | 水环境,大气环境 | 有机化学原料制造 | 石油化学工业污染物排放标准(GB31571-2015) | （表6）废气中有机特征污染物及排放限值 | FQ-12(FQ-12) | 丙烯腈 | 2022-03-04 | [6 empty] | <0.04 | <0.04 | 0.5 |  | mg/m3 | 否 |  |  | 是
江北新区2022年3月VOCs重点管控企业废气监督监测 | 巴斯夫特性化学品（南京）有限公司-HH | 水环境,大气环境 | 有机化学原料制造 | 化学工业挥发性有机物排放标准(DB32/3151—2016) | 挥发性有机物及臭气浓度排放限值,最高允许排放浓度 | FQ-12(FQ-12) | 非甲烷总烃 | 2022-03-04 | [6 empty] | 0.64 | 0.64 | 80 |  | mg/m3 | 否 |  |  | 是
江北新区2022年3月VOCs重点管控企业废气监督监测 | 江苏德纳化学股份有限公司（EO厂区） | 水环境,大气环境 | 有机化学原料制造 | 化学工业挥发性有机物排放标准(DB32/3151—2016) | 挥发性有机物及臭气浓度排放限值,最高允许排放浓度 | 废气燃烧锅炉排口FQ-15(废气燃烧锅炉排口FQ-15) | 甲醛 | 2022-03-04 | [6 empty] | <0.5 | <0.5 | 10 |  | mg/m3 | 否 |  |  | 是
江北新区2022年3月VOCs重点管控企业废气监督监测 | 江苏德纳化学股份有限公司（EO厂区） | 水环境,大气环境 | 有机化学原料制造 | 化学工业挥发性有机物排放标准(DB32/3151—2016) | 挥发性有机物及臭气浓度排放限值,最高允许排放浓度 | 废气燃烧锅炉排口FQ-15(废气燃烧锅炉排口FQ-15) | 非甲烷总烃 | 2022-03-04 | [6 empty] | 0.74 | 0.74 | 80 |  | mg/m3 | 否 |  |  | 是
江北新区2022年3月VOCs重点管控企业废气监督监测 | 江苏中旗科技股份有限公司 | 水环境 | 化学农药制造 | 化学工业挥发性有机物排放标准(DB32/3151—2016) | 挥发性有机物及臭气浓度排放限值,最高允许排放浓度 | DA041 (FQ-20)(DA041) | 非甲烷总烃 | 2022-03-08 | [6 empty] | 0.25 | 0.25 | 80 |  | mg/m3 | 否 |  |  | 是
江北新区2022年3月VOCs重点管控企业废气监督监测 | 江苏中旗科技股份有限公司 | 水环境 | 化学农药制造 | 化学工业挥发性有机物排放标准(DB32/3151—2016) | 挥发性有机物及臭气浓度排放限值,最高允许排放浓度 | DA048(DA048) | 非甲烷总烃 | 2022-03-08 | [6 empty] | 0.41 | 0.41 | 80 |  | mg/m3 | 否 |  |  | 是
江北新区2022年3月VOCs重点管控企业废气监督监测 | 江苏中旗科技股份有限公司 | 水环境 | 化学农药制造 | 化学工业挥发性有机物排放标准(DB32/3151—2016) | 挥发性有机物及臭气浓度排放限值,最高允许排放浓度 | DA046 (FQ-09)(DA046) | 甲醇 | 2022-03-08 | [6 empty] | <2 | <2 | 60 |  | mg/m3 | 否 |  |  | 是
江北新区2022年3月VOCs重点管控企业废气监督监测 | 江苏中旗科技股份有限公司 | 水环境 | 化学农药制造 | 化学工业挥发性有机物排放标准(DB32/3151—2016) | 挥发性有机物及臭气浓度排放限值,最高允许排放浓度 | DA046 (FQ-09)(DA046) | 甲苯 | 2022-03-08 | [6 empty] | <0.004 | <0.004 | 25 |  | mg/m3 | 否 |  |  | 是
江北新区2022年3月VOCs重点管控企业废气监督监测 | 江苏中旗科技股份有限公司 | 水环境 | 化学农药制造 | 化学工业挥发性有机物排放标准(DB32/3151—2016) | 挥发性有机物及臭气浓度排放限值,最高允许排放浓度 | DA046 (FQ-09)(DA046) | 非甲烷总烃 | 2022-03-08 | [6 empty] | 0.35 | 0.35 | 80 |  | mg/m3 | 否 |  |  | 是
江北新区2022年3月VOCs重点管控企业废气监督监测 | 江苏中旗科技股份有限公司 | 水环境 | 化学农药制造 | 化学工业挥发性有机物排放标准(DB32/3151—2016) | 挥发性有机物及臭气浓度排放限值,最高允许排放浓度 | DA046 (FQ-09)(DA046) | 甲醛 | 2022-03-08 | [6 empty] | <0.5 | <0.5 | 10 |  | mg/m3 | 否 |  |  | 是
江北新区2022年3月VOCs重点管控企业废气监督监测 | 江苏中旗科技股份有限公司 | 水环境 | 化学农药制造 | 化学工业挥发性有机物排放标准(DB32/3151—2016) | 挥发性有机物及臭气浓度排放限值,最高允许排放浓度 | DA046 (FQ-09)(DA046) | N，N-二甲基甲酰胺 | 2022-03-08 | [6 empty] | <0.1 | <0.1 | 30 |  | mg/m3 | 否 |  |  | 是
江北新区2022年3月VOCs重点管控企业废气监督监测 | 江苏中旗科技股份有限公司 | 水环境 | 化学农药制造 | 化学工业挥发性有机物排放标准(DB32/3151—2016) | 挥发性有机物及臭气浓度排放限值,最高允许排放浓度 | DA050 RTO废气排口(DA050) | 甲苯 | 2022-03-09 | [6 empty] | <0.004 | <0.004 | 25 |  | mg/m3 | 否 |  |  | 是
江北新区2022年3月VOCs重点管控企业废气监督监测 | 江苏中旗科技股份有限公司 | 水环境 | 化学农药制造 | 化学工业挥发性有机物排放标准(DB32/3151—2016) | 挥发性有机物及臭气浓度排放限值,最高允许排放浓度 | DA050 RTO废气排口(DA050) | 甲醇 | 2022-03-09 | [6 empty] | <2 | <2 | 60 |  | mg/m3 | 否 |  |  | 是
江北新区2022年3月VOCs重点管控企业废气监督监测 | 江苏中旗科技股份有限公司 | 水环境 | 化学农药制造 | 化学工业挥发性有机物排放标准(DB32/3151—2016) | 挥发性有机物及臭气浓度排放限值,最高允许排放浓度 | DA050 RTO废气排口(DA050) | 非甲烷总烃 | 2022-03-09 | [6 empty] | 1.00 | 1.00 | 80 |  | mg/m3 | 否 |  |  | 是
江北新区2022年3月VOCs重点管控企业废气监督监测 | 江苏中旗科技股份有限公司 | 水环境 | 化学农药制造 | 化学工业挥发性有机物排放标准(DB32/3151—2016) | 挥发性有机物及臭气浓度排放限值,最高允许排放浓度 | DA037(DA037) | N，N-二甲基甲酰胺 | 2022-03-08 | [6 empty] | <0.1 | <0.1 | 30 |  | mg/m3 | 否 |  |  | 是
江北新区2022年3月VOCs重点管控企业废气监督监测 | 江苏中旗科技股份有限公司 | 水环境 | 化学农药制造 | 化学工业挥发性有机物排放标准(DB32/3151—2016) | 挥发性有机物及臭气浓度排放限值,最高允许排放浓度 | DA037(DA037) | 丙酮 | 2022-03-08 | [6 empty] | 0.04 | 0.04 | 40 |  | mg/m3 | 否 |  |  | 是
江北新区2022年3月VOCs重点管控企业废气监督监测 | 江苏中旗科技股份有限公司 | 水环境 | 化学农药制造 | 化学工业挥发性有机物排放标准(DB32/3151—2016) | 挥发性有机物及臭气浓度排放限值,最高允许排放浓度 | DA037(DA037) | 甲苯 | 2022-03-08 | [6 empty] | <0.004 | <0.004 | 25 |  | mg/m3 | 否 |  |  | 是
江北新区2022年3月VOCs重点管控企业废气监督监测 | 江苏中旗科技股份有限公司 | 水环境 | 化学农药制造 | 化学工业挥发性有机物排放标准(DB32/3151—2016) | 挥发性有机物及臭气浓度排放限值,最高允许排放浓度 | DA037(DA037) | 甲醇 | 2022-03-08 | [6 empty] | <2 | <2 | 60 |  | mg/m3 | 否 |  |  | 是
江北新区2022年3月VOCs重点管控企业废气监督监测 | 江苏中旗科技股份有限公司 | 水环境 | 化学农药制造 | 化学工业挥发性有机物排放标准(DB32/3151—2016) | 挥发性有机物及臭气浓度排放限值,最高允许排放浓度 | DA037(DA037) | 非甲烷总烃 | 2022-03-08 | [6 empty] | 0.98 | 0.98 | 80 |  | mg/m3 | 否 |  |  | 是
江北新区2022年3月VOCs重点管控企业废气监督监测 | 江苏中旗科技股份有限公司 | 水环境 | 化学农药制造 | 化学工业挥发性有机物排放标准(DB32/3151—2016) | 挥发性有机物及臭气浓度排放限值,最高允许排放浓度 | DA039 (FQ-12)(DA039) | 二甲苯（总量） | 2022-03-08 | [6 empty] | 0.040 | 0.040 | 40 |  | mg/m3 | 否 |  |  | 是
江北新区2022年3月VOCs重点管控企业废气监督监测 | 江苏中旗科技股份有限公司 | 水环境 | 化学农药制造 | 化学工业挥发性有机物排放标准(DB32/3151—2016) | 挥发性有机物及臭气浓度排放限值,最高允许排放浓度 | DA039 (FQ-12)(DA039) | 非甲烷总烃 | 2022-03-08 | [6 empty] | 0.82 | 0.82 | 80 |  | mg/m3 | 否 |  |  | 是
江北新区2022年3月VOCs重点管控企业废气监督监测 | 江苏中旗科技股份有限公司 | 水环境 | 化学农药制造 | 化学工业挥发性有机物排放标准(DB32/3151—2016) | 挥发性有机物及臭气浓度排放限值,最高允许排放浓度 | DA039 (FQ-12)(DA039) | 甲醛 | 2022-03-08 | [6 empty] | 0.6 | 0.6 | 10 |  | mg/m3 | 否 |  |  | 是
江北新区2022年3月VOCs重点管控企业废气监督监测 | 江苏中旗科技股份有限公司 | 水环境 | 化学农药制造 | 化学工业挥发性有机物排放标准(DB32/3151—2016) | 挥发性有机物及臭气浓度排放限值,最高允许排放浓度 | DA039 (FQ-12)(DA039) | N，N-二甲基甲酰胺 | 2022-03-08 | [6 empty] | <0.1 | <0.1 | 30 |  | mg/m3 | 否 |  |  | 是
江北新区2022年3月VOCs重点管控企业废气监督监测 | 江苏中旗科技股份有限公司 | 水环境 | 化学农药制造 | 化学工业挥发性有机物排放标准(DB32/3151—2016) | 挥发性有机物及臭气浓度排放限值,最高允许排放浓度 | DA039 (FQ-12)(DA039) | 甲苯 | 2022-03-08 | [6 empty] | <0.004 | <0.004 | 25 |  | mg/m3 | 否 |  |  | 是
江北新区2022年3月VOCs重点管控企业废气监督监测 | 江苏中旗科技股份有限公司 | 水环境 | 化学农药制造 | 化学工业挥发性有机物排放标准(DB32/3151-2016) | 表1挥发性有机物及臭气浓度排放限值 | DA039 (FQ-12)(DA039) | 乙酸乙酯 | 2022-03-08 | [6 empty] | <0.006 | <0.006 | 50 |  | mg/m3 | 否 |  |  | 是
江北新区2022年3月VOCs重点管控企业废气监督监测 | 江苏中旗科技股份有限公司 | 水环境 | 化学农药制造 | 化学工业挥发性有机物排放标准(DB32/3151—2016) | 挥发性有机物及臭气浓度排放限值,最高允许排放浓度 | DA039 (FQ-12)(DA039) | 甲醇 | 2022-03-08 | [6 empty] | <2 | <2 | 60 |  | mg/m3 | 否 |  |  | 是
江北新区2022年3月VOCs重点管控企业废气监督监测 | 江苏中旗科技股份有限公司 | 水环境 | 化学农药制造 | 化学工业挥发性有机物排放标准(DB32/3151—2016) | 挥发性有机物及臭气浓度排放限值,最高允许排放浓度 | DA051 七车间废气排口(DA051) | N，N-二甲基甲酰胺 | 2022-03-09 | [6 empty] | <0.1 | <0.1 | 30 |  | mg/m3 | 否 |  |  | 是
江北新区2022年3月VOCs重点管控企业废气监督监测 | 江苏中旗科技股份有限公司 | 水环境 | 化学农药制造 | 化学工业挥发性有机物排放标准(DB32/3151—2016) | 挥发性有机物及臭气浓度排放限值,最高允许排放浓度 | DA051 七车间废气排口(DA051) | 非甲烷总烃 | 2022-03-09 | [6 empty] | 1.01 | 1.01 | 80 |  | mg/m3 | 否 |  |  | 是
江北新区2022年3月VOCs重点管控企业废气监督监测 | 江苏中旗科技股份有限公司 | 水环境 | 化学农药制造 | 化学工业挥发性有机物排放标准(DB32/3151—2016) | 挥发性有机物及臭气浓度排放限值,最高允许排放浓度 | DA051 七车间废气排口(DA051) | 甲苯 | 2022-03-09 | [6 empty] | <0.004 | <0.004 | 25 |  | mg/m3 | 否 |  |  | 是
江北新区2022年3月VOCs重点管控企业废气监督监测 | 江苏中旗科技股份有限公司 | 水环境 | 化学农药制造 | 化学工业挥发性有机物排放标准(DB32/3151—2016) | 挥发性有机物及臭气浓度排放限值,最高允许排放浓度 | DA051 七车间废气排口(DA051) | 甲醇 | 2022-03-09 | [6 empty] | <2 | <2 | 60 |  | mg/m3 | 否 |  |  | 是
江北新区2022年3月VOCs重点管控企业废气监督监测 | 江苏中旗科技股份有限公司 | 水环境 | 化学农药制造 | 化学工业挥发性有机物排放标准(DB32/3151-2016) | 表1挥发性有机物及臭气浓度排放限值 | DA038(DA038) | 乙酸乙酯 | 2022-03-08 | [6 empty] | <0.006 | <0.006 | 50 |  | mg/m3 | 否 |  |  | 是
江北新区2022年3月VOCs重点管控企业废气监督监测 | 江苏中旗科技股份有限公司 | 水环境 | 化学农药制造 | 江苏中旗科技股份有限公司排污许可证(91320100752701061X001P) | 大气污染物有组织排放许可限值 | DA038(DA038) | 异丙醇 | 2022-03-08 | [6 empty] | <0.002 | <0.002 | 80 |  | mg/m3 | 否 |  |  | 是
江北新区2022年3月VOCs重点管控企业废气监督监测 | 江苏中旗科技股份有限公司 | 水环境 | 化学农药制造 | 化学工业挥发性有机物排放标准(DB32/3151—2016) | 挥发性有机物及臭气浓度排放限值,最高允许排放浓度 | DA038(DA038) | N，N-二甲基甲酰胺 | 2022-03-08 | [6 empty] | <0.1 | <0.1 | 30 |  | mg/m3 | 否 |  |  | 是
江北新区2022年3月VOCs重点管控企业废气监督监测 | 江苏中旗科技股份有限公司 | 水环境 | 化学农药制造 | 化学工业挥发性有机物排放标准(DB32/3151—2016) | 挥发性有机物及臭气浓度排放限值,最高允许排放浓度 | DA038(DA038) | 甲醇 | 2022-03-08 | [6 empty] | <2 | <2 | 60 |  | mg/m3 | 否 |  |  | 是
江北新区2022年3月VOCs重点管控企业废气监督监测 | 江苏中旗科技股份有限公司 | 水环境 | 化学农药制造 | 化学工业挥发性有机物排放标准(DB32/3151—2016) | 挥发性有机物及臭气浓度排放限值,最高允许排放浓度 | DA038(DA038) | 非甲烷总烃 | 2022-03-08 | [6 empty] | 0.97 | 0.97 | 80 |  | mg/m3 | 否 |  |  | 是
江北新区2022年3月VOCs重点管控企业废气监督监测 | 江苏中旗科技股份有限公司 | 水环境 | 化学农药制造 | 化学工业挥发性有机物排放标准(DB32/3151—2016) | 挥发性有机物及臭气浓度排放限值,最高允许排放浓度 | DA038(DA038) | 甲苯 | 2022-03-08 | [6 empty] | <0.004 | <0.004 | 25 |  | mg/m3 | 否 |  |  | 是
江北新区2022年3月VOCs重点管控企业废气监督监测 | 江苏中旗科技股份有限公司 | 水环境 | 化学农药制造 | 化学工业挥发性有机物排放标准(DB32/3151—2016) | 挥发性有机物及臭气浓度排放限值,最高允许排放浓度 | DA038(DA038) | 丙酮 | 2022-03-08 | [6 empty] | <0.01 | <0.01 | 40 |  | mg/m3 | 否 |  |  | 是
江北新区2022年3月VOCs重点管控企业废气监督监测 | 江苏中旗科技股份有限公司 | 水环境 | 化学农药制造 | 化学工业挥发性有机物排放标准(DB32/3151—2016) | 挥发性有机物及臭气浓度排放限值,最高允许排放浓度 | DA052 十一车间(DA052) | 甲醇 | 2022-03-09 | [6 empty] | <2 | <2 | 60 |  | mg/m3 | 否 |  |  | 是
江北新区2022年3月VOCs重点管控企业废气监督监测 | 江苏中旗科技股份有限公司 | 水环境 | 化学农药制造 | 化学工业挥发性有机物排放标准(DB32/3151—2016) | 挥发性有机物及臭气浓度排放限值,最高允许排放浓度 | DA052 十一车间(DA052) | 非甲烷总烃 | 2022-03-09 | [6 empty] | 1.26 | 1.26 | 80 |  | mg/m3 | 否 |  |  | 是
江北新区2022年3月VOCs重点管控企业废气监督监测 | 江苏中旗科技股份有限公司 | 水环境 | 化学农药制造 | 化学工业挥发性有机物排放标准(DB32/3151—2016) | 挥发性有机物及臭气浓度排放限值,最高允许排放浓度 | DA052 十一车间(DA052) | 甲苯 | 2022-03-09 | [6 empty] | <0.004 | <0.004 | 25 |  | mg/m3 | 否 |  |  | 是
江北新区2022年3月VOCs重点管控企业废气监督监测 | 江苏中旗科技股份有限公司 | 水环境 | 化学农药制造 | 化学工业挥发性有机物排放标准(DB32/3151—2016) | 挥发性有机物及臭气浓度排放限值,最高允许排放浓度 | DA053 十二车间排口(DA053) | 非甲烷总烃 | 2022-03-09 | [6 empty] | 0.70 | 0.70 | 80 |  | mg/m3 | 否 |  |  | 是
江北新区2022年3月VOCs重点管控企业废气监督监测 | 江苏中旗科技股份有限公司 | 水环境 | 化学农药制造 | 化学工业挥发性有机物排放标准(DB32/3151—2016) | 挥发性有机物及臭气浓度排放限值,最高允许排放浓度 | DA053 十二车间排口(DA053) | 甲苯 | 2022-03-09 | [6 empty] | <0.004 | <0.004 | 25 |  | mg/m3 | 否 |  |  | 是
江北新区2022年3月VOCs重点管控企业废气监督监测 | 江苏中旗科技股份有限公司 | 水环境 | 化学农药制造 | 化学工业挥发性有机物排放标准(DB32/3151—2016) | 挥发性有机物及臭气浓度排放限值,最高允许排放浓度 | DA047(DA047) | 甲醇 | 2022-03-08 | [6 empty] | <2 | <2 | 60 |  | mg/m3 | 否 |  |  | 是
江北新区2022年3月VOCs重点管控企业废气监督监测 | 江苏中旗科技股份有限公司 | 水环境 | 化学农药制造 | 化学工业挥发性有机物排放标准(DB32/3151—2016) | 挥发性有机物及臭气浓度排放限值,最高允许排放浓度 | DA047(DA047) | N，N-二甲基甲酰胺 | 2022-03-08 | [6 empty] | <0.1 | <0.1 | 30 |  | mg/m3 | 否 |  |  | 是
江北新区2022年3月VOCs重点管控企业废气监督监测 | 江苏中旗科技股份有限公司 | 水环境 | 化学农药制造 | 化学工业挥发性有机物排放标准(DB32/3151—2016) | 挥发性有机物及臭气浓度排放限值,最高允许排放浓度 | DA047(DA047) | 甲苯 | 2022-03-08 | [6 empty] | <0.004 | <0.004 | 25 |  | mg/m3 | 否 |  |  | 是
江北新区2022年3月VOCs重点管控企业废气监督监测 | 江苏中旗科技股份有限公司 | 水环境 | 化学农药制造 | 化学工业挥发性有机物排放标准(DB32/3151—2016) | 挥发性有机物及臭气浓度排放限值,最高允许排放浓度 | DA047(DA047) | 非甲烷总烃 | 2022-03-08 | [6 empty] | 0.75 | 0.75 | 80 |  | mg/m3 | 否 |  |  | 是
江北新区2022年3月VOCs重点管控企业废气监督监测 | 江苏中旗科技股份有限公司 | 水环境 | 化学农药制造 | 化学工业挥发性有机物排放标准(DB32/3151—2016) | 挥发性有机物及臭气浓度排放限值,最高允许排放浓度 | DA043 (FQ-19)(DA043) | 甲苯 | 2022-03-08 | [6 empty] | <0.004 | <0.004 | 25 |  | mg/m3 | 否 |  |  | 是
江北新区2022年3月废气监督监测 | 南京中电熊猫照明有限公司 | 水环境,大气环境 | 其他未列明制造业 | 不评价(1) | 不评价 | 焊接废气排口(FQ01) | 锡 | 2022-03-02 | [6 empty] | <0.002 | <0.002 |  |  | mg/m3 | 否 |  |  | 否
|  | 水环境,大气环境 | 其他未列明制造业 | 不评价(1) | 不评价 | LED波峰焊废气排口(FQ02) | 锡 | 2022-03-02 | [6 empty] | <0.002 | <0.002 |  |  | mg/m3 | 否 |  |  | 否
| 南京绿叶制药有限公司 | 水环境 | 化学药品原料药制造 | 化学工业挥发性有机物排放标准(DB32/3151—2016) | 挥发性有机物及臭气浓度排放限值,最高允许排放浓度 | DW004药物实验楼实验室废气排放口(FQ04) | 臭气浓度 | 2022-03-04 | [6 empty] | 30 | 30 | 1500 |  | 无量纲 | 否 |  |  | 是
|  | 水环境 | 化学药品原料药制造 | 大气污染物综合排放标准(GB16297-1996) | （表2）新污染源大气污染物排放限值（1997年1月1日起）,最高允许排放浓度,使用溶剂汽油或其他混合烃类物质,排气筒15m,二级,10 | DW004药物实验楼实验室废气排放口(FQ04) | 非甲烷总烃 | 2022-03-04 | [6 empty] | 1.58 | 1.58 | 60 |  | mg/m3 | 否 |  |  | 是
|  | 水环境 | 化学药品原料药制造 | 化学工业挥发性有机物排放标准(DB32/3151—2016) | 挥发性有机物及臭气浓度排放限值,最高允许排放浓度 | DW002质管楼废气排放口(FQ02) | 丙酮 | 2022-03-04 | [6 empty] | 0.04 | 0.04 | 40 |  | mg/m3 | 否 |  |  | 是
|  | 水环境 | 化学药品原料药制造 | 大气污染物综合排放标准(GB16297-1996) | （表2）新污染源大气污染物排放限值（1997年1月1日起）,最高允许排放浓度,使用溶剂汽油或其他混合烃类物质,排气筒15m,二级,10 | DW002质管楼废气排放口(FQ02) | 非甲烷总烃 | 2022-03-04 | [6 empty] | 2.16 | 2.16 | 60 |  | mg/m3 | 否 |  |  | 是
|  | 水环境 | 化学药品原料药制造 | 大气污染物综合排放标准(GB16297-1996) | （表2）新污染源大气污染物排放限值（1997年1月1日起）,最高允许排放浓度,使用溶剂汽油或其他混合烃类物质,排气筒15m,二级,10 | DW006污染站危废库废气排放口(DW006) | 非甲烷总烃 | 2022-03-04 | [6 empty] | 3.92 | 3.92 | 60 |  | mg/m3 | 否 |  |  | 是
|  | 水环境 | 化学药品原料药制造 | 制药工业大气污染物排放标准(GB37823-2019) | （表2）大气污染物特别排放限值,车间或生产设施排气筒,化学药品原料药制造、兽用药品原料药制造、生物药品制品制造、医药中间体生产和药物研发机构工艺废气 | DW006污染站危废库废气排放口(DW006) | 氨 | 2022-03-04 | [6 empty] | 6.53 | 6.53 | 20 |  | mg/m3 | 否 |  |  | 是
|  | 水环境 | 化学药品原料药制造 | 化学工业挥发性有机物排放标准(DB32/3151—2016) | 挥发性有机物及臭气浓度排放限值,最高允许排放浓度 | DW006污染站危废库废气排放口(DW006) | 臭气浓度 | 2022-03-04 | [6 empty] | 35 | 35 | 1500 |  | 无量纲 | 否 |  |  | 是
|  | 水环境 | 化学药品原料药制造 | 制药工业大气污染物排放标准(GB37823-2019) | （表2）大气污染物特别排放限值,车间或生产设施排气筒,污水处理站废气 | DW006污染站危废库废气排放口(DW006) | 硫化氢 | 2022-03-04 | [6 empty] | 0.021 | 0.021 | 5 |  | mg/m3 | 否 |  |  | 是
|  | 水环境 | 化学药品原料药制造 | 化学工业挥发性有机物排放标准(DB32/3151—2016) | 挥发性有机物及臭气浓度排放限值,最高允许排放浓度 | DW003研发楼废气排放口(FQ03) | 丙酮 | 2022-03-04 | [6 empty] | 0.02 | 0.02 | 40 |  | mg/m3 | 否 |  |  | 是
|  | 水环境 | 化学药品原料药制造 | 大气污染物综合排放标准(GB16297-1996) | （表2）新污染源大气污染物排放限值（1997年1月1日起）,最高允许排放浓度,使用溶剂汽油或其他混合烃类物质,排气筒15m,二级,10 | DW003研发楼废气排放口(FQ03) | 非甲烷总烃 | 2022-03-04 | [6 empty] | 1.52 | 1.52 | 60 |  | mg/m3 | 否 |  |  | 是
|  | 水环境 | 化学药品原料药制造 | 化学工业挥发性有机物排放标准(DB32/3151-2016) | 表1挥发性有机物及臭气浓度排放限值 | DA001GMP厂房废气排放口(FQ01) | 乙酸乙酯 | 2022-03-04 | [6 empty] | 0.018 | 0.018 | 50 |  | mg/m3 | 否 |  |  | 是
|  | 水环境 | 化学药品原料药制造 | 制药工业大气污染物排放标准(征求意见稿) | 表1 大气污染物排放限值,发酵尾气、污水处理站废气 | DA001GMP厂房废气排放口(FQ01) | 颗粒物 | 2022-03-04 | [6 empty] | 1.6 | 1.6 | 20 |  | mg/m3 | 否 |  |  | 是
|  | 水环境 | 化学药品原料药制造 | 制药工业大气污染物排放标准(GB37823-2019) | （表1）大气污染物排放限值,车间或生产设施排气筒,化学药品原料药制造、兽用药品原料药制造、生物药品制品制造、医药中间体生产和药物研发机构工艺废气 | DA001GMP厂房废气排放口(FQ01) | 氯化氢 | 2022-03-04 | [6 empty] | 0.28 | 0.28 | 30 |  | mg/m3 | 否 |  |  | 是
|  | 水环境 | 化学药品原料药制造 | 大气污染物综合排放标准(GB16297-1996) | （表2）新污染源大气污染物排放限值（1997年1月1日起）,最高允许排放浓度,使用溶剂汽油或其他混合烃类物质,排气筒40m,二级,100 | DA001GMP厂房废气排放口(FQ01) | 非甲烷总烃 | 2022-03-04 | [6 empty] | 7.45 | 7.45 | 60 |  | mg/m3 | 否 |  |  | 是
|  | 水环境 | 化学药品原料药制造 | 大气污染物综合排放标准(GB16297-1996) | （表2）新污染源大气污染物排放限值（1997年1月1日起）,最高允许排放浓度,除火炸药厂其他,排气筒15m,二级,1.5 | DA001GMP厂房废气排放口(FQ01) | 硫酸雾 | 2022-03-04 | [6 empty] | <0.2 | <0.2 | 45 |  | mg/m3 | 否 |  |  | 是
|  | 水环境 | 化学药品原料药制造 | 化学工业挥发性有机物排放标准(DB32/3151—2016) | 挥发性有机物及臭气浓度排放限值,最高允许排放浓度 | DA001GMP厂房废气排放口(FQ01) | 三氯甲烷 | 2022-03-04 | [6 empty] | 0.010 | 0.010 | 20 |  | mg/m3 | 否 |  |  | 是
|  | 水环境 | 化学药品原料药制造 | 化学工业挥发性有机物排放标准(DB32/3151—2016) | 挥发性有机物及臭气浓度排放限值,最高允许排放浓度 | DA001GMP厂房废气排放口(FQ01) | 丙酮 | 2022-03-04 | [6 empty] | 0.46 | 0.46 | 40 |  | mg/m3 | 否 |  |  | 是
|  | 水环境 | 化学药品原料药制造 | 化学工业挥发性有机物排放标准(DB32/3151—2016) | 挥发性有机物及臭气浓度排放限值,最高允许排放浓度 | DW005药物实验楼动物房废气排放口(FQ05) | 臭气浓度 | 2022-03-04 | [6 empty] | 35 | 35 | 1500 |  | 无量纲 | 否 |  |  | 是
|  | 水环境 | 化学药品原料药制造 | 制药工业大气污染物排放标准(GB37823-2019) | （表2）大气污染物特别排放限值,车间或生产设施排气筒,污水处理站废气 | DW005药物实验楼动物房废气排放口(FQ05) | 硫化氢 | 2022-03-04 | [6 empty] | 0.007 | 0.007 | 5 |  | mg/m3 | 否 |  |  | 是
| 南京四方制桶有限公司 | 水环境,大气环境 | 制造业 | 大气污染物综合排放标准(GB16297-1996) | 新污染源大气污染物排放标准 | 喷漆5#废气排口(FQ-34D362-1101) | 挥发性有机物 | 2022-03-09 | [6 empty] | 1.28 | 1.28 | 60 |  | mg/m3 | 否 |  |  | 是
|  | 水环境,大气环境 | 制造业 | 大气污染物综合排放标准(GB16297-1996) | （表2）新污染源大气污染物排放限值（1997年1月1日起）,最高允许排放浓度,其他 | 喷漆5#废气排口(FQ-34D362-1101) | 颗粒物 | 2022-03-09 | [6 empty] | 2.9 | 2.9 | 120 |  | mg/m3 | 否 |  |  | 是
|  | 水环境,大气环境 | 制造业 | 大气污染物综合排放标准(GB16297-1996) | （表2）新污染源大气污染物排放限值（1997年1月1日起）,最高允许排放浓度,硫、二氧化硫、硫酸和其他含硫化合物生产,排气筒15m,三级,3.5 | 硅烷烘干17#天然气废气排口(FQ-34D362-1111) | 二氧化硫 | 2022-03-09 | [6 empty] | <3 | <3 | 80 |  | mg/m3 | 否 |  |  | 是
|  | 水环境,大气环境 | 制造业 | 大气污染物综合排放标准(GB16297-1996) | （表2）新污染源大气污染物排放限值（1997年1月1日起）,最高允许排放浓度,其他 | 硅烷烘干17#天然气废气排口(FQ-34D362-1111) | 颗粒物 | 2022-03-09 | [6 empty] | 1.7 | 1.7 | 20 |  | mg/m3 | 否 |  |  | 是
|  | 水环境,大气环境 | 制造业 | 大气污染物综合排放标准(GB16297-1996) | （表2）新污染源大气污染物排放限值（1997年1月1日起）,最高允许排放浓度,硝酸使用和其他,排气筒15m,二级,0.77 | 硅烷烘干17#天然气废气排口(FQ-34D362-1111) | 氮氧化物 | 2022-03-09 | [6 empty] | 6 | 6 | 180 |  | mg/m3 | 否 |  |  | 是
|  | 水环境,大气环境 | 制造业 | 大气污染物综合排放标准(GB16297-1996) | （表2）新污染源大气污染物排放限值（1997年1月1日起）,最高允许排放浓度,其他 | 喷漆烘烤8#废气排口(FQ-34D362-1108) | 颗粒物 | 2022-03-09 | [6 empty] | 2.7 | 2.7 | 20 |  | mg/m3 | 否 |  |  | 是
|  | 水环境,大气环境 | 制造业 | 大气污染物综合排放标准(GB16297-1996) | （表2）新污染源大气污染物排放限值（1997年1月1日起）,最高允许排放浓度,硫、二氧化硫、硫酸和其他含硫化合物生产,排气筒15m,二级,2.6 | 喷漆烘烤8#废气排口(FQ-34D362-1108) | 二氧化硫 | 2022-03-09 | [6 empty] | <3 | <3 | 80 |  | mg/m3 | 否 |  |  | 是
|  | 水环境,大气环境 | 制造业 | 大气污染物综合排放标准(GB16297-1996) | 新污染源大气污染物排放标准 | 喷漆烘烤8#废气排口(FQ-34D362-1108) | 挥发性有机物 | 2022-03-09 | [6 empty] | 1.40 | 1.40 | 60 |  | mg/m3 | 否 |  |  | 是
|  | 水环境,大气环境 | 制造业 | 大气污染物综合排放标准(GB16297-1996) | （表2）新污染源大气污染物排放限值（1997年1月1日起）,最高允许排放浓度,硝酸使用和其他,排气筒15m,二级,0.77 | 喷漆烘烤8#废气排口(FQ-34D362-1108) | 氮氧化物 | 2022-03-09 | [6 empty] | 8 | 8 | 180 |  | mg/m3 | 否 |  |  | 是
|  | 水环境,大气环境 | 制造业 | 大气污染物综合排放标准(GB16297-1996) | （表2）新污染源大气污染物排放限值（1997年1月1日起）,最高允许排放浓度,硝酸使用和其他,排气筒15m,二级,0.77 | 脱脂加热16#天然气废气排口(FQ-34D362-1109) | 氮氧化物 | 2022-03-09 | [6 empty] | <3 | <3 | 180 |  | mg/m3 | 否 |  |  | 是
|  | 水环境,大气环境 | 制造业 | 大气污染物综合排放标准(GB16297-1996) | （表1）现有污染源大气污染物排放限值（1997年1月1日1前）,最高允许排放浓度,硫、二氧化硫、硫酸和其它含硫化合物生产,排气筒15m,二级,3.0 | 脱脂加热16#天然气废气排口(FQ-34D362-1109) | 二氧化硫 | 2022-03-09 | [6 empty] | <3 | <3 | 80 |  | mg/m3 | 否 |  |  | 是
|  | 水环境,大气环境 | 制造业 | 大气污染物综合排放标准(GB16297-1996) | （表2）新污染源大气污染物排放限值（1997年1月1日起）,最高允许排放浓度,其他 | 脱脂加热16#天然气废气排口(FQ-34D362-1109) | 颗粒物 | 2022-03-09 | [6 empty] | 1.8 | 1.8 | 20 |  | mg/m3 | 否 |  |  | 是
|  | 水环境,大气环境 | 制造业 | 大气污染物综合排放标准(GB16297-1996) | （表2）新污染源大气污染物排放限值（1997年1月1日起）,最高允许排放浓度,其他 | 丝印烘烤10#天然气废气排口(FQ-34D362-1110) | 颗粒物 | 2022-03-09 | [6 empty] | 1.4 | 1.4 | 20 |  | mg/m3 | 否 |  |  | 是
|  | 水环境,大气环境 | 制造业 | 大气污染物综合排放标准(GB16297-1996) | （表2）新污染源大气污染物排放限值（1997年1月1日起）,最高允许排放浓度,硝酸使用和其他,排气筒15m,二级,0.77 | 丝印烘烤10#天然气废气排口(FQ-34D362-1110) | 氮氧化物 | 2022-03-09 | [6 empty] | <3 | <3 | 180 |  | mg/m3 | 否 |  |  | 是
|  | 水环境,大气环境 | 制造业 | 大气污染物综合排放标准(GB16297-1996) | （表2）新污染源大气污染物排放限值（1997年1月1日起）,最高允许排放浓度,硫、二氧化硫、硫酸和其他含硫化合物生产,排气筒15m,三级,3.5 | 丝印烘烤10#天然气废气排口(FQ-34D362-1110) | 二氧化硫 | 2022-03-09 | [6 empty] | <3 | <3 | 80 |  | mg/m3 | 否 |  |  | 是
|  | 水环境,大气环境 | 制造业 | 大气污染物综合排放标准(GB16297-1996) | 新污染源大气污染物排放标准 | 丝印烘烤10#天然气废气排口(FQ-34D362-1110) | 挥发性有机物 | 2022-03-09 | [6 empty] | 0.325 | 0.325 | 60 |  | mg/m3 | 否 |  |  | 是
|  | 水环境,大气环境 | 制造业 | 大气污染物综合排放标准(GB16297-1996) | （表2）新污染源大气污染物排放限值（1997年1月1日起）,最高允许排放浓度,其他 | 缝焊2#废气排口(FQ-34D362-1107) | 颗粒物 | 2022-03-09 | [6 empty] | 5.8 | 5.8 | 120 |  | mg/m3 | 否 |  |  | 是
|  | 水环境,大气环境 | 制造业 | 大气污染物综合排放标准(GB16297-1996) | 新污染源大气污染物排放标准 | 喷漆6#废气排口(FQ-34D362-1102) | 挥发性有机物 | 2022-03-09 | [6 empty] | 2.80 | 2.80 | 60 |  | mg/m3 | 否 |  |  | 是
|  | 水环境,大气环境 | 制造业 | 大气污染物综合排放标准(GB16297-1996) | （表2）新污染源大气污染物排放限值（1997年1月1日起）,最高允许排放浓度,其他 | 喷漆6#废气排口(FQ-34D362-1102) | 颗粒物 | 2022-03-09 | [6 empty] | 3.6 | 3.6 | 120 |  | mg/m3 | 否 |  |  | 是
|  | 水环境,大气环境 | 制造业 | 大气污染物综合排放标准(GB16297-1996) | 新污染源大气污染物排放标准 | 危废库19#废气排口(FQ-34D362-1103) | 挥发性有机物 | 2022-03-09 | [6 empty] | 0.066 | 0.066 | 60 |  | mg/m3 | 否 |  |  | 是
| 南京健友生化制药股份有限公司（API厂区） | 水环境,大气环境 | 生物药品制造 | 南京健友生化制药股份有限公司（API厂区）排污许可证(91320100726054999R002Q) | 南京健友生化制药股份有限公司（API厂区）废气 | DA004新低分子溶媒车间排口(DA004) | 非甲烷总烃 | 2022-03-14 | [6 empty] | 45.8 | 45.8 | 60 |  | mg/m3 | 否 |  |  | 是
|  | 水环境,大气环境 | 生物药品制造 | 南京健友生化制药股份有限公司（API厂区）排污许可证(91320100726054999R002Q) | 南京健友生化制药股份有限公司（API厂区）废气 | DA004新低分子溶媒车间排口(DA004) | 挥发性有机物 | 2022-03-14 | [6 empty] | 0.103 | 0.103 | 100 |  | mg/m3 | 否 |  |  | 是
|  | 水环境,大气环境 | 生物药品制造 | 南京健友生化制药股份有限公司（API厂区）排污许可证(91320100726054999R002Q) | 南京健友生化制药股份有限公司（API厂区）废气 | DA004新低分子溶媒车间排口(DA004) | 甲醇 | 2022-03-14 | [6 empty] | 23 | 23 | 60 |  | mg/m3 | 否 |  |  | 是
|  | 水环境,大气环境 | 生物药品制造 | 南京健友生化制药股份有限公司（API厂区）排污许可证(91320100726054999R002Q) | 南京健友生化制药股份有限公司（API厂区）废气 | DA003地埋储罐区排口(DA003) | 甲醇 | 2022-03-14 | [6 empty] | <2 | <2 | 60 |  | mg/m3 | 否 |  |  | 是
|  | 水环境,大气环境 | 生物药品制造 | 南京健友生化制药股份有限公司（API厂区）排污许可证(91320100726054999R002Q) | 南京健友生化制药股份有限公司（API厂区）废气 | DA003地埋储罐区排口(DA003) | 非甲烷总烃 | 2022-03-14 | [6 empty] | 7.65 | 7.65 | 60 |  | mg/m3 | 否 |  |  | 是
|  | 水环境,大气环境 | 生物药品制造 | 南京健友生化制药股份有限公司（API厂区）排污许可证(91320100726054999R002Q) | 南京健友生化制药股份有限公司（API厂区）废气 | DA003地埋储罐区排口(DA003) | 二氯甲烷 | 2022-03-14 | [6 empty] | 0.0072 | 0.0072 | 50 |  | mg/m3 | 否 |  |  | 是
|  | 水环境,大气环境 | 生物药品制造 | 南京健友生化制药股份有限公司（API厂区）排污许可证(91320100726054999R002Q) | 南京健友生化制药股份有限公司（API厂区）废气 | DA003地埋储罐区排口(DA003) | 挥发性有机物 | 2022-03-14 | [6 empty] | 0.042 | 0.042 | 100 |  | mg/m3 | 否 |  |  | 是
|  | 水环境,大气环境 | 生物药品制造 | 南京健友生化制药股份有限公司（API厂区）排污许可证(91320100726054999R002Q) | 南京健友生化制药股份有限公司（API厂区）废气 | DA007低分子生产老车间排口(DA007) | 颗粒物 | 2022-03-14 | [6 empty] | 2.3 | 2.3 | 20 |  | mg/m3 | 否 |  |  | 是
|  | 水环境,大气环境 | 生物药品制造 | 南京健友生化制药股份有限公司（API厂区）排污许可证(91320100726054999R002Q) | 南京健友生化制药股份有限公司（API厂区）废气 | DA007低分子生产老车间排口(DA007) | 甲醇 | 2022-03-14 | [6 empty] | <2 | <2 | 60 |  | mg/m3 | 否 |  |  | 是
|  | 水环境,大气环境 | 生物药品制造 | 南京健友生化制药股份有限公司（API厂区）排污许可证(91320100726054999R002Q) | 南京健友生化制药股份有限公司（API厂区）废气 | DA007低分子生产老车间排口(DA007) | 二氯甲烷 | 2022-03-14 | [6 empty] | 0.448 | 0.448 | 50 |  | mg/m3 | 否 |  |  | 是
|  | 水环境,大气环境 | 生物药品制造 | 南京健友生化制药股份有限公司（API厂区）排污许可证(91320100726054999R002Q) | 南京健友生化制药股份有限公司（API厂区）废气 | DA007低分子生产老车间排口(DA007) | 非甲烷总烃 | 2022-03-14 | [6 empty] | 5.92 | 5.92 | 60 |  | mg/m3 | 否 |  |  | 是
|  | 水环境,大气环境 | 生物药品制造 | 南京健友生化制药股份有限公司（API厂区）排污许可证(91320100726054999R002Q) | 南京健友生化制药股份有限公司（API厂区）废气 | DA007低分子生产老车间排口(DA007) | 挥发性有机物 | 2022-03-14 | [6 empty] | 0.726 | 0.726 | 100 |  | mg/m3 | 否 |  |  | 是
|  | 水环境,大气环境 | 生物药品制造 | 南京健友生化制药股份有限公司（API厂区）排污许可证(91320100726054999R002Q) | 南京健友生化制药股份有限公司（API厂区）废气 | DA006污水站厌氧池排口(DA006) | 硫化氢 | 2022-03-15 | [6 empty] | 0.000371 | 0.000371 | 0.15 |  | kg/h | 否 |  |  | 是
|  | 水环境,大气环境 | 生物药品制造 | 南京健友生化制药股份有限公司（API厂区）排污许可证(91320100726054999R002Q) | 南京健友生化制药股份有限公司（API厂区）废气 | DA006污水站厌氧池排口(DA006) | 非甲烷总烃 | 2022-03-15 | [6 empty] | 6.37 | 6.37 | 60 |  | mg/m3 | 否 |  |  | 是
|  | 水环境,大气环境 | 生物药品制造 | 南京健友生化制药股份有限公司（API厂区）排污许可证(91320100726054999R002Q) | 南京健友生化制药股份有限公司（API厂区）废气 | DA006污水站厌氧池排口(DA006) | 臭气浓度 | 2022-03-15 | [6 empty] | 35 | 35 | 888.89 |  | mg/m3 | 否 |  |  | 是
|  | 水环境,大气环境 | 生物药品制造 | 南京健友生化制药股份有限公司（API厂区）排污许可证(91320100726054999R002Q) | 南京健友生化制药股份有限公司（API厂区）废气 | DA006污水站厌氧池排口(DA006) | 氨 | 2022-03-15 | [6 empty] | 0.013 | 0.013 | 2.18 |  | kg/h | 否 |  |  | 是
|  | 水环境,大气环境 | 生物药品制造 | 南京健友生化制药股份有限公司（API厂区）排污许可证(91320100726054999R002Q) | 南京健友生化制药股份有限公司（API厂区）废气 | DA001粗品肝素钠车间排口(DA001) | 非甲烷总烃 | 2022-03-14 | [6 empty] | 1.98 | 1.98 | 60 |  | mg/m3 | 否 |  |  | 是
|  | 水环境,大气环境 | 生物药品制造 | 南京健友生化制药股份有限公司（API厂区）排污许可证(91320100726054999R002Q) | 南京健友生化制药股份有限公司（API厂区）废气 | DA001粗品肝素钠车间排口(DA001) | 挥发性有机物 | 2022-03-14 | [6 empty] | 0.194 | 0.194 | 100 |  | mg/m3 | 否 |  |  | 是
|  | 水环境,大气环境 | 生物药品制造 | 南京健友生化制药股份有限公司（API厂区）排污许可证(91320100726054999R002Q) | 南京健友生化制药股份有限公司（API厂区）废气 | DA002精品肝素钠车间排口(DA002) | 非甲烷总烃 | 2022-03-14 | [6 empty] | 2.41 | 2.41 | 60 |  | mg/m3 | 否 |  |  | 是
|  | 水环境,大气环境 | 生物药品制造 | 南京健友生化制药股份有限公司（API厂区）排污许可证(91320100726054999R002Q) | 南京健友生化制药股份有限公司（API厂区）废气 | DA002精品肝素钠车间排口(DA002) | 挥发性有机物 | 2022-03-14 | [6 empty] | 0.134 | 0.134 | 100 |  | mg/m3 | 否 |  |  | 是
|  | 水环境,大气环境 | 生物药品制造 | 南京健友生化制药股份有限公司（API厂区）排污许可证(91320100726054999R002Q) | 南京健友生化制药股份有限公司（API厂区）废气 | DA005污水站厌氧池排口(DA005) | 氨 | 2022-03-15 | [6 empty] | 0.004 | 0.004 | 2.64 |  | kg/h | 否 |  |  | 是
|  | 水环境,大气环境 | 生物药品制造 | 南京健友生化制药股份有限公司（API厂区）排污许可证(91320100726054999R002Q) | 南京健友生化制药股份有限公司（API厂区）废气 | DA005污水站厌氧池排口(DA005) | 非甲烷总烃 | 2022-03-15 | [6 empty] | 38.5 | 38.5 | 60 |  | mg/m3 | 否 |  |  | 是
|  | 水环境,大气环境 | 生物药品制造 | 南京健友生化制药股份有限公司（API厂区）排污许可证(91320100726054999R002Q) | 南京健友生化制药股份有限公司（API厂区）废气 | DA005污水站厌氧池排口(DA005) | 臭气浓度 | 2022-03-15 | [6 empty] | 35 | 35 | 1075.56 |  | mg/m3 | 否 |  |  | 是
|  | 水环境,大气环境 | 生物药品制造 | 南京健友生化制药股份有限公司（API厂区）排污许可证(91320100726054999R002Q) | 南京健友生化制药股份有限公司（API厂区）废气 | DA005污水站厌氧池排口(DA005) | 硫化氢 | 2022-03-15 | [6 empty] | 0.000558 | 0.000558 | 0.18 |  | kg/h | 否 |  |  | 是
| 南京健友生化制药股份有限公司（FDF厂区） | 水环境,大气环境 | 化学药品制剂制造 | 合成革与人造革工业污染物排放标准(GB21902-2008) | （表4、表5）现有和新建企业大气污染有组织排放限值,排气筒低于周围200米半径范围的建筑3m（包括3m）,聚氨酯干法工艺 | 分析实验室（研发2楼）废气排放口(DA004) | 挥发性有机物 | 2022-03-04 | [6 empty] | 0.287 | 0.287 | 100 |  | mg/m3 | 否 |  |  | 是
|  | 水环境,大气环境 | 化学药品制剂制造 | 制药工业大气污染物排放标准(GB37823-2019) | （表2）大气污染物特别排放限值,车间或生产设施排气筒,化学药品原料药制造、兽用药品原料药制造、生物药品制品制造、医药中间体生产和药物研发机构工艺废气 | 分析实验室（研发2楼）废气排放口(DA004) | 非甲烷总烃 | 2022-03-04 | [6 empty] | 3.00 | 3.00 | 60 |  | mg/m3 | 否 |  |  | 是
|  | 水环境,大气环境 | 化学药品制剂制造 | 制药工业大气污染物排放标准(GB37823-2019) | （表2）大气污染物特别排放限值,车间或生产设施排气筒,化学药品原料药制造、兽用药品原料药制造、生物药品制品制造、医药中间体生产和药物研发机构工艺废气 | 制剂车间废气排放口(DA001) | 非甲烷总烃 | 2022-03-04 | [6 empty] | 1.42 | 1.42 | 60 |  | mg/m3 | 否 |  |  | 是
|  | 水环境,大气环境 | 化学药品制剂制造 | 合成革与人造革工业污染物排放标准(GB21902-2008) | （表4、表5）现有和新建企业大气污染有组织排放限值,排气筒低于周围200米半径范围的建筑3m（包括3m）,聚氨酯干法工艺 | 制剂车间废气排放口(DA001) | 挥发性有机物 | 2022-03-04 | [6 empty] | 0.087 | 0.087 | 100 |  | mg/m3 | 否 |  |  | 是
|  | 水环境,大气环境 | 化学药品制剂制造 | 制药工业大气污染物排放标准(GB37823-2019) | （表2）大气污染物特别排放限值,车间或生产设施排气筒,化学药品原料药制造、兽用药品原料药制造、生物药品制品制造、医药中间体生产和药物研发机构工艺废气 | 制剂车间废气排放口(DA001) | 颗粒物 | 2022-03-04 | [6 empty] | 3.6 | 3.6 | 20 |  | mg/m3 | 否 |  |  | 是
|  | 水环境,大气环境 | 化学药品制剂制造 | 制药工业大气污染物排放标准(GB37823-2019) | （表2）大气污染物特别排放限值,车间或生产设施排气筒,化学药品原料药制造、兽用药品原料药制造、生物药品制品制造、医药中间体生产和药物研发机构工艺废气 | 处方工艺实验室（研发2楼）废气排放口(DA002) | 非甲烷总烃 | 2022-03-04 | [6 empty] | 1.97 | 1.97 | 60 |  | mg/m3 | 否 |  |  | 是
|  | 水环境,大气环境 | 化学药品制剂制造 | 合成革与人造革工业污染物排放标准(GB21902-2008) | （表4、表5）现有和新建企业大气污染有组织排放限值,排气筒低于周围200米半径范围的建筑3m（包括3m）,聚氨酯干法工艺 | 处方工艺实验室（研发2楼）废气排放口(DA002) | 挥发性有机物 | 2022-03-04 | [6 empty] | 0.135 | 0.135 | 100 |  | mg/m3 | 否 |  |  | 是
|  | 水环境,大气环境 | 化学药品制剂制造 | 制药工业大气污染物排放标准(GB37823-2019) | （表2）大气污染物特别排放限值,车间或生产设施排气筒,化学药品原料药制造、兽用药品原料药制造、生物药品制品制造、医药中间体生产和药物研发机构工艺废气 | 分析实验室（研发3楼）废气排放口(DA003) | 非甲烷总烃 | 2022-03-04 | [6 empty] | 1.86 | 1.86 | 60 |  | mg/m3 | 否 |  |  | 是
|  | 水环境,大气环境 | 化学药品制剂制造 | 合成革与人造革工业污染物排放标准(GB21902-2008) | （表4、表5）现有和新建企业大气污染有组织排放限值,排气筒低于周围200米半径范围的建筑3m（包括3m）,聚氨酯干法工艺 | 分析实验室（研发3楼）废气排放口(DA003) | 挥发性有机物 | 2022-03-04 | [6 empty] | 0.139 | 0.139 | 100 |  | mg/m3 | 否 |  |  | 是
| 南京浦江电子有限公司 | 水环境 | 电子电路制造 | 大气污染物综合排放标准(GB16297-1996) | （表2）新污染源大气污染物排放限值（1997年1月1日起）,最高允许排放浓度,通用,排气筒15m,二级,0.31 | DA002 2号废气排口(FQ-02) | 锡及其化合物 | 2022-03-03 | [6 empty] | <0.002 | <0.002 | 8.5 |  | mg/m3 | 否 |  |  | 是
| 南京高新经纬电气有限公司 | 大气环境 | 电光源制造 | 大气污染物综合排放标准(GB16297-1996) | （表2）新污染源大气污染物排放限值（1997年1月1日起）,最高允许排放浓度,使用溶剂汽油或其他混合烃类物质,排气筒15m,二级,10 | 移印工序 废气排口(FQ-02) | 非甲烷总烃 | 2022-03-03 | [6 empty] | 9.82 | 9.82 | 120 |  | mg/m3 | 否 |  |  | 是
| 南京凯信航空附件有限公司 | 水环境 | 飞机制造 | 大气污染物综合排放标准(GB16297-1996) | （表2）新污染源大气污染物排放限值（1997年1月1日起）,最高允许排放浓度,其他 | 喷漆废气排口(DA004) | 颗粒物 | 2022-03-08 | [6 empty] | 5.0 | 5.0 | 120 |  | mg/m3 | 否 |  |  | 是
|  | 水环境 | 飞机制造 | 大气污染物综合排放标准(GB16297-1996) | （表2）新污染源大气污染物排放限值（1997年1月1日起）,最高允许排放浓度,通用,排气筒15m,二级,3.1 | 喷漆废气排口(DA004) | 甲苯 | 2022-03-08 | [6 empty] | 0.021 | 0.021 | 40 |  | mg/m3 | 否 |  |  | 是
|  | 水环境 | 飞机制造 | 大气污染物综合排放标准(GB16297-1996) | （表2）新污染源大气污染物排放限值（1997年1月1日起）,最高允许排放浓度,通用,排气筒15m,二级,1.0 | 喷漆废气排口(DA004) | 二甲苯（总量） | 2022-03-08 | [6 empty] | <0.009 | <0.009 | 70 |  | mg/m3 | 否 |  |  | 是
|  | 水环境 | 飞机制造 | 南京凯信航空附件有限公司排污许可证(91320100608957855D001W) | 南京凯信航空福建有限公司排污许可证（废气） | 喷漆废气排口(DA004) | 挥发性有机物 | 2022-03-08 | [6 empty] | 0.141 | 0.141 | 120 |  | mg/m3 | 否 |  |  | 是
|  | 水环境 | 飞机制造 | 电镀污染物排放标准(GB21900-2008) | （表4、表5）现有和新建企业大气污染排放限值,排气筒高度达到高出周围200m半径范围的建筑5m以上的要求 | 表面处理废气排口(FQ-01) | 铬酸雾 | 2022-03-08 | [6 empty] | <0.005 | <0.005 | 0.05 |  | mg/m3 | 否 |  |  | 是
|  | 水环境 | 飞机制造 | 电镀污染物排放标准(GB21900-2008) | （表4、表5）现有和新建企业大气污染排放限值,排气筒高度达到高出周围200m半径范围的建筑5m以上的要求 | 表面处理废气排口(FQ-01) | 硫酸雾 | 2022-03-08 | [6 empty] | <0.2 | <0.2 | 30 |  | mg/m3 | 否 |  |  | 是
|  | 水环境 | 飞机制造 | 电镀污染物排放标准(GB21900-2008) | （表4、表5）现有和新建企业大气污染排放限值,排气筒高度达到高出周围200m半径范围的建筑5m以上的要求 | 表面处理废气排口(FQ-01) | 氮氧化物 | 2022-03-08 | [6 empty] | <0.7 | <0.7 | 200 |  | mg/m3 | 否 |  |  | 是
|  | 水环境 | 飞机制造 | 电镀污染物排放标准(GB21900-2008) | （表4、表5）现有和新建企业大气污染排放限值,排气筒高度达到高出周围200m半径范围的建筑5m以上的要求 | 酸洗废气排口(FQ-02) | 氮氧化物 | 2022-03-08 | [6 empty] | <0.7 | <0.7 | 200 |  | mg/m3 | 否 |  |  | 是
|  | 水环境 | 飞机制造 | 电镀污染物排放标准(GB21900-2008) | （表4、表5）现有和新建企业大气污染排放限值,排气筒高度达到高出周围200m半径范围的建筑5m以上的要求 | 酸洗废气排口(FQ-02) | 氯化氢 | 2022-03-08 | [6 empty] | <0.2 | <0.2 | 30 |  | mg/m3 | 否 |  |  | 是
|  | 水环境 | 飞机制造 | 电镀污染物排放标准(GB21900-2008) | （表4、表5）现有和新建企业大气污染排放限值,排气筒高度达到高出周围200m半径范围的建筑5m以上的要求 | 酸洗废气排口(FQ-02) | 硫酸雾 | 2022-03-08 | [6 empty] | 0.25 | 0.25 | 30 |  | mg/m3 | 否 |  |  | 是
|  | 水环境 | 飞机制造 | 电镀污染物排放标准(GB21900-2008) | （表4、表5）现有和新建企业大气污染排放限值,排气筒高度达到高出周围200m半径范围的建筑5m以上的要求 | 酸洗废气排口(FQ-02) | 氟化物 | 2022-03-08 | [6 empty] | 0.90 | 0.90 | 7 |  | mg/m3 | 否 |  |  | 是
|  | 水环境 | 飞机制造 | 大气污染物综合排放标准(GB16297-1996) | （表2）新污染源大气污染物排放限值（1997年1月1日起）,最高允许排放浓度,其他 | 喷砂废气排口(FQ-03) | 颗粒物 | 2022-03-08 | [6 empty] | 4.5 | 4.5 | 120 |  | mg/m3 | 否 |  |  | 是

## 废水排放
任务名称 | 企业名称 | 名录类别 | 行业类别 | 受纳水体 | 执行标准名称 | 执行标准条目名称 | 监测点 | 监测项目 | 监测日期 | 流量(m³/s) | 水温(°C) | 生产负荷(%) | 进口浓度 | 排放浓度 | 上限 | 下限 | 单位 | 是否超标 | 超标倍数 | 备注 | 是否有评价限值
江北新区2022年3月废水监督监测 | 金城化学（江苏）有限公司 | 水环境 | 有机化学原料制造 |  | 《南京江北新区新材料科技园企业污水排放管理规定（2020年版）》（宁新区新科办发〔2020〕73号）(宁新区新科办发〔2020〕73号) | 第二类污染物接管标准 | 总排 | 总氮（以N计） | 2022-03-08 | 0 |  |  |  | 45.1 | 70 |  | mg/L | 否 |  |  | 是
江北新区2022年3月废水监督监测 | 金城化学（江苏）有限公司 | 水环境 | 有机化学原料制造 |  | 《南京江北新区新材料科技园企业污水排放管理规定（2020年版）》（宁新区新科办发〔2020〕73号）(宁新区新科办发〔2020〕73号) | 第二类污染物接管标准 | 总排 | 氨氮（NH3-N） | 2022-03-08 | 0 |  |  |  | 2.62 | 45 |  | mg/L | 否 |  |  | 是
江北新区2022年3月废水监督监测 | 金城化学（江苏）有限公司 | 水环境 | 有机化学原料制造 |  | 《南京江北新区新材料科技园企业污水排放管理规定（2020年版）》（宁新区新科办发〔2020〕73号）(宁新区新科办发〔2020〕73号) | 第二类污染物接管标准 | 总排 | pH值 | 2022-03-08 | 0 |  |  |  | 7.7 | 9 | 6 | 无量纲 | 否 |  |  | 是
江北新区2022年3月废水监督监测 | 金城化学（江苏）有限公司 | 水环境 | 有机化学原料制造 |  | 《南京江北新区新材料科技园企业污水排放管理规定（2020年版）》（宁新区新科办发〔2020〕73号）(宁新区新科办发〔2020〕73号) | 第二类污染物接管标准 | 总排 | 悬浮物 | 2022-03-08 | 0 |  |  |  | 20 | 400 |  | mg/L | 否 |  |  | 是
江北新区2022年3月废水监督监测 | 金城化学（江苏）有限公司 | 水环境 | 有机化学原料制造 |  | 《南京江北新区新材料科技园企业污水排放管理规定（2020年版）》（宁新区新科办发〔2020〕73号）(宁新区新科办发〔2020〕73号) | 第二类污染物接管标准 | 总排 | 总磷（以P计） | 2022-03-08 | 0 |  |  |  | 1.96 | 5.0 |  | mg/L | 否 |  |  | 是
江北新区2022年3月废水监督监测 | 金城化学（江苏）有限公司 | 水环境 | 有机化学原料制造 |  | 《南京江北新区新材料科技园企业污水排放管理规定（2020年版）》（宁新区新科办发〔2020〕73号）(宁新区新科办发〔2020〕73号) | 第二类污染物接管标准 | 总排 | 化学需氧量 | 2022-03-08 | 0 |  |  |  | 215 | 500 |  | mg/L | 否 |  |  | 是
江北新区2022年3月废水监督监测 | 德司达（南京）染料有限公司 | 水环境 | 染料制造 |  | 《南京江北新区新材料科技园企业污水排放管理规定（2020年版）》（宁新区新科办发〔2020〕73号）(宁新区新科办发〔2020〕73号) | 第一类污染物接管标准 | 污水处理装置出口 | 总镍 | 2022-03-02 | 0 |  |  | 0.160 | 0.015 | 0.5 |  | mg/L | 否 |  |  | 是
江北新区2022年3月废水监督监测 | 德司达（南京）染料有限公司 | 水环境 | 染料制造 |  | 《南京江北新区新材料科技园企业污水排放管理规定（2020年版）》（宁新区新科办发〔2020〕73号）(宁新区新科办发〔2020〕73号) | 第二类污染物接管标准 | 污水处理装置出口 | pH值 | 2022-03-02 | 0 |  |  | 10.3 | 8.3 | 9 | 6 | 无量纲 | 否 |  |  | 是
江北新区2022年3月废水监督监测 | 德司达（南京）染料有限公司 | 水环境 | 染料制造 |  | 《南京江北新区新材料科技园企业污水排放管理规定（2020年版）》（宁新区新科办发〔2020〕73号）(宁新区新科办发〔2020〕73号) | 第二类污染物接管标准 | 总排 | 甲苯 | 2022-03-02 | 0 |  |  |  | <0.0014 | 0.3 |  | mg/L | 否 |  |  | 是
江北新区2022年3月废水监督监测 | 德司达（南京）染料有限公司 | 水环境 | 染料制造 |  | 《南京江北新区新材料科技园企业污水排放管理规定（2020年版）》（宁新区新科办发〔2020〕73号）(宁新区新科办发〔2020〕73号) | 第二类污染物接管标准 | 总排 | 全盐量 | 2022-03-02 | 0 |  |  |  | 855 | 10000 |  | mg/L | 否 |  |  | 是
江北新区2022年3月废水监督监测 | 德司达（南京）染料有限公司 | 水环境 | 染料制造 |  | 《南京江北新区新材料科技园企业污水排放管理规定（2020年版）》（宁新区新科办发〔2020〕73号）(宁新区新科办发〔2020〕73号) | 第二类污染物接管标准 | 总排 | 总锌 | 2022-03-02 | 0 |  |  |  | <0.009 | 2.0 |  | mg/L | 否 |  |  | 是
江北新区2022年3月废水监督监测 | 德司达（南京）染料有限公司 | 水环境 | 染料制造 |  | 《南京江北新区新材料科技园企业污水排放管理规定（2020年版）》（宁新区新科办发〔2020〕73号）(宁新区新科办发〔2020〕73号) | 第二类污染物接管标准 | 总排 | 阴离子表面活性剂（LAS） | 2022-03-02 | 0 |  |  |  | <0.05 | 20 |  | mg/L | 否 |  |  | 是
江北新区2022年3月废水监督监测 | 德司达（南京）染料有限公司 | 水环境 | 染料制造 |  | 《南京江北新区新材料科技园企业污水排放管理规定（2020年版）》（宁新区新科办发〔2020〕73号）(宁新区新科办发〔2020〕73号) | 第二类污染物接管标准 | 总排 | pH值 | 2022-03-02 | 0 |  |  |  | 8.2 | 9 | 6 | 无量纲 | 否 |  |  | 是
江北新区2022年3月废水监督监测 | 德司达（南京）染料有限公司 | 水环境 | 染料制造 |  | 《南京江北新区新材料科技园企业污水排放管理规定（2020年版）》（宁新区新科办发〔2020〕73号）(宁新区新科办发〔2020〕73号) | 第二类污染物接管标准 | 总排 | 硫化物 | 2022-03-02 | 0 |  |  |  | <0.005 | 1.0 |  | mg/L | 否 |  |  | 是
江北新区2022年3月废水监督监测 | 德司达（南京）染料有限公司 | 水环境 | 染料制造 |  | 《南京江北新区新材料科技园企业污水排放管理规定（2020年版）》（宁新区新科办发〔2020〕73号）(宁新区新科办发〔2020〕73号) | 第二类污染物接管标准 | 总排 | 石油类 | 2022-03-02 | 0 |  |  |  | <0.06 | 20 |  | mg/L | 否 |  |  | 是
江北新区2022年3月废水监督监测 | 德司达（南京）染料有限公司 | 水环境 | 染料制造 |  | 《南京江北新区新材料科技园企业污水排放管理规定（2020年版）》（宁新区新科办发〔2020〕73号）(宁新区新科办发〔2020〕73号) | 第二类污染物接管标准 | 总排 | 苯胺类 | 2022-03-02 | 0 |  |  |  | 0.06 | 5.0 |  | mg/L | 否 |  |  | 是
江北新区2022年3月废水监督监测 | 德司达（南京）染料有限公司 | 水环境 | 染料制造 |  | 《南京江北新区新材料科技园企业污水排放管理规定（2020年版）》（宁新区新科办发〔2020〕73号）(宁新区新科办发〔2020〕73号) | 第二类污染物接管标准 | 总排 | 氨氮（NH3-N） | 2022-03-02 | 0 |  |  |  | 0.202 | 45 |  | mg/L | 否 |  |  | 是
江北新区2022年3月废水监督监测 | 德司达（南京）染料有限公司 | 水环境 | 染料制造 |  | 《南京江北新区新材料科技园企业污水排放管理规定（2020年版）》（宁新区新科办发〔2020〕73号）(宁新区新科办发〔2020〕73号) | 第二类污染物接管标准 | 总排 | 化学需氧量 | 2022-03-02 | 0 |  |  |  | 202 | 500 |  | mg/L | 否 |  |  | 是
江北新区2022年3月废水监督监测 | 德司达（南京）染料有限公司 | 水环境 | 染料制造 |  | 《南京江北新区新材料科技园企业污水排放管理规定（2020年版）》（宁新区新科办发〔2020〕73号）(宁新区新科办发〔2020〕73号) | 第二类污染物接管标准 | 总排 | 色度 | 2022-03-02 | 0 |  |  |  | 30 | 50 |  | 倍 | 否 |  |  | 是
江北新区2022年3月废水监督监测 | 德司达（南京）染料有限公司 | 水环境 | 染料制造 |  | 《南京江北新区新材料科技园企业污水排放管理规定（2020年版）》（宁新区新科办发〔2020〕73号）(宁新区新科办发〔2020〕73号) | 第二类污染物接管标准 | 总排 | 悬浮物 | 2022-03-02 | 0 |  |  |  | 34 | 400 |  | mg/L | 否 |  |  | 是
江北新区2022年3月废水监督监测 | 德司达（南京）染料有限公司 | 水环境 | 染料制造 |  | 《南京江北新区新材料科技园企业污水排放管理规定（2020年版）》（宁新区新科办发〔2020〕73号）(宁新区新科办发〔2020〕73号) | 第二类污染物接管标准 | 总排 | 总磷（以P计） | 2022-03-02 | 0 |  |  |  | 0.59 | 5.0 |  | mg/L | 否 |  |  | 是
江北新区2022年3月废水监督监测 | 德司达（南京）染料有限公司 | 水环境 | 染料制造 |  | 《南京江北新区新材料科技园企业污水排放管理规定（2020年版）》（宁新区新科办发〔2020〕73号）(宁新区新科办发〔2020〕73号) | 第二类污染物接管标准 | 总排 | 总氮（以N计） | 2022-03-02 | 0 |  |  |  | 13.7 | 70 |  | mg/L | 否 |  |  | 是
江北新区2022年3月废水监督监测 | 德司达（南京）染料有限公司 | 水环境 | 染料制造 |  | 《南京江北新区新材料科技园企业污水排放管理规定（2020年版）》（宁新区新科办发〔2020〕73号）(宁新区新科办发〔2020〕73号) | 第二类污染物接管标准 | 总排 | 氯苯 | 2022-03-02 | 0 |  |  |  | <0.001 | 1.0 |  | mg/L | 否 |  |  | 是
江北新区2022年3月废水监督监测 | 德司达（南京）染料有限公司 | 水环境 | 染料制造 |  | 《南京江北新区新材料科技园企业污水排放管理规定（2020年版）》（宁新区新科办发〔2020〕73号）(宁新区新科办发〔2020〕73号) | 第二类污染物接管标准 | 总排 | 五日生化需氧量 | 2022-03-02 | 0 |  |  |  | 59.2 | 300 |  | mg/L | 否 |  |  | 是
江北新区2022年3月废水监督监测 | 德司达（南京）染料有限公司 | 水环境 | 染料制造 |  | 《南京江北新区新材料科技园企业污水排放管理规定（2020年版）》（宁新区新科办发〔2020〕73号）(宁新区新科办发〔2020〕73号) | 第二类污染物接管标准 | 总排 | 动植物油类 | 2022-03-02 | 0 |  |  |  | 0.11 | 100 |  | mg/L | 否 |  |  | 是
江北新区2022年3月废水监督监测 | 南京化工园博瑞德水务有限公司 | 水环境 | 污水处理及其再生利用 |  | 污水综合排放标准(GB8978-1996) | （表4）第二类污染物最高允许排放浓度（1998年1月1日后建的单位）,一切排污单位 ,一级标准 | 污水排放口 | 2，4-二硝基氯苯 | 2022-03-09 | 0 |  |  | <0.00004 | <0.00004 | 0.5 |  | mg/L | 否 |  |  | 是
江北新区2022年3月废水监督监测 | 南京化工园博瑞德水务有限公司 | 水环境 | 污水处理及其再生利用 |  | 化学工业水污染物排放标准(（DB32/939-2020）) | 表2化工集中去废水处理厂主要水污染物排放限值 | 污水排放口 | 总氮 | 2022-03-09 | 0 |  |  | 22.8 | 11.4 | 15 |  | mg/L | 否 |  |  | 是
江北新区2022年3月废水监督监测 | 南京化工园博瑞德水务有限公司 | 水环境 | 污水处理及其再生利用 |  | 不评价的项目(null) | 废水不评价的项目 | 污水排放口 | 硝酸盐氮 | 2022-03-09 | 0 |  |  | 5.83 | 7.43 |  |  | mg/L | 否 |  |  | 否
江北新区2022年3月废水监督监测 | 南京化工园博瑞德水务有限公司 | 水环境 | 污水处理及其再生利用 |  | 化学工业水污染物排放标准(（DB32/939-2020）) | 表4有机特征污染物排放限值,相关排污单位 | 污水排放口 | 2，4-二氯酚 | 2022-03-09 | 0 |  |  | <0.0011 | <0.0011 | 0.6 |  | mg/L | 否 |  |  | 是
江北新区2022年3月废水监督监测 | 南京化工园博瑞德水务有限公司 | 水环境 | 污水处理及其再生利用 |  | 化学工业水污染物排放标准(（DB32/939-2020）) | 表4有机特征污染物排放限值,相关排污单位 | 污水排放口 | 三氯甲烷 | 2022-03-09 | 0 |  |  | 0.0513 | <0.0014 | 0.3 |  | mg/L | 否 |  |  | 是
江北新区2022年3月废水监督监测 | 南京化工园博瑞德水务有限公司 | 水环境 | 污水处理及其再生利用 |  | 化学工业水污染物排放标准(（DB32/939-2020）) | 表2化工集中去废水处理厂主要水污染物排放限值 | 污水排放口 | 可吸附有机卤素化合物（AOX） | 2022-03-09 | 0 |  |  | 0.211 | 0.155 | 0.5 |  | mg/L | 否 |  |  | 是
江北新区2022年3月废水监督监测 | 南京化工园博瑞德水务有限公司 | 水环境 | 污水处理及其再生利用 |  | 化学工业水污染物排放标准(（DB32/939-2020）) | 表4有机特征污染物排放限值,相关排污单位 | 污水排放口 | 二氯甲烷 | 2022-03-09 | 0 |  |  | <0.001 | <0.001 | 0.2 |  | mg/L | 否 |  |  | 是
江北新区2022年3月废水监督监测 | 南京化工园博瑞德水务有限公司 | 水环境 | 污水处理及其再生利用 |  | 化学工业水污染物排放标准(（DB32/939-2020）) | 表3涉重金属特征污染物排放限值,其他相关排污单位 | 污水排放口 | 总锰 | 2022-03-09 | 0 |  |  | <0.01 | <0.01 | 2.0 |  | mg/L | 否 |  |  | 是
江北新区2022年3月废水监督监测 | 南京化工园博瑞德水务有限公司 | 水环境 | 污水处理及其再生利用 |  | 化学工业水污染物排放标准(（DB32/939-2020）) | 表3涉重金属特征污染物排放限值,相关排污单位 | 污水排放口 | 总银 | 2022-03-09 | 0 |  |  | 0.36 | <0.03 | 0.3 |  | mg/L | 否 |  |  | 是
江北新区2022年3月废水监督监测 | 南京化工园博瑞德水务有限公司 | 水环境 | 污水处理及其再生利用 |  | 污水综合排放标准(GB8978-1996) | （表4）第二类污染物最高允许排放浓度（1998年1月1日后建的单位）,一切排污单位 ,一级标准 | 污水排放口 | 间一甲酚 | 2022-03-09 | 0 |  |  | <0.0005 | <0.0005 | 0.1 |  | mg/L | 否 |  |  | 是
江北新区2022年3月废水监督监测 | 南京化工园博瑞德水务有限公司 | 水环境 | 污水处理及其再生利用 |  | 化学工业水污染物排放标准(（DB32/939-2020）) | 表4有机特征污染物排放限值,相关排污单位 | 污水排放口 | 1，2-二氯乙烷 | 2022-03-09 | 0 |  |  | 0.0029 | 0.0269 | 0.3 |  | mg/L | 否 |  |  | 是
江北新区2022年3月废水监督监测 | 南京化工园博瑞德水务有限公司 | 水环境 | 污水处理及其再生利用 |  | 南京化工园博瑞德水务有限公司排污许可证(913201933023168443001V) | 水污染物排放限值 | 污水排放口 | 总氯 | 2022-03-09 | 0 |  |  | 0.09 | 0.09 | 20 |  | mg/L | 否 |  |  | 是
江北新区2022年3月废水监督监测 | 南京化工园博瑞德水务有限公司 | 水环境 | 污水处理及其再生利用 |  | 污水综合排放标准(GB8978-1996) | （表4）第二类污染物最高允许排放浓度（1998年1月1日后建的单位）,一切排污单位 ,一级标准 | 污水排放口 | 对硝基氯苯 | 2022-03-09 | 0 |  |  | <0.00005 | <0.00005 | 0.5 |  | mg/L | 否 |  |  | 是
江北新区2022年3月废水监督监测 | 南京化工园博瑞德水务有限公司 | 水环境 | 污水处理及其再生利用 |  | 化学工业水污染物排放标准(（DB32/939-2020）) | 表4有机特征污染物排放限值,相关排污单位 | 污水排放口 | 吡啶 | 2022-03-09 | 0 |  |  | <0.03 | <0.03 | 2 |  | mg/L | 否 |  |  | 是
江北新区2022年3月废水监督监测 | 南京化工园博瑞德水务有限公司 | 水环境 | 污水处理及其再生利用 |  | 南京化工园博瑞德水务有限公司排污许可证(913201933023168443001V) | 水污染物排放限值 | 污水排放口 | 磷酸盐 | 2022-03-09 | 0 |  |  | <0.051 | <0.051 | 0.5 |  | mg/L | 否 |  |  | 是
江北新区2022年3月废水监督监测 | 南京化工园博瑞德水务有限公司 | 水环境 | 污水处理及其再生利用 |  | 不评价的项目(null) | 废水不评价的项目 | 污水排放口 | 甲基丙烯酸甲酯 | 2022-03-09 | 0 |  |  | <0.002 | <0.002 |  |  | mg/L | 否 |  |  | 否
江北新区2022年3月废水监督监测 | 南京化工园博瑞德水务有限公司 | 水环境 | 污水处理及其再生利用 |  | 不评价的项目(null) | 废水不评价的项目 | 污水排放口 | 百草枯离子 | 2022-03-09 | 0 |  |  | <0.0003 | <0.0003 |  |  | mg/L | 否 |  |  | 否
江北新区2022年3月废水监督监测 | 南京化工园博瑞德水务有限公司 | 水环境 | 污水处理及其再生利用 |  | 南京化工园博瑞德水务有限公司排污许可证(913201933023168443001V) | 水污染物排放限值 | 污水排放口 | 1，2-二氯苯 | 2022-03-09 | 0 |  |  | <0.00029 | <0.00029 | 0.5 |  | mg/L | 否 |  |  | 是
江北新区2022年3月废水监督监测 | 南京化工园博瑞德水务有限公司 | 水环境 | 污水处理及其再生利用 |  | 污水综合排放标准(GB8978-1996) | （表4）第二类污染物最高允许排放浓度（1998年1月1日后建的单位）,一切排污单位 ,一级标准 | 污水排放口 | 邻-二甲苯 | 2022-03-09 | 0 |  |  | <0.0014 | <0.0014 | 0.4 |  | mg/L | 否 |  |  | 是
江北新区2022年3月废水监督监测 | 南京化工园博瑞德水务有限公司 | 水环境 | 污水处理及其再生利用 |  | 化学工业水污染物排放标准(（DB32/939-2020）) | 表3涉重金属特征污染物排放限值,其他相关排污单位 | 污水排放口 | 总镉 | 2022-03-09 | 0 |  |  | 0.0002 | <0.0001 | 0.1 |  | mg/L | 否 |  |  | 是
江北新区2022年3月废水监督监测 | 南京化工园博瑞德水务有限公司 | 水环境 | 污水处理及其再生利用 |  | 化学工业水污染物排放标准(（DB32/939-2020）) | 表2化工集中去废水处理厂主要水污染物排放限值 | 污水排放口 | 硫化物 | 2022-03-09 | 0 |  |  | <0.01 | <0.01 | 0.5 |  | mg/L | 否 |  |  | 是
江北新区2022年3月废水监督监测 | 南京化工园博瑞德水务有限公司 | 水环境 | 污水处理及其再生利用 |  | 化学工业水污染物排放标准(（DB32/939-2020）) | 表2化工集中去废水处理厂主要水污染物排放限值 | 污水排放口 | 石油类 | 2022-03-09 | 0 |  |  | <0.06 | <0.06 | 3 |  | mg/L | 否 |  |  | 是
江北新区2022年3月废水监督监测 | 南京化工园博瑞德水务有限公司 | 水环境 | 污水处理及其再生利用 |  | 化学工业水污染物排放标准(（DB32/939-2020）) | 表2化工集中去废水处理厂主要水污染物排放限值 | 污水排放口 | 氟化物 | 2022-03-09 | 0 |  |  | 0.715 | 0.473 | 8 |  | mg/L | 否 |  |  | 是
江北新区2022年3月废水监督监测 | 南京化工园博瑞德水务有限公司 | 水环境 | 污水处理及其再生利用 |  | 化学工业水污染物排放标准(（DB32/939-2020）) | 表2化工集中去废水处理厂主要水污染物排放限值 | 污水排放口 | 氨氮（NH3-N） | 2022-03-09 | 0 |  |  | 3.80 | 0.478 | 5 |  | mg/L | 否 |  |  | 是
江北新区2022年3月废水监督监测 | 南京化工园博瑞德水务有限公司 | 水环境 | 污水处理及其再生利用 |  | 化学工业水污染物排放标准(（DB32/939-2020）) | 表3涉重金属特征污染物排放限值,基础化学原料制造,合成材料制造,其他相关排污单位 | 污水排放口 | 总汞 | 2022-03-09 | 0 |  |  | 0.00159 | 0.00118 | 0.01 |  | mg/L | 否 |  |  | 是
江北新区2022年3月废水监督监测 | 南京化工园博瑞德水务有限公司 | 水环境 | 污水处理及其再生利用 |  | 化学工业水污染物排放标准(（DB32/939-2020）) | 表2化工集中去废水处理厂主要水污染物排放限值 | 污水排放口 | 化学需氧量 | 2022-03-09 | 0 |  |  | 219 | 38 | 50 |  | mg/L | 否 |  |  | 是
江北新区2022年3月废水监督监测 | 南京化工园博瑞德水务有限公司 | 水环境 | 污水处理及其再生利用 |  | 化学工业水污染物排放标准(（DB32/939-2020）) | 表2化工集中去废水处理厂主要水污染物排放限值 | 污水排放口 | 色度 | 2022-03-09 | 0 |  |  | 30 | 4 | 30 |  | 倍 | 否 |  |  | 是
江北新区2022年3月废水监督监测 | 南京化工园博瑞德水务有限公司 | 水环境 | 污水处理及其再生利用 |  | 化学工业水污染物排放标准(（DB32/939-2020）) | 表3涉重金属特征污染物排放限值,其他相关排污单位 | 污水排放口 | 六价铬 | 2022-03-09 | 0 |  |  | <0.004 | <0.004 | 0.2 |  | mg/L | 否 |  |  | 是
江北新区2022年3月废水监督监测 | 南京化工园博瑞德水务有限公司 | 水环境 | 污水处理及其再生利用 |  | 化学工业水污染物排放标准(（DB32/939-2020）) | 表2化工集中去废水处理厂主要水污染物排放限值 | 污水排放口 | 总磷 | 2022-03-09 | 0 |  |  | 1.07 | 0.10 | 0.5 |  | mg/L | 否 |  |  | 是
江北新区2022年3月废水监督监测 | 南京化工园博瑞德水务有限公司 | 水环境 | 污水处理及其再生利用 |  | 化学工业水污染物排放标准(（DB32/939-2020）) | 表3涉重金属特征污染物排放限值,相关排污单位 | 污水排放口 | 总砷 | 2022-03-09 | 0 |  |  | 0.0022 | 0.0016 | 0.3 |  | mg/L | 否 |  |  | 是
江北新区2022年3月废水监督监测 | 南京化工园博瑞德水务有限公司 | 水环境 | 污水处理及其再生利用 |  | 化学工业水污染物排放标准(（DB32/939-2020）) | 表2化工集中去废水处理厂主要水污染物排放限值 | 污水排放口 | pH | 2022-03-09 | 0 |  |  | 7.9 | 8.1 | 9 | 6 | 无量纲 | 否 |  |  | 是
江北新区2022年3月废水监督监测 | 南京化工园博瑞德水务有限公司 | 水环境 | 污水处理及其再生利用 |  | 化学工业水污染物排放标准(（DB32/939-2020）) | 表3涉重金属特征污染物排放限值,其他相关排污单位 | 污水排放口 | 总铅 | 2022-03-09 | 0 |  |  | <0.001 | <0.001 | 0.5 |  | mg/L | 否 |  |  | 是
江北新区2022年3月废水监督监测 | 南京化工园博瑞德水务有限公司 | 水环境 | 污水处理及其再生利用 |  | 化学工业水污染物排放标准(（DB32/939-2020）) | 表2化工集中去废水处理厂主要水污染物排放限值 | 污水排放口 | 悬浮物 | 2022-03-09 | 0 |  |  | 28 | 9 | 20 |  | mg/L | 否 |  |  | 是
江北新区2022年3月废水监督监测 | 南京化工园博瑞德水务有限公司 | 水环境 | 污水处理及其再生利用 |  | 化学工业水污染物排放标准(（DB32/939-2020）) | 表2化工集中去废水处理厂主要水污染物排放限值 | 污水排放口 | 总氰化物 | 2022-03-09 | 0 |  |  | 0.016 | <0.004 | 0.2 |  | mg/L | 否 |  |  | 是
江北新区2022年3月废水监督监测 | 南京化工园博瑞德水务有限公司 | 水环境 | 污水处理及其再生利用 |  | 化学工业水污染物排放标准(（DB32/939-2020）) | 表2化工集中去废水处理厂主要水污染物排放限值 | 污水排放口 | 挥发酚 | 2022-03-09 | 0 |  |  | <0.01 | <0.01 | 0.5 |  | mg/L | 否 |  |  | 是
江北新区2022年3月废水监督监测 | 南京化工园博瑞德水务有限公司 | 水环境 | 污水处理及其再生利用 |  | 化学工业水污染物排放标准(（DB32/939-2020）) | 表3涉重金属特征污染物排放限值,其他相关排污单位 | 污水排放口 | 总铬 | 2022-03-09 | 0 |  |  | <0.03 | <0.03 | 0.5 |  | mg/L | 否 |  |  | 是
江北新区2022年3月废水监督监测 | 南京化工园博瑞德水务有限公司 | 水环境 | 污水处理及其再生利用 |  | 化学工业水污染物排放标准（地标）(DB32/939-2020) | 化学原料及化学制品制造业表一限值 | 污水排放口 | 五日生化需氧量 | 2022-03-09 | 0 |  |  | 73.1 | 5.7 | 20 |  | mg/L | 否 |  |  | 是
江北新区2022年3月废水监督监测 | 南京化工园博瑞德水务有限公司 | 水环境 | 污水处理及其再生利用 |  | 化学工业水污染物排放标准(（DB32/939-2020）) | 表4有机特征污染物排放限值,相关排污单位 | 污水排放口 | 二甲苯（总量） | 2022-03-09 | 0 |  |  | <0.0022 | <0.0022 | 0.4 |  | mg/L | 否 |  |  | 是
江北新区2022年3月废水监督监测 | 南京化工园博瑞德水务有限公司 | 水环境 | 污水处理及其再生利用 |  | 化学工业水污染物排放标准(（DB32/939-2020）) | 表4有机特征污染物排放限值,其他相关排污单位 | 污水排放口 | 甲苯 | 2022-03-09 | 0 |  |  | <0.0014 | <0.0014 | 0.1 |  | mg/L | 否 |  |  | 是
江北新区2022年3月废水监督监测 | 南京化工园博瑞德水务有限公司 | 水环境 | 污水处理及其再生利用 |  | 化学工业水污染物排放标准(（DB32/939-2020）) | 表4有机特征污染物排放限值,相关排污单位 | 污水排放口 | 乙苯 | 2022-03-09 | 0 |  |  | <0.0008 | <0.0008 | 0.4 |  | mg/L | 否 |  |  | 是
江北新区2022年3月废水监督监测 | 南京化工园博瑞德水务有限公司 | 水环境 | 污水处理及其再生利用 |  | 化学工业水污染物排放标准(（DB32/939-2020）) | 表4有机特征污染物排放限值,相关排污单位 | 污水排放口 | 硝基苯类 | 2022-03-09 | 0 |  |  | <0.2 | <0.2 | 2 |  | mg/L | 否 |  |  | 是
江北新区2022年3月废水监督监测 | 南京化工园博瑞德水务有限公司 | 水环境 | 污水处理及其再生利用 |  | 化学工业水污染物排放标准(（DB32/939-2020）) | 表4有机特征污染物排放限值,其他相关排污单位 | 污水排放口 | 苯胺类 | 2022-03-09 | 0 |  |  | <0.03 | <0.03 | 0.5 |  | mg/L | 否 |  |  | 是
江北新区2022年3月废水监督监测 | 南京化工园博瑞德水务有限公司 | 水环境 | 污水处理及其再生利用 |  | 污水综合排放标准(GB8978-1996) | （表4）第二类污染物最高允许排放浓度（1998年1月1日后建的单位）,一切排污单位 ,一级标准 | 污水排放口 | 动植物油 | 2022-03-09 | 0 |  |  | 2.06 | <0.06 | 10 |  | mg/L | 否 |  |  | 是
江北新区2022年3月废水监督监测 | 南京化工园博瑞德水务有限公司 | 水环境 | 污水处理及其再生利用 |  | 污水综合排放标准(GB8978-1996) | （表4）第二类污染物最高允许排放浓度（1998年1月1日后建的单位）,一切排污单位 ,一级标准 | 污水排放口 | 阴离子表面活性剂（LAS） | 2022-03-09 | 0 |  |  | 0.07 | <0.05 | 5.0 |  | mg/L | 否 |  |  | 是
江北新区2022年3月废水监督监测 | 南京化工园博瑞德水务有限公司 | 水环境 | 污水处理及其再生利用 |  | 化学工业水污染物排放标准(（DB32/939-2020）) | 表4有机特征污染物排放限值,其他相关排污单位 | 污水排放口 | 苯 | 2022-03-09 | 0 |  |  | <0.0014 | <0.0014 | 0.1 |  | mg/L | 否 |  |  | 是
江北新区2022年3月废水监督监测 | 南京化工园博瑞德水务有限公司 | 水环境 | 污水处理及其再生利用 |  | 污水综合排放标准(GB8978-1996) | （表1）第一类污染物最高允许排放浓度 | 污水排放口 | 苯并(a)芘 | 2022-03-09 | 0 |  |  | <0.000004 | <0.000004 | 0.00003 |  | mg/L | 否 |  |  | 是
江北新区2022年3月废水监督监测 | 南京化工园博瑞德水务有限公司 | 水环境 | 污水处理及其再生利用 |  | 化学工业水污染物排放标准(（DB32/939-2020）) | 表3涉重金属特征污染物排放限值,其他相关排污单位 | 污水排放口 | 总锌 | 2022-03-09 | 0 |  |  | <0.009 | <0.009 | 2.0 |  | mg/L | 否 |  |  | 是
江北新区2022年3月废水监督监测 | 南京化工园博瑞德水务有限公司 | 水环境 | 污水处理及其再生利用 |  | 不评价的项目(null) | 废水不评价的项目 | 污水排放口 | 粪大肠菌群 | 2022-03-09 | 0 |  |  | 2300 | <20 |  |  | CFU/L | 否 |  |  | 否
江北新区2022年3月废水监督监测 | 南京化工园博瑞德水务有限公司 | 水环境 | 污水处理及其再生利用 |  | 化学工业水污染物排放标准(（DB32/939-2020）) | 表4有机特征污染物排放限值,有机化学原料制造 | 污水排放口 | 氯苯 | 2022-03-09 | 0 |  |  | <0.012 | <0.012 | 0.2 |  | mg/L | 否 |  |  | 是
江北新区2022年3月废水监督监测 | 南京化工园博瑞德水务有限公司 | 水环境 | 污水处理及其再生利用 |  | 不评价的项目(null) | 废水不评价的项目 | 污水排放口 | 氯化物 | 2022-03-09 | 0 |  |  | 638 | 530 |  |  | mg/L | 否 |  |  | 否
江北新区2022年3月废水监督监测 | 南京化工园博瑞德水务有限公司 | 水环境 | 污水处理及其再生利用 |  | 化学工业水污染物排放标准(（DB32/939-2020）) | 表3涉重金属特征污染物排放限值,相关排污单位 | 污水排放口 | 总铜 | 2022-03-09 | 0 |  |  | <0.04 | <0.04 | 0.5 |  | mg/L | 否 |  |  | 是
江北新区2022年3月废水监督监测 | 南京化工园博瑞德水务有限公司 | 水环境 | 污水处理及其再生利用 |  | 化学工业水污染物排放标准(（DB32/939-2020）) | 表2化工集中去废水处理厂主要水污染物排放限值 | 污水排放口 | 全盐量 | 2022-03-09 | 0 |  |  | 3830 | 3790 | 10000 |  | mg/L | 否 |  |  | 是
江北新区2022年3月废水监督监测 | 南京化工园博瑞德水务有限公司 | 水环境 | 污水处理及其再生利用 |  | 污水综合排放标准(GB8978-1996) | （表4）第二类污染物最高允许排放浓度（1998年1月1日后建的单位）,一切排污单位 ,一级标准 | 污水排放口 | 间-二甲苯 | 2022-03-09 | 0 |  |  | <0.0022 | <0.0022 | 0.4 |  | mg/L | 否 |  |  | 是
江北新区2022年3月废水监督监测 | 南京化工园博瑞德水务有限公司 | 水环境 | 污水处理及其再生利用 |  | 南京化工园博瑞德水务有限公司排污许可证(913201933023168443001V) | 水污染物排放限值 | 污水排放口 | 烷基汞 | 2022-03-09 | 0 |  |  | <0.00002 | <0.00002 |  |  | mg/L | 否 |  |  | 否
江北新区2022年3月废水监督监测 | 南京化工园博瑞德水务有限公司 | 水环境 | 污水处理及其再生利用 |  | 化学工业水污染物排放标准(（DB32/939-2020）) | 表3涉重金属特征污染物排放限值,其他相关排污单位 | 污水排放口 | 总镍 | 2022-03-09 | 0 |  |  | <0.007 | <0.007 | 0.5 |  | mg/L | 否 |  |  | 是
江北新区2022年3月废水监督监测 | 南京化工园博瑞德水务有限公司 | 水环境 | 污水处理及其再生利用 |  | 化学工业水污染物排放标准(（DB32/939-2020）) | 表4有机特征污染物排放限值,相关排污单位 | 污水排放口 | 苯酚 | 2022-03-09 | 0 |  |  | <0.0005 | <0.0005 | 0.3 |  | mg/L | 否 |  |  | 是
江北新区2022年3月废水监督监测 | 南京化工园博瑞德水务有限公司 | 水环境 | 污水处理及其再生利用 |  | 化学工业水污染物排放标准(（DB32/939-2020）) | 表2化工集中去废水处理厂主要水污染物排放限值 | 污水排放口 | 总有机碳 | 2022-03-09 | 0 |  |  | 14.0 | 11.3 | 20 |  | mg/L | 否 |  |  | 是
江北新区2022年3月废水监督监测 | 南京化工园博瑞德水务有限公司 | 水环境 | 污水处理及其再生利用 |  | 不评价的项目(null) | 废水不评价的项目 | 污水排放口 | 甲醇 | 2022-03-09 | 0 |  |  | <0.2 | <0.2 |  |  | mg/L | 否 |  |  | 否
江北新区2022年3月废水监督监测 | 南京化工园博瑞德水务有限公司 | 水环境 | 污水处理及其再生利用 |  | 化学工业水污染物排放标准(（DB32/939-2020）) | 表4有机特征污染物排放限值,相关排污单位 | 污水排放口 | 甲醛 | 2022-03-09 | 0 |  |  | 0.07 | <0.05 | 1 |  | mg/L | 否 |  |  | 是
江北新区2022年3月废水监督监测 | 南京化工园博瑞德水务有限公司 | 水环境 | 污水处理及其再生利用 |  | 不评价的项目(null) | 废水不评价的项目 | 污水排放口 | 2，4，6-三氯苯酚 | 2022-03-09 | 0 |  |  | <0.0012 | <0.0012 |  |  | mg/L | 否 |  |  | 否
江北新区2022年3月废水监督监测 | 南京化工园博瑞德水务有限公司 | 水环境 | 污水处理及其再生利用 |  | 化学工业水污染物排放标准(（DB32/939-2020）) | 表3涉重金属特征污染物排放限值,相关排污单位 | 污水排放口 | 总钒 | 2022-03-09 | 0 |  |  | <0.01 | <0.01 | 1.0 |  | mg/L | 否 |  |  | 是
江北新区2022年3月废水监督监测 | 南京化工园博瑞德水务有限公司 | 水环境 | 污水处理及其再生利用 |  | 污水综合排放标准(GB8978-1996) | （表4）第二类污染物最高允许排放浓度（1998年1月1日后建的单位）,一切排污单位 ,一级标准 | 污水排放口 | 对-二甲苯 | 2022-03-09 | 0 |  |  | <0.0022 | <0.0022 | 0.4 |  | mg/L | 否 |  |  | 是
江北新区2022年3月废水监督监测 | 南京化工园博瑞德水务有限公司 | 水环境 | 污水处理及其再生利用 |  | 不评价的项目(null) | 废水不评价的项目 | 污水排放口 | 乙腈 | 2022-03-09 | 0 |  |  | <0.04 | <0.04 |  |  | mg/L | 否 |  |  | 否
江北新区2022年3月废水监督监测 | 南京市大厂欣乐肉类食品中心 | 水环境 | 牲畜屠宰 |  | 南京市大厂欣乐肉类食品中心排污许可证(9132011672456408X2001P) | 水污染物排放限值 | 废水总排口(DW001) | 总氮 | 2022-03-10 | 0 |  |  |  | 35.6 |  |  | mg/L | 否 |  |  | 否
江北新区2022年3月废水监督监测 | 南京市大厂欣乐肉类食品中心 | 水环境 | 牲畜屠宰 |  | 南京市大厂欣乐肉类食品中心排污许可证(9132011672456408X2001P) | 水污染物排放限值 | 废水总排口(DW001) | 磷酸盐 | 2022-03-10 | 0 |  |  |  | 22.3 |  |  | mg/L | 否 |  |  | 否
江北新区2022年3月废水监督监测 | 南京市大厂欣乐肉类食品中心 | 水环境 | 牲畜屠宰 |  | 南京市大厂欣乐肉类食品中心排污许可证(9132011672456408X2001P) | 水污染物排放限值 | 废水总排口(DW001) | 总大肠菌群 | 2022-03-10 | 0 |  |  |  | <20 |  |  | MPN/100mL | 否 |  |  | 否
江北新区2022年3月废水监督监测 | 南京市大厂欣乐肉类食品中心 | 水环境 | 牲畜屠宰 |  | 南京市大厂欣乐肉类食品中心排污许可证(9132011672456408X2001P) | 水污染物排放限值 | 废水总排口(DW001) | pH | 2022-03-10 | 0 |  |  |  | 7.9 | 8.5 | 6.0 | 无量纲 | 否 |  |  | 是
江北新区2022年3月废水监督监测 | 南京市大厂欣乐肉类食品中心 | 水环境 | 牲畜屠宰 |  | 南京市大厂欣乐肉类食品中心排污许可证(9132011672456408X2001P) | 水污染物排放限值 | 废水总排口(DW001) | 总磷 | 2022-03-10 | 0 |  |  |  | 18.2 |  |  | mg/L | 否 |  |  | 否
江北新区2022年3月废水监督监测 | 南京市大厂欣乐肉类食品中心 | 水环境 | 牲畜屠宰 |  | 南京市大厂欣乐肉类食品中心排污许可证(9132011672456408X2001P) | 水污染物排放限值 | 废水总排口(DW001) | 氨氮 | 2022-03-10 | 0 |  |  |  | 0.188 | 30 |  | mg/L | 否 |  |  | 是
江北新区2022年3月废水监督监测 | 南京市大厂欣乐肉类食品中心 | 水环境 | 牲畜屠宰 |  | 南京市大厂欣乐肉类食品中心排污许可证(9132011672456408X2001P) | 水污染物排放限值 | 废水总排口(DW001) | 五日生化需氧量 | 2022-03-10 | 0 |  |  |  | 27.4 | 300 |  | mg/L | 否 |  |  | 是
江北新区2022年3月废水监督监测 | 南京市大厂欣乐肉类食品中心 | 水环境 | 牲畜屠宰 |  | 南京市大厂欣乐肉类食品中心排污许可证(9132011672456408X2001P) | 水污染物排放限值 | 废水总排口(DW001) | 悬浮物 | 2022-03-10 | 0 |  |  |  | 34 | 400 |  | mg/L | 否 |  |  | 是
江北新区2022年3月废水监督监测 | 南京市大厂欣乐肉类食品中心 | 水环境 | 牲畜屠宰 |  | 南京市大厂欣乐肉类食品中心排污许可证(9132011672456408X2001P) | 水污染物排放限值 | 废水总排口(DW001) | 化学需氧量 | 2022-03-10 | 0 |  |  |  | 101 | 500 |  | mg/L | 否 |  |  | 是
江北新区2022年3月废水监督监测 | 南京市大厂欣乐肉类食品中心 | 水环境 | 牲畜屠宰 |  | 南京市大厂欣乐肉类食品中心排污许可证(9132011672456408X2001P) | 水污染物排放限值 | 废水总排口(DW001) | 动植物油类 | 2022-03-10 | 0 |  |  |  | <0.06 | 60 |  | mg/L | 否 |  |  | 是
江北新区2022年3月废水监督监测 | 南京扬子石化炼化有限责任公司 | 水环境 | 有机化学原料制造 |  | 南京扬子石化炼化有限责任公司扬子接管标准(null) | 废水排放限值 | 己烷装置生产废水排放口(DW003) | 化学需氧量 | 2022-03-04 | 0 |  |  |  | 5 | 650 |  | mg/L | 否 |  |  | 是
江北新区2022年3月废水监督监测 | 南京扬子石化炼化有限责任公司 | 水环境 | 有机化学原料制造 |  | 《南京江北新区新材料科技园企业污水排放管理规定（2020年版）》（宁新区新科办发〔2020〕73号）(宁新区新科办发〔2020〕73号) | 第二类污染物接管标准 | 己烷装置生产废水排放口(DW003) | 总磷（以P计） | 2022-03-04 | 0 |  |  |  | 0.10 | 5.0 |  | mg/L | 否 |  |  | 是
江北新区2022年3月废水监督监测 | 南京扬子石化炼化有限责任公司 | 水环境 | 有机化学原料制造 |  | 南京扬子石化炼化有限责任公司扬子接管标准(null) | 废水排放限值 | 己烷装置生产废水排放口(DW003) | 石油类 | 2022-03-04 | 0 |  |  |  | <0.06 | 40 |  | mg/L | 否 |  |  | 是
江北新区2022年3月废水监督监测 | 南京扬子石化炼化有限责任公司 | 水环境 | 有机化学原料制造 |  | 关于调整企业废水总氮浓度控制要求的通知(宁新区化转办发[2019]28号) | 废水 | 己烷装置生产废水排放口(DW003) | 总氮（以N计） | 2022-03-04 | 0 |  |  |  | 1.09 | 70 |  | mg/L | 否 |  |  | 是
江北新区2022年3月废水监督监测 | 南京扬子石化炼化有限责任公司 | 水环境 | 有机化学原料制造 |  | 南京扬子石化炼化有限责任公司扬子接管标准(null) | 废水排放限值 | 己烷装置生产废水排放口(DW003) | pH值 | 2022-03-04 | 0 |  |  |  | 8.2 | 9 | 6 | 无量纲 | 否 |  |  | 是
江北新区2022年3月废水监督监测 | 南京扬子石化炼化有限责任公司 | 水环境 | 有机化学原料制造 |  | 南京扬子石化炼化有限责任公司扬子接管标准(null) | 废水排放限值 | 己烷装置生产废水排放口(DW003) | 悬浮物 | 2022-03-04 | 0 |  |  |  | 7 | 200 |  | mg/L | 否 |  |  | 是
江北新区2022年3月废水监督监测 | 南京扬子石化炼化有限责任公司 | 水环境 | 有机化学原料制造 |  | 南京扬子石化炼化有限责任公司扬子接管标准(null) | 废水排放限值 | 己烷装置生产废水排放口(DW003) | 氨氮（NH3-N） | 2022-03-04 | 0 |  |  |  | 0.048 | 40 |  | mg/L | 否 |  |  | 是
江北新区2022年3月废水监督监测 | 南京扬子石化炼化有限责任公司 | 水环境 | 有机化学原料制造 |  | 《南京江北新区新材料科技园企业污水排放管理规定（2020年版）》（宁新区新科办发〔2020〕73号）(宁新区新科办发〔2020〕73号) | 第二类污染物接管标准 | 丁烯-1装置生产废水排放口 | 总磷（以P计） | 2022-03-04 | 0 |  |  |  | 0.04 | 5.0 |  | mg/L | 否 |  |  | 是
江北新区2022年3月废水监督监测 | 南京扬子石化炼化有限责任公司 | 水环境 | 有机化学原料制造 |  | 南京扬子石化炼化有限责任公司扬子接管标准(null) | 废水排放限值 | 丁烯-1装置生产废水排放口 | 石油类 | 2022-03-04 | 0 |  |  |  | <0.06 | 40 |  | mg/L | 否 |  |  | 是
江北新区2022年3月废水监督监测 | 南京扬子石化炼化有限责任公司 | 水环境 | 有机化学原料制造 |  | 南京扬子石化炼化有限责任公司扬子接管标准(null) | 废水排放限值 | 丁烯-1装置生产废水排放口 | 氨氮（NH3-N） | 2022-03-04 | 0 |  |  |  | 0.259 | 40 |  | mg/L | 否 |  |  | 是
江北新区2022年3月废水监督监测 | 南京扬子石化炼化有限责任公司 | 水环境 | 有机化学原料制造 |  | 南京扬子石化炼化有限责任公司扬子接管标准(null) | 废水排放限值 | 丁烯-1装置生产废水排放口 | 化学需氧量 | 2022-03-04 | 0 |  |  |  | 5 | 650 |  | mg/L | 否 |  |  | 是
江北新区2022年3月废水监督监测 | 南京扬子石化炼化有限责任公司 | 水环境 | 有机化学原料制造 |  | 南京扬子石化炼化有限责任公司扬子接管标准(null) | 废水排放限值 | 丁烯-1装置生产废水排放口 | pH值 | 2022-03-04 | 0 |  |  |  | 8.3 | 9 | 6 | mg/L | 否 |  |  | 是
江北新区2022年3月废水监督监测 | 南京扬子石化炼化有限责任公司 | 水环境 | 有机化学原料制造 |  | 南京扬子石化炼化有限责任公司扬子接管标准(null) | 废水排放限值 | 丁烯-1装置生产废水排放口 | 悬浮物 | 2022-03-04 | 0 |  |  |  | 8 | 200 |  | mg/L | 否 |  |  | 是
江北新区2022年3月废水监督监测 | 南京扬子石化炼化有限责任公司 | 水环境 | 有机化学原料制造 |  | 关于调整企业废水总氮浓度控制要求的通知(宁新区化转办发[2019]28号) | 废水 | 丁烯-1装置生产废水排放口 | 总氮（以N计） | 2022-03-04 | 0 |  |  |  | 0.54 | 70 |  | mg/L | 否 |  |  | 是
江北新区2022年3月废水监督监测 | 南京齐东化工有限公司 | 水环境 | 初级形态塑料及合成树脂制造 |  | 南京齐东化工有限公司排污许可证(91320193663760545F001P) | 水污染物排放限值 | 废水排口(DW001) | 甲苯 | 2022-03-11 | 0 |  |  |  | <0.0005 | 0.3 |  | mg/L | 否 |  |  | 是
江北新区2022年3月废水监督监测 | 南京齐东化工有限公司 | 水环境 | 初级形态塑料及合成树脂制造 |  | 南京齐东化工有限公司排污许可证(91320193663760545F001P) | 水污染物排放限值 | 废水排口(DW001) | 可吸附有机卤素化合物（AOX） | 2022-03-11 | 0 |  |  |  | 0.108 | 8 |  | mg/L | 否 |  |  | 是
江北新区2022年3月废水监督监测 | 南京齐东化工有限公司 | 水环境 | 初级形态塑料及合成树脂制造 |  | 南京齐东化工有限公司排污许可证(91320193663760545F001P) | 水污染物排放限值 | 废水排口(DW001) | 苯乙烯 | 2022-03-11 | 0 |  |  |  | <0.0005 | 0.2 |  | mg/L | 否 |  |  | 是
江北新区2022年3月废水监督监测 | 南京齐东化工有限公司 | 水环境 | 初级形态塑料及合成树脂制造 |  | 南京齐东化工有限公司排污许可证(91320193663760545F001P) | 水污染物排放限值 | 废水排口(DW001) | 五日生化需氧量 | 2022-03-11 | 0 |  |  |  | 1.3 | 600 |  | mg/L | 否 |  |  | 是
江北新区2022年3月废水监督监测 | 南京齐东化工有限公司 | 水环境 | 初级形态塑料及合成树脂制造 |  | 南京齐东化工有限公司排污许可证(91320193663760545F001P) | 水污染物排放限值 | 废水排口(DW001) | 氨氮 | 2022-03-11 | 0 |  |  |  | <0.025 | 50 |  | mg/L | 否 |  |  | 是
江北新区2022年3月废水监督监测 | 南京齐东化工有限公司 | 水环境 | 初级形态塑料及合成树脂制造 |  | 南京齐东化工有限公司排污许可证(91320193663760545F001P) | 水污染物排放限值 | 废水排口(DW001) | 苯 | 2022-03-11 | 0 |  |  |  | <0.0005 | 0.3 |  | mg/L | 否 |  |  | 是
江北新区2022年3月废水监督监测 | 南京齐东化工有限公司 | 水环境 | 初级形态塑料及合成树脂制造 |  | 南京齐东化工有限公司排污许可证(91320193663760545F001P) | 水污染物排放限值 | 废水排口(DW001) | pH | 2022-03-11 | 0 |  |  |  | 7.7 | 9 | 6 | 无量纲 | 否 |  |  | 是
江北新区2022年3月废水监督监测 | 南京齐东化工有限公司 | 水环境 | 初级形态塑料及合成树脂制造 |  | 南京齐东化工有限公司排污许可证(91320193663760545F001P) | 水污染物排放限值 | 废水排口(DW001) | 总有机碳 | 2022-03-11 | 0 |  |  |  | 1.6 |  |  | mg/L | 否 |  |  | 否
江北新区2022年3月废水监督监测 | 南京齐东化工有限公司 | 水环境 | 初级形态塑料及合成树脂制造 |  | 南京齐东化工有限公司排污许可证(91320193663760545F001P) | 水污染物排放限值 | 废水排口(DW001) | 石油类 | 2022-03-11 | 0 |  |  |  | <0.06 | 20 |  | mg/L | 否 |  |  | 是
江北新区2022年3月废水监督监测 | 南京齐东化工有限公司 | 水环境 | 初级形态塑料及合成树脂制造 |  | 南京齐东化工有限公司排污许可证(91320193663760545F001P) | 水污染物排放限值 | 废水排口(DW001) | 总磷 | 2022-03-11 | 0 |  |  |  | 0.02 | 5.0 |  | mg/L | 否 |  |  | 是
江北新区2022年3月废水监督监测 | 南京齐东化工有限公司 | 水环境 | 初级形态塑料及合成树脂制造 |  | 南京齐东化工有限公司排污许可证(91320193663760545F001P) | 水污染物排放限值 | 废水排口(DW001) | 悬浮物 | 2022-03-11 | 0 |  |  |  | 14 | 400 |  | mg/L | 否 |  |  | 是
江北新区2022年3月废水监督监测 | 南京齐东化工有限公司 | 水环境 | 初级形态塑料及合成树脂制造 |  | 南京齐东化工有限公司排污许可证(91320193663760545F001P) | 水污染物排放限值 | 废水排口(DW001) | 化学需氧量 | 2022-03-11 | 0 |  |  |  | 5 | 1000 |  | mg/L | 否 |  |  | 是
江北新区2022年3月废水监督监测 | 南京齐东化工有限公司 | 水环境 | 初级形态塑料及合成树脂制造 |  | 南京齐东化工有限公司排污许可证(91320193663760545F001P) | 水污染物排放限值 | 废水排口(DW001) | 二甲苯（总量） | 2022-03-11 | 0 |  |  |  | <0.0005 | 1 |  | mg/L | 否 |  |  | 是
江北新区2022年3月废水监督监测 | 南京齐东化工有限公司 | 水环境 | 初级形态塑料及合成树脂制造 |  | 南京齐东化工有限公司排污许可证(91320193663760545F001P) | 水污染物排放限值 | 废水排口(DW001) | 乙苯 | 2022-03-11 | 0 |  |  |  | <0.0005 | 1 |  | mg/L | 否 |  |  | 是
江北新区2022年3月废水监督监测 | 南京红太阳生物化学有限责任公司 | 水环境 | 化学农药制造 |  | 《南京江北新区新材料科技园企业污水排放管理规定（2020年版）》（宁新区新科办发〔2020〕73号）(宁新区新科办发〔2020〕73号) | 第二类污染物接管标准 | 总排 | 氟化物 | 2022-03-07 | 0 |  |  |  | 1.67 | 10 |  | mg/L | 否 |  |  | 是
江北新区2022年3月废水监督监测 | 南京红太阳生物化学有限责任公司 | 水环境 | 化学农药制造 |  | 《南京江北新区新材料科技园企业污水排放管理规定（2020年版）》（宁新区新科办发〔2020〕73号）(宁新区新科办发〔2020〕73号) | 第二类污染物接管标准 | 总排 | 总氰化物 | 2022-03-07 | 0 |  |  |  | <0.004 | 1.0 |  | mg/L | 否 |  |  | 是
江北新区2022年3月废水监督监测 | 南京红太阳生物化学有限责任公司 | 水环境 | 化学农药制造 |  | 南京红太阳生物化学有限责任公司排污许可证(913201937453514038001P) | 水污染物排放限值 | 总排 | 吡啶 | 2022-03-07 | 0 |  |  |  | <0.03 | 2 |  | mg/L | 否 |  |  | 是
江北新区2022年3月废水监督监测 | 南京红太阳生物化学有限责任公司 | 水环境 | 化学农药制造 |  | 《南京江北新区新材料科技园企业污水排放管理规定（2020年版）》（宁新区新科办发〔2020〕73号）(宁新区新科办发〔2020〕73号) | 第二类污染物接管标准 | 总排 | 甲醛 | 2022-03-07 | 0 |  |  |  | 0.07 | 5.0 |  | mg/L | 否 |  |  | 是
江北新区2022年3月废水监督监测 | 南京红太阳生物化学有限责任公司 | 水环境 | 化学农药制造 |  | 《南京江北新区新材料科技园企业污水排放管理规定（2020年版）》（宁新区新科办发〔2020〕73号）(宁新区新科办发〔2020〕73号) | 第二类污染物接管标准 | 总排 | 苯 | 2022-03-07 | 0 |  |  |  | 0.0077 | 0.3 |  | mg/L | 否 |  |  | 是
江北新区2022年3月废水监督监测 | 南京红太阳生物化学有限责任公司 | 水环境 | 化学农药制造 |  | 《南京江北新区新材料科技园企业污水排放管理规定（2020年版）》（宁新区新科办发〔2020〕73号）(宁新区新科办发〔2020〕73号) | 第二类污染物接管标准 | 总排 | 石油类 | 2022-03-07 | 0 |  |  |  | 0.07 | 20 |  | mg/L | 否 |  |  | 是
江北新区2022年3月废水监督监测 | 南京红太阳生物化学有限责任公司 | 水环境 | 化学农药制造 |  | 《南京江北新区新材料科技园企业污水排放管理规定（2020年版）》（宁新区新科办发〔2020〕73号）(宁新区新科办发〔2020〕73号) | 第二类污染物接管标准 | 总排 | 甲苯 | 2022-03-07 | 0 |  |  |  | 0.0437 | 0.3 |  | mg/L | 否 |  |  | 是
江北新区2022年3月废水监督监测 | 南京红太阳生物化学有限责任公司 | 水环境 | 化学农药制造 |  | 《南京江北新区新材料科技园企业污水排放管理规定（2020年版）》（宁新区新科办发〔2020〕73号）(宁新区新科办发〔2020〕73号) | 第二类污染物接管标准 | 总排 | 氨氮（NH3-N） | 2022-03-07 | 0 |  |  |  | 24.3 | 45 |  | mg/L | 否 |  |  | 是
江北新区2022年3月废水监督监测 | 南京红太阳生物化学有限责任公司 | 水环境 | 化学农药制造 |  | 《南京江北新区新材料科技园企业污水排放管理规定（2020年版）》（宁新区新科办发〔2020〕73号）(宁新区新科办发〔2020〕73号) | 第二类污染物接管标准 | 总排 | 化学需氧量 | 2022-03-07 | 0 |  |  |  | 172 | 500 |  | mg/L | 否 |  |  | 是
江北新区2022年3月废水监督监测 | 南京红太阳生物化学有限责任公司 | 水环境 | 化学农药制造 |  | 《南京江北新区新材料科技园企业污水排放管理规定（2020年版）》（宁新区新科办发〔2020〕73号）(宁新区新科办发〔2020〕73号) | 第二类污染物接管标准 | 总排 | 悬浮物 | 2022-03-07 | 0 |  |  |  | 24 | 400 |  | mg/L | 否 |  |  | 是
江北新区2022年3月废水监督监测 | 南京红太阳生物化学有限责任公司 | 水环境 | 化学农药制造 |  | 《南京江北新区新材料科技园企业污水排放管理规定（2020年版）》（宁新区新科办发〔2020〕73号）(宁新区新科办发〔2020〕73号) | 第二类污染物接管标准 | 总排 | 总磷（以P计） | 2022-03-07 | 0 |  |  |  | 1.02 | 5.0 |  | mg/L | 否 |  |  | 是
江北新区2022年3月废水监督监测 | 南京红太阳生物化学有限责任公司 | 水环境 | 化学农药制造 |  | 《南京江北新区新材料科技园企业污水排放管理规定（2020年版）》（宁新区新科办发〔2020〕73号）(宁新区新科办发〔2020〕73号) | 第二类污染物接管标准 | 总排 | 全盐量 | 2022-03-07 | 0 |  |  |  | 1190 | 10000 |  | mg/L | 否 |  |  | 是
江北新区2022年3月废水监督监测 | 南京红太阳生物化学有限责任公司 | 水环境 | 化学农药制造 |  | 《南京江北新区新材料科技园企业污水排放管理规定（2020年版）》（宁新区新科办发〔2020〕73号）(宁新区新科办发〔2020〕73号) | 第二类污染物接管标准 | 总排 | pH值 | 2022-03-07 | 0 |  |  |  | 7.2 | 9 | 6 | 无量纲 | 否 |  |  | 是
江北新区2022年3月废水监督监测 | 南京红太阳生物化学有限责任公司 | 水环境 | 化学农药制造 |  | 《南京江北新区新材料科技园企业污水排放管理规定（2020年版）》（宁新区新科办发〔2020〕73号）(宁新区新科办发〔2020〕73号) | 第二类污染物接管标准 | 总排 | 总氮（以N计） | 2022-03-07 | 0 |  |  |  | 43.0 | 70 |  | mg/L | 否 |  |  | 是
江北新区2022年3月废水监督监测 | 南京红太阳生物化学有限责任公司 | 水环境 | 化学农药制造 |  | 《南京江北新区新材料科技园企业污水排放管理规定（2020年版）》（宁新区新科办发〔2020〕73号）(宁新区新科办发〔2020〕73号) | 第二类污染物接管标准 | 总排 | 色度 | 2022-03-07 | 0 |  |  |  | 30 | 50 |  | 倍 | 否 |  |  | 是
江北新区2022年3月废水监督监测 | 南京红太阳生物化学有限责任公司 | 水环境 | 化学农药制造 |  | 《南京江北新区新材料科技园企业污水排放管理规定（2020年版）》（宁新区新科办发〔2020〕73号）(宁新区新科办发〔2020〕73号) | 第二类污染物接管标准 | 总排 | 五日生化需氧量 | 2022-03-07 | 0 |  |  |  | 51.7 | 300 |  | mg/L | 否 |  |  | 是
江北新区2022年3月废水监督监测 | 巴斯夫特性化学品（南京）有限公司-HH | 水环境,大气环境 | 有机化学原料制造 |  | 《南京江北新区新材料科技园企业污水排放管理规定（2020年版）》（宁新区新科办发〔2020〕73号）(宁新区新科办发〔2020〕73号) | 第二类污染物接管标准 | 污水排放口(DW001) | 悬浮物 | 2022-03-14 | 0 |  |  |  | 38 | 400 |  | mg/L | 否 |  |  | 是
江北新区2022年3月废水监督监测 | 巴斯夫特性化学品（南京）有限公司-HH | 水环境,大气环境 | 有机化学原料制造 |  | 《南京江北新区新材料科技园企业污水排放管理规定（2020年版）》（宁新区新科办发〔2020〕73号）(宁新区新科办发〔2020〕73号) | 第二类污染物接管标准 | 污水排放口(DW001) | 五日生化需氧量 | 2022-03-14 | 0 |  |  |  | 41.5 | 300 |  | mg/L | 否 |  |  | 是
江北新区2022年3月废水监督监测 | 巴斯夫特性化学品（南京）有限公司-HH | 水环境,大气环境 | 有机化学原料制造 |  | 《南京江北新区新材料科技园企业污水排放管理规定（2020年版）》（宁新区新科办发〔2020〕73号）(宁新区新科办发〔2020〕73号) | 第二类污染物接管标准 | 污水排放口(DW001) | 化学需氧量 | 2022-03-14 | 0 |  |  |  | 141 | 500 |  | mg/L | 否 |  |  | 是
江北新区2022年3月废水监督监测 | 巴斯夫特性化学品（南京）有限公司-HH | 水环境,大气环境 | 有机化学原料制造 |  | 《南京江北新区新材料科技园企业污水排放管理规定（2020年版）》（宁新区新科办发〔2020〕73号）(宁新区新科办发〔2020〕73号) | 第二类污染物接管标准 | 污水排放口(DW001) | 总氮（以N计） | 2022-03-14 | 0 |  |  |  | 33.4 | 70 |  | mg/L | 否 |  |  | 是
江北新区2022年3月废水监督监测 | 巴斯夫特性化学品（南京）有限公司-HH | 水环境,大气环境 | 有机化学原料制造 |  | 《南京江北新区新材料科技园企业污水排放管理规定（2020年版）》（宁新区新科办发〔2020〕73号）(宁新区新科办发〔2020〕73号) | 第二类污染物接管标准 | 污水排放口(DW001) | 氨氮（NH3-N） | 2022-03-14 | 0 |  |  |  | 27.4 | 45 |  | mg/L | 否 |  |  | 是
江北新区2022年3月废水监督监测 | 巴斯夫特性化学品（南京）有限公司-HH | 水环境,大气环境 | 有机化学原料制造 |  | 《南京江北新区新材料科技园企业污水排放管理规定（2020年版）》（宁新区新科办发〔2020〕73号）(宁新区新科办发〔2020〕73号) | 第二类污染物接管标准 | 污水排放口(DW001) | pH值 | 2022-03-14 | 0 |  |  |  | 7.7 | 9 | 6 | 无量纲 | 否 |  |  | 是
江北新区2022年3月废水监督监测 | 巴斯夫特性化学品（南京）有限公司-HH | 水环境,大气环境 | 有机化学原料制造 |  | 《南京江北新区新材料科技园企业污水排放管理规定（2020年版）》（宁新区新科办发〔2020〕73号）(宁新区新科办发〔2020〕73号) | 第二类污染物接管标准 | 污水排放口(DW001) | 总磷（以P计） | 2022-03-14 | 0 |  |  |  | 1.22 | 5.0 |  | mg/L | 否 |  |  | 是
江北新区2022年3月废水监督监测 | 南京夜视丽精细化工有限责任公司 | 水环境 | 其他合成材料制造 |  | 《南京江北新区新材料科技园企业污水排放管理规定（2020年版）》（宁新区新科办发〔2020〕73号）(宁新区新科办发〔2020〕73号) | 第二类污染物接管标准 | 总排 | 总氮（以N计） | 2022-03-08 | 0 |  |  |  | 16.6 | 70 |  | mg/L | 否 |  |  | 是
江北新区2022年3月废水监督监测 | 南京夜视丽精细化工有限责任公司 | 水环境 | 其他合成材料制造 |  | 《南京江北新区新材料科技园企业污水排放管理规定（2020年版）》（宁新区新科办发〔2020〕73号）(宁新区新科办发〔2020〕73号) | 第二类污染物接管标准 | 总排 | 氨氮（NH3-N） | 2022-03-08 | 0 |  |  |  | 6.41 | 45 |  | mg/L | 否 |  |  | 是
江北新区2022年3月废水监督监测 | 南京夜视丽精细化工有限责任公司 | 水环境 | 其他合成材料制造 |  | 《南京江北新区新材料科技园企业污水排放管理规定（2020年版）》（宁新区新科办发〔2020〕73号）(宁新区新科办发〔2020〕73号) | 第二类污染物接管标准 | 总排 | 化学需氧量 | 2022-03-08 | 0 |  |  |  | 89 | 500 |  | mg/L | 否 |  |  | 是
江北新区2022年3月废水监督监测 | 南京夜视丽精细化工有限责任公司 | 水环境 | 其他合成材料制造 |  | 《南京江北新区新材料科技园企业污水排放管理规定（2020年版）》（宁新区新科办发〔2020〕73号）(宁新区新科办发〔2020〕73号) | 第二类污染物接管标准 | 总排 | 悬浮物 | 2022-03-08 | 0 |  |  |  | 22 | 400 |  | mg/L | 否 |  |  | 是
江北新区2022年3月废水监督监测 | 南京夜视丽精细化工有限责任公司 | 水环境 | 其他合成材料制造 |  | 《南京江北新区新材料科技园企业污水排放管理规定（2020年版）》（宁新区新科办发〔2020〕73号）(宁新区新科办发〔2020〕73号) | 第二类污染物接管标准 | 总排 | 总磷（以P计） | 2022-03-08 | 0 |  |  |  | 0.86 | 5.0 |  | mg/L | 否 |  |  | 是
江北新区2022年3月废水监督监测 | 南京夜视丽精细化工有限责任公司 | 水环境 | 其他合成材料制造 |  | 《南京江北新区新材料科技园企业污水排放管理规定（2020年版）》（宁新区新科办发〔2020〕73号）(宁新区新科办发〔2020〕73号) | 第二类污染物接管标准 | 总排 | pH值 | 2022-03-08 | 0 |  |  |  | 7.4 | 9 | 6 | 无量纲 | 否 |  |  | 是
江北新区2022年3月废水监督监测 | 南京利邦化工有限公司 | 水环境 | 有机化学原料制造 |  | 南京利邦化工有限公司排污许可证(91320193134902683F001P) | 水污染物排放标准 | 废水总排(DW001) | 氨氮 | 2022-03-15 | 0 |  |  |  | 2.86 | 50 |  | mg/L | 否 |  |  | 是
江北新区2022年3月废水监督监测 | 南京利邦化工有限公司 | 水环境 | 有机化学原料制造 |  | 南京利邦化工有限公司排污许可证(91320193134902683F001P) | 水污染物排放标准 | 废水总排(DW001) | 总氮 | 2022-03-15 | 0 |  |  |  | 5.50 | 70 |  | mg/L | 否 |  |  | 是
江北新区2022年3月废水监督监测 | 南京利邦化工有限公司 | 水环境 | 有机化学原料制造 |  | 南京利邦化工有限公司排污许可证(91320193134902683F001P) | 水污染物排放标准 | 废水总排(DW001) | 总磷 | 2022-03-15 | 0 |  |  |  | 0.35 | 5.0 |  | mg/L | 否 |  |  | 是
江北新区2022年3月废水监督监测 | 南京利邦化工有限公司 | 水环境 | 有机化学原料制造 |  | 南京利邦化工有限公司排污许可证(91320193134902683F001P) | 水污染物排放标准 | 废水总排(DW001) | pH | 2022-03-15 | 0 |  |  |  | 8.4 | 9 | 6 | 无量纲 | 否 |  |  | 是
江北新区2022年3月废水监督监测 | 南京利邦化工有限公司 | 水环境 | 有机化学原料制造 |  | 南京利邦化工有限公司排污许可证(91320193134902683F001P) | 水污染物排放标准 | 废水总排(DW001) | 石油类 | 2022-03-15 | 0 |  |  |  | 0.59 | 20 |  | mg/L | 否 |  |  | 是
江北新区2022年3月废水监督监测 | 南京利邦化工有限公司 | 水环境 | 有机化学原料制造 |  | 南京利邦化工有限公司排污许可证(91320193134902683F001P) | 水污染物排放标准 | 废水总排(DW001) | 化学需氧量 | 2022-03-15 | 0 |  |  |  | 186 | 1000 |  | mg/L | 否 |  |  | 是
江北新区2022年3月废水监督监测 | 南京利邦化工有限公司 | 水环境 | 有机化学原料制造 |  | 南京利邦化工有限公司排污许可证(91320193134902683F001P) | 水污染物排放标准 | 废水总排(DW001) | 悬浮物 | 2022-03-15 | 0 |  |  |  | 46 | 400 |  | mg/L | 否 |  |  | 是
江北新区2022年3月废水监督监测 | 南京远方化工仓储有限公司 | 其他 | 危险化学品仓储 |  | 《南京江北新区新材料科技园企业污水排放管理规定（2020年版）》（宁新区新科办发〔2020〕73号）(宁新区新科办发〔2020〕73号) | 第二类污染物接管标准 | 总排 | 石油类 | 2022-03-08 | 0 |  |  |  | 0.06 | 20 |  | mg/L | 否 |  |  | 是
江北新区2022年3月废水监督监测 | 南京远方化工仓储有限公司 | 其他 | 危险化学品仓储 |  | 《南京江北新区新材料科技园企业污水排放管理规定（2020年版）》（宁新区新科办发〔2020〕73号）(宁新区新科办发〔2020〕73号) | 第二类污染物接管标准 | 总排 | 悬浮物 | 2022-03-08 | 0 |  |  |  | 17 | 400 |  | mg/L | 否 |  |  | 是
江北新区2022年3月废水监督监测 | 南京远方化工仓储有限公司 | 其他 | 危险化学品仓储 |  | 《南京江北新区新材料科技园企业污水排放管理规定（2020年版）》（宁新区新科办发〔2020〕73号）(宁新区新科办发〔2020〕73号) | 第二类污染物接管标准 | 总排 | 总磷（以P计） | 2022-03-08 | 0 |  |  |  | 0.48 | 5.0 |  | mg/L | 否 |  |  | 是
江北新区2022年3月废水监督监测 | 南京远方化工仓储有限公司 | 其他 | 危险化学品仓储 |  | 《南京江北新区新材料科技园企业污水排放管理规定（2020年版）》（宁新区新科办发〔2020〕73号）(宁新区新科办发〔2020〕73号) | 第二类污染物接管标准 | 总排 | 总氮（以N计） | 2022-03-08 | 0 |  |  |  | 21.3 | 70 |  | mg/L | 否 |  |  | 是
江北新区2022年3月废水监督监测 | 南京远方化工仓储有限公司 | 其他 | 危险化学品仓储 |  | 《南京江北新区新材料科技园企业污水排放管理规定（2020年版）》（宁新区新科办发〔2020〕73号）(宁新区新科办发〔2020〕73号) | 第二类污染物接管标准 | 总排 | 化学需氧量 | 2022-03-08 | 0 |  |  |  | 126 | 500 |  | mg/L | 否 |  |  | 是
江北新区2022年3月废水监督监测 | 南京远方化工仓储有限公司 | 其他 | 危险化学品仓储 |  | 《南京江北新区新材料科技园企业污水排放管理规定（2020年版）》（宁新区新科办发〔2020〕73号）(宁新区新科办发〔2020〕73号) | 第二类污染物接管标准 | 总排 | 氨氮（NH3-N） | 2022-03-08 | 0 |  |  |  | 5.00 | 45 |  | mg/L | 否 |  |  | 是
江北新区2022年3月废水监督监测 | 南京胜科水务有限公司 | 水环境 | 污水处理及其再生利用 |  | 化学工业水污染物排放标准(（DB32/939-2020）) | 表4有机特征污染物排放限值,相关排污单位 | 总排(WS-01) | 二氯甲烷 | 2022-03-01 | 0 |  |  | 0.0209 | <0.0010 | 0.2 |  | mg/L | 否 |  |  | 是
江北新区2022年3月废水监督监测 | 南京胜科水务有限公司 | 水环境 | 污水处理及其再生利用 |  | 化学工业水污染物排放标准(（DB32/939-2020）) | 表4有机特征污染物排放限值,相关排污单位 | 总排(WS-01) | 苯酚 | 2022-03-01 | 0 |  |  | <0.0005 | <0.0005 | 0.3 |  | mg/L | 否 |  |  | 是
江北新区2022年3月废水监督监测 | 南京胜科水务有限公司 | 水环境 | 污水处理及其再生利用 |  | 化学工业水污染物排放标准(（DB32/939-2020）) | 表2化工集中去废水处理厂主要水污染物排放限值 | 总排(WS-01) | 全盐量 | 2022-03-01 | 0 |  |  | 3500 | 3630 | 10000 |  | mg/L | 否 |  |  | 是
江北新区2022年3月废水监督监测 | 南京胜科水务有限公司 | 水环境 | 污水处理及其再生利用 |  | 化学工业水污染物排放标准(（DB32/939-2020）) | 表4有机特征污染物排放限值,相关排污单位 | 总排(WS-01) | 三氯甲烷 | 2022-03-01 | 0 |  |  | 0.0146 | <0.0014 | 0.3 |  | mg/L | 否 |  |  | 是
江北新区2022年3月废水监督监测 | 南京胜科水务有限公司 | 水环境 | 污水处理及其再生利用 |  | 化学工业水污染物排放标准(（DB32/939-2020）) | 表4有机特征污染物排放限值,其他相关排污单位 | 总排(WS-01) | 甲苯 | 2022-03-01 | 0 |  |  | 0.0123 | <0.0014 | 0.1 |  | mg/L | 否 |  |  | 是
江北新区2022年3月废水监督监测 | 南京胜科水务有限公司 | 水环境 | 污水处理及其再生利用 |  | 化学工业水污染物排放标准(（DB32/939-2020）) | 表4有机特征污染物排放限值,相关排污单位 | 总排(WS-01) | 乙苯 | 2022-03-01 | 0 |  |  | <0.0008 | <0.0008 | 0.4 |  | mg/L | 否 |  |  | 是
江北新区2022年3月废水监督监测 | 南京胜科水务有限公司 | 水环境 | 污水处理及其再生利用 |  | 化学工业水污染物排放标准(（DB32/939-2020）) | 表4有机特征污染物排放限值,相关排污单位 | 总排(WS-01) | 硝基苯类 | 2022-03-01 | 0 |  |  | <0.2 | <0.2 | 2 |  | mg/L | 否 |  |  | 是
江北新区2022年3月废水监督监测 | 南京胜科水务有限公司 | 水环境 | 污水处理及其再生利用 |  | 化学工业水污染物排放标准(（DB32/939-2020）) | 表3涉重金属特征污染物排放限值,相关排污单位 | 总排(WS-01) | 总钒 | 2022-03-01 | 0 |  |  | <0.01 | <0.01 | 1.0 |  | mg/L | 否 |  |  | 是
江北新区2022年3月废水监督监测 | 南京胜科水务有限公司 | 水环境 | 污水处理及其再生利用 |  | 城镇污水处理厂污染物排放标准[国标](GB18918-2002) | （表1）基本控制项目最高允许排放浓度（日均值）,一级标准（水温＞12℃或≤12℃）,A标准,通用 | 总排(WS-01) | 粪大肠菌群数 | 2022-03-01 | 0 |  |  | 4100 | <20 | 1000 |  | 个/L | 否 |  |  | 是
江北新区2022年3月废水监督监测 | 南京胜科水务有限公司 | 水环境 | 污水处理及其再生利用 |  | 化学工业水污染物排放标准(（DB32/939-2020）) | 表4有机特征污染物排放限值,相关排污单位 | 总排(WS-01) | 丙烯腈 | 2022-03-01 | 0 |  |  | 0.006 | <0.003 | 2 |  | mg/L | 否 |  |  | 是
江北新区2022年3月废水监督监测 | 南京胜科水务有限公司 | 水环境 | 污水处理及其再生利用 |  | 污水综合排放标准(GB8978-1996) | （表4）第二类污染物最高允许排放浓度（1998年1月1日后建的单位）,一切排污单位 ,一级标准 | 总排(WS-01) | 邻-二甲苯 | 2022-03-01 | 0 |  |  | <0.0014 | <0.0014 | 0.4 |  | mg/L | 否 |  |  | 是
江北新区2022年3月废水监督监测 | 南京胜科水务有限公司 | 水环境 | 污水处理及其再生利用 |  | 化学工业水污染物排放标准(（DB32/939-2020）) | 表4有机特征污染物排放限值,其他相关排污单位 | 总排(WS-01) | 苯乙烯 | 2022-03-01 | 0 |  |  | <0.0006 | <0.0006 | 0.2 |  | mg/L | 否 |  |  | 是
江北新区2022年3月废水监督监测 | 南京胜科水务有限公司 | 水环境 | 污水处理及其再生利用 |  | 化学工业水污染物排放标准(（DB32/939-2020）) | 表2化工集中去废水处理厂主要水污染物排放限值 | 总排(WS-01) | 石油类 | 2022-03-01 | 0 |  |  | 0.06 | <0.06 | 3 |  | mg/L | 否 |  |  | 是
江北新区2022年3月废水监督监测 | 南京胜科水务有限公司 | 水环境 | 污水处理及其再生利用 |  | 化学工业水污染物排放标准(（DB32/939-2020）) | 表2化工集中去废水处理厂主要水污染物排放限值 | 总排(WS-01) | 悬浮物 | 2022-03-01 | 0 |  |  | 27 | 9 | 20 |  | mg/L | 否 |  |  | 是
江北新区2022年3月废水监督监测 | 南京胜科水务有限公司 | 水环境 | 污水处理及其再生利用 |  | 不评价的项目(null) | 废水不评价的项目 | 总排(WS-01) | 乙腈 | 2022-03-01 | 0 |  |  | <0.04 | <0.04 |  |  | mg/L | 否 |  |  | 否
江北新区2022年3月废水监督监测 | 南京胜科水务有限公司 | 水环境 | 污水处理及其再生利用 |  | 污水综合排放标准(GB8978-1996) | （表4）第二类污染物最高允许排放浓度（1998年1月1日后建的单位）,一切排污单位 ,一级标准 | 总排(WS-01) | 对硝基氯苯 | 2022-03-01 | 0 |  |  | <0.00005 | <0.00005 | 0.5 |  | mg/L | 否 |  |  | 是
江北新区2022年3月废水监督监测 | 南京胜科水务有限公司 | 水环境 | 污水处理及其再生利用 |  | 化学工业水污染物排放标准(（DB32/939-2020）) | 表2化工集中去废水处理厂主要水污染物排放限值 | 总排(WS-01) | 挥发酚 | 2022-03-01 | 0 |  |  | <0.01 | <0.01 | 0.5 |  | mg/L | 否 |  |  | 是
江北新区2022年3月废水监督监测 | 南京胜科水务有限公司 | 水环境 | 污水处理及其再生利用 |  | 化学工业水污染物排放标准(（DB32/939-2020）) | 表2化工集中去废水处理厂主要水污染物排放限值 | 总排(WS-01) | 五日生化需氧量 | 2022-03-01 | 0 |  |  | 46.6 | 9.4 | 20 |  | mg/L | 否 |  |  | 是
江北新区2022年3月废水监督监测 | 南京胜科水务有限公司 | 水环境 | 污水处理及其再生利用 |  | 化学工业水污染物排放标准(（DB32/939-2020）) | 表3涉重金属特征污染物排放限值,相关排污单位 | 总排(WS-01) | 总铜 | 2022-03-01 | 0 |  |  | <0.04 | <0.04 | 0.5 |  | mg/L | 否 |  |  | 是
江北新区2022年3月废水监督监测 | 南京胜科水务有限公司 | 水环境 | 污水处理及其再生利用 |  | 化学工业水污染物排放标准（地标）(DB32/939-2020) | 化学原料及化学制品制造业表一限值 | 总排(WS-01) | pH值 | 2022-03-01 | 0 |  |  | 8.1 | 7.9 | 9 | 6 | 无量纲 | 否 |  |  | 是
江北新区2022年3月废水监督监测 | 南京胜科水务有限公司 | 水环境 | 污水处理及其再生利用 |  | 不评价的项目(null) | 废水不评价的项目 | 总排(WS-01) | 硝酸盐氮 | 2022-03-01 | 0 |  |  | 2.05 | 2.66 |  |  | mg/L | 否 |  |  | 否
江北新区2022年3月废水监督监测 | 南京胜科水务有限公司 | 水环境 | 污水处理及其再生利用 |  | 化学工业水污染物排放标准(（DB32/939-2020）) | 表4有机特征污染物排放限值,相关排污单位 | 总排(WS-01) | 2，4-二氯酚 | 2022-03-01 | 0 |  |  | <0.0011 | <0.0011 | 0.6 |  | mg/L | 否 |  |  | 是
江北新区2022年3月废水监督监测 | 南京胜科水务有限公司 | 水环境 | 污水处理及其再生利用 |  | 化学工业水污染物排放标准(（DB32/939-2020）) | 表4有机特征污染物排放限值,相关排污单位 | 总排(WS-01) | 吡啶 | 2022-03-01 | 0 |  |  | <0.03 | <0.03 | 2 |  | mg/L | 否 |  |  | 是
江北新区2022年3月废水监督监测 | 南京胜科水务有限公司 | 水环境 | 污水处理及其再生利用 |  | 不评价的项目(null) | 废水不评价的项目 | 总排(WS-01) | 百草枯离子 | 2022-03-01 | 0 |  |  | <0.0003 | <0.0003 |  |  | mg/L | 否 |  |  | 否
江北新区2022年3月废水监督监测 | 南京胜科水务有限公司 | 水环境 | 污水处理及其再生利用 |  | 南京胜科水务有限公司排污许可证(91320100745391480F001Q) | 水污染物排放限值 | 总排(WS-01) | 磷酸盐 | 2022-03-01 | 0 |  |  | <0.051 | <0.051 | 0.5 |  | mg/L | 否 |  |  | 是
江北新区2022年3月废水监督监测 | 南京胜科水务有限公司 | 水环境 | 污水处理及其再生利用 |  | 不评价的项目(null) | 废水不评价的项目 | 总排(WS-01) | 总氯 | 2022-03-01 | 0 |  |  | 0.07 | 18.5 |  |  | mg/L | 否 |  |  | 否
江北新区2022年3月废水监督监测 | 南京胜科水务有限公司 | 水环境 | 污水处理及其再生利用 |  | 化学工业水污染物排放标准(（DB32/939-2020）) | 表4有机特征污染物排放限值,有机化学原料制造 | 总排(WS-01) | 氯苯 | 2022-03-01 | 0 |  |  | <0.012 | <0.012 | 0.2 |  | mg/L | 否 |  |  | 是
江北新区2022年3月废水监督监测 | 南京胜科水务有限公司 | 水环境 | 污水处理及其再生利用 |  | 污水综合排放标准(GB8978-1996) | （表4）第二类污染物最高允许排放浓度（1998年1月1日后建的单位）,一切排污单位 ,一级标准 | 总排(WS-01) | 动植物油 | 2022-03-01 | 0 |  |  | 0.38 | 0.14 | 10 |  | mg/L | 否 |  |  | 是
江北新区2022年3月废水监督监测 | 南京胜科水务有限公司 | 水环境 | 污水处理及其再生利用 |  | 化学工业水污染物排放标准(（DB32/939-2020）) | 表3涉重金属特征污染物排放限值,其他相关排污单位 | 总排(WS-01) | 六价铬 | 2022-03-01 | 0 |  |  | 0.197 | <0.004 | 0.2 |  | mg/L | 否 |  |  | 是
江北新区2022年3月废水监督监测 | 南京胜科水务有限公司 | 水环境 | 污水处理及其再生利用 |  | 化学工业水污染物排放标准(（DB32/939-2020）) | 表3涉重金属特征污染物排放限值,相关排污单位 | 总排(WS-01) | 总银 | 2022-03-01 | 0 |  |  | 0.13 | <0.03 | 0.3 |  | mg/L | 否 |  |  | 是
江北新区2022年3月废水监督监测 | 南京胜科水务有限公司 | 水环境 | 污水处理及其再生利用 |  | 化学工业水污染物排放标准(（DB32/939-2020）) | 表4有机特征污染物排放限值,有机化学原料制造 | 总排(WS-01) | 1，2-二氯苯 | 2022-03-01 | 0 |  |  | <0.00029 | <0.00029 | 0.4 |  | mg/L | 否 |  |  | 是
江北新区2022年3月废水监督监测 | 南京胜科水务有限公司 | 水环境 | 污水处理及其再生利用 |  | 化学工业水污染物排放标准(（DB32/939-2020）) | 表4有机特征污染物排放限值,其他相关排污单位 | 总排(WS-01) | 苯胺类 | 2022-03-01 | 0 |  |  | 0.08 | <0.03 | 0.5 |  | mg/L | 否 |  |  | 是
江北新区2022年3月废水监督监测 | 南京胜科水务有限公司 | 水环境 | 污水处理及其再生利用 |  | 污水综合排放标准(GB8978-1996) | （表4）第二类污染物最高允许排放浓度（1998年1月1日后建的单位）,一切排污单位 ,一级标准 | 总排(WS-01) | 阴离子表面活性剂（LAS） | 2022-03-01 | 0 |  |  | 0.19 | 0.14 | 5.0 |  | mg/L | 否 |  |  | 是
江北新区2022年3月废水监督监测 | 南京胜科水务有限公司 | 水环境 | 污水处理及其再生利用 |  | 不评价的项目(null) | 废水不评价的项目 | 总排(WS-01) | 甲醇 | 2022-03-01 | 0 |  |  | <0.2 | <0.2 |  |  | mg/L | 否 |  |  | 否
江北新区2022年3月废水监督监测 | 南京胜科水务有限公司 | 水环境 | 污水处理及其再生利用 |  | 化学工业水污染物排放标准(（DB32/939-2020）) | 表3涉重金属特征污染物排放限值,其他相关排污单位 | 总排(WS-01) | 总镍 | 2022-03-01 | 0 |  |  | <0.007 | <0.007 | 0.5 |  | mg/L | 否 |  |  | 是
江北新区2022年3月废水监督监测 | 南京胜科水务有限公司 | 水环境 | 污水处理及其再生利用 |  | 化学工业水污染物排放标准(（DB32/939-2020）) | 表3涉重金属特征污染物排放限值,其他相关排污单位 | 总排(WS-01) | 总锌 | 2022-03-01 | 0 |  |  | 0.099 | 0.052 | 2.0 |  | mg/L | 否 |  |  | 是
江北新区2022年3月废水监督监测 | 南京胜科水务有限公司 | 水环境 | 污水处理及其再生利用 |  | 化学工业水污染物排放标准(（DB32/939-2020）) | 表2化工集中去废水处理厂主要水污染物排放限值 | 总排(WS-01) | 氟化物 | 2022-03-01 | 0 |  |  | 2.42 | 2.48 | 8 |  | mg/L | 否 |  |  | 是
江北新区2022年3月废水监督监测 | 南京胜科水务有限公司 | 水环境 | 污水处理及其再生利用 |  | 污水综合排放标准(GB8978-1996) | （表4）第二类污染物最高允许排放浓度（1998年1月1日后建的单位）,一切排污单位 ,一级标准 | 总排(WS-01) | 间一甲酚 | 2022-03-01 | 0 |  |  | <0.0005 | <0.0005 | 0.1 |  | mg/L | 否 |  |  | 是
江北新区2022年3月废水监督监测 | 南京胜科水务有限公司 | 水环境 | 污水处理及其再生利用 |  | 化学工业水污染物排放标准(（DB32/939-2020）) | 表2化工集中去废水处理厂主要水污染物排放限值 | 总排(WS-01) | 硫化物 | 2022-03-01 | 0 |  |  | <0.005 | <0.005 | 0.5 |  | mg/L | 否 |  |  | 是
江北新区2022年3月废水监督监测 | 南京胜科水务有限公司 | 水环境 | 污水处理及其再生利用 |  | 污水综合排放标准(GB8978-1996) | （表4）第二类污染物最高允许排放浓度（1998年1月1日后建的单位）,一切排污单位 ,一级标准 | 总排(WS-01) | 2，4-二硝基氯苯 | 2022-03-01 | 0 |  |  | <0.00004 | <0.00004 | 0.5 |  | mg/L | 否 |  |  | 是
江北新区2022年3月废水监督监测 | 南京胜科水务有限公司 | 水环境 | 污水处理及其再生利用 |  | 化学工业水污染物排放标准(（DB32/939-2020）) | 表2化工集中去废水处理厂主要水污染物排放限值 | 总排(WS-01) | 总有机碳 | 2022-03-01 | 0 |  |  | 20.9 | 4.9 | 20 |  | mg/L | 否 |  |  | 是
江北新区2022年3月废水监督监测 | 南京胜科水务有限公司 | 水环境 | 污水处理及其再生利用 |  | 化学工业水污染物排放标准(（DB32/939-2020）) | 表2化工集中去废水处理厂主要水污染物排放限值 | 总排(WS-01) | 总氰化物 | 2022-03-01 | 0 |  |  | 0.067 | <0.004 | 0.2 |  | mg/L | 否 |  |  | 是
江北新区2022年3月废水监督监测 | 南京胜科水务有限公司 | 水环境 | 污水处理及其再生利用 |  | 化学工业水污染物排放标准(（DB32/939-2020）) | 表2化工集中去废水处理厂主要水污染物排放限值 | 总排(WS-01) | 氨氮（NH3-N） | 2022-03-01 | 0 |  |  | 7.85 | 0.077 | 5 |  | mg/L | 否 |  |  | 是
江北新区2022年3月废水监督监测 | 南京胜科水务有限公司 | 水环境 | 污水处理及其再生利用 |  | 化学工业水污染物排放标准(（DB32/939-2020）) | 表4有机特征污染物排放限值,相关排污单位 | 总排(WS-01) | 1，2-二氯乙烷 | 2022-03-01 | 0 |  |  | 0.106 | 0.0105 | 0.3 |  | mg/L | 否 |  |  | 是
江北新区2022年3月废水监督监测 | 南京胜科水务有限公司 | 水环境 | 污水处理及其再生利用 |  | 化学工业水污染物排放标准(（DB32/939-2020）) | 表4有机特征污染物排放限值,相关排污单位 | 总排(WS-01) | 甲醛 | 2022-03-01 | 0 |  |  | 0.64 | 0.44 | 1 |  | mg/L | 否 |  |  | 是
江北新区2022年3月废水监督监测 | 南京胜科水务有限公司 | 水环境 | 污水处理及其再生利用 |  | 化学工业水污染物排放标准(（DB32/939-2020）) | 表4有机特征污染物排放限值,相关排污单位 | 总排(WS-01) | 二甲苯（总量） | 2022-03-01 | 0 |  |  | <0.0022 | <0.0022 | 0.4 |  | mg/L | 否 |  |  | 是
江北新区2022年3月废水监督监测 | 南京胜科水务有限公司 | 水环境 | 污水处理及其再生利用 |  | 化学工业水污染物排放标准(（DB32/939-2020）) | 表2化工集中去废水处理厂主要水污染物排放限值 | 总排(WS-01) | 色度 | 2022-03-01 | 0 |  |  | 30 | 6 | 30 |  | 倍 | 否 |  |  | 是
江北新区2022年3月废水监督监测 | 南京胜科水务有限公司 | 水环境 | 污水处理及其再生利用 |  | 化学工业水污染物排放标准(（DB32/939-2020）) | 表3涉重金属特征污染物排放限值,其他相关排污单位 | 总排(WS-01) | 总铬 | 2022-03-01 | 0 |  |  | <0.03 | <0.03 | 0.5 |  | mg/L | 否 |  |  | 是
江北新区2022年3月废水监督监测 | 南京胜科水务有限公司 | 水环境 | 污水处理及其再生利用 |  | 化学工业水污染物排放标准(（DB32/939-2020）) | 表3涉重金属特征污染物排放限值,其他相关排污单位 | 总排(WS-01) | 总镉 | 2022-03-01 | 0 |  |  | 0.0004 | <0.0001 | 0.1 |  | mg/L | 否 |  |  | 是
江北新区2022年3月废水监督监测 | 南京胜科水务有限公司 | 水环境 | 污水处理及其再生利用 |  | 化学工业水污染物排放标准(（DB32/939-2020）) | 表2化工集中去废水处理厂主要水污染物排放限值 | 总排(WS-01) | 化学需氧量 | 2022-03-01 | 0 |  |  | 149 | 40 | 50 |  | mg/L | 否 |  |  | 是
江北新区2022年3月废水监督监测 | 南京胜科水务有限公司 | 水环境 | 污水处理及其再生利用 |  | 化学工业水污染物排放标准(（DB32/939-2020）) | 表3涉重金属特征污染物排放限值,基础化学原料制造,合成材料制造,其他相关排污单位 | 总排(WS-01) | 总汞 | 2022-03-01 | 0 |  |  | 0.00253 | 0.00083 | 0.01 |  | mg/L | 否 |  |  | 是
江北新区2022年3月废水监督监测 | 南京胜科水务有限公司 | 水环境 | 污水处理及其再生利用 |  | 化学工业水污染物排放标准(（DB32/939-2020）) | 表4有机特征污染物排放限值,其他相关排污单位 | 总排(WS-01) | 苯 | 2022-03-01 | 0 |  |  | <0.0014 | <0.0014 | 0.1 |  | mg/L | 否 |  |  | 是
江北新区2022年3月废水监督监测 | 南京胜科水务有限公司 | 水环境 | 污水处理及其再生利用 |  | 污水综合排放标准(GB8978-1996) | （表1）第一类污染物最高允许排放浓度 | 总排(WS-01) | 苯并(a)芘 | 2022-03-01 | 0 |  |  | <0.000004 | <0.000004 | 0.00003 |  | mg/L | 否 |  |  | 是
江北新区2022年3月废水监督监测 | 南京胜科水务有限公司 | 水环境 | 污水处理及其再生利用 |  | 污水综合排放标准(GB8978-1996) | （表4）第二类污染物最高允许排放浓度（1998年1月1日后建的单位）,一切排污单位 ,一级标准 | 总排(WS-01) | 对-二甲苯 | 2022-03-01 | 0 |  |  | <0.0022 | <0.0022 | 0.4 |  | mg/L | 否 |  |  | 是
江北新区2022年3月废水监督监测 | 南京胜科水务有限公司 | 水环境 | 污水处理及其再生利用 |  | 不评价的项目(null) | 废水不评价的项目 | 总排(WS-01) | 甲基丙烯酸甲酯 | 2022-03-01 | 0 |  |  | <0.0020 | <0.0020 |  |  | mg/L | 否 |  |  | 否
江北新区2022年3月废水监督监测 | 南京胜科水务有限公司 | 水环境 | 污水处理及其再生利用 |  | 不评价的项目(null) | 废水不评价的项目 | 总排(WS-01) | 2，4，6-三氯苯酚 | 2022-03-01 | 0 |  |  | <0.0012 | <0.0012 |  |  | mg/L | 否 |  |  | 否
江北新区2022年3月废水监督监测 | 南京胜科水务有限公司 | 水环境 | 污水处理及其再生利用 |  | 污水综合排放标准(GB8978-1996) | （表4）第二类污染物最高允许排放浓度（1998年1月1日后建的单位）,一切排污单位 ,一级标准 | 总排(WS-01) | 间-二甲苯 | 2022-03-01 | 0 |  |  | <0.0022 | <0.0022 | 0.4 |  | mg/L | 否 |  |  | 是
江北新区2022年3月废水监督监测 | 南京胜科水务有限公司 | 水环境 | 污水处理及其再生利用 |  | 化学工业水污染物排放标准(（DB32/939-2020）) | 表3涉重金属特征污染物排放限值,相关排污单位 | 总排(WS-01) | 总砷 | 2022-03-01 | 0 |  |  | 0.0072 | <0.0003 | 0.3 |  | mg/L | 否 |  |  | 是
江北新区2022年3月废水监督监测 | 南京胜科水务有限公司 | 水环境 | 污水处理及其再生利用 |  | 化学工业水污染物排放标准(（DB32/939-2020）) | 表2化工集中去废水处理厂主要水污染物排放限值 | 总排(WS-01) | 总氮 | 2022-03-01 | 0 |  |  | 16.4 | 5.49 | 15 |  | mg/L | 否 |  |  | 是
江北新区2022年3月废水监督监测 | 南京胜科水务有限公司 | 水环境 | 污水处理及其再生利用 |  | 化学工业水污染物排放标准(（DB32/939-2020）) | 表3涉重金属特征污染物排放限值,其他相关排污单位 | 总排(WS-01) | 总锰 | 2022-03-01 | 0 |  |  | 0.22 | 0.09 | 2.0 |  | mg/L | 否 |  |  | 是
江北新区2022年3月废水监督监测 | 南京胜科水务有限公司 | 水环境 | 污水处理及其再生利用 |  | 不评价的项目(null) | 废水不评价的项目 | 总排(WS-01) | 氯化物 | 2022-03-01 | 0 |  |  | 717 | 698 |  |  | mg/L | 否 |  |  | 否
江北新区2022年3月废水监督监测 | 南京胜科水务有限公司 | 水环境 | 污水处理及其再生利用 |  | 化学工业水污染物排放标准(（DB32/939-2020）) | 表3涉重金属特征污染物排放限值,其他相关排污单位 | 总排(WS-01) | 总铅 | 2022-03-01 | 0 |  |  | <0.001 | <0.001 | 0.5 |  | mg/L | 否 |  |  | 是
江北新区2022年3月废水监督监测 | 南京胜科水务有限公司 | 水环境 | 污水处理及其再生利用 |  | 化学工业水污染物排放标准(（DB32/939-2020）) | 表2化工集中去废水处理厂主要水污染物排放限值 | 总排(WS-01) | 可吸附有机卤素化合物（AOX） | 2022-03-01 | 0 |  |  | 0.343 | 0.399 | 0.5 |  | mg/L | 否 |  |  | 是
江北新区2022年3月废水监督监测 | 南京胜科水务有限公司 | 水环境 | 污水处理及其再生利用 |  | 化学工业水污染物排放标准(（DB32/939-2020）) | 表2化工集中去废水处理厂主要水污染物排放限值 | 总排(WS-01) | 总磷 | 2022-03-01 | 0 |  |  | 0.49 | 0.07 | 0.5 |  | mg/L | 否 |  |  | 是
江北新区2022年3月废水监督监测 | 南京长江江宇环保科技有限公司 | 水环境 | 危险废物治理 |  | 《南京江北新区新材料科技园企业污水排放管理规定（2020年版）》（宁新区新科办发〔2020〕73号）(宁新区新科办发〔2020〕73号) | 第二类污染物接管标准 | 废水排放口 | 甲苯 | 2022-03-17 | 0 |  |  |  | <0.0005 | 0.3 |  | mg/L | 否 |  |  | 是
江北新区2022年3月废水监督监测 | 南京长江江宇环保科技有限公司 | 水环境 | 危险废物治理 |  | 《南京江北新区新材料科技园企业污水排放管理规定（2020年版）》（宁新区新科办发〔2020〕73号）(宁新区新科办发〔2020〕73号) | 第二类污染物接管标准 | 废水排放口 | 苯胺类 | 2022-03-17 | 0 |  |  |  | <0.03 | 5.0 |  | mg/L | 否 |  |  | 是
江北新区2022年3月废水监督监测 | 南京长江江宇环保科技有限公司 | 水环境 | 危险废物治理 |  | 《南京江北新区新材料科技园企业污水排放管理规定（2020年版）》（宁新区新科办发〔2020〕73号）(宁新区新科办发〔2020〕73号) | 第一类污染物接管标准 | 废水排放口 | 总镉 | 2022-03-17 | 0 |  |  |  | <0.05 | 0.1 |  | mg/L | 否 |  |  | 是
江北新区2022年3月废水监督监测 | 南京长江江宇环保科技有限公司 | 水环境 | 危险废物治理 |  | 《南京江北新区新材料科技园企业污水排放管理规定（2020年版）》（宁新区新科办发〔2020〕73号）(宁新区新科办发〔2020〕73号) | 第一类污染物接管标准 | 废水排放口 | 总砷 | 2022-03-17 | 0 |  |  |  | 0.0028 | 0.3 |  | mg/L | 否 |  |  | 是
江北新区2022年3月废水监督监测 | 南京长江江宇环保科技有限公司 | 水环境 | 危险废物治理 |  | 《南京江北新区新材料科技园企业污水排放管理规定（2020年版）》（宁新区新科办发〔2020〕73号）(宁新区新科办发〔2020〕73号) | 第二类污染物接管标准 | 废水排放口 | 五日生化需氧量 | 2022-03-17 | 0 |  |  |  | 8.3 | 300 |  | mg/L | 否 |  |  | 是
江北新区2022年3月废水监督监测 | 南京长江江宇环保科技有限公司 | 水环境 | 危险废物治理 |  | 不评价的项目(null) | 废水不评价的项目 | 废水排放口 | 总氯 | 2022-03-17 | 0 |  |  |  | 0.09 |  |  | mg/L | 否 |  |  | 否
江北新区2022年3月废水监督监测 | 南京长江江宇环保科技有限公司 | 水环境 | 危险废物治理 |  | 《南京江北新区新材料科技园企业污水排放管理规定（2020年版）》（宁新区新科办发〔2020〕73号）(宁新区新科办发〔2020〕73号) | 第二类污染物接管标准 | 废水排放口 | 氟化物 | 2022-03-17 | 0 |  |  |  | 1.92 | 10 |  | mg/L | 否 |  |  | 是
江北新区2022年3月废水监督监测 | 南京长江江宇环保科技有限公司 | 水环境 | 危险废物治理 |  | 《南京江北新区新材料科技园企业污水排放管理规定（2020年版）》（宁新区新科办发〔2020〕73号）(宁新区新科办发〔2020〕73号) | 第二类污染物接管标准 | 废水排放口 | 化学需氧量 | 2022-03-17 | 0 |  |  |  | 34 | 500 |  | mg/L | 否 |  |  | 是
江北新区2022年3月废水监督监测 | 南京长江江宇环保科技有限公司 | 水环境 | 危险废物治理 |  | 《南京江北新区新材料科技园企业污水排放管理规定（2020年版）》（宁新区新科办发〔2020〕73号）(宁新区新科办发〔2020〕73号) | 第二类污染物接管标准 | 废水排放口 | 石油类 | 2022-03-17 | 0 |  |  |  | 0.40 | 20 |  | mg/L | 否 |  |  | 是
江北新区2022年3月废水监督监测 | 南京长江江宇环保科技有限公司 | 水环境 | 危险废物治理 |  | 《南京江北新区新材料科技园企业污水排放管理规定（2020年版）》（宁新区新科办发〔2020〕73号）(宁新区新科办发〔2020〕73号) | 第二类污染物接管标准 | 废水排放口 | 氨氮（NH3-N） | 2022-03-17 | 0 |  |  |  | 0.662 | 45 |  | mg/L | 否 |  |  | 是
江北新区2022年3月废水监督监测 | 南京长江江宇环保科技有限公司 | 水环境 | 危险废物治理 |  | 《南京江北新区新材料科技园企业污水排放管理规定（2020年版）》（宁新区新科办发〔2020〕73号）(宁新区新科办发〔2020〕73号) | 第二类污染物接管标准 | 废水排放口 | pH值 | 2022-03-17 | 0 |  |  |  | 8.2 | 9 | 6 | 无量纲 | 否 |  |  | 是
江北新区2022年3月废水监督监测 | 南京长江江宇环保科技有限公司 | 水环境 | 危险废物治理 |  | 《南京江北新区新材料科技园企业污水排放管理规定（2020年版）》（宁新区新科办发〔2020〕73号）(宁新区新科办发〔2020〕73号) | 第二类污染物接管标准 | 废水排放口 | 悬浮物 | 2022-03-17 | 0 |  |  |  | 17 | 400 |  | mg/L | 否 |  |  | 是
江北新区2022年3月废水监督监测 | 南京长江江宇环保科技有限公司 | 水环境 | 危险废物治理 |  | 《南京江北新区新材料科技园企业污水排放管理规定（2020年版）》（宁新区新科办发〔2020〕73号）(宁新区新科办发〔2020〕73号) | 第二类污染物接管标准 | 废水排放口 | 总磷（以P计） | 2022-03-17 | 0 |  |  |  | 0.36 | 5.0 |  | mg/L | 否 |  |  | 是
江北新区2022年3月废水监督监测 | 南京长江江宇环保科技有限公司 | 水环境 | 危险废物治理 |  | 《南京江北新区新材料科技园企业污水排放管理规定（2020年版）》（宁新区新科办发〔2020〕73号）(宁新区新科办发〔2020〕73号) | 第二类污染物接管标准 | 废水排放口 | 苯 | 2022-03-17 | 0 |  |  |  | <0.0005 | 0.3 |  | mg/L | 否 |  |  | 是
江北新区2022年3月废水监督监测 | 南京长江江宇环保科技有限公司 | 水环境 | 危险废物治理 |  | 《南京江北新区新材料科技园企业污水排放管理规定（2020年版）》（宁新区新科办发〔2020〕73号）(宁新区新科办发〔2020〕73号) | 第一类污染物接管标准 | 废水排放口 | 总汞 | 2022-03-17 | 0 |  |  |  | 0.00282 | 0.01 |  | mg/L | 否 |  |  | 是
江北新区2022年3月废水监督监测 | 南京长江江宇环保科技有限公司 | 水环境 | 危险废物治理 |  | 《南京江北新区新材料科技园企业污水排放管理规定（2020年版）》（宁新区新科办发〔2020〕73号）(宁新区新科办发〔2020〕73号) | 第一类污染物接管标准 | 废水排放口 | 总铬 | 2022-03-17 | 0 |  |  |  | <0.03 | 1.0 |  | mg/L | 否 |  |  | 是
江北新区2022年3月废水监督监测 | 南京长江江宇环保科技有限公司 | 水环境 | 危险废物治理 |  | 《南京江北新区新材料科技园企业污水排放管理规定（2020年版）》（宁新区新科办发〔2020〕73号）(宁新区新科办发〔2020〕73号) | 第一类污染物接管标准 | 废水排放口 | 总铅 | 2022-03-17 | 0 |  |  |  | <0.1 | 0.5 |  | mg/L | 否 |  |  | 是
江北新区2022年3月废水监督监测 | 南京长江江宇环保科技有限公司 | 水环境 | 危险废物治理 |  | 《南京江北新区新材料科技园企业污水排放管理规定（2020年版）》（宁新区新科办发〔2020〕73号）(宁新区新科办发〔2020〕73号) | 第二类污染物接管标准 | 废水排放口 | 总氮（以N计） | 2022-03-17 | 0 |  |  |  | 13.7 | 70 |  | mg/L | 否 |  |  | 是
江北新区2022年3月废水监督监测 | 南京长江江宇环保科技有限公司 | 水环境 | 危险废物治理 |  | 《南京江北新区新材料科技园企业污水排放管理规定（2020年版）》（宁新区新科办发〔2020〕73号）(宁新区新科办发〔2020〕73号) | 第一类污染物接管标准 | 废水排放口 | 六价铬 | 2022-03-17 | 0 |  |  |  | <0.004 | 0.2 |  | mg/L | 否 |  |  | 是
江北新区2022年3月废水监督监测 | 南京长江江宇环保科技有限公司 | 水环境 | 危险废物治理 |  | 不评价的项目(null) | 废水不评价的项目 | 废水排放口 | 粪大肠菌群 | 2022-03-17 | 0 |  |  |  | <20 |  |  | MPN/L | 否 |  |  | 否
江北新区2022年3月废水监督监测 | 南京金陵化工厂有限责任公司 | 水环境,大气环境 | 无机盐制造 |  | 《南京江北新区新材料科技园企业污水排放管理规定（2020年版）》（宁新区新科办发〔2020〕73号）(宁新区新科办发〔2020〕73号) | 第二类污染物接管标准 | 总排口 | 总氮（以N计） | 2022-03-17 | 0 |  |  |  | 6.35 | 70 |  | mg/L | 否 |  |  | 是
江北新区2022年3月废水监督监测 | 南京金陵化工厂有限责任公司 | 水环境,大气环境 | 无机盐制造 |  | 《南京江北新区新材料科技园企业污水排放管理规定（2020年版）》（宁新区新科办发〔2020〕73号）(宁新区新科办发〔2020〕73号) | 第二类污染物接管标准 | 总排口 | 氨氮（NH3-N） | 2022-03-17 | 0 |  |  |  | 2.32 | 45 |  | mg/L | 否 |  |  | 是
江北新区2022年3月废水监督监测 | 南京金陵化工厂有限责任公司 | 水环境,大气环境 | 无机盐制造 |  | 《南京江北新区新材料科技园企业污水排放管理规定（2020年版）》（宁新区新科办发〔2020〕73号）(宁新区新科办发〔2020〕73号) | 第一类污染物接管标准 | 总排口 | 铅 | 2022-03-17 | 0 |  |  |  | <0.1 | 0.5 |  | mg/L | 否 |  |  | 是
江北新区2022年3月废水监督监测 | 南京金陵化工厂有限责任公司 | 水环境,大气环境 | 无机盐制造 |  | 《南京江北新区新材料科技园企业污水排放管理规定（2020年版）》（宁新区新科办发〔2020〕73号）(宁新区新科办发〔2020〕73号) | 第二类污染物接管标准 | 总排口 | 化学需氧量 | 2022-03-17 | 0 |  |  |  | 18 | 500 |  | mg/L | 否 |  |  | 是
江北新区2022年3月废水监督监测 | 南京金陵化工厂有限责任公司 | 水环境,大气环境 | 无机盐制造 |  | 《南京江北新区新材料科技园企业污水排放管理规定（2020年版）》（宁新区新科办发〔2020〕73号）(宁新区新科办发〔2020〕73号) | 第二类污染物接管标准 | 总排口 | pH值 | 2022-03-17 | 0 |  |  | 8.3 | 8.4 | 9 | 6 | 无量纲 | 否 |  |  | 是
江北新区2022年3月废水监督监测 | 南京金陵化工厂有限责任公司 | 水环境,大气环境 | 无机盐制造 |  | 《南京江北新区新材料科技园企业污水排放管理规定（2020年版）》（宁新区新科办发〔2020〕73号）(宁新区新科办发〔2020〕73号) | 第二类污染物接管标准 | 总排口 | 悬浮物 | 2022-03-17 | 0 |  |  |  | 15 | 400 |  | mg/L | 否 |  |  | 是
江北新区2022年3月废水监督监测 | 南京金陵化工厂有限责任公司 | 水环境,大气环境 | 无机盐制造 |  | 《南京江北新区新材料科技园企业污水排放管理规定（2020年版）》（宁新区新科办发〔2020〕73号）(宁新区新科办发〔2020〕73号) | 第二类污染物接管标准 | 总排口 | 总磷（以P计） | 2022-03-17 | 0 |  |  |  | 0.37 | 5.0 |  | mg/L | 否 |  |  | 是
江北新区2022年3月废水监督监测 | 南京金陵化工厂有限责任公司 | 水环境,大气环境 | 无机盐制造 |  | 《南京江北新区新材料科技园企业污水排放管理规定（2020年版）》（宁新区新科办发〔2020〕73号）(宁新区新科办发〔2020〕73号) | 第二类污染物接管标准 | 车间排口 | 总氮（以N计） | 2022-03-17 | 0 |  |  |  | 3.44 | 70 |  | mg/L | 否 |  |  | 是
江北新区2022年3月废水监督监测 | 南京金陵化工厂有限责任公司 | 水环境,大气环境 | 无机盐制造 |  | 《南京江北新区新材料科技园企业污水排放管理规定（2020年版）》（宁新区新科办发〔2020〕73号）(宁新区新科办发〔2020〕73号) | 第二类污染物接管标准 | 车间排口 | 氨氮（NH3-N） | 2022-03-17 | 0 |  |  |  | 1.51 | 45 |  | mg/L | 否 |  |  | 是
江北新区2022年3月废水监督监测 | 南京金陵化工厂有限责任公司 | 水环境,大气环境 | 无机盐制造 |  | 《南京江北新区新材料科技园企业污水排放管理规定（2020年版）》（宁新区新科办发〔2020〕73号）(宁新区新科办发〔2020〕73号) | 第一类污染物接管标准 | 车间排口 | 铅 | 2022-03-17 | 0 |  |  | 3.4 | <0.1 | 0.5 |  | mg/L | 否 |  |  | 是
江北新区2022年3月废水监督监测 | 南京金陵化工厂有限责任公司 | 水环境,大气环境 | 无机盐制造 |  | 《南京江北新区新材料科技园企业污水排放管理规定（2020年版）》（宁新区新科办发〔2020〕73号）(宁新区新科办发〔2020〕73号) | 第二类污染物接管标准 | 车间排口 | 化学需氧量 | 2022-03-17 | 0 |  |  |  | 8 | 500 |  | mg/L | 否 |  |  | 是
江北新区2022年3月废水监督监测 | 南京金陵化工厂有限责任公司 | 水环境,大气环境 | 无机盐制造 |  | 《南京江北新区新材料科技园企业污水排放管理规定（2020年版）》（宁新区新科办发〔2020〕73号）(宁新区新科办发〔2020〕73号) | 第二类污染物接管标准 | 车间排口 | pH值 | 2022-03-17 | 0 |  |  |  | 8.2 | 9 | 6 | 无量纲 | 否 |  |  | 是
江北新区2022年3月废水监督监测 | 南京金陵化工厂有限责任公司 | 水环境,大气环境 | 无机盐制造 |  | 《南京江北新区新材料科技园企业污水排放管理规定（2020年版）》（宁新区新科办发〔2020〕73号）(宁新区新科办发〔2020〕73号) | 第二类污染物接管标准 | 车间排口 | 悬浮物 | 2022-03-17 | 0 |  |  |  | 13 | 400 |  | mg/L | 否 |  |  | 是
江北新区2022年3月废水监督监测 | 南京金陵化工厂有限责任公司 | 水环境,大气环境 | 无机盐制造 |  | 《南京江北新区新材料科技园企业污水排放管理规定（2020年版）》（宁新区新科办发〔2020〕73号）(宁新区新科办发〔2020〕73号) | 第二类污染物接管标准 | 车间排口 | 总磷（以P计） | 2022-03-17 | 0 |  |  |  | 0.14 | 5.0 |  | mg/L | 否 |  |  | 是
江北新区2022年3月废水监督监测 | 蓝星安迪苏南京有限公司 | 水环境 | 其他专用化学产品制造 |  | 石油化学工业污染物排放标准(GB31571-2015) | （表2）水污染物特别排放限值,企业废水总排放口,间接排放限值 | 总排 | 氰化物（总氰化合物） | 2022-03-03 | 0 |  |  |  | <0.004 | 0.5 |  | mg/L | 否 |  |  | 是
江北新区2022年3月废水监督监测 | 蓝星安迪苏南京有限公司 | 水环境 | 其他专用化学产品制造 |  | 《南京江北新区新材料科技园企业污水排放管理规定（2020年版）》（宁新区新科办发〔2020〕73号）(宁新区新科办发〔2020〕73号) | 第二类污染物接管标准 | 总排 | 化学需氧量 | 2022-03-03 | 0 |  |  | 1820 | 78 | 500 |  | mg/L | 否 |  |  | 是
江北新区2022年3月废水监督监测 | 蓝星安迪苏南京有限公司 | 水环境 | 其他专用化学产品制造 |  | 《南京江北新区新材料科技园企业污水排放管理规定（2020年版）》（宁新区新科办发〔2020〕73号）(宁新区新科办发〔2020〕73号) | 第二类污染物接管标准 | 总排 | 石油类 | 2022-03-03 | 0 |  |  |  | 0.12 | 20 |  | mg/L | 否 |  |  | 是
江北新区2022年3月废水监督监测 | 蓝星安迪苏南京有限公司 | 水环境 | 其他专用化学产品制造 |  | 《南京江北新区新材料科技园企业污水排放管理规定（2020年版）》（宁新区新科办发〔2020〕73号）(宁新区新科办发〔2020〕73号) | 第二类污染物接管标准 | 总排 | 氨氮（NH3-N） | 2022-03-03 | 0 |  |  | 16.2 | 12.4 | 45 |  | mg/L | 否 |  |  | 是
江北新区2022年3月废水监督监测 | 蓝星安迪苏南京有限公司 | 水环境 | 其他专用化学产品制造 |  | 《南京江北新区新材料科技园企业污水排放管理规定（2020年版）》（宁新区新科办发〔2020〕73号）(宁新区新科办发〔2020〕73号) | 第二类污染物接管标准 | 总排 | pH值 | 2022-03-03 | 0 |  |  |  | 8.0 | 9 | 6 | 无量纲 | 否 |  |  | 是
江北新区2022年3月废水监督监测 | 蓝星安迪苏南京有限公司 | 水环境 | 其他专用化学产品制造 |  | 《南京江北新区新材料科技园企业污水排放管理规定（2020年版）》（宁新区新科办发〔2020〕73号）(宁新区新科办发〔2020〕73号) | 第二类污染物接管标准 | 总排 | 总磷（以P计） | 2022-03-03 | 0 |  |  |  | 1.04 | 5.0 |  | mg/L | 否 |  |  | 是
江北新区2022年3月废水监督监测 | 蓝星安迪苏南京有限公司 | 水环境 | 其他专用化学产品制造 |  | 石油化学工业污染物排放标准(GB31571-2015) | （表2）水污染物特别排放限值,企业废水总排放口,间接排放限值 | 总排 | 硫化物 | 2022-03-03 | 0 |  |  |  | <0.005 | 1.0 |  | mg/L | 否 |  |  | 是
江北新区2022年3月废水监督监测 | 蓝星安迪苏南京有限公司 | 水环境 | 其他专用化学产品制造 |  | 《南京江北新区新材料科技园企业污水排放管理规定（2020年版）》（宁新区新科办发〔2020〕73号）(宁新区新科办发〔2020〕73号) | 第二类污染物接管标准 | 总排 | 悬浮物 | 2022-03-03 | 0 |  |  |  | 32 | 400 |  | mg/L | 否 |  |  | 是
江北新区2022年3月废水监督监测 | 纳尔科工业服务（南京）有限公司 | 土壤环境 | 环境污染处理专用药剂材料制造 |  | 《南京江北新区新材料科技园企业污水排放管理规定（2020年版）》（宁新区新科办发〔2020〕73号）(宁新区新科办发〔2020〕73号) | 第二类污染物接管标准 | 污排口 | 五日生化需氧量 | 2022-03-11 | 0 |  |  |  | 53.3 | 300 |  | mg/L | 否 |  |  | 是
江北新区2022年3月废水监督监测 | 纳尔科工业服务（南京）有限公司 | 土壤环境 | 环境污染处理专用药剂材料制造 |  | 《南京江北新区新材料科技园企业污水排放管理规定（2020年版）》（宁新区新科办发〔2020〕73号）(宁新区新科办发〔2020〕73号) | 第二类污染物接管标准 | 污排口 | 阴离子表面活性剂（LAS） | 2022-03-11 | 0 |  |  |  | <0.05 | 20 |  | mg/L | 否 |  |  | 是
江北新区2022年3月废水监督监测 | 纳尔科工业服务（南京）有限公司 | 土壤环境 | 环境污染处理专用药剂材料制造 |  | 《南京江北新区新材料科技园企业污水排放管理规定（2020年版）》（宁新区新科办发〔2020〕73号）(宁新区新科办发〔2020〕73号) | 第二类污染物接管标准 | 污排口 | 甲苯 | 2022-03-11 | 0 |  |  |  | <0.0014 | 0.3 |  | mg/L | 否 |  |  | 是
江北新区2022年3月废水监督监测 | 纳尔科工业服务（南京）有限公司 | 土壤环境 | 环境污染处理专用药剂材料制造 |  | 《南京江北新区新材料科技园企业污水排放管理规定（2020年版）》（宁新区新科办发〔2020〕73号）(宁新区新科办发〔2020〕73号) | 第二类污染物接管标准 | 污排口 | 悬浮物 | 2022-03-11 | 0 |  |  |  | 18 | 400 |  | mg/L | 否 |  |  | 是
江北新区2022年3月废水监督监测 | 纳尔科工业服务（南京）有限公司 | 土壤环境 | 环境污染处理专用药剂材料制造 |  | 《南京江北新区新材料科技园企业污水排放管理规定（2020年版）》（宁新区新科办发〔2020〕73号）(宁新区新科办发〔2020〕73号) | 第二类污染物接管标准 | 污排口 | 总氮（以N计） | 2022-03-11 | 0 |  |  |  | 18.4 | 70 |  | mg/L | 否 |  |  | 是
江北新区2022年3月废水监督监测 | 纳尔科工业服务（南京）有限公司 | 土壤环境 | 环境污染处理专用药剂材料制造 |  | 《南京江北新区新材料科技园企业污水排放管理规定（2020年版）》（宁新区新科办发〔2020〕73号）(宁新区新科办发〔2020〕73号) | 第二类污染物接管标准 | 污排口 | 硝基苯类 | 2022-03-11 | 0 |  |  |  | <0.2 | 5.0 |  | mg/L | 否 |  |  | 是
江北新区2022年3月废水监督监测 | 纳尔科工业服务（南京）有限公司 | 土壤环境 | 环境污染处理专用药剂材料制造 |  | 《南京江北新区新材料科技园企业污水排放管理规定（2020年版）》（宁新区新科办发〔2020〕73号）(宁新区新科办发〔2020〕73号) | 第二类污染物接管标准 | 污排口 | 间-甲酚 | 2022-03-11 | 0 |  |  |  | <0.0005 | 0.5 |  | mg/L | 否 |  |  | 是
江北新区2022年3月废水监督监测 | 纳尔科工业服务（南京）有限公司 | 土壤环境 | 环境污染处理专用药剂材料制造 |  | 《南京江北新区新材料科技园企业污水排放管理规定（2020年版）》（宁新区新科办发〔2020〕73号）(宁新区新科办发〔2020〕73号) | 第二类污染物接管标准 | 污排口 | 二甲苯（总量） | 2022-03-11 | 0 |  |  |  | <0.0022 | 1.0 |  | mg/L | 否 |  |  | 是
江北新区2022年3月废水监督监测 | 纳尔科工业服务（南京）有限公司 | 土壤环境 | 环境污染处理专用药剂材料制造 |  | 《南京江北新区新材料科技园企业污水排放管理规定（2020年版）》（宁新区新科办发〔2020〕73号）(宁新区新科办发〔2020〕73号) | 第一类污染物接管标准 | 污排口 | 总镍 | 2022-03-11 | 0 |  |  |  | 0.008 | 0.5 |  | mg/L | 否 |  |  | 是
江北新区2022年3月废水监督监测 | 纳尔科工业服务（南京）有限公司 | 土壤环境 | 环境污染处理专用药剂材料制造 |  | 《南京江北新区新材料科技园企业污水排放管理规定（2020年版）》（宁新区新科办发〔2020〕73号）(宁新区新科办发〔2020〕73号) | 第二类污染物接管标准 | 污排口 | 挥发酚 | 2022-03-11 | 0 |  |  |  | <0.01 | 2.0 |  | mg/L | 否 |  |  | 是
江北新区2022年3月废水监督监测 | 纳尔科工业服务（南京）有限公司 | 土壤环境 | 环境污染处理专用药剂材料制造 |  | 《南京江北新区新材料科技园企业污水排放管理规定（2020年版）》（宁新区新科办发〔2020〕73号）(宁新区新科办发〔2020〕73号) | 第二类污染物接管标准 | 污排口 | 可吸附有机卤素化合物（AOX） | 2022-03-11 | 0 |  |  |  | 0.212 | 8.0 |  | mg/L | 否 |  |  | 是
江北新区2022年3月废水监督监测 | 纳尔科工业服务（南京）有限公司 | 土壤环境 | 环境污染处理专用药剂材料制造 |  | 《南京江北新区新材料科技园企业污水排放管理规定（2020年版）》（宁新区新科办发〔2020〕73号）(宁新区新科办发〔2020〕73号) | 第二类污染物接管标准 | 污排口 | 对硝基氯苯 | 2022-03-11 | 0 |  |  |  | <0.00005 | 5.0 |  | mg/L | 否 |  |  | 是
江北新区2022年3月废水监督监测 | 纳尔科工业服务（南京）有限公司 | 土壤环境 | 环境污染处理专用药剂材料制造 |  | 不评价的项目(null) | 废水不评价的项目 | 污排口 | 氯化物 | 2022-03-11 | 0 |  |  |  | 711 |  |  | mg/L | 否 |  |  | 否
江北新区2022年3月废水监督监测 | 纳尔科工业服务（南京）有限公司 | 土壤环境 | 环境污染处理专用药剂材料制造 |  | 《南京江北新区新材料科技园企业污水排放管理规定（2020年版）》（宁新区新科办发〔2020〕73号）(宁新区新科办发〔2020〕73号) | 第二类污染物接管标准 | 污排口 | 甲醛 | 2022-03-11 | 0 |  |  |  | <0.05 | 5.0 |  | mg/L | 否 |  |  | 是
江北新区2022年3月废水监督监测 | 纳尔科工业服务（南京）有限公司 | 土壤环境 | 环境污染处理专用药剂材料制造 |  | 《南京江北新区新材料科技园企业污水排放管理规定（2020年版）》（宁新区新科办发〔2020〕73号）(宁新区新科办发〔2020〕73号) | 第二类污染物接管标准 | 污排口 | 2，4，6-三氯酚 | 2022-03-11 | 0 |  |  |  | <0.0012 | 1.0 |  | mg/L | 否 |  |  | 是
江北新区2022年3月废水监督监测 | 纳尔科工业服务（南京）有限公司 | 土壤环境 | 环境污染处理专用药剂材料制造 |  | 《南京江北新区新材料科技园企业污水排放管理规定（2020年版）》（宁新区新科办发〔2020〕73号）(宁新区新科办发〔2020〕73号) | 第二类污染物接管标准 | 污排口 | 氨氮（NH3-N） | 2022-03-11 | 0 |  |  |  | 10.3 | 45 |  | mg/L | 否 |  |  | 是
江北新区2022年3月废水监督监测 | 纳尔科工业服务（南京）有限公司 | 土壤环境 | 环境污染处理专用药剂材料制造 |  | 《南京江北新区新材料科技园企业污水排放管理规定（2020年版）》（宁新区新科办发〔2020〕73号）(宁新区新科办发〔2020〕73号) | 第二类污染物接管标准 | 污排口 | 化学需氧量 | 2022-03-11 | 0 |  |  |  | 179 | 500 |  | mg/L | 否 |  |  | 是
江北新区2022年3月废水监督监测 | 纳尔科工业服务（南京）有限公司 | 土壤环境 | 环境污染处理专用药剂材料制造 |  | 《南京江北新区新材料科技园企业污水排放管理规定（2020年版）》（宁新区新科办发〔2020〕73号）(宁新区新科办发〔2020〕73号) | 第二类污染物接管标准 | 污排口 | pH值 | 2022-03-11 | 0 |  |  |  | 7.6 | 9 | 6 | 无量纲 | 否 |  |  | 是
江北新区2022年3月废水监督监测 | 纳尔科工业服务（南京）有限公司 | 土壤环境 | 环境污染处理专用药剂材料制造 |  | 《南京江北新区新材料科技园企业污水排放管理规定（2020年版）》（宁新区新科办发〔2020〕73号）(宁新区新科办发〔2020〕73号) | 第二类污染物接管标准 | 污排口 | 总磷（以P计） | 2022-03-11 | 0 |  |  |  | 1.39 | 5.0 |  | mg/L | 否 |  |  | 是
江北新区2022年3月废水监督监测 | 纳尔科工业服务（南京）有限公司 | 土壤环境 | 环境污染处理专用药剂材料制造 |  | 《南京江北新区新材料科技园企业污水排放管理规定（2020年版）》（宁新区新科办发〔2020〕73号）(宁新区新科办发〔2020〕73号) | 第二类污染物接管标准 | 污排口 | 氯苯 | 2022-03-11 | 0 |  |  |  | <0.001 | 1.0 |  | mg/L | 否 |  |  | 是
江北新区2022年3月废水监督监测 | 纳尔科工业服务（南京）有限公司 | 土壤环境 | 环境污染处理专用药剂材料制造 |  | 《南京江北新区新材料科技园企业污水排放管理规定（2020年版）》（宁新区新科办发〔2020〕73号）(宁新区新科办发〔2020〕73号) | 第二类污染物接管标准 | 污排口 | 2，4-二硝基氯苯 | 2022-03-11 | 0 |  |  |  | <0.00004 | 5.0 |  | mg/L | 否 |  |  | 是
江北新区2022年3月废水监督监测 | 纳尔科工业服务（南京）有限公司 | 土壤环境 | 环境污染处理专用药剂材料制造 |  | 《南京江北新区新材料科技园企业污水排放管理规定（2020年版）》（宁新区新科办发〔2020〕73号）(宁新区新科办发〔2020〕73号) | 第二类污染物接管标准 | 污排口 | 铜 | 2022-03-11 | 0 |  |  |  | <0.04 | 0.5 |  | mg/L | 否 |  |  | 是
江北新区2022年3月废水监督监测 | 纳尔科工业服务（南京）有限公司 | 土壤环境 | 环境污染处理专用药剂材料制造 |  | 《南京江北新区新材料科技园企业污水排放管理规定（2020年版）》（宁新区新科办发〔2020〕73号）(宁新区新科办发〔2020〕73号) | 第二类污染物接管标准 | 污排口 | 2，4-二氯酚 | 2022-03-11 | 0 |  |  |  | <0.0011 | 1.0 |  | mg/L | 否 |  |  | 是
江北新区2022年3月废水监督监测 | 纳尔科工业服务（南京）有限公司 | 土壤环境 | 环境污染处理专用药剂材料制造 |  | 《南京江北新区新材料科技园企业污水排放管理规定（2020年版）》（宁新区新科办发〔2020〕73号）(宁新区新科办发〔2020〕73号) | 第二类污染物接管标准 | 污排口 | 总锌 | 2022-03-11 | 0 |  |  |  | 0.022 | 2.0 |  | mg/L | 否 |  |  | 是
江北新区2022年3月废水监督监测 | 纳尔科工业服务（南京）有限公司 | 土壤环境 | 环境污染处理专用药剂材料制造 |  | 《南京江北新区新材料科技园企业污水排放管理规定（2020年版）》（宁新区新科办发〔2020〕73号）(宁新区新科办发〔2020〕73号) | 第二类污染物接管标准 | 污排口 | 苯酚 | 2022-03-11 | 0 |  |  |  | <0.0005 | 1.0 |  | mg/L | 否 |  |  | 是
江北新区2022年3月废水监督监测 | 纳尔科工业服务（南京）有限公司 | 土壤环境 | 环境污染处理专用药剂材料制造 |  | 《南京江北新区新材料科技园企业污水排放管理规定（2020年版）》（宁新区新科办发〔2020〕73号）(宁新区新科办发〔2020〕73号) | 第二类污染物接管标准 | 污排口 | 石油类 | 2022-03-11 | 0 |  |  |  | <0.06 | 20 |  | mg/L | 否 |  |  | 是
江北新区2022年3月废水监督监测 | 纳尔科工业服务（南京）有限公司 | 土壤环境 | 环境污染处理专用药剂材料制造 |  | 《南京江北新区新材料科技园企业污水排放管理规定（2020年版）》（宁新区新科办发〔2020〕73号）(宁新区新科办发〔2020〕73号) | 第二类污染物接管标准 | 污排口 | 色度 | 2022-03-11 | 0 |  |  |  | 30 | 50 |  | 倍 | 否 |  |  | 是
江北新区2022年3月废水监督监测 | 纳尔科工业服务（南京）有限公司 | 土壤环境 | 环境污染处理专用药剂材料制造 |  | 《南京江北新区新材料科技园企业污水排放管理规定（2020年版）》（宁新区新科办发〔2020〕73号）(宁新区新科办发〔2020〕73号) | 第二类污染物接管标准 | 污排口 | 苯 | 2022-03-11 | 0 |  |  |  | <0.0014 | 0.3 |  | mg/L | 否 |  |  | 是
江北新区2022年3月废水监督监测 | 纳尔科工业服务（南京）有限公司 | 土壤环境 | 环境污染处理专用药剂材料制造 |  | 《南京江北新区新材料科技园企业污水排放管理规定（2020年版）》（宁新区新科办发〔2020〕73号）(宁新区新科办发〔2020〕73号) | 第二类污染物接管标准 | 污排口 | 邻-二氯苯 | 2022-03-11 | 0 |  |  |  | <0.0008 | 1.0 |  | mg/L | 否 |  |  | 是
江北新区2022年3月废水监督监测 | 南京博特新材料有限公司 | 水环境 | 专项化学用品制造 |  | 《南京江北新区新材料科技园企业污水排放管理规定（2020年版）》（宁新区新科办发〔2020〕73号）(宁新区新科办发〔2020〕73号) | 第二类污染物接管标准 | 总排口 | 总氮（以N计） | 2022-03-07 | 0 |  |  |  | 32.1 | 70 |  | mg/L | 否 |  |  | 是
江北新区2022年3月废水监督监测 | 南京博特新材料有限公司 | 水环境 | 专项化学用品制造 |  | 《南京江北新区新材料科技园企业污水排放管理规定（2020年版）》（宁新区新科办发〔2020〕73号）(宁新区新科办发〔2020〕73号) | 第二类污染物接管标准 | 总排口 | 化学需氧量 | 2022-03-07 | 0 |  |  |  | 237 | 500 |  | mg/L | 否 |  |  | 是
江北新区2022年3月废水监督监测 | 南京博特新材料有限公司 | 水环境 | 专项化学用品制造 |  | 《南京江北新区新材料科技园企业污水排放管理规定（2020年版）》（宁新区新科办发〔2020〕73号）(宁新区新科办发〔2020〕73号) | 第二类污染物接管标准 | 总排口 | 氨氮（NH3-N） | 2022-03-07 | 0 |  |  |  | 16.6 | 45 |  | mg/L | 否 |  |  | 是
江北新区2022年3月废水监督监测 | 南京博特新材料有限公司 | 水环境 | 专项化学用品制造 |  | 《南京江北新区新材料科技园企业污水排放管理规定（2020年版）》（宁新区新科办发〔2020〕73号）(宁新区新科办发〔2020〕73号) | 第二类污染物接管标准 | 总排口 | 总磷（以P计） | 2022-03-07 | 0 |  |  |  | 0.96 | 5.0 |  | mg/L | 否 |  |  | 是
江北新区2022年3月废水监督监测 | 南京博特新材料有限公司 | 水环境 | 专项化学用品制造 |  | 《南京江北新区新材料科技园企业污水排放管理规定（2020年版）》（宁新区新科办发〔2020〕73号）(宁新区新科办发〔2020〕73号) | 第二类污染物接管标准 | 总排口 | 悬浮物 | 2022-03-07 | 0 |  |  |  | 55 | 400 |  | mg/L | 否 |  |  | 是
江北新区2022年3月废水监督监测 | 南京博特新材料有限公司 | 水环境 | 专项化学用品制造 |  | 《南京江北新区新材料科技园企业污水排放管理规定（2020年版）》（宁新区新科办发〔2020〕73号）(宁新区新科办发〔2020〕73号) | 第二类污染物接管标准 | 总排口 | pH值 | 2022-03-07 | 0 |  |  |  | 7.7 | 9 | 6 | 无量纲 | 否 |  |  | 是
江北新区2022年3月废水监督监测 | 南京博特新材料有限公司 | 水环境 | 专项化学用品制造 |  | 《南京江北新区新材料科技园企业污水排放管理规定（2020年版）》（宁新区新科办发〔2020〕73号）(宁新区新科办发〔2020〕73号) | 第二类污染物接管标准 | 总排口 | 石油类 | 2022-03-07 | 0 |  |  |  | <0.06 | 20 |  | mg/L | 否 |  |  | 是
江北新区2022年3月废水监督监测 | 瓦克化学（南京）有限公司 | 水环境 | 有机化学原料制造 |  | 《南京江北新区新材料科技园企业污水排放管理规定（2020年版）》（宁新区新科办发〔2020〕73号）(宁新区新科办发〔2020〕73号) | 第二类污染物接管标准 | 废水总排口 | 氨氮（NH3-N） | 2022-03-11 | 0 |  |  |  | 3.62 | 45 |  | mg/L | 否 |  |  | 是
江北新区2022年3月废水监督监测 | 瓦克化学（南京）有限公司 | 水环境 | 有机化学原料制造 |  | 《南京江北新区新材料科技园企业污水排放管理规定（2020年版）》（宁新区新科办发〔2020〕73号）(宁新区新科办发〔2020〕73号) | 第二类污染物接管标准 | 废水总排口 | 化学需氧量 | 2022-03-11 | 0 |  |  |  | 76 | 500 |  | mg/L | 否 |  |  | 是
江北新区2022年3月废水监督监测 | 瓦克化学（南京）有限公司 | 水环境 | 有机化学原料制造 |  | 《南京江北新区新材料科技园企业污水排放管理规定（2020年版）》（宁新区新科办发〔2020〕73号）(宁新区新科办发〔2020〕73号) | 第二类污染物接管标准 | 废水总排口 | pH值 | 2022-03-11 | 0 |  |  |  | 7.5 | 9 | 6 | 无量纲 | 否 |  |  | 是
江北新区2022年3月废水监督监测 | 瓦克化学（南京）有限公司 | 水环境 | 有机化学原料制造 |  | 《南京江北新区新材料科技园企业污水排放管理规定（2020年版）》（宁新区新科办发〔2020〕73号）(宁新区新科办发〔2020〕73号) | 第二类污染物接管标准 | 废水总排口 | 悬浮物 | 2022-03-11 | 0 |  |  |  | 13 | 400 |  | mg/L | 否 |  |  | 是
江北新区2022年3月废水监督监测 | 瓦克化学（南京）有限公司 | 水环境 | 有机化学原料制造 |  | 《南京江北新区新材料科技园企业污水排放管理规定（2020年版）》（宁新区新科办发〔2020〕73号）(宁新区新科办发〔2020〕73号) | 第二类污染物接管标准 | 废水总排口 | 总磷（以P计） | 2022-03-11 | 0 |  |  |  | 0.15 | 5.0 |  | mg/L | 否 |  |  | 是
江北新区2022年3月废水监督监测 | 瓦克化学（南京）有限公司 | 水环境 | 有机化学原料制造 |  | 《南京江北新区新材料科技园企业污水排放管理规定（2020年版）》（宁新区新科办发〔2020〕73号）(宁新区新科办发〔2020〕73号) | 第二类污染物接管标准 | 废水总排口 | 总氮（以N计） | 2022-03-11 | 0 |  |  |  | 12.9 | 70 |  | mg/L | 否 |  |  | 是
江北新区2022年3月废水监督监测 | 南京金栖化工集团有限公司 | 水环境,大气环境 | 有机化学原料制造 |  | 《南京江北新区新材料科技园企业污水排放管理规定（2020年版）》（宁新区新科办发〔2020〕73号）(宁新区新科办发〔2020〕73号) | 第二类污染物接管标准 | 总排放口 | 氨氮（NH3-N） | 2022-03-03 | 0 |  |  |  | 10.5 | 45 |  | mg/L | 否 |  |  | 是
江北新区2022年3月废水监督监测 | 南京金栖化工集团有限公司 | 水环境,大气环境 | 有机化学原料制造 |  | 《南京江北新区新材料科技园企业污水排放管理规定（2020年版）》（宁新区新科办发〔2020〕73号）(宁新区新科办发〔2020〕73号) | 第二类污染物接管标准 | 总排放口 | 化学需氧量 | 2022-03-03 | 0 |  |  |  | 305 | 500 |  | mg/L | 否 |  |  | 是
江北新区2022年3月废水监督监测 | 南京金栖化工集团有限公司 | 水环境,大气环境 | 有机化学原料制造 |  | 《南京江北新区新材料科技园企业污水排放管理规定（2020年版）》（宁新区新科办发〔2020〕73号）(宁新区新科办发〔2020〕73号) | 第二类污染物接管标准 | 总排放口 | 悬浮物 | 2022-03-03 | 0 |  |  |  | 19 | 400 |  | mg/L | 否 |  |  | 是
江北新区2022年3月废水监督监测 | 南京金栖化工集团有限公司 | 水环境,大气环境 | 有机化学原料制造 |  | 《南京江北新区新材料科技园企业污水排放管理规定（2020年版）》（宁新区新科办发〔2020〕73号）(宁新区新科办发〔2020〕73号) | 第二类污染物接管标准 | 总排放口 | 总磷（以P计） | 2022-03-03 | 0 |  |  |  | 0.69 | 5.0 |  | mg/L | 否 |  |  | 是
江北新区2022年3月废水监督监测 | 南京金栖化工集团有限公司 | 水环境,大气环境 | 有机化学原料制造 |  | 《南京江北新区新材料科技园企业污水排放管理规定（2020年版）》（宁新区新科办发〔2020〕73号）(宁新区新科办发〔2020〕73号) | 第二类污染物接管标准 | 总排放口 | pH值 | 2022-03-03 | 0 |  |  |  | 8.0 | 9 | 6 | 无量纲 | 否 |  |  | 是
江北新区2022年3月废水监督监测 | 伊士曼化学品（南京）有限公司 | 水环境 | 有机化学原料制造 |  | 《南京江北新区新材料科技园企业污水排放管理规定（2020年版）》（宁新区新科办发〔2020〕73号）(宁新区新科办发〔2020〕73号) | 第二类污染物接管标准 | 总排口 | 石油类 | 2022-03-16 | 0 |  |  |  | <0.06 | 20 |  | mg/L | 否 |  |  | 是
江北新区2022年3月废水监督监测 | 伊士曼化学品（南京）有限公司 | 水环境 | 有机化学原料制造 |  | 《南京江北新区新材料科技园企业污水排放管理规定（2020年版）》（宁新区新科办发〔2020〕73号）(宁新区新科办发〔2020〕73号) | 第二类污染物接管标准 | 总排口 | 总氮（以N计） | 2022-03-16 | 0 |  |  |  | 17.3 | 70 |  | mg/L | 否 |  |  | 是
江北新区2022年3月废水监督监测 | 伊士曼化学品（南京）有限公司 | 水环境 | 有机化学原料制造 |  | 《南京江北新区新材料科技园企业污水排放管理规定（2020年版）》（宁新区新科办发〔2020〕73号）(宁新区新科办发〔2020〕73号) | 第二类污染物接管标准 | 总排口 | 总氰化物 | 2022-03-16 | 0 |  |  |  | 0.008 | 1.0 |  | mg/L | 否 |  |  | 是
江北新区2022年3月废水监督监测 | 伊士曼化学品（南京）有限公司 | 水环境 | 有机化学原料制造 |  | 《南京江北新区新材料科技园企业污水排放管理规定（2020年版）》（宁新区新科办发〔2020〕73号）(宁新区新科办发〔2020〕73号) | 第二类污染物接管标准 | 总排口 | 铜 | 2022-03-16 | 0 |  |  |  | <0.04 | 0.5 |  | mg/L | 否 |  |  | 是
江北新区2022年3月废水监督监测 | 伊士曼化学品（南京）有限公司 | 水环境 | 有机化学原料制造 |  | 《南京江北新区新材料科技园企业污水排放管理规定（2020年版）》（宁新区新科办发〔2020〕73号）(宁新区新科办发〔2020〕73号) | 第二类污染物接管标准 | 总排口 | pH值 | 2022-03-16 | 0 |  |  |  | 7.1 | 9 | 6 | 无量纲 | 否 |  |  | 是
江北新区2022年3月废水监督监测 | 伊士曼化学品（南京）有限公司 | 水环境 | 有机化学原料制造 |  | 《南京江北新区新材料科技园企业污水排放管理规定（2020年版）》（宁新区新科办发〔2020〕73号）(宁新区新科办发〔2020〕73号) | 第二类污染物接管标准 | 总排口 | 总磷（以P计） | 2022-03-16 | 0 |  |  |  | 0.78 | 5.0 |  | mg/L | 否 |  |  | 是
江北新区2022年3月废水监督监测 | 伊士曼化学品（南京）有限公司 | 水环境 | 有机化学原料制造 |  | 《南京江北新区新材料科技园企业污水排放管理规定（2020年版）》（宁新区新科办发〔2020〕73号）(宁新区新科办发〔2020〕73号) | 第二类污染物接管标准 | 总排口 | 悬浮物 | 2022-03-16 | 0 |  |  |  | 25 | 400 |  | mg/L | 否 |  |  | 是
江北新区2022年3月废水监督监测 | 伊士曼化学品（南京）有限公司 | 水环境 | 有机化学原料制造 |  | 《南京江北新区新材料科技园企业污水排放管理规定（2020年版）》（宁新区新科办发〔2020〕73号）(宁新区新科办发〔2020〕73号) | 第二类污染物接管标准 | 总排口 | 总锌 | 2022-03-16 | 0 |  |  |  | 0.042 | 2.0 |  | mg/L | 否 |  |  | 是
江北新区2022年3月废水监督监测 | 伊士曼化学品（南京）有限公司 | 水环境 | 有机化学原料制造 |  | 《南京江北新区新材料科技园企业污水排放管理规定（2020年版）》（宁新区新科办发〔2020〕73号）(宁新区新科办发〔2020〕73号) | 第二类污染物接管标准 | 总排口 | 化学需氧量 | 2022-03-16 | 0 |  |  |  | 189 | 500 |  | mg/L | 否 |  |  | 是
江北新区2022年3月废水监督监测 | 伊士曼化学品（南京）有限公司 | 水环境 | 有机化学原料制造 |  | 《南京江北新区新材料科技园企业污水排放管理规定（2020年版）》（宁新区新科办发〔2020〕73号）(宁新区新科办发〔2020〕73号) | 第二类污染物接管标准 | 总排口 | 氟化物 | 2022-03-16 | 0 |  |  |  | 0.081 | 10 |  | mg/L | 否 |  |  | 是
江北新区2022年3月废水监督监测 | 伊士曼化学品（南京）有限公司 | 水环境 | 有机化学原料制造 |  | 《南京江北新区新材料科技园企业污水排放管理规定（2020年版）》（宁新区新科办发〔2020〕73号）(宁新区新科办发〔2020〕73号) | 第二类污染物接管标准 | 总排口 | 色度 | 2022-03-16 | 0 |  |  |  | 30 | 50 |  | 倍 | 否 |  |  | 是
江北新区2022年3月废水监督监测 | 伊士曼化学品（南京）有限公司 | 水环境 | 有机化学原料制造 |  | 《南京江北新区新材料科技园企业污水排放管理规定（2020年版）》（宁新区新科办发〔2020〕73号）(宁新区新科办发〔2020〕73号) | 第二类污染物接管标准 | 总排口 | 硫化物 | 2022-03-16 | 0 |  |  |  | <0.01 | 1.0 |  | mg/L | 否 |  |  | 是
江北新区2022年3月废水监督监测 | 伊士曼化学品（南京）有限公司 | 水环境 | 有机化学原料制造 |  | 《南京江北新区新材料科技园企业污水排放管理规定（2020年版）》（宁新区新科办发〔2020〕73号）(宁新区新科办发〔2020〕73号) | 第二类污染物接管标准 | 总排口 | 挥发酚 | 2022-03-16 | 0 |  |  |  | <0.01 | 2.0 |  | mg/L | 否 |  |  | 是
江北新区2022年3月废水监督监测 | 伊士曼化学品（南京）有限公司 | 水环境 | 有机化学原料制造 |  | 《南京江北新区新材料科技园企业污水排放管理规定（2020年版）》（宁新区新科办发〔2020〕73号）(宁新区新科办发〔2020〕73号) | 第二类污染物接管标准 | 总排口 | 氨氮（NH3-N） | 2022-03-16 | 0 |  |  |  | 2.50 | 45 |  | mg/L | 否 |  |  | 是
江北新区2022年3月废水监督监测 | 南京新奥环保技术有限公司 | 水环境 | 危险废物治理 |  | 《南京江北新区新材料科技园企业污水排放管理规定（2020年版）》（宁新区新科办发〔2020〕73号）(宁新区新科办发〔2020〕73号) | 第二类污染物接管标准 | 总排 | 全盐量 | 2022-03-14 | 0 |  |  |  | 9400 | 10000 |  | mg/L | 否 |  |  | 是
江北新区2022年3月废水监督监测 | 南京新奥环保技术有限公司 | 水环境 | 危险废物治理 |  | 《南京江北新区新材料科技园企业污水排放管理规定（2020年版）》（宁新区新科办发〔2020〕73号）(宁新区新科办发〔2020〕73号) | 第二类污染物接管标准 | 总排 | 氨氮（NH3-N） | 2022-03-14 | 0 |  |  |  | 2.81 | 45 |  | mg/L | 否 |  |  | 是
江北新区2022年3月废水监督监测 | 南京新奥环保技术有限公司 | 水环境 | 危险废物治理 |  | 《南京江北新区新材料科技园企业污水排放管理规定（2020年版）》（宁新区新科办发〔2020〕73号）(宁新区新科办发〔2020〕73号) | 第一类污染物接管标准 | 总排 | 总镍 | 2022-03-14 | 0 |  |  |  | <0.007 | 0.5 |  | mg/L | 否 |  |  | 是
江北新区2022年3月废水监督监测 | 南京新奥环保技术有限公司 | 水环境 | 危险废物治理 |  | 《南京江北新区新材料科技园企业污水排放管理规定（2020年版）》（宁新区新科办发〔2020〕73号）(宁新区新科办发〔2020〕73号) | 第二类污染物接管标准 | 总排 | 化学需氧量 | 2022-03-14 | 0 |  |  |  | 34 | 500 |  | mg/L | 否 |  |  | 是
江北新区2022年3月废水监督监测 | 南京新奥环保技术有限公司 | 水环境 | 危险废物治理 |  | 《南京江北新区新材料科技园企业污水排放管理规定（2020年版）》（宁新区新科办发〔2020〕73号）(宁新区新科办发〔2020〕73号) | 第二类污染物接管标准 | 总排 | pH值 | 2022-03-14 | 0 |  |  |  | 7.9 | 9 | 6 | 无量纲 | 否 |  |  | 是
江北新区2022年3月废水监督监测 | 南京新奥环保技术有限公司 | 水环境 | 危险废物治理 |  | 《南京江北新区新材料科技园企业污水排放管理规定（2020年版）》（宁新区新科办发〔2020〕73号）(宁新区新科办发〔2020〕73号) | 第二类污染物接管标准 | 总排 | 悬浮物 | 2022-03-14 | 0 |  |  |  | 43 | 400 |  | mg/L | 否 |  |  | 是
江北新区2022年3月废水监督监测 | 南京新奥环保技术有限公司 | 水环境 | 危险废物治理 |  | 《南京江北新区新材料科技园企业污水排放管理规定（2020年版）》（宁新区新科办发〔2020〕73号）(宁新区新科办发〔2020〕73号) | 第一类污染物接管标准 | 总排 | 总铬 | 2022-03-14 | 0 |  |  |  | 0.04 | 1.0 |  | mg/L | 否 |  |  | 是
江北新区2022年3月废水监督监测 | 南京新奥环保技术有限公司 | 水环境 | 危险废物治理 |  | 《南京江北新区新材料科技园企业污水排放管理规定（2020年版）》（宁新区新科办发〔2020〕73号）(宁新区新科办发〔2020〕73号) | 第二类污染物接管标准 | 总排 | 总磷（以P计） | 2022-03-14 | 0 |  |  |  | 4.42 | 5.0 |  | mg/L | 否 |  |  | 是
江北新区2022年3月废水监督监测 | 南京新奥环保技术有限公司 | 水环境 | 危险废物治理 |  | 《南京江北新区新材料科技园企业污水排放管理规定（2020年版）》（宁新区新科办发〔2020〕73号）(宁新区新科办发〔2020〕73号) | 第一类污染物接管标准 | 总排 | 总砷 | 2022-03-14 | 0 |  |  |  | 0.0012 | 0.3 |  | mg/L | 否 |  |  | 是
江北新区2022年3月废水监督监测 | 南京新奥环保技术有限公司 | 水环境 | 危险废物治理 |  | 《南京江北新区新材料科技园企业污水排放管理规定（2020年版）》（宁新区新科办发〔2020〕73号）(宁新区新科办发〔2020〕73号) | 第二类污染物接管标准 | 总排 | 五日生化需氧量 | 2022-03-14 | 0 |  |  |  | 8.8 | 300 |  | mg/L | 否 |  |  | 是
江北新区2022年3月废水监督监测 | 南京新奥环保技术有限公司 | 水环境 | 危险废物治理 |  | 《南京江北新区新材料科技园企业污水排放管理规定（2020年版）》（宁新区新科办发〔2020〕73号）(宁新区新科办发〔2020〕73号) | 第二类污染物接管标准 | 总排 | 总氮（以N计） | 2022-03-14 | 0 |  |  |  | 11.5 | 70 |  | mg/L | 否 |  |  | 是
江北新区2022年3月废水监督监测 | 南京新奥环保技术有限公司 | 水环境 | 危险废物治理 |  | 《南京江北新区新材料科技园企业污水排放管理规定（2020年版）》（宁新区新科办发〔2020〕73号）(宁新区新科办发〔2020〕73号) | 第一类污染物接管标准 | 总排 | 总镉 | 2022-03-14 | 0 |  |  |  | <0.05 | 0.1 |  | mg/L | 否 |  |  | 是
江北新区2022年3月废水监督监测 | 南京新奥环保技术有限公司 | 水环境 | 危险废物治理 |  | 《南京江北新区新材料科技园企业污水排放管理规定（2020年版）》（宁新区新科办发〔2020〕73号）(宁新区新科办发〔2020〕73号) | 第一类污染物接管标准 | 总排 | 铅 | 2022-03-14 | 0 |  |  |  | <0.1 | 0.5 |  | mg/L | 否 |  |  | 是
江北新区2022年3月废水监督监测 | 南京荣欣化工有限公司 | 大气环境 | 有机化学原料制造 |  | 《南京江北新区新材料科技园企业污水排放管理规定（2020年版）》（宁新区新科办发〔2020〕73号）(宁新区新科办发〔2020〕73号) | 第二类污染物接管标准 | 总排 | 氨氮（NH3-N） | 2022-03-07 | 0 |  |  |  | 0.974 | 45 |  | mg/L | 否 |  |  | 是
江北新区2022年3月废水监督监测 | 南京荣欣化工有限公司 | 大气环境 | 有机化学原料制造 |  | 《南京江北新区新材料科技园企业污水排放管理规定（2020年版）》（宁新区新科办发〔2020〕73号）(宁新区新科办发〔2020〕73号) | 第二类污染物接管标准 | 总排 | 化学需氧量 | 2022-03-07 | 0 |  |  |  | 139 | 500 |  | mg/L | 否 |  |  | 是
江北新区2022年3月废水监督监测 | 南京荣欣化工有限公司 | 大气环境 | 有机化学原料制造 |  | 《南京江北新区新材料科技园企业污水排放管理规定（2020年版）》（宁新区新科办发〔2020〕73号）(宁新区新科办发〔2020〕73号) | 第二类污染物接管标准 | 总排 | 悬浮物 | 2022-03-07 | 0 |  |  |  | 21 | 400 |  | mg/L | 否 |  |  | 是
江北新区2022年3月废水监督监测 | 南京荣欣化工有限公司 | 大气环境 | 有机化学原料制造 |  | 《南京江北新区新材料科技园企业污水排放管理规定（2020年版）》（宁新区新科办发〔2020〕73号）(宁新区新科办发〔2020〕73号) | 第二类污染物接管标准 | 总排 | 总磷（以P计） | 2022-03-07 | 0 |  |  |  | 0.58 | 5.0 |  | mg/L | 否 |  |  | 是
江北新区2022年3月废水监督监测 | 南京荣欣化工有限公司 | 大气环境 | 有机化学原料制造 |  | 《南京江北新区新材料科技园企业污水排放管理规定（2020年版）》（宁新区新科办发〔2020〕73号）(宁新区新科办发〔2020〕73号) | 第二类污染物接管标准 | 总排 | 总氮（以N计） | 2022-03-07 | 0 |  |  |  | 2.90 | 70 |  | mg/L | 否 |  |  | 是
江北新区2022年3月废水监督监测 | 南京荣欣化工有限公司 | 大气环境 | 有机化学原料制造 |  | 《南京江北新区新材料科技园企业污水排放管理规定（2020年版）》（宁新区新科办发〔2020〕73号）(宁新区新科办发〔2020〕73号) | 第二类污染物接管标准 | 总排 | pH值 | 2022-03-07 | 0 |  |  |  | 7.6 | 9 | 6 | 无量纲 | 否 |  |  | 是
江北新区2022年3月废水监督监测 | 南京金浦英萨合成橡胶有限公司 | 水环境 | 合成橡胶制造 |  | 《南京江北新区新材料科技园企业污水排放管理规定（2020年版）》（宁新区新科办发〔2020〕73号）(宁新区新科办发〔2020〕73号) | 第二类污染物接管标准 | 污水总排口 | 挥发酚 | 2022-03-17 | 0 |  |  |  | <0.01 | 2.0 |  | mg/L | 否 |  |  | 是
江北新区2022年3月废水监督监测 | 南京金浦英萨合成橡胶有限公司 | 水环境 | 合成橡胶制造 |  | 《南京江北新区新材料科技园企业污水排放管理规定（2020年版）》（宁新区新科办发〔2020〕73号）(宁新区新科办发〔2020〕73号) | 第二类污染物接管标准 | 污水总排口 | 总氮（以N计） | 2022-03-17 | 0 |  |  |  | 41.6 | 70 |  | mg/L | 否 |  |  | 是
江北新区2022年3月废水监督监测 | 南京金浦英萨合成橡胶有限公司 | 水环境 | 合成橡胶制造 |  | 《南京江北新区新材料科技园企业污水排放管理规定（2020年版）》（宁新区新科办发〔2020〕73号）(宁新区新科办发〔2020〕73号) | 第二类污染物接管标准 | 污水总排口 | 可吸附有机卤素化合物（AOX） | 2022-03-17 | 0 |  |  |  | 0.124 | 8.0 |  | mg/L | 否 |  |  | 是
江北新区2022年3月废水监督监测 | 南京金浦英萨合成橡胶有限公司 | 水环境 | 合成橡胶制造 |  | 《南京江北新区新材料科技园企业污水排放管理规定（2020年版）》（宁新区新科办发〔2020〕73号）(宁新区新科办发〔2020〕73号) | 第二类污染物接管标准 | 污水总排口 | 石油类 | 2022-03-17 | 0 |  |  |  | 0.23 | 20 |  | mg/L | 否 |  |  | 是
江北新区2022年3月废水监督监测 | 南京金浦英萨合成橡胶有限公司 | 水环境 | 合成橡胶制造 |  | 《南京江北新区新材料科技园企业污水排放管理规定（2020年版）》（宁新区新科办发〔2020〕73号）(宁新区新科办发〔2020〕73号) | 第二类污染物接管标准 | 污水总排口 | 丙烯腈 | 2022-03-17 | 0 |  |  |  | 0.076 | 5.0 |  | mg/L | 否 |  |  | 是
江北新区2022年3月废水监督监测 | 南京金浦英萨合成橡胶有限公司 | 水环境 | 合成橡胶制造 |  | 《南京江北新区新材料科技园企业污水排放管理规定（2020年版）》（宁新区新科办发〔2020〕73号）(宁新区新科办发〔2020〕73号) | 第二类污染物接管标准 | 污水总排口 | 氨氮（NH3-N） | 2022-03-17 | 0 |  |  |  | 4.95 | 45 |  | mg/L | 否 |  |  | 是
江北新区2022年3月废水监督监测 | 南京金浦英萨合成橡胶有限公司 | 水环境 | 合成橡胶制造 |  | 《南京江北新区新材料科技园企业污水排放管理规定（2020年版）》（宁新区新科办发〔2020〕73号）(宁新区新科办发〔2020〕73号) | 第二类污染物接管标准 | 污水总排口 | 化学需氧量 | 2022-03-17 | 0 |  |  |  | 349 | 500 |  | mg/L | 否 |  |  | 是
江北新区2022年3月废水监督监测 | 南京金浦英萨合成橡胶有限公司 | 水环境 | 合成橡胶制造 |  | 《南京江北新区新材料科技园企业污水排放管理规定（2020年版）》（宁新区新科办发〔2020〕73号）(宁新区新科办发〔2020〕73号) | 第二类污染物接管标准 | 污水总排口 | pH值 | 2022-03-17 | 0 |  |  |  | 8.4 | 9 | 6 | 无量纲 | 否 |  |  | 是
江北新区2022年3月废水监督监测 | 南京金浦英萨合成橡胶有限公司 | 水环境 | 合成橡胶制造 |  | 《南京江北新区新材料科技园企业污水排放管理规定（2020年版）》（宁新区新科办发〔2020〕73号）(宁新区新科办发〔2020〕73号) | 第二类污染物接管标准 | 污水总排口 | 悬浮物 | 2022-03-17 | 0 |  |  |  | 25 | 400 |  | mg/L | 否 |  |  | 是
江北新区2022年3月废水监督监测 | 南京金浦英萨合成橡胶有限公司 | 水环境 | 合成橡胶制造 |  | 《南京江北新区新材料科技园企业污水排放管理规定（2020年版）》（宁新区新科办发〔2020〕73号）(宁新区新科办发〔2020〕73号) | 第二类污染物接管标准 | 污水总排口 | 总磷（以P计） | 2022-03-17 | 0 |  |  |  | 0.06 | 5.0 |  | mg/L | 否 |  |  | 是
江北新区2022年3月废水监督监测 | 南京金浦英萨合成橡胶有限公司 | 水环境 | 合成橡胶制造 |  | 《南京江北新区新材料科技园企业污水排放管理规定（2020年版）》（宁新区新科办发〔2020〕73号）(宁新区新科办发〔2020〕73号) | 第二类污染物接管标准 | 污水总排口 | 五日生化需氧量 | 2022-03-17 | 0 |  |  |  | 108 | 300 |  | mg/L | 否 |  |  | 是
江北新区2022年3月废水监督监测 | 南京金浦英萨合成橡胶有限公司 | 水环境 | 合成橡胶制造 |  | 《南京江北新区新材料科技园企业污水排放管理规定（2020年版）》（宁新区新科办发〔2020〕73号）(宁新区新科办发〔2020〕73号) | 第二类污染物接管标准 | 污水总排口 | 总氰化物 | 2022-03-17 | 0 |  |  |  | <0.004 | 1.0 |  | mg/L | 否 |  |  | 是
江北新区2022年3月废水监督监测 | 南京金浦英萨合成橡胶有限公司 | 水环境 | 合成橡胶制造 |  | 不评价的项目(null) | 废水不评价的项目 | 污水总排口 | 总有机碳 | 2022-03-17 | 0 |  |  |  | 125 |  |  | mg/L | 否 |  |  | 否
江北新区2022年3月废水监督监测 | 南京金浦英萨合成橡胶有限公司 | 水环境 | 合成橡胶制造 |  | 《南京江北新区新材料科技园企业污水排放管理规定（2020年版）》（宁新区新科办发〔2020〕73号）(宁新区新科办发〔2020〕73号) | 第二类污染物接管标准 | 污水总排口 | 硫化物 | 2022-03-17 | 0 |  |  |  | <0.01 | 1.0 |  | mg/L | 否 |  |  | 是
江北新区2022年3月废水监督监测 | 金陵力联思树脂有限公司 | 水环境 | 初级形态塑料及合成树脂制造 |  | 《南京江北新区新材料科技园企业污水排放管理规定（2020年版）》（宁新区新科办发〔2020〕73号）(宁新区新科办发〔2020〕73号) | 第二类污染物接管标准 | 北区排放口(DW001) | 悬浮物 | 2022-03-16 | 0 |  |  |  | 26 | 400 |  | mg/L | 否 |  |  | 是
江北新区2022年3月废水监督监测 | 金陵力联思树脂有限公司 | 水环境 | 初级形态塑料及合成树脂制造 |  | 《南京江北新区新材料科技园企业污水排放管理规定（2020年版）》（宁新区新科办发〔2020〕73号）(宁新区新科办发〔2020〕73号) | 第二类污染物接管标准 | 北区排放口(DW001) | 化学需氧量 | 2022-03-16 | 0 |  |  |  | 244 | 500 |  | mg/L | 否 |  |  | 是
江北新区2022年3月废水监督监测 | 金陵力联思树脂有限公司 | 水环境 | 初级形态塑料及合成树脂制造 |  | 《南京江北新区新材料科技园企业污水排放管理规定（2020年版）》（宁新区新科办发〔2020〕73号）(宁新区新科办发〔2020〕73号) | 第二类污染物接管标准 | 北区排放口(DW001) | 总氮（以N计） | 2022-03-16 | 0 |  |  |  | 22.1 | 70 |  | mg/L | 否 |  |  | 是
江北新区2022年3月废水监督监测 | 金陵力联思树脂有限公司 | 水环境 | 初级形态塑料及合成树脂制造 |  | 《南京江北新区新材料科技园企业污水排放管理规定（2020年版）》（宁新区新科办发〔2020〕73号）(宁新区新科办发〔2020〕73号) | 第二类污染物接管标准 | 北区排放口(DW001) | 总磷（以P计） | 2022-03-16 | 0 |  |  |  | 1.19 | 5.0 |  | mg/L | 否 |  |  | 是
江北新区2022年3月废水监督监测 | 金陵力联思树脂有限公司 | 水环境 | 初级形态塑料及合成树脂制造 |  | 《南京江北新区新材料科技园企业污水排放管理规定（2020年版）》（宁新区新科办发〔2020〕73号）(宁新区新科办发〔2020〕73号) | 第二类污染物接管标准 | 北区排放口(DW001) | 氨氮（NH3-N） | 2022-03-16 | 0 |  |  |  | 15.9 | 45 |  | mg/L | 否 |  |  | 是
江北新区2022年3月废水监督监测 | 金陵力联思树脂有限公司 | 水环境 | 初级形态塑料及合成树脂制造 |  | 《南京江北新区新材料科技园企业污水排放管理规定（2020年版）》（宁新区新科办发〔2020〕73号）(宁新区新科办发〔2020〕73号) | 第二类污染物接管标准 | 北区排放口(DW001) | pH值 | 2022-03-16 | 0 |  |  |  | 7.8 | 9 | 6 | 无量纲 | 否 |  |  | 是
江北新区2022年3月废水监督监测 | 金陵力联思树脂有限公司 | 水环境 | 初级形态塑料及合成树脂制造 |  | 《南京江北新区新材料科技园企业污水排放管理规定（2020年版）》（宁新区新科办发〔2020〕73号）(宁新区新科办发〔2020〕73号) | 第二类污染物接管标准 | 北区排放口(DW001) | 石油类 | 2022-03-16 | 0 |  |  |  | 0.26 | 20 |  | mg/L | 否 |  |  | 是
江北新区2022年3月废水监督监测 | 南京金陵亨斯迈新材料有限责任公司 | 水环境 | 有机化学原料制造 |  | 南京金陵亨斯迈新材料有限责任公司排污许可证(913201930579579974001P) | 水污染物排放限值 | 废水总排口(DW001) | 悬浮物 | 2022-03-09 | 0 |  |  |  | 18 | 400 |  | mg/L | 否 |  |  | 是
江北新区2022年3月废水监督监测 | 南京金陵亨斯迈新材料有限责任公司 | 水环境 | 有机化学原料制造 |  | 《南京江北新区新材料科技园企业污水排放管理规定（2020年版）》（宁新区新科办发〔2020〕73号）(宁新区新科办发〔2020〕73号) | 第二类污染物接管标准 | 废水总排口(DW001) | 化学需氧量 | 2022-03-09 | 0 |  |  |  | 308 | 500 |  | mg/L | 否 |  |  | 是
江北新区2022年3月废水监督监测 | 南京金陵亨斯迈新材料有限责任公司 | 水环境 | 有机化学原料制造 |  | 南京金陵亨斯迈新材料有限责任公司排污许可证(913201930579579974001P) | 水污染物排放限值 | 废水总排口(DW001) | 总有机碳 | 2022-03-09 | 0 |  |  |  | 81.2 |  |  | mg/L | 否 |  |  | 否
江北新区2022年3月废水监督监测 | 南京金陵亨斯迈新材料有限责任公司 | 水环境 | 有机化学原料制造 |  | 南京金陵亨斯迈新材料有限责任公司排污许可证(913201930579579974001P) | 水污染物排放限值 | 废水总排口(DW001) | 钼 | 2022-03-09 | 0 |  |  |  | 0.12 |  |  | mg/L | 否 |  |  | 否
江北新区2022年3月废水监督监测 | 南京金陵亨斯迈新材料有限责任公司 | 水环境 | 有机化学原料制造 |  | 《南京江北新区新材料科技园企业污水排放管理规定（2020年版）》（宁新区新科办发〔2020〕73号）(宁新区新科办发〔2020〕73号) | 第二类污染物接管标准 | 废水总排口(DW001) | 石油类 | 2022-03-09 | 0 |  |  |  | <0.06 | 20 |  | mg/L | 否 |  |  | 是
江北新区2022年3月废水监督监测 | 南京金陵亨斯迈新材料有限责任公司 | 水环境 | 有机化学原料制造 |  | 《南京江北新区新材料科技园企业污水排放管理规定（2020年版）》（宁新区新科办发〔2020〕73号）(宁新区新科办发〔2020〕73号) | 第二类污染物接管标准 | 废水总排口(DW001) | 氨氮（NH3-N） | 2022-03-09 | 0 |  |  |  | 10.7 | 45 |  | mg/L | 否 |  |  | 是
江北新区2022年3月废水监督监测 | 南京金陵亨斯迈新材料有限责任公司 | 水环境 | 有机化学原料制造 |  | 《南京江北新区新材料科技园企业污水排放管理规定（2020年版）》（宁新区新科办发〔2020〕73号）(宁新区新科办发〔2020〕73号) | 第二类污染物接管标准 | 废水总排口(DW001) | 五日生化需氧量 | 2022-03-09 | 0 |  |  |  | 95.5 | 300 |  | mg/L | 否 |  |  | 是
江北新区2022年3月废水监督监测 | 南京金陵亨斯迈新材料有限责任公司 | 水环境 | 有机化学原料制造 |  | 南京金陵亨斯迈新材料有限责任公司排污许可证(913201930579579974001P) | 水污染物排放限值 | 废水总排口(DW001) | 甲醇 | 2022-03-09 | 0 |  |  |  | <0.2 |  |  | mg/L | 否 |  |  | 否
江北新区2022年3月废水监督监测 | 南京金陵亨斯迈新材料有限责任公司 | 水环境 | 有机化学原料制造 |  | 《南京江北新区新材料科技园企业污水排放管理规定（2020年版）》（宁新区新科办发〔2020〕73号）(宁新区新科办发〔2020〕73号) | 第二类污染物接管标准 | 废水总排口(DW001) | pH值 | 2022-03-09 | 0 |  |  |  | 7.5 | 9 | 6 | 无量纲 | 否 |  |  | 是
江北新区2022年3月废水监督监测 | 南京金陵亨斯迈新材料有限责任公司 | 水环境 | 有机化学原料制造 |  | 《南京江北新区新材料科技园企业污水排放管理规定（2020年版）》（宁新区新科办发〔2020〕73号）(宁新区新科办发〔2020〕73号) | 第二类污染物接管标准 | 废水总排口(DW001) | 全盐量 | 2022-03-09 | 0 |  |  |  | 980 | 10000 |  | mg/L | 否 |  |  | 是
江北新区2022年3月废水监督监测 | 南京金陵亨斯迈新材料有限责任公司 | 水环境 | 有机化学原料制造 |  | 《南京江北新区新材料科技园企业污水排放管理规定（2020年版）》（宁新区新科办发〔2020〕73号）(宁新区新科办发〔2020〕73号) | 第二类污染物接管标准 | 废水总排口(DW001) | 总氮（以N计） | 2022-03-09 | 0 |  |  |  | 21.6 | 70 |  | mg/L | 否 |  |  | 是
江北新区2022年3月废水监督监测 | 南京金陵亨斯迈新材料有限责任公司 | 水环境 | 有机化学原料制造 |  | 南京金陵亨斯迈新材料有限责任公司排污许可证(913201930579579974001P) | 水污染物排放限值 | 废水总排口(DW001) | 丙酮 | 2022-03-09 | 0 |  |  |  | <0.02 |  |  | mg/L | 否 |  |  | 否
江北新区2022年3月废水监督监测 | 南京金陵亨斯迈新材料有限责任公司 | 水环境 | 有机化学原料制造 |  | 《南京江北新区新材料科技园企业污水排放管理规定（2020年版）》（宁新区新科办发〔2020〕73号）(宁新区新科办发〔2020〕73号) | 第二类污染物接管标准 | 废水总排口(DW001) | 总磷（以P计） | 2022-03-09 | 0 |  |  |  | 0.07 | 5.0 |  | mg/L | 否 |  |  | 是
江北新区2022年3月废水监督监测 | 木林森活性炭江苏有限公司 | 其他 | 林产化学产品制造 |  | 《南京江北新区新材料科技园企业污水排放管理规定（2020年版）》（宁新区新科办发〔2020〕73号）(宁新区新科办发〔2020〕73号) | 第二类污染物接管标准 | 总排 | 全盐量 | 2022-03-07 | 0 |  |  |  | 8360 | 10000 |  | mg/L | 否 |  |  | 是
江北新区2022年3月废水监督监测 | 木林森活性炭江苏有限公司 | 其他 | 林产化学产品制造 |  | 《南京江北新区新材料科技园企业污水排放管理规定（2020年版）》（宁新区新科办发〔2020〕73号）(宁新区新科办发〔2020〕73号) | 第二类污染物接管标准 | 总排 | 悬浮物 | 2022-03-07 | 0 |  |  |  | 10 | 400 |  | mg/L | 否 |  |  | 是
江北新区2022年3月废水监督监测 | 木林森活性炭江苏有限公司 | 其他 | 林产化学产品制造 |  | 《南京江北新区新材料科技园企业污水排放管理规定（2020年版）》（宁新区新科办发〔2020〕73号）(宁新区新科办发〔2020〕73号) | 第二类污染物接管标准 | 总排 | 总磷（以P计） | 2022-03-07 | 0 |  |  |  | 1.31 | 5.0 |  | mg/L | 否 |  |  | 是
江北新区2022年3月废水监督监测 | 木林森活性炭江苏有限公司 | 其他 | 林产化学产品制造 |  | 《南京江北新区新材料科技园企业污水排放管理规定（2020年版）》（宁新区新科办发〔2020〕73号）(宁新区新科办发〔2020〕73号) | 第二类污染物接管标准 | 总排 | 化学需氧量 | 2022-03-07 | 0 |  |  |  | 12 | 500 |  | mg/L | 否 |  |  | 是
江北新区2022年3月废水监督监测 | 木林森活性炭江苏有限公司 | 其他 | 林产化学产品制造 |  | 《南京江北新区新材料科技园企业污水排放管理规定（2020年版）》（宁新区新科办发〔2020〕73号）(宁新区新科办发〔2020〕73号) | 第二类污染物接管标准 | 总排 | 动植物油类 | 2022-03-07 | 0 |  |  |  | <0.06 | 100 |  | mg/L | 否 |  |  | 是
江北新区2022年3月废水监督监测 | 木林森活性炭江苏有限公司 | 其他 | 林产化学产品制造 |  | 《南京江北新区新材料科技园企业污水排放管理规定（2020年版）》（宁新区新科办发〔2020〕73号）(宁新区新科办发〔2020〕73号) | 第二类污染物接管标准 | 总排 | 总氮（以N计） | 2022-03-07 | 0 |  |  |  | 19.8 | 70 |  | mg/L | 否 |  |  | 是
江北新区2022年3月废水监督监测 | 木林森活性炭江苏有限公司 | 其他 | 林产化学产品制造 |  | 《南京江北新区新材料科技园企业污水排放管理规定（2020年版）》（宁新区新科办发〔2020〕73号）(宁新区新科办发〔2020〕73号) | 第二类污染物接管标准 | 总排 | 氨氮（NH3-N） | 2022-03-07 | 0 |  |  |  | 16.5 | 45 |  | mg/L | 否 |  |  | 是
江北新区2022年3月废水监督监测 | 木林森活性炭江苏有限公司 | 其他 | 林产化学产品制造 |  | 《南京江北新区新材料科技园企业污水排放管理规定（2020年版）》（宁新区新科办发〔2020〕73号）(宁新区新科办发〔2020〕73号) | 第二类污染物接管标准 | 总排 | 五日生化需氧量 | 2022-03-07 | 0 |  |  |  | 3.1 | 300 |  | mg/L | 否 |  |  | 是
江北新区2022年3月废水监督监测 | 木林森活性炭江苏有限公司 | 其他 | 林产化学产品制造 |  | 《南京江北新区新材料科技园企业污水排放管理规定（2020年版）》（宁新区新科办发〔2020〕73号）(宁新区新科办发〔2020〕73号) | 第二类污染物接管标准 | 总排 | pH值 | 2022-03-07 | 0 |  |  |  | 7.4 | 9 | 6 | 无量纲 | 否 |  |  | 是
江北新区2022年3月废水监督监测 | 南京红宝丽醇胺化学有限公司 | 水环境 | 有机化学原料制造 |  | 《南京江北新区新材料科技园企业污水排放管理规定（2020年版）》（宁新区新科办发〔2020〕73号）(宁新区新科办发〔2020〕73号) | 第二类污染物接管标准 | 总排 | 总氮（以N计） | 2022-03-07 | 0 |  |  |  | 25.6 | 70 |  | mg/L | 否 |  |  | 是
江北新区2022年3月废水监督监测 | 南京红宝丽醇胺化学有限公司 | 水环境 | 有机化学原料制造 |  | 《南京江北新区新材料科技园企业污水排放管理规定（2020年版）》（宁新区新科办发〔2020〕73号）(宁新区新科办发〔2020〕73号) | 第二类污染物接管标准 | 总排 | 石油类 | 2022-03-07 | 0 |  |  |  | 0.06 | 20 |  | mg/L | 否 |  |  | 是
江北新区2022年3月废水监督监测 | 南京红宝丽醇胺化学有限公司 | 水环境 | 有机化学原料制造 |  | 《南京江北新区新材料科技园企业污水排放管理规定（2020年版）》（宁新区新科办发〔2020〕73号）(宁新区新科办发〔2020〕73号) | 第二类污染物接管标准 | 总排 | 氨氮（NH3-N） | 2022-03-07 | 0 |  |  |  | 20.7 | 45 |  | mg/L | 否 |  |  | 是
江北新区2022年3月废水监督监测 | 南京红宝丽醇胺化学有限公司 | 水环境 | 有机化学原料制造 |  | 《南京江北新区新材料科技园企业污水排放管理规定（2020年版）》（宁新区新科办发〔2020〕73号）(宁新区新科办发〔2020〕73号) | 第二类污染物接管标准 | 总排 | 化学需氧量 | 2022-03-07 | 0 |  |  |  | 251 | 500 |  | mg/L | 否 |  |  | 是
江北新区2022年3月废水监督监测 | 南京红宝丽醇胺化学有限公司 | 水环境 | 有机化学原料制造 |  | 《南京江北新区新材料科技园企业污水排放管理规定（2020年版）》（宁新区新科办发〔2020〕73号）(宁新区新科办发〔2020〕73号) | 第二类污染物接管标准 | 总排 | pH值 | 2022-03-07 | 0 |  |  |  | 7.4 | 9 | 6 | 无量纲 | 否 |  |  | 是
江北新区2022年3月废水监督监测 | 南京红宝丽醇胺化学有限公司 | 水环境 | 有机化学原料制造 |  | 《南京江北新区新材料科技园企业污水排放管理规定（2020年版）》（宁新区新科办发〔2020〕73号）(宁新区新科办发〔2020〕73号) | 第二类污染物接管标准 | 总排 | 悬浮物 | 2022-03-07 | 0 |  |  |  | 33 | 400 |  | mg/L | 否 |  |  | 是
江北新区2022年3月废水监督监测 | 南京红宝丽醇胺化学有限公司 | 水环境 | 有机化学原料制造 |  | 《南京江北新区新材料科技园企业污水排放管理规定（2020年版）》（宁新区新科办发〔2020〕73号）(宁新区新科办发〔2020〕73号) | 第二类污染物接管标准 | 总排 | 总磷（以P计） | 2022-03-07 | 0 |  |  |  | 1.49 | 5.0 |  | mg/L | 否 |  |  | 是
江北新区2022年3月废水监督监测 | 南京扬子物流有限责任公司 | 其他 | 货运港口 |  | 南京扬子物流有限责任公司排污许可证(91320116X08953594U001U) | 水污染物排放限值 | 码头污水总排口(DW001) | 化学需氧量 | 2022-03-17 | 0 |  |  |  | 85 | 650 |  | mg/L | 否 |  |  | 是
江北新区2022年3月废水监督监测 | 南京扬子物流有限责任公司 | 其他 | 货运港口 |  | 南京扬子物流有限责任公司排污许可证(91320116X08953594U001U) | 水污染物排放限值 | 码头污水总排口(DW001) | pH | 2022-03-17 | 0 |  |  |  | 8.0 | 9 | 6 | 无量纲 | 否 |  |  | 是
江北新区2022年3月废水监督监测 | 南京扬子物流有限责任公司 | 其他 | 货运港口 |  | 南京扬子物流有限责任公司排污许可证(91320116X08953594U001U) | 水污染物排放限值 | 码头污水总排口(DW001) | 氨氮 | 2022-03-17 | 0 |  |  |  | 0.785 | 30 |  | mg/L | 否 |  |  | 是
江北新区2022年3月废水监督监测 | 南京扬子物流有限责任公司 | 其他 | 货运港口 |  | 南京扬子物流有限责任公司排污许可证(91320116X08953594U001U) | 水污染物排放限值 | 码头污水总排口(DW001) | 悬浮物 | 2022-03-17 | 0 |  |  |  | 26 | 400 |  | mg/L | 否 |  |  | 是
江北新区2022年3月废水监督监测 | 南京扬子物流有限责任公司 | 其他 | 货运港口 |  | 南京扬子物流有限责任公司排污许可证(91320116X08953594U001U) | 水污染物排放限值 | 码头污水总排口(DW001) | 总磷 | 2022-03-17 | 0 |  |  |  | 0.15 | 2.5 |  | mg/L | 否 |  |  | 是
江北新区2022年3月废水监督监测 | 南京扬子物流有限责任公司 | 其他 | 货运港口 |  | 南京扬子物流有限责任公司排污许可证(91320116X08953594U001U) | 水污染物排放限值 | 码头污水总排口(DW001) | 石油类 | 2022-03-17 | 0 |  |  |  | 0.44 | 40 |  | mg/L | 否 |  |  | 是
江北新区2022年3月废水监督监测 | 南京金陵塑胶化工有限公司 | 水环境 | 初级形态塑料及合成树脂制造 |  | 《南京江北新区新材料科技园企业污水排放管理规定（2020年版）》（宁新区新科办发〔2020〕73号）(宁新区新科办发〔2020〕73号) | 第二类污染物接管标准 | 废水排口 | 可吸附有机卤素化合物（AOX） | 2022-03-01 | 0 |  |  |  | 0.354 | 8.0 |  | mg/L | 否 |  |  | 是
江北新区2022年3月废水监督监测 | 南京金陵塑胶化工有限公司 | 水环境 | 初级形态塑料及合成树脂制造 |  | 《南京江北新区新材料科技园企业污水排放管理规定（2020年版）》（宁新区新科办发〔2020〕73号）(宁新区新科办发〔2020〕73号) | 第二类污染物接管标准 | 废水排口 | 总氮（以N计） | 2022-03-01 | 0 |  |  |  | 11.4 | 70 |  | mg/L | 否 |  |  | 是
江北新区2022年3月废水监督监测 | 南京金陵塑胶化工有限公司 | 水环境 | 初级形态塑料及合成树脂制造 |  | 《南京江北新区新材料科技园企业污水排放管理规定（2020年版）》（宁新区新科办发〔2020〕73号）(宁新区新科办发〔2020〕73号) | 第二类污染物接管标准 | 废水排口 | 化学需氧量 | 2022-03-01 | 0 |  |  |  | 18 | 500 |  | mg/L | 否 |  |  | 是
江北新区2022年3月废水监督监测 | 南京金陵塑胶化工有限公司 | 水环境 | 初级形态塑料及合成树脂制造 |  | 《南京江北新区新材料科技园企业污水排放管理规定（2020年版）》（宁新区新科办发〔2020〕73号）(宁新区新科办发〔2020〕73号) | 第二类污染物接管标准 | 废水排口 | pH值 | 2022-03-01 | 0 |  |  |  | 7.8 | 9 | 6 | 无量纲 | 否 |  |  | 是
江北新区2022年3月废水监督监测 | 南京金陵塑胶化工有限公司 | 水环境 | 初级形态塑料及合成树脂制造 |  | 《南京江北新区新材料科技园企业污水排放管理规定（2020年版）》（宁新区新科办发〔2020〕73号）(宁新区新科办发〔2020〕73号) | 第二类污染物接管标准 | 废水排口 | 悬浮物 | 2022-03-01 | 0 |  |  |  | 14 | 400 |  | mg/L | 否 |  |  | 是
江北新区2022年3月废水监督监测 | 南京金陵塑胶化工有限公司 | 水环境 | 初级形态塑料及合成树脂制造 |  | 《南京江北新区新材料科技园企业污水排放管理规定（2020年版）》（宁新区新科办发〔2020〕73号）(宁新区新科办发〔2020〕73号) | 第二类污染物接管标准 | 废水排口 | 氨氮（NH3-N） | 2022-03-01 | 0 |  |  |  | 6.58 | 45 |  | mg/L | 否 |  |  | 是
江北新区2022年3月废水监督监测 | 南京金陵塑胶化工有限公司 | 水环境 | 初级形态塑料及合成树脂制造 |  | 《南京江北新区新材料科技园企业污水排放管理规定（2020年版）》（宁新区新科办发〔2020〕73号）(宁新区新科办发〔2020〕73号) | 第二类污染物接管标准 | 废水排口 | 总磷（以P计） | 2022-03-01 | 0 |  |  |  | 0.58 | 5.0 |  | mg/L | 否 |  |  | 是
江北新区2022年3月废水监督监测 | 南京金陵塑胶化工有限公司 | 水环境 | 初级形态塑料及合成树脂制造 |  | 不评价的项目(null) | 废水不评价的项目 | 废水排口 | 总有机碳 | 2022-03-01 | 0 |  |  |  | 4.1 |  |  | mg/L | 否 |  |  | 否
江北新区2022年3月废水监督监测 | 南京金陵塑胶化工有限公司 | 水环境 | 初级形态塑料及合成树脂制造 |  | 《南京江北新区新材料科技园企业污水排放管理规定（2020年版）》（宁新区新科办发〔2020〕73号）(宁新区新科办发〔2020〕73号) | 第二类污染物接管标准 | 废水排口 | 五日生化需氧量 | 2022-03-01 | 0 |  |  |  | 4.6 | 300 |  | mg/L | 否 |  |  | 是
江北新区2022年3月废水监督监测 | 欧季亚新材料（南京）有限公司 | 水环境 | 有机化学原料制造 |  | 欧季亚新材料（南京）有限公司排污许可证(91320100585085387E001P) | 水污染物排放限值 | 污水排放口(DW001) | 总磷 | 2022-03-15 | 0 |  |  |  | 0.93 | 5 |  | mg/L | 否 |  |  | 是
江北新区2022年3月废水监督监测 | 欧季亚新材料（南京）有限公司 | 水环境 | 有机化学原料制造 |  | 欧季亚新材料（南京）有限公司排污许可证(91320100585085387E001P) | 水污染物排放限值 | 污水排放口(DW001) | 氨氮 | 2022-03-15 | 0 |  |  |  | 0.346 | 50 |  | mg/L | 否 |  |  | 是
江北新区2022年3月废水监督监测 | 欧季亚新材料（南京）有限公司 | 水环境 | 有机化学原料制造 |  | 欧季亚新材料（南京）有限公司排污许可证(91320100585085387E001P) | 水污染物排放限值 | 污水排放口(DW001) | 总氮 | 2022-03-15 | 0 |  |  |  | 2.81 | 70 |  | mg/L | 否 |  |  | 是
江北新区2022年3月废水监督监测 | 欧季亚新材料（南京）有限公司 | 水环境 | 有机化学原料制造 |  | 欧季亚新材料（南京）有限公司排污许可证(91320100585085387E001P) | 水污染物排放限值 | 污水排放口(DW001) | pH | 2022-03-15 | 0 |  |  |  | 7.7 | 9 | 6 | 无量纲 | 否 |  |  | 是
江北新区2022年3月废水监督监测 | 欧季亚新材料（南京）有限公司 | 水环境 | 有机化学原料制造 |  | 欧季亚新材料（南京）有限公司排污许可证(91320100585085387E001P) | 水污染物排放限值 | 污水排放口(DW001) | 悬浮物 | 2022-03-15 | 0 |  |  |  | 28 | 400 |  | mg/L | 否 |  |  | 是
江北新区2022年3月废水监督监测 | 欧季亚新材料（南京）有限公司 | 水环境 | 有机化学原料制造 |  | 欧季亚新材料（南京）有限公司排污许可证(91320100585085387E001P) | 水污染物排放限值 | 污水排放口(DW001) | 化学需氧量 | 2022-03-15 | 0 |  |  |  | 389 | 1000 |  | mg/L | 否 |  |  | 是
江北新区2022年3月废水监督监测 | 南京绿环废物处置有限公司 | 水环境 | 危险废物治理 |  | 危险废物填埋污染控制标准(GB18598-2019) | 表2 危险废物填埋场废水污染物排放限值,危险废物填埋场废水总排放口,间接排放 | 总排口 | pH值 | 2022-03-15 | 0 |  |  |  | 7.3 | 9 | 6 | 无量纲 | 否 |  |  | 是
江北新区2022年3月废水监督监测 | 南京绿环废物处置有限公司 | 水环境 | 危险废物治理 |  | 《南京江北新区新材料科技园企业污水排放管理规定（2020年版）》（宁新区新科办发〔2020〕73号）(宁新区新科办发〔2020〕73号) | 第二类污染物接管标准 | 总排口 | 石油类 | 2022-03-15 | 0 |  |  |  | <0.06 | 20 |  | mg/L | 否 |  |  | 是
江北新区2022年3月废水监督监测 | 南京绿环废物处置有限公司 | 水环境 | 危险废物治理 |  | 危险废物填埋污染控制标准(GB18598-2019) | 表2 危险废物填埋场废水污染物排放限值,危险废物填埋场废水总排放口,间接排放 | 总排口 | 悬浮物 | 2022-03-15 | 0 |  |  |  | 9 | 100 |  | mg/L | 否 |  |  | 是
江北新区2022年3月废水监督监测 | 南京绿环废物处置有限公司 | 水环境 | 危险废物治理 |  | 危险废物填埋污染控制标准(GB18598-2019) | 表2 危险废物填埋场废水污染物排放限值,危险废物填埋场废水总排放口,间接排放 | 总排口 | 总磷 | 2022-03-15 | 0 |  |  |  | 0.20 | 3 |  | mg/L | 否 |  |  | 是
江北新区2022年3月废水监督监测 | 南京绿环废物处置有限公司 | 水环境 | 危险废物治理 |  | 危险废物填埋污染控制标准(GB18598-2019) | 表2 危险废物填埋场废水污染物排放限值,危险废物填埋场废水总排放口,间接排放 | 总排口 | 氨氮 | 2022-03-15 | 0 |  |  |  | 0.033 | 30 |  | mg/L | 否 |  |  | 是
江北新区2022年3月废水监督监测 | 南京绿环废物处置有限公司 | 水环境 | 危险废物治理 |  | 危险废物填埋污染控制标准(GB18598-2019) | 表2 危险废物填埋场废水污染物排放限值,危险废物填埋场废水总排放口,间接排放 | 总排口 | 生化需氧量 | 2022-03-15 | 0 |  |  |  | 2.8 | 50 |  | mg/L | 否 |  |  | 是
江北新区2022年3月废水监督监测 | 南京绿环废物处置有限公司 | 水环境 | 危险废物治理 |  | 危险废物填埋污染控制标准(GB18598-2019) | 表2 危险废物填埋场废水污染物排放限值,危险废物填埋场废水总排放口,间接排放 | 总排口 | 化学需氧量 | 2022-03-15 | 0 |  |  |  | 12 | 200 |  | mg/L | 否 |  |  | 是
江北新区2022年3月废水监督监测 | 南京海润医药有限公司 | 水环境 | 化学药品原料药制造 |  | 《南京江北新区新材料科技园企业污水排放管理规定（2020年版）》（宁新区新科办发〔2020〕73号）(宁新区新科办发〔2020〕73号) | 第二类污染物接管标准 | 总排口 | 硝基苯类 | 2022-03-04 | 0 |  |  |  | <0.2 | 5.0 |  | mg/L | 否 |  |  | 是
江北新区2022年3月废水监督监测 | 南京海润医药有限公司 | 水环境 | 化学药品原料药制造 |  | 《南京江北新区新材料科技园企业污水排放管理规定（2020年版）》（宁新区新科办发〔2020〕73号）(宁新区新科办发〔2020〕73号) | 第二类污染物接管标准 | 总排口 | 总氮（以N计） | 2022-03-04 | 0 |  |  |  | 14.9 | 70 |  | mg/L | 否 |  |  | 是
江北新区2022年3月废水监督监测 | 南京海润医药有限公司 | 水环境 | 化学药品原料药制造 |  | 《南京江北新区新材料科技园企业污水排放管理规定（2020年版）》（宁新区新科办发〔2020〕73号）(宁新区新科办发〔2020〕73号) | 第二类污染物接管标准 | 总排口 | 挥发酚 | 2022-03-04 | 0 |  |  |  | <0.01 | 2.0 |  | mg/L | 否 |  |  | 是
江北新区2022年3月废水监督监测 | 南京海润医药有限公司 | 水环境 | 化学药品原料药制造 |  | 不评价的项目(null) | 废水不评价的项目 | 总排口 | 二氯甲烷 | 2022-03-04 | 0 |  |  |  | <0.0010 |  |  | mg/L | 否 |  |  | 否
江北新区2022年3月废水监督监测 | 南京海润医药有限公司 | 水环境 | 化学药品原料药制造 |  | 《南京江北新区新材料科技园企业污水排放管理规定（2020年版）》（宁新区新科办发〔2020〕73号）(宁新区新科办发〔2020〕73号) | 第二类污染物接管标准 | 总排口 | 总氰化物 | 2022-03-04 | 0 |  |  |  | <0.004 | 1.0 |  | mg/L | 否 |  |  | 是
江北新区2022年3月废水监督监测 | 南京海润医药有限公司 | 水环境 | 化学药品原料药制造 |  | 《南京江北新区新材料科技园企业污水排放管理规定（2020年版）》（宁新区新科办发〔2020〕73号）(宁新区新科办发〔2020〕73号) | 第二类污染物接管标准 | 总排口 | 铜 | 2022-03-04 | 0 |  |  |  | 0.04 | 0.5 |  | mg/L | 否 |  |  | 是
江北新区2022年3月废水监督监测 | 南京海润医药有限公司 | 水环境 | 化学药品原料药制造 |  | 不评价的项目(null) | 废水不评价的项目 | 总排口 | 总有机碳 | 2022-03-04 | 0 |  |  |  | 33.6 |  |  | mg/L | 否 |  |  | 否
江北新区2022年3月废水监督监测 | 南京海润医药有限公司 | 水环境 | 化学药品原料药制造 |  | 《南京江北新区新材料科技园企业污水排放管理规定（2020年版）》（宁新区新科办发〔2020〕73号）(宁新区新科办发〔2020〕73号) | 第二类污染物接管标准 | 总排口 | 色度 | 2022-03-04 | 0 |  |  |  | 20 | 50 |  | 倍 | 否 |  |  | 是
江北新区2022年3月废水监督监测 | 南京海润医药有限公司 | 水环境 | 化学药品原料药制造 |  | 《南京江北新区新材料科技园企业污水排放管理规定（2020年版）》（宁新区新科办发〔2020〕73号）(宁新区新科办发〔2020〕73号) | 第二类污染物接管标准 | 总排口 | 总锌 | 2022-03-04 | 0 |  |  |  | 0.274 | 2.0 |  | mg/L | 否 |  |  | 是
江北新区2022年3月废水监督监测 | 南京海润医药有限公司 | 水环境 | 化学药品原料药制造 |  | 《南京江北新区新材料科技园企业污水排放管理规定（2020年版）》（宁新区新科办发〔2020〕73号）(宁新区新科办发〔2020〕73号) | 第二类污染物接管标准 | 总排口 | 氨氮（NH3-N） | 2022-03-04 | 0 |  |  |  | 0.670 | 45 |  | mg/L | 否 |  |  | 是
江北新区2022年3月废水监督监测 | 南京海润医药有限公司 | 水环境 | 化学药品原料药制造 |  | 《南京江北新区新材料科技园企业污水排放管理规定（2020年版）》（宁新区新科办发〔2020〕73号）(宁新区新科办发〔2020〕73号) | 第二类污染物接管标准 | 总排口 | 化学需氧量 | 2022-03-04 | 0 |  |  |  | 143 | 500 |  | mg/L | 否 |  |  | 是
江北新区2022年3月废水监督监测 | 南京海润医药有限公司 | 水环境 | 化学药品原料药制造 |  | 《南京江北新区新材料科技园企业污水排放管理规定（2020年版）》（宁新区新科办发〔2020〕73号）(宁新区新科办发〔2020〕73号) | 第二类污染物接管标准 | 总排口 | pH值 | 2022-03-04 | 0 |  |  |  | 7.8 | 9 | 6 | 无量纲 | 否 |  |  | 是
江北新区2022年3月废水监督监测 | 南京海润医药有限公司 | 水环境 | 化学药品原料药制造 |  | 《南京江北新区新材料科技园企业污水排放管理规定（2020年版）》（宁新区新科办发〔2020〕73号）(宁新区新科办发〔2020〕73号) | 第二类污染物接管标准 | 总排口 | 悬浮物 | 2022-03-04 | 0 |  |  |  | 14 | 400 |  | mg/L | 否 |  |  | 是
江北新区2022年3月废水监督监测 | 南京海润医药有限公司 | 水环境 | 化学药品原料药制造 |  | 《南京江北新区新材料科技园企业污水排放管理规定（2020年版）》（宁新区新科办发〔2020〕73号）(宁新区新科办发〔2020〕73号) | 第二类污染物接管标准 | 总排口 | 总磷（以P计） | 2022-03-04 | 0 |  |  |  | 0.16 | 5.0 |  | mg/L | 否 |  |  | 是
江北新区2022年3月废水监督监测 | 南京海润医药有限公司 | 水环境 | 化学药品原料药制造 |  | 《南京江北新区新材料科技园企业污水排放管理规定（2020年版）》（宁新区新科办发〔2020〕73号）(宁新区新科办发〔2020〕73号) | 第二类污染物接管标准 | 总排口 | 苯胺类 | 2022-03-04 | 0 |  |  |  | <0.03 | 5.0 |  | mg/L | 否 |  |  | 是
江北新区2022年3月废水监督监测 | 南京海润医药有限公司 | 水环境 | 化学药品原料药制造 |  | 《南京江北新区新材料科技园企业污水排放管理规定（2020年版）》（宁新区新科办发〔2020〕73号）(宁新区新科办发〔2020〕73号) | 第二类污染物接管标准 | 总排口 | 五日生化需氧量 | 2022-03-04 | 0 |  |  |  | 41.9 | 300 |  | mg/L | 否 |  |  | 是
江北新区2022年3月废水监督监测 | 南京海润医药有限公司 | 水环境 | 化学药品原料药制造 |  | 《南京江北新区新材料科技园企业污水排放管理规定（2020年版）》（宁新区新科办发〔2020〕73号）(宁新区新科办发〔2020〕73号) | 第二类污染物接管标准 | 总排口 | 甲苯 | 2022-03-04 | 0 |  |  |  | <0.0014 | 0.3 |  | mg/L | 否 |  |  | 是
江北新区2022年3月废水监督监测 | 南京海润医药有限公司 | 水环境 | 化学药品原料药制造 |  | 《南京江北新区新材料科技园企业污水排放管理规定（2020年版）》（宁新区新科办发〔2020〕73号）(宁新区新科办发〔2020〕73号) | 第二类污染物接管标准 | 总排口 | 硫化物 | 2022-03-04 | 0 |  |  |  | <0.01 | 1.0 |  | mg/L | 否 |  |  | 是
江北新区2022年3月废水监督监测 | 南京海润医药有限公司 | 水环境 | 化学药品原料药制造 |  | 《南京江北新区新材料科技园企业污水排放管理规定（2020年版）》（宁新区新科办发〔2020〕73号）(宁新区新科办发〔2020〕73号) | 第二类污染物接管标准 | 总排口 | 全盐量 | 2022-03-04 | 0 |  |  |  | 2150 | 10000 |  | mg/L | 否 |  |  | 是
江北新区2022年3月废水监督监测 | 可利亚多元醇（南京）有限公司 | 水环境 | 其他基础化学原料制造 |  | 《南京江北新区新材料科技园企业污水排放管理规定（2020年版）》（宁新区新科办发〔2020〕73号）(宁新区新科办发〔2020〕73号) | 第二类污染物接管标准 | 废水总排口 | 丙烯腈 | 2022-03-01 | 0 |  |  |  | <0.003 | 5.0 |  | mg/L | 否 |  |  | 是
江北新区2022年3月废水监督监测 | 可利亚多元醇（南京）有限公司 | 水环境 | 其他基础化学原料制造 |  | 《南京江北新区新材料科技园企业污水排放管理规定（2020年版）》（宁新区新科办发〔2020〕73号）(宁新区新科办发〔2020〕73号) | 第二类污染物接管标准 | 废水总排口 | 化学需氧量 | 2022-03-01 | 0 |  |  |  | 124 | 500 |  | mg/L | 否 |  |  | 是
江北新区2022年3月废水监督监测 | 可利亚多元醇（南京）有限公司 | 水环境 | 其他基础化学原料制造 |  | 《南京江北新区新材料科技园企业污水排放管理规定（2020年版）》（宁新区新科办发〔2020〕73号）(宁新区新科办发〔2020〕73号) | 第二类污染物接管标准 | 废水总排口 | 悬浮物 | 2022-03-01 | 0 |  |  |  | 16 | 400 |  | mg/L | 否 |  |  | 是
江北新区2022年3月废水监督监测 | 可利亚多元醇（南京）有限公司 | 水环境 | 其他基础化学原料制造 |  | 《南京江北新区新材料科技园企业污水排放管理规定（2020年版）》（宁新区新科办发〔2020〕73号）(宁新区新科办发〔2020〕73号) | 第二类污染物接管标准 | 废水总排口 | 甲醛 | 2022-03-01 | 0 |  |  |  | <0.05 | 5.0 |  | mg/L | 否 |  |  | 是
江北新区2022年3月废水监督监测 | 可利亚多元醇（南京）有限公司 | 水环境 | 其他基础化学原料制造 |  | 不评价的项目(null) | 废水不评价的项目 | 废水总排口 | 苯乙烯 | 2022-03-01 | 0 |  |  |  | <0.0005 |  |  | mg/L | 否 |  |  | 否
江北新区2022年3月废水监督监测 | 可利亚多元醇（南京）有限公司 | 水环境 | 其他基础化学原料制造 |  | 《南京江北新区新材料科技园企业污水排放管理规定（2020年版）》（宁新区新科办发〔2020〕73号）(宁新区新科办发〔2020〕73号) | 第二类污染物接管标准 | 废水总排口 | 石油类 | 2022-03-01 | 0 |  |  |  | <0.06 | 20 |  | mg/L | 否 |  |  | 是
江北新区2022年3月废水监督监测 | 可利亚多元醇（南京）有限公司 | 水环境 | 其他基础化学原料制造 |  | 《南京江北新区新材料科技园企业污水排放管理规定（2020年版）》（宁新区新科办发〔2020〕73号）(宁新区新科办发〔2020〕73号) | 第二类污染物接管标准 | 废水总排口 | 总磷（以P计） | 2022-03-01 | 0 |  |  |  | 0.27 | 5.0 |  | mg/L | 否 |  |  | 是
江北新区2022年3月废水监督监测 | 可利亚多元醇（南京）有限公司 | 水环境 | 其他基础化学原料制造 |  | 《南京江北新区新材料科技园企业污水排放管理规定（2020年版）》（宁新区新科办发〔2020〕73号）(宁新区新科办发〔2020〕73号) | 第二类污染物接管标准 | 废水总排口 | pH值 | 2022-03-01 | 0 |  |  |  | 7.4 | 9 | 6 | 无量纲 | 否 |  |  | 是
江北新区2022年3月废水监督监测 | 可利亚多元醇（南京）有限公司 | 水环境 | 其他基础化学原料制造 |  | 《南京江北新区新材料科技园企业污水排放管理规定（2020年版）》（宁新区新科办发〔2020〕73号）(宁新区新科办发〔2020〕73号) | 第二类污染物接管标准 | 废水总排口 | 苯胺类 | 2022-03-01 | 0 |  |  |  | <0.03 | 5.0 |  | mg/L | 否 |  |  | 是
江北新区2022年3月废水监督监测 | 可利亚多元醇（南京）有限公司 | 水环境 | 其他基础化学原料制造 |  | 《南京江北新区新材料科技园企业污水排放管理规定（2020年版）》（宁新区新科办发〔2020〕73号）(宁新区新科办发〔2020〕73号) | 第二类污染物接管标准 | 废水总排口 | 总氮（以N计） | 2022-03-01 | 0 |  |  |  | 14.9 | 70 |  | mg/L | 否 |  |  | 是
江北新区2022年3月废水监督监测 | 可利亚多元醇（南京）有限公司 | 水环境 | 其他基础化学原料制造 |  | 可利亚多元醇（南京）有限公司排污许可证(91320100773982050E001P) | 水污染物排放限值 | 废水总排口 | 全盐量 | 2022-03-01 | 0 |  |  |  | 1080 | 6000 |  | mg/L | 否 |  |  | 是
江北新区2022年3月废水监督监测 | 可利亚多元醇（南京）有限公司 | 水环境 | 其他基础化学原料制造 |  | 《南京江北新区新材料科技园企业污水排放管理规定（2020年版）》（宁新区新科办发〔2020〕73号）(宁新区新科办发〔2020〕73号) | 第二类污染物接管标准 | 废水总排口 | 氨氮（NH3-N） | 2022-03-01 | 0 |  |  |  | 2.55 | 45 |  | mg/L | 否 |  |  | 是
江北新区2022年3月废水监督监测 | 南京化学工业园热电有限公司 | 大气环境 | 火力发电 |  | 《南京江北新区新材料科技园企业污水排放管理规定（2020年版）》（宁新区新科办发〔2020〕73号）(宁新区新科办发〔2020〕73号) | 第二类污染物接管标准 | 电力生产废水DW010(DW010) | 总磷（以P计） | 2022-03-11 | 0 |  |  |  | 0.86 | 5.0 |  | mg/L | 否 |  |  | 是
江北新区2022年3月废水监督监测 | 南京化学工业园热电有限公司 | 大气环境 | 火力发电 |  | 《南京江北新区新材料科技园企业污水排放管理规定（2020年版）》（宁新区新科办发〔2020〕73号）(宁新区新科办发〔2020〕73号) | 第二类污染物接管标准 | 电力生产废水DW010(DW010) | 石油类 | 2022-03-11 | 0 |  |  |  | <0.006 | 20 |  | mg/L | 否 |  |  | 是
江北新区2022年3月废水监督监测 | 南京化学工业园热电有限公司 | 大气环境 | 火力发电 |  | 《南京江北新区新材料科技园企业污水排放管理规定（2020年版）》（宁新区新科办发〔2020〕73号）(宁新区新科办发〔2020〕73号) | 第二类污染物接管标准 | 电力生产废水DW010(DW010) | 总氮（以N计） | 2022-03-11 | 0 |  |  |  | 19.1 | 70 |  | mg/L | 否 |  |  | 是
江北新区2022年3月废水监督监测 | 南京化学工业园热电有限公司 | 大气环境 | 火力发电 |  | 《南京江北新区新材料科技园企业污水排放管理规定（2020年版）》（宁新区新科办发〔2020〕73号）(宁新区新科办发〔2020〕73号) | 第二类污染物接管标准 | 电力生产废水DW010(DW010) | 全盐量 | 2022-03-11 | 0 |  |  |  | 2270 | 10000 |  | mg/L | 否 |  |  | 是
江北新区2022年3月废水监督监测 | 南京化学工业园热电有限公司 | 大气环境 | 火力发电 |  | 《南京江北新区新材料科技园企业污水排放管理规定（2020年版）》（宁新区新科办发〔2020〕73号）(宁新区新科办发〔2020〕73号) | 第二类污染物接管标准 | 电力生产废水DW010(DW010) | 氟化物 | 2022-03-11 | 0 |  |  |  | 0.859 | 10 |  | mg/L | 否 |  |  | 是
江北新区2022年3月废水监督监测 | 南京化学工业园热电有限公司 | 大气环境 | 火力发电 |  | 《南京江北新区新材料科技园企业污水排放管理规定（2020年版）》（宁新区新科办发〔2020〕73号）(宁新区新科办发〔2020〕73号) | 第二类污染物接管标准 | 电力生产废水DW010(DW010) | 挥发酚 | 2022-03-11 | 0 |  |  |  | <0.01 | 2.0 |  | mg/L | 否 |  |  | 是
江北新区2022年3月废水监督监测 | 南京化学工业园热电有限公司 | 大气环境 | 火力发电 |  | 《南京江北新区新材料科技园企业污水排放管理规定（2020年版）》（宁新区新科办发〔2020〕73号）(宁新区新科办发〔2020〕73号) | 第二类污染物接管标准 | 电力生产废水DW010(DW010) | pH值 | 2022-03-11 | 0 |  |  |  | 7.9 | 9 | 6 | 无量纲 | 否 |  |  | 是
江北新区2022年3月废水监督监测 | 南京化学工业园热电有限公司 | 大气环境 | 火力发电 |  | 《南京江北新区新材料科技园企业污水排放管理规定（2020年版）》（宁新区新科办发〔2020〕73号）(宁新区新科办发〔2020〕73号) | 第二类污染物接管标准 | 电力生产废水DW010(DW010) | 氨氮（NH3-N） | 2022-03-11 | 0 |  |  |  | 7.24 | 45 |  | mg/L | 否 |  |  | 是
江北新区2022年3月废水监督监测 | 南京化学工业园热电有限公司 | 大气环境 | 火力发电 |  | 《南京江北新区新材料科技园企业污水排放管理规定（2020年版）》（宁新区新科办发〔2020〕73号）(宁新区新科办发〔2020〕73号) | 第二类污染物接管标准 | 电力生产废水DW010(DW010) | 化学需氧量 | 2022-03-11 | 0 |  |  |  | 23 | 500 |  | mg/L | 否 |  |  | 是
江北新区2022年3月废水监督监测 | 南京化学工业园热电有限公司 | 大气环境 | 火力发电 |  | 《南京江北新区新材料科技园企业污水排放管理规定（2020年版）》（宁新区新科办发〔2020〕73号）(宁新区新科办发〔2020〕73号) | 第二类污染物接管标准 | 电力生产废水DW010(DW010) | 悬浮物 | 2022-03-11 | 0 |  |  |  | 9 | 400 |  | mg/L | 否 |  |  | 是
江北新区2022年3月废水监督监测 | 南京化学工业园热电有限公司 | 大气环境 | 火力发电 |  | 《南京江北新区新材料科技园企业污水排放管理规定（2020年版）》（宁新区新科办发〔2020〕73号）(宁新区新科办发〔2020〕73号) | 第二类污染物接管标准 | 电力生产废水DW010(DW010) | 硫化物 | 2022-03-11 | 0 |  |  |  | <0.01 | 1.0 |  | mg/L | 否 |  |  | 是
江北新区2022年3月废水监督监测 | 赢创特种化学（南京）有限公司 | 水环境 | 化学试剂和助剂制造 |  | 《南京江北新区新材料科技园企业污水排放管理规定（2020年版）》（宁新区新科办发〔2020〕73号）(宁新区新科办发〔2020〕73号) | 第二类污染物接管标准 | 废水总排口 | 阴离子表面活性剂（LAS） | 2022-03-14 | 0 |  |  |  | <0.05 | 20 |  | mg/L | 否 |  |  | 是
江北新区2022年3月废水监督监测 | 赢创特种化学（南京）有限公司 | 水环境 | 化学试剂和助剂制造 |  | 《南京江北新区新材料科技园企业污水排放管理规定（2020年版）》（宁新区新科办发〔2020〕73号）(宁新区新科办发〔2020〕73号) | 第二类污染物接管标准 | 废水总排口 | 五日生化需氧量 | 2022-03-14 | 0 |  |  |  | 41.9 | 300 |  | mg/L | 否 |  |  | 是
江北新区2022年3月废水监督监测 | 赢创特种化学（南京）有限公司 | 水环境 | 化学试剂和助剂制造 |  | 《南京江北新区新材料科技园企业污水排放管理规定（2020年版）》（宁新区新科办发〔2020〕73号）(宁新区新科办发〔2020〕73号) | 第二类污染物接管标准 | 废水总排口 | 石油类 | 2022-03-14 | 0 |  |  |  | <0.06 | 20 |  | mg/L | 否 |  |  | 是
江北新区2022年3月废水监督监测 | 赢创特种化学（南京）有限公司 | 水环境 | 化学试剂和助剂制造 |  | 《南京江北新区新材料科技园企业污水排放管理规定（2020年版）》（宁新区新科办发〔2020〕73号）(宁新区新科办发〔2020〕73号) | 第二类污染物接管标准 | 废水总排口 | 甲醛 | 2022-03-14 | 0 |  |  |  | 0.21 | 5.0 |  | mg/L | 否 |  |  | 是
江北新区2022年3月废水监督监测 | 赢创特种化学（南京）有限公司 | 水环境 | 化学试剂和助剂制造 |  | 《南京江北新区新材料科技园企业污水排放管理规定（2020年版）》（宁新区新科办发〔2020〕73号）(宁新区新科办发〔2020〕73号) | 第二类污染物接管标准 | 废水总排口 | 丙烯腈 | 2022-03-14 | 0 |  |  |  | <0.003 | 5.0 |  | mg/L | 否 |  |  | 是
江北新区2022年3月废水监督监测 | 赢创特种化学（南京）有限公司 | 水环境 | 化学试剂和助剂制造 |  | 《南京江北新区新材料科技园企业污水排放管理规定（2020年版）》（宁新区新科办发〔2020〕73号）(宁新区新科办发〔2020〕73号) | 第二类污染物接管标准 | 废水总排口 | 苯胺类 | 2022-03-14 | 0 |  |  |  | 0.06 | 5.0 |  | mg/L | 否 |  |  | 是
江北新区2022年3月废水监督监测 | 赢创特种化学（南京）有限公司 | 水环境 | 化学试剂和助剂制造 |  | 《南京江北新区新材料科技园企业污水排放管理规定（2020年版）》（宁新区新科办发〔2020〕73号）(宁新区新科办发〔2020〕73号) | 第二类污染物接管标准 | 废水总排口 | 氨氮（NH3-N） | 2022-03-14 | 0 |  |  |  | 12.7 | 45 |  | mg/L | 否 |  |  | 是
江北新区2022年3月废水监督监测 | 赢创特种化学（南京）有限公司 | 水环境 | 化学试剂和助剂制造 |  | 《南京江北新区新材料科技园企业污水排放管理规定（2020年版）》（宁新区新科办发〔2020〕73号）(宁新区新科办发〔2020〕73号) | 第二类污染物接管标准 | 废水总排口 | 化学需氧量 | 2022-03-14 | 0 |  |  |  | 145 | 500 |  | mg/L | 否 |  |  | 是
江北新区2022年3月废水监督监测 | 赢创特种化学（南京）有限公司 | 水环境 | 化学试剂和助剂制造 |  | 《南京江北新区新材料科技园企业污水排放管理规定（2020年版）》（宁新区新科办发〔2020〕73号）(宁新区新科办发〔2020〕73号) | 第二类污染物接管标准 | 废水总排口 | pH值 | 2022-03-14 | 0 |  |  |  | 8.3 | 9 | 6 | 无量纲 | 否 |  |  | 是
江北新区2022年3月废水监督监测 | 赢创特种化学（南京）有限公司 | 水环境 | 化学试剂和助剂制造 |  | 《南京江北新区新材料科技园企业污水排放管理规定（2020年版）》（宁新区新科办发〔2020〕73号）(宁新区新科办发〔2020〕73号) | 第二类污染物接管标准 | 废水总排口 | 悬浮物 | 2022-03-14 | 0 |  |  |  | 20 | 400 |  | mg/L | 否 |  |  | 是
江北新区2022年3月废水监督监测 | 赢创特种化学（南京）有限公司 | 水环境 | 化学试剂和助剂制造 |  | 《南京江北新区新材料科技园企业污水排放管理规定（2020年版）》（宁新区新科办发〔2020〕73号）(宁新区新科办发〔2020〕73号) | 第二类污染物接管标准 | 废水总排口 | 总磷（以P计） | 2022-03-14 | 0 |  |  |  | 0.22 | 5.0 |  | mg/L | 否 |  |  | 是
江北新区2022年3月废水监督监测 | 赢创特种化学（南京）有限公司 | 水环境 | 化学试剂和助剂制造 |  | 《南京江北新区新材料科技园企业污水排放管理规定（2020年版）》（宁新区新科办发〔2020〕73号）(宁新区新科办发〔2020〕73号) | 第二类污染物接管标准 | 废水总排口 | 丙烯腈 | 2022-03-14 | 0 |  |  |  | <0.003 | 5.0 |  | mg/L | 否 |  |  | 是
江北新区2022年3月废水监督监测 | 赢创特种化学（南京）有限公司 | 水环境 | 化学试剂和助剂制造 |  | 《南京江北新区新材料科技园企业污水排放管理规定（2020年版）》（宁新区新科办发〔2020〕73号）(宁新区新科办发〔2020〕73号) | 第二类污染物接管标准 | 废水总排口 | 总氮（以N计） | 2022-03-14 | 0 |  |  |  | 29.8 | 70 |  | mg/L | 否 |  |  | 是
江北新区2022年3月废水监督监测 | 南京红宝丽聚氨酯有限公司 | 水环境 | 有机化学原料制造 |  | 《南京江北新区新材料科技园企业污水排放管理规定（2020年版）》（宁新区新科办发〔2020〕73号）(宁新区新科办发〔2020〕73号) | 第二类污染物接管标准 | 废水总排口 | 总氮（以N计） | 2022-03-01 | 0 |  |  |  | 10.8 | 70 |  | mg/L | 否 |  |  | 是
江北新区2022年3月废水监督监测 | 南京红宝丽聚氨酯有限公司 | 水环境 | 有机化学原料制造 |  | 《南京江北新区新材料科技园企业污水排放管理规定（2020年版）》（宁新区新科办发〔2020〕73号）(宁新区新科办发〔2020〕73号) | 第二类污染物接管标准 | 废水总排口 | 石油类 | 2022-03-01 | 0 |  |  |  | 1.48 | 20 |  | mg/L | 否 |  |  | 是
江北新区2022年3月废水监督监测 | 南京红宝丽聚氨酯有限公司 | 水环境 | 有机化学原料制造 |  | 《南京江北新区新材料科技园企业污水排放管理规定（2020年版）》（宁新区新科办发〔2020〕73号）(宁新区新科办发〔2020〕73号) | 第二类污染物接管标准 | 废水总排口 | 氨氮（NH3-N） | 2022-03-01 | 0 |  |  |  | 4.58 | 45 |  | mg/L | 否 |  |  | 是
江北新区2022年3月废水监督监测 | 南京红宝丽聚氨酯有限公司 | 水环境 | 有机化学原料制造 |  | 《南京江北新区新材料科技园企业污水排放管理规定（2020年版）》（宁新区新科办发〔2020〕73号）(宁新区新科办发〔2020〕73号) | 第二类污染物接管标准 | 废水总排口 | 化学需氧量 | 2022-03-01 | 0 |  |  |  | 346 | 500 |  | mg/L | 否 |  |  | 是
江北新区2022年3月废水监督监测 | 南京红宝丽聚氨酯有限公司 | 水环境 | 有机化学原料制造 |  | 《南京江北新区新材料科技园企业污水排放管理规定（2020年版）》（宁新区新科办发〔2020〕73号）(宁新区新科办发〔2020〕73号) | 第二类污染物接管标准 | 废水总排口 | pH值 | 2022-03-01 | 0 |  |  |  | 7.8 | 9 | 6 | 无量纲 | 否 |  |  | 是
江北新区2022年3月废水监督监测 | 南京红宝丽聚氨酯有限公司 | 水环境 | 有机化学原料制造 |  | 《南京江北新区新材料科技园企业污水排放管理规定（2020年版）》（宁新区新科办发〔2020〕73号）(宁新区新科办发〔2020〕73号) | 第二类污染物接管标准 | 废水总排口 | 悬浮物 | 2022-03-01 | 0 |  |  |  | 14 | 400 |  | mg/L | 否 |  |  | 是
江北新区2022年3月废水监督监测 | 南京红宝丽聚氨酯有限公司 | 水环境 | 有机化学原料制造 |  | 《南京江北新区新材料科技园企业污水排放管理规定（2020年版）》（宁新区新科办发〔2020〕73号）(宁新区新科办发〔2020〕73号) | 第二类污染物接管标准 | 废水总排口 | 总磷（以P计） | 2022-03-01 | 0 |  |  |  | 2.59 | 5.0 |  | mg/L | 否 |  |  | 是
江北新区2022年3月废水监督监测 | 南京扬子伊士曼化工有限公司 | 水环境 | 初级形态塑料及合成树脂制造 |  | 南京扬子伊士曼化工有限公司废水接管协议(null) | 废水排放限值 | 工业污水 总排口(DW001) | 铝 | 2022-03-10 | 0 |  |  |  | 0.205 | 1 |  | mg/L | 否 |  |  | 是
江北新区2022年3月废水监督监测 | 南京扬子伊士曼化工有限公司 | 水环境 | 初级形态塑料及合成树脂制造 |  | 南京扬子伊士曼化工有限公司废水接管协议(null) | 废水排放限值 | 工业污水 总排口(DW001) | 悬浮物 | 2022-03-10 | 0 |  |  |  | 18 | 100 |  | mg/L | 否 |  |  | 是
江北新区2022年3月废水监督监测 | 南京扬子伊士曼化工有限公司 | 水环境 | 初级形态塑料及合成树脂制造 |  | 南京扬子伊士曼化工有限公司废水接管协议(null) | 废水排放限值 | 工业污水 总排口(DW001) | 化学需氧量 | 2022-03-10 | 0 |  |  |  | 276 | 650 |  | mg/L | 否 |  |  | 是
江北新区2022年3月废水监督监测 | 南京扬子伊士曼化工有限公司 | 水环境 | 初级形态塑料及合成树脂制造 |  | 南京扬子伊士曼化工有限公司废水接管协议(null) | 废水排放限值 | 工业污水 总排口(DW001) | 石油类 | 2022-03-10 | 0 |  |  |  | 18.1 | 20 |  | mg/L | 否 |  |  | 是
江北新区2022年3月废水监督监测 | 南京扬子伊士曼化工有限公司 | 水环境 | 初级形态塑料及合成树脂制造 |  | 南京扬子伊士曼化工有限公司废水接管协议(null) | 废水排放限值 | 工业污水 总排口(DW001) | pH值 | 2022-03-10 | 0 |  |  |  | 7.9 | 9 | 6 | mg/L | 否 |  |  | 是
江北新区2022年3月废水监督监测 | 南京扬子伊士曼化工有限公司 | 水环境 | 初级形态塑料及合成树脂制造 |  | 不评价(/) | 废水 | 生活污水 总排口(DW002) | pH值 | 2022-03-10 | 0 |  |  |  | 7.8 |  |  | 无量纲 | 否 |  |  | 否
江北新区2022年3月废水监督监测 | 南京扬子伊士曼化工有限公司 | 水环境 | 初级形态塑料及合成树脂制造 |  | 不评价(/) | 废水 | 生活污水 总排口(DW002) | 悬浮物 | 2022-03-10 | 0 |  |  |  | 37 |  |  | mg/L | 否 |  |  | 否
江北新区2022年3月废水监督监测 | 南京扬子伊士曼化工有限公司 | 水环境 | 初级形态塑料及合成树脂制造 |  | 南京扬子伊士曼化工有限公司废水接管协议(null) | 废水排放限值 | 生活污水 总排口(DW002) | 化学需氧量 | 2022-03-10 | 0 |  |  |  | 236 | 650 |  | mg/L | 否 |  |  | 是
江北新区2022年3月废水监督监测 | 南京扬子伊士曼化工有限公司 | 水环境 | 初级形态塑料及合成树脂制造 |  | 不评价的项目(/) | 废水不评价的项目 | 生活污水 总排口(DW002) | 氨氮 | 2022-03-10 | 0 |  |  |  | 48.7 |  |  | mg/L | 否 |  |  | 否
江北新区2022年3月废水监督监测 | 南京扬子伊士曼化工有限公司 | 水环境 | 初级形态塑料及合成树脂制造 |  | 不评价的项目(/) | 废水不评价的项目 | 生活污水 总排口(DW002) | 总磷 | 2022-03-10 | 0 |  |  |  | 3.96 |  |  | mg/L | 否 |  |  | 否
江北新区2022年3月废水监督监测 | 江苏环宝物流有限公司 | 其他 | 其他仓储业 |  | 《南京江北新区新材料科技园企业污水排放管理规定（2020年版）》（宁新区新科办发〔2020〕73号）(宁新区新科办发〔2020〕73号) | 第二类污染物接管标准 | 污水总排口 | 总磷（以P计） | 2022-03-01 | 0 |  |  |  | 0.49 | 5.0 |  | mg/L | 否 |  |  | 是
江北新区2022年3月废水监督监测 | 江苏环宝物流有限公司 | 其他 | 其他仓储业 |  | 《南京江北新区新材料科技园企业污水排放管理规定（2020年版）》（宁新区新科办发〔2020〕73号）(宁新区新科办发〔2020〕73号) | 第二类污染物接管标准 | 污水总排口 | 石油类 | 2022-03-01 | 0 |  |  |  | <0.06 | 20 |  | mg/L | 否 |  |  | 是
江北新区2022年3月废水监督监测 | 江苏环宝物流有限公司 | 其他 | 其他仓储业 |  | 《南京江北新区新材料科技园企业污水排放管理规定（2020年版）》（宁新区新科办发〔2020〕73号）(宁新区新科办发〔2020〕73号) | 第二类污染物接管标准 | 污水总排口 | 化学需氧量 | 2022-03-01 | 0 |  |  |  | 21 | 500 |  | mg/L | 否 |  |  | 是
江北新区2022年3月废水监督监测 | 江苏环宝物流有限公司 | 其他 | 其他仓储业 |  | 《南京江北新区新材料科技园企业污水排放管理规定（2020年版）》（宁新区新科办发〔2020〕73号）(宁新区新科办发〔2020〕73号) | 第二类污染物接管标准 | 污水总排口 | 氨氮（NH3-N） | 2022-03-01 | 0 |  |  |  | 4.34 | 45 |  | mg/L | 否 |  |  | 是
江北新区2022年3月废水监督监测 | 江苏环宝物流有限公司 | 其他 | 其他仓储业 |  | 《南京江北新区新材料科技园企业污水排放管理规定（2020年版）》（宁新区新科办发〔2020〕73号）(宁新区新科办发〔2020〕73号) | 第二类污染物接管标准 | 污水总排口 | 悬浮物 | 2022-03-01 | 0 |  |  |  | 9 | 400 |  | mg/L | 否 |  |  | 是
江北新区2022年3月废水监督监测 | 江苏环宝物流有限公司 | 其他 | 其他仓储业 |  | 《南京江北新区新材料科技园企业污水排放管理规定（2020年版）》（宁新区新科办发〔2020〕73号）(宁新区新科办发〔2020〕73号) | 第二类污染物接管标准 | 污水总排口 | pH值 | 2022-03-01 | 0 |  |  |  | 7.9 | 9 | 6 | 无量纲 | 否 |  |  | 是
江北新区2022年3月废水监督监测 | 中石化南京化工研究院有限公司 | 水环境 | 化学试剂和助剂制造 |  |  |  | 400MM(DW002) | 氨氮（NH3-N） | 2022-03-10 | 0 |  |  |  | 0.277 |  |  | mg/L | 否 |  |  | 否
江北新区2022年3月废水监督监测 | 中石化南京化工研究院有限公司 | 水环境 | 化学试剂和助剂制造 |  |  |  | 400MM(DW002) | 悬浮物 | 2022-03-10 | 0 |  |  |  | 7 |  |  | mg/L | 否 |  |  | 否
江北新区2022年3月废水监督监测 | 中石化南京化工研究院有限公司 | 水环境 | 化学试剂和助剂制造 |  |  |  | 400MM(DW002) | pH值 | 2022-03-10 | 0 |  |  |  | 8.1 |  |  | 无量纲 | 否 |  |  | 否
江北新区2022年3月废水监督监测 | 中石化南京化工研究院有限公司 | 水环境 | 化学试剂和助剂制造 |  |  |  | 400MM(DW002) | 化学需氧量 | 2022-03-10 | 0 |  |  |  | 6 |  |  | mg/L | 否 |  |  | 否
江北新区2022年3月废水监督监测 | 中石化南京化工研究院有限公司 | 水环境 | 化学试剂和助剂制造 |  | 中石化南京化工研究院有限公司排污许可证(91320000134779267T001V) | 水污染物排放限值 | 400MM(DW002) | 总氮 | 2022-03-10 | 0 |  |  |  | 5.89 |  |  | mg/L | 否 |  |  | 否
江北新区2022年3月废水监督监测 | 中石化南京化工研究院有限公司 | 水环境 | 化学试剂和助剂制造 |  | 中石化南京化工研究院有限公司排污许可证(91320000134779267T001V) | 水污染物排放限值 | 400MM(DW002) | 锌 | 2022-03-10 | 0 |  |  |  | 0.016 |  |  | mg/L | 否 |  |  | 否
江北新区2022年3月废水监督监测 | 中石化南京化工研究院有限公司 | 水环境 | 化学试剂和助剂制造 |  | 中石化南京化工研究院有限公司排污许可证(91320000134779267T001V) | 水污染物排放限值 | 400MM(DW002) | 总磷 | 2022-03-10 | 0 |  |  |  | 0.05 |  |  | mg/L | 否 |  |  | 否
江北新区2022年3月废水监督监测 | 中石化南京化工研究院有限公司 | 水环境 | 化学试剂和助剂制造 |  | 中石化南京化工研究院有限公司排污许可证(91320000134779267T001V) | 水污染物排放限值 | 400MM(DW002) | 铜 | 2022-03-10 | 0 |  |  |  | <0.04 |  |  | mg/L | 否 |  |  | 否
江北新区2022年3月废水监督监测 | 中石化南京化工研究院有限公司 | 水环境 | 化学试剂和助剂制造 |  | 中石化南京化工研究院有限公司排污许可证(91320000134779267T001V) | 水污染物排放限值 | CN水处理排放口(DW001) | pH | 2022-03-10 | 0 |  |  |  | 8.9 | 10 | 6 | 无量纲 | 否 |  |  | 是
江北新区2022年3月废水监督监测 | 中石化南京化工研究院有限公司 | 水环境 | 化学试剂和助剂制造 |  | 中石化南京化工研究院有限公司排污许可证(91320000134779267T001V) | 水污染物排放限值 | CN水处理排放口(DW001) | 氨氮 | 2022-03-10 | 0 |  |  |  | 1.30 | 50 |  | mg/L | 否 |  |  | 是
江北新区2022年3月废水监督监测 | 中石化南京化工研究院有限公司 | 水环境 | 化学试剂和助剂制造 |  | 中石化南京化工研究院有限公司排污许可证(91320000134779267T001V) | 水污染物排放限值 | CN水处理排放口(DW001) | 化学需氧量 | 2022-03-10 | 0 |  |  |  | 5 | 700 |  | mg/L | 否 |  |  | 是
江北新区2022年3月废水监督监测 | 中石化南京化工研究院有限公司 | 水环境 | 化学试剂和助剂制造 |  | 中石化南京化工研究院有限公司排污许可证(91320000134779267T001V) | 水污染物排放限值 | CN水处理排放口(DW001) | 锌 | 2022-03-10 | 0 |  |  |  | 0.105 |  |  | mg/L | 否 |  |  | 否
江北新区2022年3月废水监督监测 | 中石化南京化工研究院有限公司 | 水环境 | 化学试剂和助剂制造 |  | 中石化南京化工研究院有限公司排污许可证(91320000134779267T001V) | 水污染物排放限值 | CN水处理排放口(DW001) | 铜 | 2022-03-10 | 0 |  |  |  | 0.50 |  |  | mg/L | 否 |  |  | 否
江北新区2022年3月废水监督监测 | 中石化南京化工研究院有限公司 | 水环境 | 化学试剂和助剂制造 |  | 中石化南京化工研究院有限公司排污许可证(91320000134779267T001V) | 水污染物排放限值 | CN水处理排放口(DW001) | 总磷 | 2022-03-10 | 0 |  |  |  | 0.02 |  |  | mg/L | 否 |  |  | 否
江北新区2022年3月废水监督监测 | 中石化南京化工研究院有限公司 | 水环境 | 化学试剂和助剂制造 |  | 中石化南京化工研究院有限公司排污许可证(91320000134779267T001V) | 水污染物排放限值 | CN水处理排放口(DW001) | 总氮 | 2022-03-10 | 0 |  |  |  | 343 |  |  | mg/L | 否 |  |  | 否
江北新区2022年3月废水监督监测 | 中石化南京化工研究院有限公司 | 水环境 | 化学试剂和助剂制造 |  | 中石化南京化工研究院有限公司排污许可证(91320000134779267T001V) | 水污染物排放限值 | CN水处理排放口(DW001) | 悬浮物 | 2022-03-10 | 0 |  |  |  | 9 | 300 |  | mg/L | 否 |  |  | 是
江北新区2022年3月废水监督监测 | 中石化南京化工研究院有限公司 | 水环境 | 化学试剂和助剂制造 |  | 中石化南京化工研究院有限公司排污许可证(91320000134779267T001V) | 水污染物排放限值 | 生活污水收集池(DW003) | 总磷 | 2022-03-10 | 0 |  |  |  | 0.17 |  |  | mg/L | 否 |  |  | 否
江北新区2022年3月废水监督监测 | 中石化南京化工研究院有限公司 | 水环境 | 化学试剂和助剂制造 |  |  |  | 生活污水收集池(DW003) | 化学需氧量 | 2022-03-10 | 0 |  |  |  | 20 |  |  | mg/L | 否 |  |  | 否
江北新区2022年3月废水监督监测 | 中石化南京化工研究院有限公司 | 水环境 | 化学试剂和助剂制造 |  |  |  | 生活污水收集池(DW003) | 氨氮（NH3-N） | 2022-03-10 | 0 |  |  |  | 0.624 |  |  | mg/L | 否 |  |  | 否
江北新区2022年3月废水监督监测 | 中石化南京化工研究院有限公司 | 水环境 | 化学试剂和助剂制造 |  | 中石化南京化工研究院有限公司排污许可证(91320000134779267T001V) | 水污染物排放限值 | 生活污水收集池(DW003) | 总氮 | 2022-03-10 | 0 |  |  |  | 4.52 |  |  | mg/L | 否 |  |  | 否
江北新区2022年3月废水监督监测 | 中石化南京化工研究院有限公司 | 水环境 | 化学试剂和助剂制造 |  |  |  | 生活污水收集池(DW003) | pH值 | 2022-03-10 | 0 |  |  |  | 7.8 |  |  | 无量纲 | 否 |  |  | 否
江北新区2022年3月废水监督监测 | 中石化南京化工研究院有限公司 | 水环境 | 化学试剂和助剂制造 |  |  |  | 生活污水收集池(DW003) | 悬浮物 | 2022-03-10 | 0 |  |  |  | 8 |  |  | mg/L | 否 |  |  | 否
江北新区2022年3月废水监督监测 | 南京健友生化制药股份有限公司（FDF厂区） | 水环境,大气环境 | 化学药品制剂制造 |  | 污水综合排放标准(GB8978-1996) | （表4）第二类污染物最高允许排放浓度（1998年1月1日后建的单位）,其他排污单位,三级标准 | DW001污水排放口(DW001) | 化学需氧量 | 2022-03-04 | 0 |  |  |  | 131 | 500 |  | mg/L | 否 |  |  | 是
|  | 水环境,大气环境 | 化学药品制剂制造 |  | 污水综合排放标准(GB8978-1996) | （表4）第二类污染物最高允许排放浓度（1998年1月1日后建的单位）,一切排污单位 ,二级标准 | DW001污水排放口(DW001) | pH值 | 2022-03-04 | 0 |  |  |  | 7.8 | 9 | 6 | 无量纲 | 否 |  |  | 是
|  | 水环境,大气环境 | 化学药品制剂制造 |  | 污水排入城镇下水道水质标准(GB/T31962-2015) | 污水排入城镇下水道水质控制项目限值,B级 | DW001污水排放口(DW001) | 氨氮（NH3-N） | 2022-03-04 | 0 |  |  |  | 11.5 | 45 |  | mg/L | 否 |  |  | 是
|  | 水环境,大气环境 | 化学药品制剂制造 |  | 污水综合排放标准(GB8978-1996) | （表4）第二类污染物最高允许排放浓度（1998年1月1日后建的单位）,其他排污单位,三级标准 | DW001污水排放口(DW001) | 五日生化需氧量 | 2022-03-04 | 0 |  |  |  | 54.8 | 300 |  | mg/L | 否 |  |  | 是
|  | 水环境,大气环境 | 化学药品制剂制造 |  | 污水排入城镇下水道水质标准(GB/T31962-2015) | 污水排入城镇下水道水质控制项目限值,B级 | DW001污水排放口(DW001) | 总磷（以P计） | 2022-03-04 | 0 |  |  |  | 1.72 | 8 |  | mg/L | 否 |  |  | 是
|  | 水环境,大气环境 | 化学药品制剂制造 |  | 污水综合排放标准(GB8978-1996) | （表4）第二类污染物最高允许排放浓度（1998年1月1日后建的单位）,合成脂肪酸工业,二级标准 | DW001污水排放口(DW001) | 总有机碳 | 2022-03-04 | 0 |  |  |  | 11.0 |  |  | mg/L | 否 |  |  | 否
|  | 水环境,大气环境 | 化学药品制剂制造 |  | 污水综合排放标准(GB8978-1996) | （表4）第二类污染物最高允许排放浓度（1998年1月1日后建的单位）,其他排污单位,三级标准 | DW001污水排放口(DW001) | 悬浮物 | 2022-03-04 | 0 |  |  |  | 7 | 400 |  | mg/L | 否 |  |  | 是
|  | 水环境,大气环境 | 化学药品制剂制造 |  | 污水排入城镇下水道水质标准(GB/T31962-2015) | 污水排入城镇下水道水质控制项目限值,B级 | DW001污水排放口(DW001) | 总氮（以N计） | 2022-03-04 | 0 |  |  |  | 21.0 | 70 |  | mg/L | 否 |  |  | 是
| 南京凯信航空附件有限公司 | 水环境 | 飞机制造 |  | 广东省电镀水污染物排放标准[地标](DB44/1597-2015) | 表2 新建项目水污染物排放限值及单位产品基准排水量,非珠三角 | 车间排口 | 六价铬 | 2022-03-08 | 0 |  |  |  | <0.004 | 0.2 |  | mg/L | 否 |  |  | 是
|  | 水环境 | 飞机制造 |  | 电镀污染物排放标准(GB21900-2008) | （表2）新建企业水污染物排放限值,车间或生产设施废水排放口 | 车间排口 | 总铬 | 2022-03-08 | 0 |  |  |  | 0.04 | 1.0 |  | mg/L | 否 |  |  | 是
|  | 水环境 | 飞机制造 |  | 污水综合排放标准(GB8978-1996) | （表4）第二类污染物最高允许排放浓度（1998年1月1日后建的单位）,城镇二级污水处理厂,三级标准 | 污水总排口 | 五日生化需氧量 | 2022-03-08 | 0 |  |  |  | 15.4 | 300 |  | mg/L | 否 |  |  | 是
|  | 水环境 | 飞机制造 |  | 污水综合排放标准(GB8978-1996) | （表4）第二类污染物最高允许排放浓度（1998年1月1日后建的单位）,一切排污单位 ,三级标准 | 污水总排口 | 阴离子表面活性剂（LAS） | 2022-03-08 | 0 |  |  |  | <0.05 | 20 |  | mg/L | 否 |  |  | 是
|  | 水环境 | 飞机制造 |  | 污水综合排放标准(GB8978-1996) | （表4）第二类污染物最高允许排放浓度（1998年1月1日后建的单位）,一切排污单位 ,二级标准 | 污水总排口 | pH值 | 2022-03-08 | 0 |  |  |  | 7.9 | 9 | 6 | 无量纲 | 否 |  |  | 是
|  | 水环境 | 飞机制造 |  | 污水综合排放标准(GB8978-1996) | （表2）第二类污染物最高允许排放浓度（1997年12月31日之前建的单位）,石油化工工业（包括石油炼制）,三级标准 | 污水总排口 | 化学需氧量 | 2022-03-08 | 0 |  |  |  | 60 | 500 |  | mg/L | 否 |  |  | 是
|  | 水环境 | 飞机制造 |  | 污水综合排放标准(GB8978-1996) | （表4）第二类污染物最高允许排放浓度（1998年1月1日后建的单位）,其他排污单位,三级标准 | 污水总排口 | 悬浮物 | 2022-03-08 | 0 |  |  |  | 4 | 400 |  | mg/L | 否 |  |  | 是
|  | 水环境 | 飞机制造 |  | 污水综合排放标准(GB8978-1996) | （表4）第二类污染物最高允许排放浓度（1998年1月1日后建的单位）,其他排污单位,三级标准 | 污水总排口 | 氟化物 | 2022-03-08 | 0 |  |  |  | 0.11 | 20 |  | mg/L | 否 |  |  | 是
|  | 水环境 | 飞机制造 |  | 污水综合排放标准(GB8978-1996) | （表4）第二类污染物最高允许排放浓度（1998年1月1日后建的单位）,一切排污单位 ,三级标准 | 污水总排口 | 石油类 | 2022-03-08 | 0 |  |  |  | 0.17 | 20 |  | mg/L | 否 |  |  | 是
|  | 水环境 | 飞机制造 |  | 污水排入城镇下水道水质标准(GB/T31962-2015) | 污水排入城镇下水道水质控制项目限值,A级 | 污水总排口 | 氨氮（NH3-N） | 2022-03-08 | 0 |  |  |  | 0.727 | 45 |  | mg/L | 否 |  |  | 是
|  | 水环境 | 飞机制造 |  | 污水排入城镇下水道水质标准(GB/T31962-2015) | 污水排入城镇下水道水质控制项目限值,B级 | 污水总排口 | 总磷（以P计） | 2022-03-08 | 0 |  |  |  | 0.32 | 8 |  | mg/L | 否 |  |  | 是
|  | 水环境 | 飞机制造 |  | 污水排入城镇下水道水质标准(GB/T31962-2015) | 污水排入城镇下水道水质控制项目限值,A级 | 污水总排口 | 总氮（以N计） | 2022-03-08 | 0 |  |  |  | 5.31 | 70 |  | mg/L | 否 |  |  | 是
| 南京健友生化制药股份有限公司（API厂区） | 水环境,大气环境 | 生物药品制造 |  | 南京健友生化制药股份有限公司（API厂区）排污许可证(91320100726054999R002Q) | 南京健友生化制药股份有限公司（API厂区）废水 | 污水总排口(DW001) | 甲醛 | 2022-03-14 | 0 |  |  |  | 0.08 | 5 |  | mg/L | 否 |  |  | 是
|  | 水环境,大气环境 | 生物药品制造 |  | 南京健友生化制药股份有限公司（API厂区）排污许可证(91320100726054999R002Q) | 南京健友生化制药股份有限公司（API厂区）废水 | 污水总排口(DW001) | 总磷 | 2022-03-14 | 0 |  |  |  | 0.09 | 8 |  | mg/L | 否 |  |  | 是
|  | 水环境,大气环境 | 生物药品制造 |  | 南京健友生化制药股份有限公司（API厂区）排污许可证(91320100726054999R002Q) | 南京健友生化制药股份有限公司（API厂区）废水 | 污水总排口(DW001) | 色度 | 2022-03-14 | 0 |  |  |  | 10 | 64 |  | 倍 | 否 |  |  | 是
|  | 水环境,大气环境 | 生物药品制造 |  | 南京健友生化制药股份有限公司（API厂区）排污许可证(91320100726054999R002Q) | 南京健友生化制药股份有限公司（API厂区）废水 | 污水总排口(DW001) | 总氯 | 2022-03-14 | 0 |  |  |  | 0.15 | 8 |  | mg/L | 否 |  |  | 是
|  | 水环境,大气环境 | 生物药品制造 |  | 南京健友生化制药股份有限公司（API厂区）排污许可证(91320100726054999R002Q) | 南京健友生化制药股份有限公司（API厂区）废水 | 污水总排口(DW001) | 乙腈 | 2022-03-14 | 0 |  |  |  | <0.001 |  |  | mg/L | 否 |  |  | 否
|  | 水环境,大气环境 | 生物药品制造 |  | 南京健友生化制药股份有限公司（API厂区）排污许可证(91320100726054999R002Q) | 南京健友生化制药股份有限公司（API厂区）废水 | 污水总排口(DW001) | 化学需氧量 | 2022-03-14 | 0 |  |  |  | 18 | 500 |  | mg/L | 否 |  |  | 是
|  | 水环境,大气环境 | 生物药品制造 |  | 南京健友生化制药股份有限公司（API厂区）排污许可证(91320100726054999R002Q) | 南京健友生化制药股份有限公司（API厂区）废水 | 污水总排口(DW001) | 动植物油类 | 2022-03-14 | 0 |  |  |  | <0.06 | 100 |  | mg/L | 否 |  |  | 是
|  | 水环境,大气环境 | 生物药品制造 |  | 南京健友生化制药股份有限公司（API厂区）排污许可证(91320100726054999R002Q) | 南京健友生化制药股份有限公司（API厂区）废水 | 污水总排口(DW001) | 悬浮物 | 2022-03-14 | 0 |  |  |  | 6 | 400 |  | mg/L | 否 |  |  | 是
|  | 水环境,大气环境 | 生物药品制造 |  | 南京健友生化制药股份有限公司（API厂区）排污许可证(91320100726054999R002Q) | 南京健友生化制药股份有限公司（API厂区）废水 | 污水总排口(DW001) | 总有机碳 | 2022-03-14 | 0 |  |  |  | 2.6 |  |  | mg/L | 否 |  |  | 否
|  | 水环境,大气环境 | 生物药品制造 |  | 南京健友生化制药股份有限公司（API厂区）排污许可证(91320100726054999R002Q) | 南京健友生化制药股份有限公司（API厂区）废水 | 污水总排口(DW001) | 氨氮 | 2022-03-14 | 0 |  |  |  | 1.84 | 45 |  | mg/L | 否 |  |  | 是
|  | 水环境,大气环境 | 生物药品制造 |  | 南京健友生化制药股份有限公司（API厂区）排污许可证(91320100726054999R002Q) | 南京健友生化制药股份有限公司（API厂区）废水 | 污水总排口(DW001) | 挥发酚 | 2022-03-14 | 0 |  |  |  | 0.08 | 1 |  | mg/L | 否 |  |  | 是
|  | 水环境,大气环境 | 生物药品制造 |  | 南京健友生化制药股份有限公司（API厂区）排污许可证(91320100726054999R002Q) | 南京健友生化制药股份有限公司（API厂区）废水 | 污水总排口(DW001) | pH值 | 2022-03-14 | 0 |  |  |  | 6.9 | 9 | 6 | 无量纲 | 否 |  |  | 是
|  | 水环境,大气环境 | 生物药品制造 |  | 南京健友生化制药股份有限公司（API厂区）排污许可证(91320100726054999R002Q) | 南京健友生化制药股份有限公司（API厂区）废水 | 污水总排口(DW001) | 总氮 | 2022-03-14 | 0 |  |  |  | 3.96 | 70 |  | mg/L | 否 |  |  | 是
|  | 水环境,大气环境 | 生物药品制造 |  | 南京健友生化制药股份有限公司（API厂区）排污许可证(91320100726054999R002Q) | 南京健友生化制药股份有限公司（API厂区）废水 | 污水总排口(DW001) | 五日生化需氧量 | 2022-03-14 | 0 |  |  |  | 8.4 | 300 |  | mg/L | 否 |  |  | 是
| 南京汇众汽车底盘系统有限公司 | 土壤环境 | 汽车零部件及配件制造 |  | 南京汇众汽车底盘系统有限公司排污许可证(91320191558881484Q001Q) | 南京汇众汽车底盘系统有限公司排污许可证-废水 | 污水排口 | 石油类 | 2022-03-08 | 0 |  |  |  | 0.42 | 20 |  | mg/L | 否 |  |  | 是
|  | 土壤环境 | 汽车零部件及配件制造 |  | 污水综合排放标准(GB8978-1996) | （表4）第二类污染物最高允许排放浓度（1998年1月1日后建的单位）,其他排污单位,三级标准 | 污水排口 | 化学需氧量 | 2022-03-08 | 0 |  |  |  | 75 | 500 |  | mg/L | 否 |  |  | 是
|  | 土壤环境 | 汽车零部件及配件制造 |  | 污水综合排放标准(GB8978-1996) | （表4）第二类污染物最高允许排放浓度（1998年1月1日后建的单位）,一切排污单位 ,三级标准 | 污水排口 | 总锌 | 2022-03-08 | 0 |  |  |  | <0.009 | 5.0 |  | mg/L | 否 |  |  | 是
|  | 土壤环境 | 汽车零部件及配件制造 |  | 污水综合排放标准(GB8978-1996) | （表4）第二类污染物最高允许排放浓度（1998年1月1日后建的单位）,一切排污单位 ,三级标准 | 污水排口 | pH值 | 2022-03-08 | 0 |  |  |  | 8.0 | 9 | 6 | 无量纲 | 否 |  |  | 是
|  | 土壤环境 | 汽车零部件及配件制造 |  | 污水综合排放标准(GB8978-1996) | （表4）第二类污染物最高允许排放浓度（1998年1月1日后建的单位）,其他排污单位,三级标准 | 污水排口 | 悬浮物 | 2022-03-08 | 0 |  |  |  | 6 | 400 |  | mg/L | 否 |  |  | 是
|  | 土壤环境 | 汽车零部件及配件制造 |  | 污水综合排放标准(GB8978-1996) | （表4）第二类污染物最高允许排放浓度（1998年1月1日后建的单位）,其他排污单位,三级标准 | 污水排口 | 总锰 | 2022-03-08 | 0 |  |  |  | 0.02 | 5.0 |  | mg/L | 否 |  |  | 是
|  | 土壤环境 | 汽车零部件及配件制造 |  | 不评价的项目(/) | 废水不评价的项目 | 污水排口 | 氨氮 | 2022-03-08 | 0 |  |  |  | 38.9 |  |  | mg/L | 否 |  |  | 否
|  | 土壤环境 | 汽车零部件及配件制造 |  | 南京汇众汽车底盘系统有限公司排污许可证(91320191558881484Q001Q) | 南京汇众汽车底盘系统有限公司排污许可证-废水 | 污水排口 | 总磷 | 2022-03-08 | 0 |  |  |  | 0.74 | 5 |  | mg/L | 否 |  |  | 是
|  | 土壤环境 | 汽车零部件及配件制造 |  | 南京汇众汽车底盘系统有限公司排污许可证(91320191558881484Q001Q) | 南京汇众汽车底盘系统有限公司排污许可证-废水 | 污水排口 | 阴离子表面活性剂 | 2022-03-08 | 0 |  |  |  | <0.05 | 20 |  | mg/L | 否 |  |  | 是
|  | 土壤环境 | 汽车零部件及配件制造 |  | 污水综合排放标准(GB8978-1996) | （表1）第一类污染物最高允许排放浓度 | 车间排口 | 总镍 | 2022-03-08 | 0 |  |  |  | <0.007 | 1.0 |  | mg/L | 否 |  |  | 是
| 南京中电熊猫照明有限公司 | 水环境,大气环境 | 其他未列明制造业 |  | 污水综合排放标准(GB8978-1996) | （表4）第二类污染物最高允许排放浓度（1998年1月1日后建的单位）,其他排污单位,三级标准 | 污水总排口 | 悬浮物 | 2022-03-02 | 0 |  |  |  | 12 | 400 |  | mg/L | 否 |  |  | 是
|  | 水环境,大气环境 | 其他未列明制造业 |  | 污水综合排放标准(GB8978-1996) | （表4）第二类污染物最高允许排放浓度（1998年1月1日后建的单位）,其他排污单位,三级标准 | 污水总排口 | 化学需氧量 | 2022-03-02 | 0 |  |  |  | 228 | 500 |  | mg/L | 否 |  |  | 是
|  | 水环境,大气环境 | 其他未列明制造业 |  | 污水综合排放标准(GB8978-1996) | （表4）第二类污染物最高允许排放浓度（1998年1月1日后建的单位）,一切排污单位 ,三级标准 | 污水总排口 | 石油类 | 2022-03-02 | 0 |  |  |  | 0.77 | 20 |  | mg/L | 否 |  |  | 是
|  | 水环境,大气环境 | 其他未列明制造业 |  | 污水综合排放标准(GB8978-1996) | （表4）第二类污染物最高允许排放浓度（1998年1月1日后建的单位）,一切排污单位 ,三级标准 | 污水总排口 | pH值 | 2022-03-02 | 0 |  |  |  | 8.1 | 9 | 6 | 无量纲 | 否 |  |  | 是
|  | 水环境,大气环境 | 其他未列明制造业 |  | 污水排入城镇下水道水质标准(GB/T31962-2015) | C等级 | 污水总排口 | 氨氮（NH3-N） | 2022-03-02 | 0 |  |  |  | 123 |  |  | mg/L | 否 |  |  | 否
|  | 水环境,大气环境 | 其他未列明制造业 |  | 污水综合排放标准(GB8978-1996) | （表1）第一类污染物最高允许排放浓度 | 污水总排口 | 总汞 | 2022-03-02 | 0 |  |  |  | 0.05 |  |  | mg/L | 否 |  |  | 否
| 南京绿叶制药有限公司 | 水环境 | 化学药品原料药制造 |  | 污水排入城镇下水道水质标准(GB/T31962-2015) | 污水排入城镇下水道水质控制项目限值,B级 | 污水总排口(WS-01) | 氨氮（NH3-N） | 2022-03-04 | 0 |  |  |  | 0.643 | 45 |  | mg/L | 否 |  |  | 是
|  | 水环境 | 化学药品原料药制造 |  | 污水排入城镇下水道水质标准(GB/T31962-2015) | 污水排入城镇下水道水质控制项目限值,B级 | 污水总排口(WS-01) | 总磷（以P计） | 2022-03-04 | 0 |  |  |  | 0.25 | 8 |  | mg/L | 否 |  |  | 是
|  | 水环境 | 化学药品原料药制造 |  | 污水综合排放标准(GB8978-1996) | （表4）第二类污染物最高允许排放浓度（1998年1月1日后建的单位）,其他排污单位,三级标准 | 污水总排口(WS-01) | 化学需氧量 | 2022-03-04 | 0 |  |  |  | 225 | 500 |  | mg/L | 否 |  |  | 是
|  | 水环境 | 化学药品原料药制造 |  | 污水综合排放标准(GB8978-1996) | （表4）第二类污染物最高允许排放浓度（1998年1月1日后建的单位）,一切排污单位 ,三级标准 | 污水总排口(WS-01) | pH值 | 2022-03-04 | 0 |  |  |  | 7.2 | 9 | 6 | 无量纲 | 否 |  |  | 是
|  | 水环境 | 化学药品原料药制造 |  | 污水综合排放标准(GB8978-1996) | （表4）第二类污染物最高允许排放浓度（1998年1月1日后建的单位）,其他排污单位,三级标准 | 污水总排口(WS-01) | 悬浮物 | 2022-03-04 | 0 |  |  |  | 6 | 400 |  | mg/L | 否 |  |  | 是
|  | 水环境 | 化学药品原料药制造 |  | 污水综合排放标准(GB8978-1996) | （表4）第二类污染物最高允许排放浓度（1998年1月1日后建的单位）,其他排污单位,三级标准 | 污水总排口(WS-01) | 五日生化需氧量 | 2022-03-04 | 0 |  |  |  | 108 | 300 |  | mg/L | 否 |  |  | 是
|  | 水环境 | 化学药品原料药制造 |  | 南京绿叶制药有限公司排污许可证(91320100745351171H001P) | 南京绿叶制药有限公司排污许可证-废水 | 污水总排口(WS-01) | 色度 | 2022-03-04 | 0 |  |  |  | 20 | 64 |  | 倍 | 否 |  |  | 是
|  | 水环境 | 化学药品原料药制造 |  | 化学合成类制药工业水污染物排放标准(GB21904-2008) | （表3）水污染物特别排放限值,企业废水总排放口 | 污水总排口(WS-01) | 二氯甲烷 | 2022-03-04 | 0 |  |  |  | 0.0041 |  |  | mg/L | 否 |  |  | 否
|  | 水环境 | 化学药品原料药制造 |  | 南京绿叶制药有限公司排污许可证(91320100745351171H001P) | 南京绿叶制药有限公司排污许可证-废水 | 污水总排口(WS-01) | 总氮 | 2022-03-04 | 0 |  |  |  | 2.59 | 70 |  | mg/L | 否 |  |  | 是
|  | 水环境 | 化学药品原料药制造 |  | 农田灌溉水质标准(GB5084-2005) | 表1农田灌溉用水水质基本控制项目标准值,非盐碱土地区 | 污水总排口(WS-01) | 全盐量 | 2022-03-04 | 0 |  |  |  | 446 |  |  | mg/L | 否 |  |  | 否
|  | 水环境 | 化学药品原料药制造 |  | 化学合成类制药工业水污染物排放标准(GB21904-2008) | （表3）水污染物特别排放限值,企业废水总排放口 | 污水总排口(WS-01) | 总有机碳 | 2022-03-04 | 0 |  |  |  | 59.0 |  |  | mg/L | 否 |  |  | 否
| 南京四方制桶有限公司 | 水环境,大气环境 | 制造业 |  | 污水排入城镇下水道水质标准(GB/T31962-2015) | 污水排入城镇下水道水质控制项目限值,B级 | 污水排放口(S1) | 总磷（以P计） | 2022-03-09 | 0 |  |  |  | 0.64 | 8 |  | mg/L | 否 |  |  | 是
|  | 水环境,大气环境 | 制造业 |  | 污水综合排放标准(GB8978-1996) | （表2）第二类污染物最高允许排放浓度（1997年12月31日之前建的单位）,其他排污单位,二级标准 | 污水排放口(S1) | 总氮（以N计） | 2022-03-09 | 0 |  |  |  | 14.8 | 70 |  | mg/L | 否 |  |  | 是
|  | 水环境,大气环境 | 制造业 |  | 污水排入城镇下水道水质标准(GB/T31962-2015) | 污水排入城镇下水道水质控制项目限值,A级 | 污水排放口(S1) | 氨氮（NH3-N） | 2022-03-09 | 0 |  |  |  | 9.67 | 45 |  | mg/L | 否 |  |  | 是
|  | 水环境,大气环境 | 制造业 |  | 污水排入城镇下水道水质标准(GB/T31962-2015) | 污水排入城镇下水道水质控制项目限值,B级 | 污水排放口(S1) | 化学需氧量 | 2022-03-09 | 0 |  |  |  | 51 | 500 |  | mg/L | 否 |  |  | 是
|  | 水环境,大气环境 | 制造业 |  | 污水综合排放标准(GB8978-1996) | （表4）第二类污染物最高允许排放浓度（1998年1月1日后建的单位）,一切排污单位 ,三级标准 | 污水排放口(S1) | 石油类 | 2022-03-09 | 0 |  |  |  | 0.45 | 20 |  | mg/L | 否 |  |  | 是
|  | 水环境,大气环境 | 制造业 |  | 污水排入城镇下水道水质标准(GB/T31962-2015) | 污水排入城镇下水道水质控制项目限值,A级 | 污水排放口(S1) | 悬浮物 | 2022-03-09 | 0 |  |  |  | 6 | 400 |  | mg/L | 否 |  |  | 是
|  | 水环境,大气环境 | 制造业 |  | 污水排入城镇下水道水质标准(GB/T31962-2015) | 污水排入城镇下水道水质控制项目限值,B级 | 污水排放口(S1) | pH值 | 2022-03-09 | 0 |  |  |  | 7.6 | 9 | 6 | 无量纲 | 否 |  |  | 是
| 南京高新经纬电气有限公司 | 大气环境 | 电光源制造 |  | 南京高新经纬电气有限公司排污许可证(91320191134976017Q001V) | 排污许可证 | 污水总排口 | 阴离子表面活性剂 | 2022-03-03 | 0 |  |  |  | 0.224 | 20 |  | mg/L | 否 |  |  | 是
|  | 大气环境 | 电光源制造 |  | 南京高新经纬电气有限公司排污许可证(91320191134976017Q001V) | 排污许可证 | 污水总排口 | 氟化物 | 2022-03-03 | 0 |  |  |  | 0.10 | 20 |  | mg/L | 否 |  |  | 是
|  | 大气环境 | 电光源制造 |  | 污水综合排放标准(GB8978-1996) | （表4）第二类污染物最高允许排放浓度（1998年1月1日后建的单位）,一切排污单位 ,二级标准 | 污水总排口 | pH值 | 2022-03-03 | 0 |  |  |  | 7.4 | 9 | 6 | 无量纲 | 否 |  |  | 是
|  | 大气环境 | 电光源制造 |  | 污水综合排放标准(GB8978-1996) | （表4）第二类污染物最高允许排放浓度（1998年1月1日后建的单位）,其他排污单位,三级标准 | 污水总排口 | 化学需氧量 | 2022-03-03 | 0 |  |  |  | 39 | 500 |  | mg/L | 否 |  |  | 是
|  | 大气环境 | 电光源制造 |  | 污水综合排放标准(GB8978-1996) | （表4）第二类污染物最高允许排放浓度（1998年1月1日后建的单位）,一切排污单位 ,三级标准 | 污水总排口 | 石油类 | 2022-03-03 | 0 |  |  |  | 0.21 | 20 |  | mg/L | 否 |  |  | 是
|  | 大气环境 | 电光源制造 |  | 污水综合排放标准(GB8978-1996) | （表4）第二类污染物最高允许排放浓度（1998年1月1日后建的单位）,其他排污单位,三级标准 | 污水总排口 | 悬浮物 | 2022-03-03 | 0 |  |  |  | 6 | 400 |  | mg/L | 否 |  |  | 是
|  | 大气环境 | 电光源制造 |  | 污水排入城镇下水道水质标准(GB/T31962-2015) | 污水排入城镇下水道水质控制项目限值,A级 | 污水总排口 | 氨氮（NH3-N） | 2022-03-03 | 0 |  |  |  | 16.8 | 45 |  | mg/L | 否 |  |  | 是
|  | 大气环境 | 电光源制造 |  | 污水排入城镇下水道水质标准(GB/T31962-2015) | 污水排入城镇下水道水质控制项目限值,B级 | 污水总排口 | 总磷（以P计） | 2022-03-03 | 0 |  |  |  | 1.02 | 8 |  | mg/L | 否 |  |  | 是
|  | 大气环境 | 电光源制造 |  | 南京高新经纬电气有限公司排污许可证(91320191134976017Q001V) | 排污许可证 | 污水总排口 | 动植物油类 | 2022-03-03 | 0 |  |  |  | 0.30 | 100 |  | mg/L | 否 |  |  | 是
|  | 大气环境 | 电光源制造 |  | 南京高新经纬电气有限公司排污许可证(91320191134976017Q001V) | 排污许可证 | 污水总排口 | 全盐量 | 2022-03-03 | 0 |  |  |  | 528 |  |  | mg/L | 否 |  |  | 否
| 南京市浦口区老幼岗电镀厂 | 水环境 | 金属表面处理及热处理加工 |  | 电镀污染物排放标准(GB21900-2008) | （表1）现有企业水污染物排放限值,企业废水总排放口 | DW004废水总排口(DW004) | 氨氮 | 2022-03-03 | 0 |  |  |  | 0.253 | 15 |  | mg/L | 否 |  |  | 是
|  | 水环境 | 金属表面处理及热处理加工 |  | 电镀污染物排放标准(GB21900-2008) | （表3）水污染物特别排放限值,企业废水总排放口 | DW004废水总排口(DW004) | 总铁 | 2022-03-03 | 0 |  |  |  | <0.01 | 3.0 |  | mg/L | 否 |  |  | 是
|  | 水环境 | 金属表面处理及热处理加工 |  | 电镀污染物排放标准(GB21900-2008) | （表2）新建企业水污染物排放限值,企业废水总排放口 | DW004废水总排口(DW004) | 化学需氧量 | 2022-03-03 | 0 |  |  |  | 13 | 80 |  | mg/L | 否 |  |  | 是
|  | 水环境 | 金属表面处理及热处理加工 |  | 电镀污染物排放标准(GB21900-2008) | （表2）新建企业水污染物排放限值,企业废水总排放口 | DW004废水总排口(DW004) | 悬浮物 | 2022-03-03 | 0 |  |  |  | 4 | 50 |  | mg/L | 否 |  |  | 是
|  | 水环境 | 金属表面处理及热处理加工 |  | 电镀污染物排放标准(GB21900-2008) | （表2）新建企业水污染物排放限值,企业废水总排放口 | DW004废水总排口(DW004) | pH值 | 2022-03-03 | 0 |  |  |  | 7.9 | 9 | 6 | 无量纲 | 否 |  |  | 是
|  | 水环境 | 金属表面处理及热处理加工 |  | 电镀污染物排放标准(GB21900-2008) | （表2）新建企业水污染物排放限值,企业废水总排放口 | DW004废水总排口(DW004) | 石油类 | 2022-03-03 | 0 |  |  |  | 0.96 | 3.0 |  | mg/L | 否 |  |  | 是
|  | 水环境 | 金属表面处理及热处理加工 |  | 电镀污染物排放标准(GB21900-2008) | （表2）新建企业水污染物排放限值,企业废水总排放口 | DW004废水总排口(DW004) | 总锌 | 2022-03-03 | 0 |  |  |  | 0.768 | 1.5 |  | mg/L | 否 |  |  | 是
|  | 水环境 | 金属表面处理及热处理加工 |  | 电镀污染物排放标准(GB21900-2008) | （表2）新建企业水污染物排放限值,企业废水总排放口 | DW004废水总排口(DW004) | 总铜 | 2022-03-03 | 0 |  |  |  | <0.04 | 0.5 |  | mg/L | 否 |  |  | 是
|  | 水环境 | 金属表面处理及热处理加工 |  | 电镀污染物排放标准(GB21900-2008) | （表1）现有企业水污染物排放限值,企业废水总排放口 | DW004废水总排口(DW004) | 总氮 | 2022-03-03 | 0 |  |  |  | 2.26 | 20 |  | mg/L | 否 |  |  | 是
|  | 水环境 | 金属表面处理及热处理加工 |  | 电镀污染物排放标准(GB21900-2008) | （表3）水污染物特别排放限值,车间或生产设施废水排放口 | DW004废水总排口(DW004) | 总镍 | 2022-03-03 | 0 |  |  |  | 0.058 | 0.5 |  | mg/L | 否 |  |  | 是
|  | 水环境 | 金属表面处理及热处理加工 |  | 电镀污染物排放标准(GB21900-2008) | （表1）现有企业水污染物排放限值,企业废水总排放口 | DW004废水总排口(DW004) | 总磷 | 2022-03-03 | 0 |  |  |  | 0.02 | 1.0 |  | mg/L | 否 |  |  | 是
|  | 水环境 | 金属表面处理及热处理加工 |  | 电镀污染物排放标准(GB21900-2008) | （表2）新建企业水污染物排放限值,车间或生产设施废水排放口 | DW005车间废水排口(DW005) | 总铬 | 2022-03-03 | 0 |  |  |  | <0.03 | 1.0 |  | mg/L | 否 |  |  | 是
|  | 水环境 | 金属表面处理及热处理加工 |  | 电镀污染物排放标准(GB21900-2008) | （表2）新建企业水污染物排放限值,车间或生产设施废水排放口 | DW005车间废水排口(DW005) | 六价铬 | 2022-03-03 | 0 |  |  |  | 0.006 | 0.2 |  | mg/L | 否 |  |  | 是
| 南京江北水务发展有限公司-南京市江北新区盘城污水处理厂 | 水环境,大气环境 | 污水处理及其再生利用 |  | 城镇污水处理厂污染物排放标准[国标](GB18918-2002) | （表1）基本控制项目最高允许排放浓度（日均值）,一级标准（水温＞12℃或≤12℃）,A标准,通用 | 进口(IW001) | 化学需氧量 | 2022-03-02 | 0 | 16.3 |  | 123 | 14 | 50 |  | mg/L | 否 |  |  | 是
|  | 水环境,大气环境 | 污水处理及其再生利用 |  | 城镇污水处理厂污染物排放标准[国标](GB18918-2002) | （表1）基本控制项目最高允许排放浓度（日均值）,一级标准（水温＞12℃或≤12℃）,A标准,通用 | 进口(IW001) | 氨氮（NH3-N） | 2022-03-02 | 0 | 16.3 |  | 53.8 | 0.255 | 5;8 |  | mg/L | 否 |  |  | 是
|  | 水环境,大气环境 | 污水处理及其再生利用 |  | 城镇污水处理厂污染物排放标准[国标](GB18918-2002) | （表1）基本控制项目最高允许排放浓度（日均值）,一级标准（水温＞12℃或≤12℃）,A标准,2006年1月1日后建设 | 进口(IW001) | 总磷（以P计） | 2022-03-02 | 0 | 16.3 |  | 2.79 | 0.17 | 0.5 |  | mg/L | 否 |  |  | 是
|  | 水环境,大气环境 | 污水处理及其再生利用 |  | 城镇污水处理厂污染物排放标准[国标](GB18918-2002) | （表1）基本控制项目最高允许排放浓度（日均值）,一级标准（水温＞12℃或≤12℃）,A标准,通用 | 进口(IW001) | pH值 | 2022-03-02 | 0 | 16.3 |  | 7.6 | 7.8 | 9 | 6 | 无量纲 | 否 |  |  | 是
| 南京浦江电子有限公司 | 水环境 | 电子电路制造 |  | 电镀污染物排放标准(GB21900-2008) | （表2）新建企业水污染物排放限值,企业废水总排放口 | 污水排放口 | 石油类 | 2022-03-03 | 0 |  |  |  | 0.20 | 3.0 |  | mg/L | 否 |  |  | 是
|  | 水环境 | 电子电路制造 |  | 电镀污染物排放标准(GB21900-2008) | （表2）新建企业水污染物排放限值,企业废水总排放口 | 污水排放口 | 氨氮（NH3-N） | 2022-03-03 | 0 |  |  |  | 0.207 | 15 |  | mg/L | 否 |  |  | 是
|  | 水环境 | 电子电路制造 |  | 电镀污染物排放标准(GB21900-2008) | （表2）新建企业水污染物排放限值,企业废水总排放口 | 污水排放口 | 化学需氧量 | 2022-03-03 | 0 |  |  |  | 8 | 80 |  | mg/L | 否 |  |  | 是
|  | 水环境 | 电子电路制造 |  | 电镀污染物排放标准(GB21900-2008) | （表2）新建企业水污染物排放限值,企业废水总排放口 | 污水排放口 | pH值 | 2022-03-03 | 0 |  |  |  | 7.6 | 9 | 6 | 无量纲 | 否 |  |  | 是
|  | 水环境 | 电子电路制造 |  | 电镀污染物排放标准(GB21900-2008) | （表2）新建企业水污染物排放限值,企业废水总排放口 | 污水排放口 | 悬浮物 | 2022-03-03 | 0 |  |  |  | 5 | 50 |  | mg/L | 否 |  |  | 是
|  | 水环境 | 电子电路制造 |  | 电镀污染物排放标准(GB21900-2008) | （表2）新建企业水污染物排放限值,企业废水总排放口 | 污水排放口 | 总铜 | 2022-03-03 | 0 |  |  |  | <0.04 | 0.5 |  | mg/L | 否 |  |  | 是
|  | 水环境 | 电子电路制造 |  | 电镀污染物排放标准(GB21900-2008) | （表2）新建企业水污染物排放限值,企业废水总排放口 | 污水排放口 | 总磷（以P计） | 2022-03-03 | 0 |  |  |  | 0.03 | 1.0 |  | mg/L | 否 |  |  | 是
|  | 水环境 | 电子电路制造 |  | 电镀污染物排放标准(GB21900-2008) | （表2）新建企业水污染物排放限值,企业废水总排放口 | 污水排放口 | 总氮（以N计） | 2022-03-03 | 0 |  |  |  | 2.25 | 20 |  | mg/L | 否 |  |  | 是