## 废水排放
任务名称 | 企业名称 | 名录类别 | 行业类别 | 受纳水体 | 执行标准名称 | 执行标准条目名称 | 监测点 | 监测项目 | 监测日期 | 流量(m³/s) | 水温(°C) | 生产负荷(%) | 进口浓度 | 排放浓度 | 上限 | 下限 | 单位 | 是否超标 | 超标倍数 | 备注 | 是否有评价限值
南京市第三医院、南医大二附院 | 南京市第三医院 | 水环境 | 综合医院 |  | 医疗机构水污染物排放标准(GB18466-2005) | （表2）综合医疗机构和其他医疗机构水污染物排放限值（日均值）,采用其他消毒方式,预处理标准 | 污水处理站排口(DW001) | 石油类 | 2022-02-28 | 0 | 12.8 |  |  | <0.06 | 20 |  | mg/L | 否 |  |  | 是
南京市第三医院、南医大二附院 | 南京市第三医院 | 水环境 | 综合医院 |  | 医疗机构水污染物排放标准(GB18466-2005) | （表2）综合医疗机构和其他医疗机构水污染物排放限值（日均值）,采用其他消毒方式,预处理标准 | 污水处理站排口(DW001) | pH值 | 2022-02-28 | 0 | 12.8 |  |  | 7.2 | 9 | 6 | 无量纲 | 否 |  |  | 是
南京市第三医院、南医大二附院 | 南京市第三医院 | 水环境 | 综合医院 |  | 医疗机构水污染物排放标准(GB18466-2005) | （表2）综合医疗机构和其他医疗机构水污染物排放限值（日均值）,采用其他消毒方式,预处理标准 | 污水处理站排口(DW001) | 化学需氧量 | 2022-02-28 | 0 | 12.8 |  |  | 110 | 250 |  | mg/L | 否 |  |  | 是
南京市第三医院、南医大二附院 | 南京市第三医院 | 水环境 | 综合医院 |  | 医疗机构水污染物排放标准(GB18466-2005) | （表2）综合医疗机构和其他医疗机构水污染物排放限值（日均值）,采用其他消毒方式,预处理标准 | 污水处理站排口(DW001) | 悬浮物 | 2022-02-28 | 0 | 12.8 |  |  | 22 | 60 |  | mg/L | 否 |  |  | 是
南京市第三医院、南医大二附院 | 南京市第三医院 | 水环境 | 综合医院 |  | 医疗机构水污染物排放标准(GB18466-2005) | （表2）综合医疗机构和其他医疗机构水污染物排放限值（日均值）,采用其他消毒方式,预处理标准 | 污水处理站排口(DW001) | 动植物油 | 2022-02-28 | 0 | 12.8 |  |  | 0.80 | 20 |  | mg/L | 否 |  |  | 是
南京市第三医院、南医大二附院 | 南京医科大学第二附属医院 | 其他 | 综合医院 |  | 医疗机构水污染物排放标准(GB18466-2005) | （表2）综合医疗机构和其他医疗机构水污染物排放限值（日均值）,采用其他消毒方式,预处理标准 | 污水排放口 | 动植物油 | 2022-02-28 | 0 | 17.2 |  |  | 0.30 | 20 |  | mg/L | 否 |  |  | 是
南京市第三医院、南医大二附院 | 南京医科大学第二附属医院 | 其他 | 综合医院 |  | 医疗机构水污染物排放标准(GB18466-2005) | （表2）综合医疗机构和其他医疗机构水污染物排放限值（日均值）,采用其他消毒方式,预处理标准 | 污水排放口 | 化学需氧量 | 2022-02-28 | 0 | 17.2 |  |  | 58 | 250 |  | mg/L | 否 |  |  | 是
南京市第三医院、南医大二附院 | 南京医科大学第二附属医院 | 其他 | 综合医院 |  | 医疗机构水污染物排放标准(GB18466-2005) | （表2）综合医疗机构和其他医疗机构水污染物排放限值（日均值）,采用其他消毒方式,预处理标准 | 污水排放口 | pH值 | 2022-02-28 | 0 | 17.2 |  |  | 7.5 | 9 | 6 | 无量纲 | 否 |  |  | 是
南京市第三医院、南医大二附院 | 南京医科大学第二附属医院 | 其他 | 综合医院 |  | 医疗机构水污染物排放标准(GB18466-2005) | （表2）综合医疗机构和其他医疗机构水污染物排放限值（日均值）,采用其他消毒方式,预处理标准 | 污水排放口 | 悬浮物 | 2022-02-28 | 0 | 17.2 |  |  | 9 | 60 |  | mg/L | 否 |  |  | 是
南京市第三医院、南医大二附院 | 南京医科大学第二附属医院 | 其他 | 综合医院 |  | 医疗机构水污染物排放标准(GB18466-2005) | （表2）综合医疗机构和其他医疗机构水污染物排放限值（日均值）,采用其他消毒方式,预处理标准 | 污水排放口 | 石油类 | 2022-02-28 | 0 | 17.2 |  |  | <0.06 | 20 |  | mg/L | 否 |  |  | 是