## 废水排放
任务名称 | 企业名称 | 名录类别 | 行业类别 | 受纳水体 | 执行标准名称 | 执行标准条目名称 | 监测点 | 监测项目 | 监测日期 | 流量(m³/s) | 水温(°C) | 生产负荷(%) | 进口浓度 | 排放浓度 | 上限 | 下限 | 单位 | 是否超标 | 超标倍数 | 备注 | 是否有评价限值
南京汽轮电机（集团）有限责任公司 | 南京汽轮电机（集团）有限责任公司 | 土壤环境 | 汽轮机及辅机制造 |  | 污水综合排放标准(GB8978-1996) | （表4）第二类污染物最高允许排放浓度（1998年1月1日后建的单位）,其他排污单位,三级标准 | 污水排口(DW001) | 悬浮物 | 2022-03-14 | 0 | 16.8 |  |  | 4 | 400 |  | mg/L | 否 |  |  | 是
南京汽轮电机（集团）有限责任公司 | 南京汽轮电机（集团）有限责任公司 | 土壤环境 | 汽轮机及辅机制造 |  | 污水综合排放标准(GB8978-1996) | （表4）第二类污染物最高允许排放浓度（1998年1月1日后建的单位）,一切排污单位 ,三级标准 | 污水排口(DW001) | 动植物油 | 2022-03-14 | 0 | 16.8 |  |  | <0.06 | 100 |  | mg/L | 否 |  |  | 是
南京汽轮电机（集团）有限责任公司 | 南京汽轮电机（集团）有限责任公司 | 土壤环境 | 汽轮机及辅机制造 |  | 污水综合排放标准(GB8978-1996) | （表4）第二类污染物最高允许排放浓度（1998年1月1日后建的单位）,一切排污单位 ,三级标准 | 污水排口(DW001) | pH值 | 2022-03-14 | 0 | 16.8 |  |  | 7.3 | 9 | 6 | 无量纲 | 否 |  |  | 是
南京汽轮电机（集团）有限责任公司 | 南京汽轮电机（集团）有限责任公司 | 土壤环境 | 汽轮机及辅机制造 |  | 污水综合排放标准(GB8978-1996) | （表4）第二类污染物最高允许排放浓度（1998年1月1日后建的单位）,其他排污单位,三级标准 | 污水排口(DW001) | 化学需氧量 | 2022-03-14 | 0 | 16.8 |  |  | 40 | 500 |  | mg/L | 否 |  |  | 是
南京汽轮电机（集团）有限责任公司 | 南京汽轮电机（集团）有限责任公司 | 土壤环境 | 汽轮机及辅机制造 |  | 污水综合排放标准(GB8978-1996) | （表4）第二类污染物最高允许排放浓度（1998年1月1日后建的单位）,一切排污单位 ,三级标准 | 污水排口(DW001) | 石油类 | 2022-03-14 | 0 | 16.8 |  |  | 0.52 | 20 |  | mg/L | 否 |  |  | 是
南京汽轮电机（集团）有限责任公司 | 南京汽轮电机（集团）有限责任公司 | 土壤环境 | 汽轮机及辅机制造 |  | 污水综合排放标准(GB8978-1996) | （表4）第二类污染物最高允许排放浓度（1998年1月1日后建的单位）,一切排污单位 ,三级标准 | 污水排放口(DW003) | pH值 | 2022-03-14 | 0 | 18.2 |  |  | 7.6 | 9 | 6 | 无量纲 | 否 |  |  | 是
南京汽轮电机（集团）有限责任公司 | 南京汽轮电机（集团）有限责任公司 | 土壤环境 | 汽轮机及辅机制造 |  | 污水综合排放标准(GB8978-1996) | （表4）第二类污染物最高允许排放浓度（1998年1月1日后建的单位）,其他排污单位,三级标准 | 污水排放口(DW003) | 化学需氧量 | 2022-03-14 | 0 | 18.2 |  |  | 24 | 500 |  | mg/L | 否 |  |  | 是
南京汽轮电机（集团）有限责任公司 | 南京汽轮电机（集团）有限责任公司 | 土壤环境 | 汽轮机及辅机制造 |  | 污水综合排放标准(GB8978-1996) | （表4）第二类污染物最高允许排放浓度（1998年1月1日后建的单位）,一切排污单位 ,三级标准 | 污水排放口(DW003) | 动植物油 | 2022-03-14 | 0 | 18.2 |  |  | <0.06 | 100 |  | mg/L | 否 |  |  | 是
南京汽轮电机（集团）有限责任公司 | 南京汽轮电机（集团）有限责任公司 | 土壤环境 | 汽轮机及辅机制造 |  | 污水综合排放标准(GB8978-1996) | （表4）第二类污染物最高允许排放浓度（1998年1月1日后建的单位）,其他排污单位,三级标准 | 污水排放口(DW003) | 悬浮物 | 2022-03-14 | 0 | 18.2 |  |  | 3 | 400 |  | mg/L | 否 |  |  | 是
南京汽轮电机（集团）有限责任公司 | 南京汽轮电机（集团）有限责任公司 | 土壤环境 | 汽轮机及辅机制造 |  | 污水综合排放标准(GB8978-1996) | （表4）第二类污染物最高允许排放浓度（1998年1月1日后建的单位）,一切排污单位 ,三级标准 | 污水排放口(DW003) | 石油类 | 2022-03-14 | 0 | 18.2 |  |  | 0.27 | 20 |  | mg/L | 否 |  |  | 是
南京汽轮电机（集团）有限责任公司 | 南京汽轮电机（集团）有限责任公司 | 土壤环境 | 汽轮机及辅机制造 |  | 污水综合排放标准(GB8978-1996) | （表4）第二类污染物最高允许排放浓度（1998年1月1日后建的单位）,其他排污单位,三级标准 | 污水排放口(DW002) | 化学需氧量 | 2022-03-14 | 0 | 21.1 |  |  | 19 | 500 |  | mg/L | 否 |  |  | 是
南京汽轮电机（集团）有限责任公司 | 南京汽轮电机（集团）有限责任公司 | 土壤环境 | 汽轮机及辅机制造 |  | 污水综合排放标准(GB8978-1996) | （表4）第二类污染物最高允许排放浓度（1998年1月1日后建的单位）,其他排污单位,三级标准 | 污水排放口(DW002) | 悬浮物 | 2022-03-14 | 0 | 21.1 |  |  | 15 | 400 |  | mg/L | 否 |  |  | 是
南京汽轮电机（集团）有限责任公司 | 南京汽轮电机（集团）有限责任公司 | 土壤环境 | 汽轮机及辅机制造 |  | 污水综合排放标准(GB8978-1996) | （表4）第二类污染物最高允许排放浓度（1998年1月1日后建的单位）,一切排污单位 ,三级标准 | 污水排放口(DW002) | 石油类 | 2022-03-14 | 0 | 21.1 |  |  | 0.32 | 20 |  | mg/L | 否 |  |  | 是
南京汽轮电机（集团）有限责任公司 | 南京汽轮电机（集团）有限责任公司 | 土壤环境 | 汽轮机及辅机制造 |  | 污水综合排放标准(GB8978-1996) | （表4）第二类污染物最高允许排放浓度（1998年1月1日后建的单位）,一切排污单位 ,三级标准 | 污水排放口(DW002) | 动植物油 | 2022-03-14 | 0 | 21.1 |  |  | <0.06 | 100 |  | mg/L | 否 |  |  | 是
南京汽轮电机（集团）有限责任公司 | 南京汽轮电机（集团）有限责任公司 | 土壤环境 | 汽轮机及辅机制造 |  | 污水综合排放标准(GB8978-1996) | （表4）第二类污染物最高允许排放浓度（1998年1月1日后建的单位）,一切排污单位 ,三级标准 | 污水排放口(DW002) | pH值 | 2022-03-14 | 0 | 21.1 |  |  | 7.8 | 9 | 6 | 无量纲 | 否 |  |  | 是