## 废水比对
任务名称 | 企业名称 | 名录类别 | 行业类别 | 执行标准名称 | 执行标准条目名称 | 监测点 | 监测项目 | 监测日期 | 样品类型 | 手动监测值 | 自动监测值 | 比对结果 | 技术要求
南京经济技术开发区2022年2月监督监测 | 可隆（南京）特种纺织品有限公司 | 水环境 | 纺织带和帘子布制造 | 污水综合排放标准(GB8978-1996) | （表4）第二类污染物最高允许排放浓度（1998年1月1日后建的单位）,其他排污单位,三级标准 | 废水排口(1) | 化学需氧量 | 2022-02-23 | 实际样 | 154 | 141 | -8.44% | 相对误差不超过±15%
南京经济技术开发区2022年2月监督监测 | 可隆（南京）特种纺织品有限公司 | 水环境 | 纺织带和帘子布制造 | 污水综合排放标准(GB8978-1996) | （表4）第二类污染物最高允许排放浓度（1998年1月1日后建的单位）,其他排污单位,三级标准 | 废水排口(1) | 化学需氧量 | 2022-02-23 | 实际样 | 150 | 141 | -6% | 相对误差不超过±15%
南京经济技术开发区2022年2月监督监测 | 可隆（南京）特种纺织品有限公司 | 水环境 | 纺织带和帘子布制造 | 污水综合排放标准(GB8978-1996) | （表4）第二类污染物最高允许排放浓度（1998年1月1日后建的单位）,其他排污单位,三级标准 | 废水排口(1) | 化学需氧量 | 2022-02-23 | 实际样 | 149 | 139 | -6.71% | 相对误差不超过±15%
南京经济技术开发区2022年2月监督监测 | 可隆（南京）特种纺织品有限公司 | 水环境 | 纺织带和帘子布制造 | 污水综合排放标准(GB8978-1996) | （表4）第二类污染物最高允许排放浓度（1998年1月1日后建的单位）,其他排污单位,三级标准 | 废水排口(1) | 化学需氧量 | 2022-02-23 | 标准样 | 259 | 259 | 0% | 相对误差不超过±10%
南京经济技术开发区2022年2月监督监测 | 可隆（南京）特种纺织品有限公司 | 水环境 | 纺织带和帘子布制造 | 污水综合排放标准(GB8978-1996) | （表4）第二类污染物最高允许排放浓度（1998年1月1日后建的单位）,一切排污单位 ,三级标准 | 废水排口(1) | pH值 | 2022-02-23 | 实际样 | 7.2 | 7.2 | 0pH | 绝对误差不超过±0.5pH

## 废气排放
任务名称 | 企业名称 | 名录类别 | 行业类别 | 执行标准名称 | 执行标准条目名称 | 监测点 | 监测项目 | 监测日期 | 流量(m³/h) | 温度(°C) | 湿度(%) | 含氧量(%) | 流速(m/s) | 生产负荷(%) | 实测浓度 | 折算浓度 | 上限 | 下限 | 单位 | 是否超标 | 超标倍数 | 备注 | 是否有评价限值
南京经济技术开发区2022年2月监督监测 | 可隆（南京）特种纺织品有限公司 | 水环境 | 纺织带和帘子布制造 | 大气污染物综合排放标准(GB16297-1996) | （表2）新污染源大气污染物排放限值（1997年1月1日起）,最高允许排放浓度,使用溶剂汽油或其他混合烃类物质,排气筒30m,二级,53 | FQ-3(FQ-3) | 非甲烷总烃 | 2022-02-28 | [6 empty] | 0.50 | 0.50 | 120 |  | mg/m3 | 否 |  |  | 是
南京经济技术开发区2022年2月监督监测 | 可隆（南京）特种纺织品有限公司 | 水环境 | 纺织带和帘子布制造 | 大气污染物综合排放标准(GB16297-1996) | （表2）新污染源大气污染物排放限值（1997年1月1日起）,最高允许排放浓度,使用溶剂汽油或其他混合烃类物质,排气筒30m,二级,53 | 废气排口FQ-1-2(废气排口FQ-1-2) | 非甲烷总烃 | 2022-02-28 | [6 empty] | 0.81 | 0.81 | 120 |  | mg/m3 | 否 |  |  | 是
南京经济技术开发区2022年2月监督监测 | 可隆（南京）特种纺织品有限公司 | 水环境 | 纺织带和帘子布制造 | 大气污染物综合排放标准(GB16297-1996) | （表2）新污染源大气污染物排放限值（1997年1月1日起）,最高允许排放浓度,硫、二氧化硫、硫酸和其他含硫化合物使用,排气筒30m,二级,15 | 废气排口FQ-1-2(废气排口FQ-1-2) | 二氧化硫 | 2022-02-28 | [6 empty] | <3 | <3 | 550 |  | mg/m3 | 否 |  |  | 是
南京经济技术开发区2022年2月监督监测 | 可隆（南京）特种纺织品有限公司 | 水环境 | 纺织带和帘子布制造 | 大气污染物综合排放标准(GB16297-1996) | （表2）新污染源大气污染物排放限值（1997年1月1日起）,最高允许排放浓度,除碳黑尘、燃料尘、玻璃棉尘、石英粉尘、矿渣棉尘外其他,排气筒30m,二级,23 | 废气排口FQ-1-2(废气排口FQ-1-2) | 颗粒物 | 2022-02-28 | [6 empty] | 1.2 | 1.2 | 120 |  | mg/m3 | 否 |  |  | 是
南京经济技术开发区2022年2月监督监测 | 可隆（南京）特种纺织品有限公司 | 水环境 | 纺织带和帘子布制造 | 大气污染物综合排放标准(GB16297-1996) | （表2）新污染源大气污染物排放限值（1997年1月1日起）,最高允许排放浓度,通用,排气筒30m,二级,1.4 | 废气排口FQ-1-2(废气排口FQ-1-2) | 甲醛 | 2022-02-28 | [6 empty] | <0.5 | <0.5 | 25 |  | mg/m3 | 否 |  |  | 是
南京经济技术开发区2022年2月监督监测 | 可隆（南京）特种纺织品有限公司 | 水环境 | 纺织带和帘子布制造 | 恶臭污染物排放标准(GB14554-93) | （表2）恶臭污染物排放标准值,排气筒高度40m | 废气排口FQ-1-2(废气排口FQ-1-2) | 氨 | 2022-02-28 | [6 empty] | <0.00097 | <0.00097 | 35 |  | kg/h | 否 |  |  | 是
南京经济技术开发区2022年2月监督监测 | 可隆（南京）特种纺织品有限公司 | 水环境 | 纺织带和帘子布制造 | 大气污染物综合排放标准(GB16297-1996) | （表2）新污染源大气污染物排放限值（1997年1月1日起）,最高允许排放浓度,硝酸使用和其他,排气筒90m,三级,61 | 废气排口FQ-1-2(废气排口FQ-1-2) | 氮氧化物 | 2022-02-28 | [6 empty] | 3 | 3 | 240 |  | mg/m3 | 否 |  |  | 是
南京经济技术开发区2022年2月监督监测 | 可隆（南京）特种纺织品有限公司 | 水环境 | 纺织带和帘子布制造 | 大气污染物综合排放标准(GB16297-1996) | （表2）新污染源大气污染物排放限值（1997年1月1日起）,最高允许排放浓度,通用 | 废气排口FQ-1-3(FQ-3) | 甲醛 | 2022-02-28 | [6 empty] | <0.5 | <0.5 | 100 |  | mg/m3 | 否 |  |  | 是
南京经济技术开发区2022年2月监督监测 | 可隆（南京）特种纺织品有限公司 | 水环境 | 纺织带和帘子布制造 | 大气污染物综合排放标准(GB16297-1996) | （表2）新污染源大气污染物排放限值（1997年1月1日起）,最高允许排放浓度,使用溶剂汽油或其他混合烃类物质,排气筒30m,二级,53 | 废气排口FQ-1-3(FQ-3) | 非甲烷总烃 | 2022-02-28 | [6 empty] | 0.47 | 0.47 | 120 |  | mg/m3 | 否 |  |  | 是
南京经济技术开发区2022年2月监督监测 | 可隆（南京）特种纺织品有限公司 | 水环境 | 纺织带和帘子布制造 | 大气污染物综合排放标准(GB16297-1996) | （表2）新污染源大气污染物排放限值（1997年1月1日起）,最高允许排放浓度,硫、二氧化硫、硫酸和其他含硫化合物使用,排气筒60m,二级,55 | 废气排口FQ-1-3(FQ-3) | 二氧化硫 | 2022-02-28 | [6 empty] | <3 | <3 | 550 |  | mg/m3 | 否 |  |  | 是
南京经济技术开发区2022年2月监督监测 | 可隆（南京）特种纺织品有限公司 | 水环境 | 纺织带和帘子布制造 | 恶臭污染物排放标准(GB14554-93) | （表2）恶臭污染物排放标准值,排气筒高度40m | 废气排口FQ-1-3(FQ-3) | 氨 | 2022-02-28 | [6 empty] | 0.014 | 0.014 | 35 |  | kg/h | 否 |  |  | 是
南京经济技术开发区2022年2月监督监测 | 可隆（南京）特种纺织品有限公司 | 水环境 | 纺织带和帘子布制造 | 大气污染物综合排放标准(GB16297-1996) | （表2）新污染源大气污染物排放限值（1997年1月1日起）,最高允许排放浓度,硝酸使用和其他,排气筒15m,二级,0.77 | 废气排口FQ-1-3(FQ-3) | 氮氧化物 | 2022-02-28 | [6 empty] | 5 | 5 | 240 |  | mg/m3 | 否 |  |  | 是
南京经济技术开发区2022年2月监督监测 | 可隆（南京）特种纺织品有限公司 | 水环境 | 纺织带和帘子布制造 | 大气污染物综合排放标准(GB16297-1996) | （表2）新污染源大气污染物排放限值（1997年1月1日起）,最高允许排放浓度,除碳黑尘、燃料尘、玻璃棉尘、石英粉尘、矿渣棉尘外其他,排气筒15m,二级,3.5 | 废气排口FQ-1-3(FQ-3) | 颗粒物 | 2022-02-28 | [6 empty] | 1.1 | 1.1 | 120 |  | mg/m3 | 否 |  |  | 是

## 废水排放
任务名称 | 企业名称 | 名录类别 | 行业类别 | 受纳水体 | 执行标准名称 | 执行标准条目名称 | 监测点 | 监测项目 | 监测日期 | 流量(m³/s) | 水温(°C) | 生产负荷(%) | 进口浓度 | 排放浓度 | 上限 | 下限 | 单位 | 是否超标 | 超标倍数 | 备注 | 是否有评价限值
南京经济技术开发区2022年2月监督监测 | 可隆（南京）特种纺织品有限公司 | 水环境 | 纺织带和帘子布制造 |  | 污水综合排放标准(GB8978-1996) | （表4）第二类污染物最高允许排放浓度（1998年1月1日后建的单位）,一切排污单位 ,三级标准 | 废水排口(1) | 石油类 | 2022-02-23 | 0 |  |  |  | <0.06 | 20 |  | mg/L | 否 |  |  | 是
南京经济技术开发区2022年2月监督监测 | 可隆（南京）特种纺织品有限公司 | 水环境 | 纺织带和帘子布制造 |  | 污水综合排放标准(GB8978-1996) | （表4）第二类污染物最高允许排放浓度（1998年1月1日后建的单位）,其他排污单位,三级标准 | 废水排口(1) | 化学需氧量 | 2022-02-23 | 0 |  |  |  | 124 | 500 |  | mg/L | 否 |  |  | 是
南京经济技术开发区2022年2月监督监测 | 可隆（南京）特种纺织品有限公司 | 水环境 | 纺织带和帘子布制造 |  | 污水综合排放标准(GB8978-1996) | （表4）第二类污染物最高允许排放浓度（1998年1月1日后建的单位）,一切排污单位 ,三级标准 | 废水排口(1) | pH值 | 2022-02-23 | 0 |  |  |  | 7.2 | 9 | 6 | 无量纲 | 否 |  |  | 是
南京经济技术开发区2022年2月监督监测 | 可隆（南京）特种纺织品有限公司 | 水环境 | 纺织带和帘子布制造 |  | 污水综合排放标准(GB8978-1996) | （表4）第二类污染物最高允许排放浓度（1998年1月1日后建的单位）,其他排污单位,三级标准 | 废水排口(1) | 悬浮物 | 2022-02-23 | 0 |  |  |  | 40 | 400 |  | mg/L | 否 |  |  | 是
南京经济技术开发区2022年2月监督监测 | 可隆（南京）特种纺织品有限公司 | 水环境 | 纺织带和帘子布制造 |  | 污水排入城镇下水道水质标准(GB/T31962-2015) | 污水排入城镇下水道水质控制项目限值,B级 | 废水排口(1) | 氨氮（NH3-N） | 2022-02-23 | 0 |  |  |  | 8.52 | 45 |  | mg/L | 否 |  |  | 是
南京经济技术开发区2022年2月监督监测 | 可隆（南京）特种纺织品有限公司 | 水环境 | 纺织带和帘子布制造 |  | 污水排入城镇下水道水质标准(GB/T31962-2015) | 污水排入城镇下水道水质控制项目限值,B级 | 废水排口(1) | 总磷（以P计） | 2022-02-23 | 0 |  |  |  | 0.17 | 8 |  | mg/L | 否 |  |  | 是

## 无组织
任务名称 | 企业名称 | 名录类别 | 行业类别 | 执行标准名称 | 执行标准条目名称 | 监测点 | 监测项目 | 监测日期 | 风向 | 风速（m/s） | 温度(℃) | 压力（kPa） | 排放浓度 | 上限 | 下限 | 单位 | 是否超标 | 超标倍数 | 备注
南京经济技术开发区2022年2月监督监测 | 可隆（南京）特种纺织品有限公司 | 水环境 | 纺织带和帘子布制造 | 挥发性有机物无组织排放控制标准(GB37822-2019) | （表A.1）厂区内VOCs无组织排放限值,监控点处1h平均浓度值,特别排放限值 | 热处理1厂房门窗外5# | NMHC | 2022-02-28 |  |  |  |  | 0.20 | 6 |  | mg/m3 | 否
南京经济技术开发区2022年2月监督监测 | 可隆（南京）特种纺织品有限公司 | 水环境 | 纺织带和帘子布制造 | 挥发性有机物无组织排放控制标准(GB37822-2019) | （表A.1）厂区内VOCs无组织排放限值,监控点处1h平均浓度值,特别排放限值 | 纺丝车间厂房门窗外7# | NMHC | 2022-02-28 |  |  |  |  | 0.20 | 6 |  | mg/m3 | 否
南京经济技术开发区2022年2月监督监测 | 可隆（南京）特种纺织品有限公司 | 水环境 | 纺织带和帘子布制造 | 挥发性有机物无组织排放控制标准(GB 37822—2019) | 表A.1 厂内VOCs无组织排放限值,监测点处1h平均浓度值,特别排放限值 | 热处理1厂房门窗外5# | NMHC | 2022-02-28 |  |  |  |  | 0.22 | 6 |  | mg/m3 | 否

## 周边环境
任务名称 | 企业名称 | 名录类别 | 行业类别 | 执行标准名称 | 执行标准条目名称 | 监测点 | 监测项目 | 监测日期 | 周边环境-环境空气 | 周边环境-环境空气 | 周边环境-环境空气 | 周边环境-环境空气 | 周边环境-环境空气 | 周边环境-地表水 | 周边环境-地表水 | 周边环境-地表水 | 周边环境-地表水 | 周边环境-地下水 | 周边环境-地下水 | 周边环境-土壤 | 周边环境-土壤 | 周边环境-土壤 | 周边环境-土壤 | 周边环境-土壤 | 周边环境-噪声 | 周边环境-噪声 | 折算/浓度/昼间 | 夜间 | 上限 | 下限 | 单位 | 是否超标 | 超标倍数 | 备注
[9 empty] | 湿度(%) | 气温（℃ | 气压(kPa) | 风速(m/s) | 风向 | 流量(m³/s) | 感官描述 | 有无漂浮物 | 有无油 | 井深（m） | 水位（m） | 采样深度(m) | 土壤颜色 | 土壤水分(%) | 利用情况 | 土壤pH值 | 声源 | 风速(m/s)
南京经济技术开发区2022年2月监督监测 | 可隆（南京）特种纺织品有限公司 | 水环境 | 纺织带和帘子布制造 | 大气污染物综合排放标准(GB16297-1996) | （表2）新污染源大气污染物排放限值（1997年1月1日起）,无组织排放监控浓度限值,通用 | 厂界上风向1# | 非甲烷总烃 | 2022-02-28 | [18 empty] | 0.53 |  | 4.0 |  | mg/m3 | 否
南京经济技术开发区2022年2月监督监测 | 可隆（南京）特种纺织品有限公司 | 水环境 | 纺织带和帘子布制造 | 恶臭污染物排放标准(GB14554-93) | （表1）恶臭污染物厂界标准值,二级,新扩改建 | 厂界上风向1# | 氨 | 2022-02-28 | [18 empty] | <0.01 |  | 1.5 |  | mg/m3 | 否
南京经济技术开发区2022年2月监督监测 | 可隆（南京）特种纺织品有限公司 | 水环境 | 纺织带和帘子布制造 | 恶臭污染物排放标准(GB14554-93) | （表1）恶臭污染物厂界标准值,二级,新扩改建 | 厂界上风向1# | 臭气浓度 | 2022-02-28 | [18 empty] | <10 |  | 20 |  | 无量纲 | 否
南京经济技术开发区2022年2月监督监测 | 可隆（南京）特种纺织品有限公司 | 水环境 | 纺织带和帘子布制造 | 大气污染物综合排放标准(GB16297-1996) | （表2）新污染源大气污染物排放限值（1997年1月1日起）,无组织排放监控浓度限值,通用 | 厂界下风向2# | 非甲烷总烃 | 2022-02-28 | [18 empty] | 0.58 |  | 4.0 |  | mg/m3 | 否
南京经济技术开发区2022年2月监督监测 | 可隆（南京）特种纺织品有限公司 | 水环境 | 纺织带和帘子布制造 | 恶臭污染物排放标准(GB14554-93) | （表1）恶臭污染物厂界标准值,二级,新扩改建 | 厂界下风向2# | 臭气浓度 | 2022-02-28 | [18 empty] | <10 |  | 20 |  | 无量纲 | 否
南京经济技术开发区2022年2月监督监测 | 可隆（南京）特种纺织品有限公司 | 水环境 | 纺织带和帘子布制造 | 恶臭污染物排放标准(GB14554-93) | （表1）恶臭污染物厂界标准值,二级,新扩改建 | 厂界下风向2# | 氨 | 2022-02-28 | [18 empty] | <0.01 |  | 1.5 |  | mg/m3 | 否
南京经济技术开发区2022年2月监督监测 | 可隆（南京）特种纺织品有限公司 | 水环境 | 纺织带和帘子布制造 | 大气污染物综合排放标准(GB16297-1996) | （表2）新污染源大气污染物排放限值（1997年1月1日起）,无组织排放监控浓度限值,通用 | 厂界下风向4# | 非甲烷总烃 | 2022-02-28 | [18 empty] | 0.52 |  | 4.0 |  | mg/m3 | 否
南京经济技术开发区2022年2月监督监测 | 可隆（南京）特种纺织品有限公司 | 水环境 | 纺织带和帘子布制造 | 恶臭污染物排放标准(GB14554-93) | （表1）恶臭污染物厂界标准值,二级,新扩改建 | 厂界下风向4# | 氨 | 2022-02-28 | [18 empty] | <0.01 |  | 1.5 |  | mg/m3 | 否
南京经济技术开发区2022年2月监督监测 | 可隆（南京）特种纺织品有限公司 | 水环境 | 纺织带和帘子布制造 | 恶臭污染物排放标准(GB14554-93) | （表1）恶臭污染物厂界标准值,二级,新扩改建 | 厂界下风向4# | 臭气浓度 | 2022-02-28 | [18 empty] | <10 |  | 20 |  | 无量纲 | 否
南京经济技术开发区2022年2月监督监测 | 可隆（南京）特种纺织品有限公司 | 水环境 | 纺织带和帘子布制造 | 恶臭污染物排放标准(GB14554-93) | （表1）恶臭污染物厂界标准值,二级,新扩改建 | 厂界下风向3# | 臭气浓度 | 2022-02-28 | [18 empty] | <10 |  | 20 |  | 无量纲 | 否
南京经济技术开发区2022年2月监督监测 | 可隆（南京）特种纺织品有限公司 | 水环境 | 纺织带和帘子布制造 | 大气污染物综合排放标准(GB16297-1996) | （表2）新污染源大气污染物排放限值（1997年1月1日起）,无组织排放监控浓度限值,通用 | 厂界下风向3# | 非甲烷总烃 | 2022-02-28 | [18 empty] | 0.57 |  | 4.0 |  | mg/m3 | 否
南京经济技术开发区2022年2月监督监测 | 可隆（南京）特种纺织品有限公司 | 水环境 | 纺织带和帘子布制造 | 恶臭污染物排放标准(GB14554-93) | （表1）恶臭污染物厂界标准值,二级,新扩改建 | 厂界下风向3# | 氨 | 2022-02-28 | [18 empty] | <0.01 |  | 1.5 |  | mg/m3 | 否