## 废气排放
任务名称 | 企业名称 | 名录类别 | 行业类别 | 执行标准名称 | 执行标准条目名称 | 监测点 | 监测项目 | 监测日期 | 流量(m³/h) | 温度(°C) | 湿度(%) | 含氧量(%) | 流速(m/s) | 生产负荷(%) | 实测浓度 | 折算浓度 | 上限 | 下限 | 单位 | 是否超标 | 超标倍数 | 备注 | 是否有评价限值
2022年3月非voc | 南京金焰锶业有限公司 | 大气环境 | 其他稀有金属冶炼 | 恶臭污染物排放标准(GB14554-93) | （表2）恶臭污染物排放标准值,排气筒高度60m | 窑炉废气排放口(DA001) | 硫化氢 | 2022-03-10 | 21272 | 58 | 5.6 | 14 | 3 | 70 | 0.007 | 0.007 | 5.2 |  | kg/h | 否 |  |  | 是
2022年3月非voc | 南京金焰锶业有限公司 | 大气环境 | 其他稀有金属冶炼 | 工业炉窑大气污染物排放标准(DB 32/3728-2020) | 表1 | 窑炉废气排放口(DA001) | 二氧化硫 | 2022-03-10 | 30800 | 59 | 5.6 | 14 | 4.4 | 70 | 39.7 | 68.0 | 80 |  | mg/m3 | 否 |  |  | 是

## 废水排放
任务名称 | 企业名称 | 名录类别 | 行业类别 | 受纳水体 | 执行标准名称 | 执行标准条目名称 | 监测点 | 监测项目 | 监测日期 | 流量(m³/s) | 水温(°C) | 生产负荷(%) | 进口浓度 | 排放浓度 | 上限 | 下限 | 单位 | 是否超标 | 超标倍数 | 备注 | 是否有评价限值
2022年3月非voc | 南京长安汽车有限公司整车基地 | 水环境,大气环境 | 汽车整车制造 |  | 南京溧水秦源污水处理有限公司接管标准(/) | 污水标准 | 排污口(LS-WS-1) | 氨氮（NH3-N） | 2022-03-02 | 0 | 11.7 |  |  | 0.259 | 25 |  | mg/L | 否 |  |  | 是
2022年3月非voc | 南京长安汽车有限公司整车基地 | 水环境,大气环境 | 汽车整车制造 |  | 南京溧水秦源污水处理有限公司接管标准(/) | 污水标准 | 排污口(LS-WS-1) | pH值 | 2022-03-02 | 0 | 11.7 |  |  | 7.9 | 9 | 6 | 无量纲 | 否 |  |  | 是
2022年3月非voc | 南京长安汽车有限公司整车基地 | 水环境,大气环境 | 汽车整车制造 |  | 南京溧水秦源污水处理有限公司接管标准(/) | 污水标准 | 排污口(LS-WS-1) | 总磷（以P计） | 2022-03-02 | 0 | 11.7 |  |  | 0.105 | 3 |  | mg/L | 否 |  |  | 是
2022年3月非voc | 南京长安汽车有限公司整车基地 | 水环境,大气环境 | 汽车整车制造 |  | 南京溧水秦源污水处理有限公司接管标准(/) | 污水标准 | 排污口(LS-WS-1) | 化学需氧量 | 2022-03-02 | 0 | 11.7 |  |  | 57 | 300 |  | mg/L | 否 |  |  | 是
2022年3月非voc | 南京飞燕活塞环股份有限公司 | 水环境 | 内燃机及配件制造 |  | 南京溧水宁南水务建设发展有限公司秦淮分公司(null) | 废水 | 排污口 | pH值 | 2022-03-04 | 0 | 13.6 |  |  | 7.3 | 9 | 6 | 无量纲 | 否 |  |  | 是
2022年3月非voc | 南京飞燕活塞环股份有限公司 | 水环境 | 内燃机及配件制造 |  | 南京溧水宁南水务建设发展有限公司秦淮分公司(null) | 废水 | 排污口 | 化学需氧量 | 2022-03-04 | 0 | 13.6 |  |  | 140 | 500 |  | mg/L | 否 |  |  | 是
2022年3月非voc | 南京飞燕活塞环股份有限公司 | 水环境 | 内燃机及配件制造 |  | 南京溧水宁南水务建设发展有限公司秦淮分公司(null) | 废水 | 排污口 | 氨氮 | 2022-03-04 | 0 | 13.6 |  |  | 42.5 | 45 |  | mg/L | 否 |  |  | 是
2022年3月非voc | 南京飞燕活塞环股份有限公司 | 水环境 | 内燃机及配件制造 |  | 南京溧水宁南水务建设发展有限公司秦淮分公司(null) | 废水 | 排污口 | 总磷 | 2022-03-04 | 0 | 13.6 |  |  | 0.043 | 8 |  | mg/L | 否 |  |  | 是
2022年3月非voc | 南京恒生制药有限公司 | 水环境 | 化学药品制剂制造 |  | 南京溧水秦源污水处理有限公司接管标准(/) | 污水标准 | 排污口(LS-WS-01) | 总磷（以P计） | 2022-03-02 | 0 | 13.7 |  |  | 0.025 | 3 |  | mg/L | 否 |  |  | 是
2022年3月非voc | 南京恒生制药有限公司 | 水环境 | 化学药品制剂制造 |  | 南京溧水秦源污水处理有限公司接管标准(/) | 污水标准 | 排污口(LS-WS-01) | 化学需氧量 | 2022-03-02 | 0 | 13.7 |  |  | 27 | 300 |  | mg/L | 否 |  |  | 是
2022年3月非voc | 南京恒生制药有限公司 | 水环境 | 化学药品制剂制造 |  | 南京溧水秦源污水处理有限公司接管标准(/) | 污水标准 | 排污口(LS-WS-01) | 氨氮（NH3-N） | 2022-03-02 | 0 | 13.7 |  |  | 15.8 | 25 |  | mg/L | 否 |  |  | 是
2022年3月非voc | 南京恒生制药有限公司 | 水环境 | 化学药品制剂制造 |  | 南京溧水秦源污水处理有限公司接管标准(/) | 污水标准 | 排污口(LS-WS-01) | pH值 | 2022-03-02 | 0 | 13.7 |  |  | 8.3 | 9 | 6 | 无量纲 | 否 |  |  | 是
2022年3月非voc | 南京多源生物工程有限公司 | 水环境 | 专项化学用品制造 |  | 南京溧水秦源污水处理有限公司接管标准(/) | 污水标准 | 排污口(LS-WS-1) | 化学需氧量 | 2022-03-02 | 0 | 17.6 |  |  | 38 | 300 |  | mg/L | 否 |  |  | 是
2022年3月非voc | 南京多源生物工程有限公司 | 水环境 | 专项化学用品制造 |  | 南京溧水秦源污水处理有限公司接管标准(/) | 污水标准 | 排污口(LS-WS-1) | 氨氮（NH3-N） | 2022-03-02 | 0 | 17.6 |  |  | 2.55 | 25 |  | mg/L | 否 |  |  | 是
2022年3月非voc | 南京多源生物工程有限公司 | 水环境 | 专项化学用品制造 |  | 南京溧水秦源污水处理有限公司接管标准(/) | 污水标准 | 排污口(LS-WS-1) | 总磷（以P计） | 2022-03-02 | 0 | 17.6 |  |  | 0.147 | 3 |  | mg/L | 否 |  |  | 是
2022年3月非voc | 南京多源生物工程有限公司 | 水环境 | 专项化学用品制造 |  | 南京溧水秦源污水处理有限公司接管标准(/) | 污水标准 | 排污口(LS-WS-1) | pH值 | 2022-03-02 | 0 | 17.6 |  |  | 8.0 | 9 | 6 | 无量纲 | 否 |  |  | 是
2022年3月非voc | 溧水区中医院 | 水环境 | 医院 |  | 医疗机构水污染物排放标准(GB18466-2005) | （表2）综合医疗机构和其他医疗机构水污染物排放限值（日均值）,采用其他消毒方式,预处理标准 | 排污口(LS-WS-01) | 粪大肠菌群 | 2022-03-08 | 0 | 17.3 |  |  | <20 | 5000 |  | 个/L | 否 |  |  | 是
2022年3月非voc | 溧水区中医院 | 水环境 | 医院 |  | 医疗机构水污染物排放标准(GB18466-2005) | （表2）综合医疗机构和其他医疗机构水污染物排放限值（日均值）,采用其他消毒方式,预处理标准 | 排污口(LS-WS-01) | 化学需氧量 | 2022-03-08 | 0 | 17.3 |  |  | 92 | 250 |  | mg/L | 否 |  |  | 是
2022年3月非voc | 溧水区中医院 | 水环境 | 医院 |  | 医疗机构水污染物排放标准(GB18466-2005) | （表2）综合医疗机构和其他医疗机构水污染物排放限值（日均值）,采用其他消毒方式,预处理标准 | 排污口(LS-WS-01) | pH值 | 2022-03-08 | 0 | 17.3 |  |  | 7.7 | 9 | 6 | 无量纲 | 否 |  |  | 是
2022年3月非voc | 南京市溧水区人民医院 | 其他 | 综合医院 |  | 医疗机构水污染物排放标准(GB18466-2005) | （表2）综合医疗机构和其他医疗机构水污染物排放限值（日均值）,采用其他消毒方式,预处理标准 | 排污口 | 化学需氧量 | 2022-03-08 | 0 | 14.7 |  |  | 90 | 250 |  | mg/L | 否 |  |  | 是
2022年3月非voc | 南京市溧水区人民医院 | 其他 | 综合医院 |  | 医疗机构水污染物排放标准(GB18466-2005) | （表2）综合医疗机构和其他医疗机构水污染物排放限值（日均值）,采用其他消毒方式,预处理标准 | 排污口 | pH值 | 2022-03-08 | 0 | 14.7 |  |  | 7.9 | 9 | 6 | 无量纲 | 否 |  |  | 是
2022年3月非voc | 南京市溧水区人民医院 | 其他 | 综合医院 |  | 医疗机构水污染物排放标准(GB18466-2005) | （表2）综合医疗机构和其他医疗机构水污染物排放限值（日均值）,采用其他消毒方式,预处理标准 | 排污口 | 粪大肠菌群 | 2022-03-08 | 0 | 14.7 |  |  | <20 | 5000 |  | 个/L | 否 |  |  | 是
2022年3月非voc | 德昌电机（南京）有限公司 | 水环境,土壤环境 | 其他电机制造 |  | 污水排入城镇下水道水质标准(GB/T31962-2015) | 污水排入城镇下水道水质控制项目限值,B级 | 排污口(DW001) | 石油类 | 2022-03-01 | 0 | 14.7 | 85 |  | 4.08 | 15 |  | mg/L | 否 |  |  | 是
2022年3月非voc | 德昌电机（南京）有限公司 | 水环境,土壤环境 | 其他电机制造 |  | 南京溧水秦源污水处理有限公司接管标准(/) | 污水标准 | 排污口(DW001) | 化学需氧量 | 2022-03-01 | 0 | 14.7 | 85 |  | 150 | 300 |  | mg/L | 否 |  |  | 是
2022年3月非voc | 德昌电机（南京）有限公司 | 水环境,土壤环境 | 其他电机制造 |  | 南京溧水秦源污水处理有限公司接管标准(/) | 污水标准 | 排污口(DW001) | pH值 | 2022-03-01 | 0 | 14.7 | 85 |  | 8.4 | 9 | 6 | 无量纲 | 否 |  |  | 是
2022年3月非voc | 南京金龙客车制造有限公司 | 大气环境 | 汽车整车制造 |  | 南京溧水宁南水务建设发展有限公司秦淮分公司(null) | 废水 | 排污口(QH-WS-1) | 总磷 | 2022-03-04 | 0 | 12 |  |  | 0.027 | 8 |  | mg/L | 否 |  |  | 是
2022年3月非voc | 南京金龙客车制造有限公司 | 大气环境 | 汽车整车制造 |  | 南京溧水宁南水务建设发展有限公司秦淮分公司(null) | 废水 | 排污口(QH-WS-1) | 氨氮 | 2022-03-04 | 0 | 12 |  |  | 2.95 | 45 |  | mg/L | 否 |  |  | 是
2022年3月非voc | 南京金龙客车制造有限公司 | 大气环境 | 汽车整车制造 |  | 南京溧水宁南水务建设发展有限公司秦淮分公司(null) | 废水 | 排污口(QH-WS-1) | pH值 | 2022-03-04 | 0 | 12 |  |  | 8.1 | 9 | 6 | 无量纲 | 否 |  |  | 是
2022年3月非voc | 南京金龙客车制造有限公司 | 大气环境 | 汽车整车制造 |  | 南京溧水宁南水务建设发展有限公司秦淮分公司(null) | 废水 | 排污口(QH-WS-1) | 化学需氧量 | 2022-03-04 | 0 | 12 |  |  | 71 | 500 |  | mg/L | 否 |  |  | 是
2022年3月非voc | 艾欧史密斯（中国）环境电器有限公司 | 水环境 | 专用设备制造业 |  | 南京溧水秦源污水处理有限公司接管标准(/) | 污水标准 | 排污口(WS-01) | pH值 | 2022-03-07 | 0 | 16.6 |  |  | 7.8 | 9 | 6 | 无量纲 | 否 |  |  | 是
2022年3月非voc | 艾欧史密斯（中国）环境电器有限公司 | 水环境 | 专用设备制造业 |  | 南京溧水秦源污水处理有限公司接管标准(/) | 污水标准 | 排污口(WS-01) | 化学需氧量 | 2022-03-07 | 0 | 16.6 |  |  | 124 | 300 |  | mg/L | 否 |  |  | 是
2022年3月非voc | 艾欧史密斯（中国）环境电器有限公司 | 水环境 | 专用设备制造业 |  | 南京溧水秦源污水处理有限公司接管标准(/) | 污水标准 | 排污口(WS-01) | 氨氮（NH3-N） | 2022-03-07 | 0 | 16.6 |  |  | 12.0 | 25 |  | mg/L | 否 |  |  | 是
2022年3月非voc | 艾欧史密斯（中国）环境电器有限公司 | 水环境 | 专用设备制造业 |  | 南京溧水秦源污水处理有限公司接管标准(/) | 污水标准 | 排污口(WS-01) | 总磷（以P计） | 2022-03-07 | 0 | 16.6 |  |  | 0.956 | 3 |  | mg/L | 否 |  |  | 是
2022年3月非voc | 南京市罗奇泰克电子有限公司 | 土壤环境 | 电子电路制造 |  | 南京溧水秦源污水处理有限公司东屏分公司接管标准(/) | 废水 | 排污口(DP-WS01) | pH值 | 2022-03-03 | 0 | 11.7 |  |  | 7.1 | 9 | 6 | 无量纲 | 否 |  |  | 是
2022年3月非voc | 南京市罗奇泰克电子有限公司 | 土壤环境 | 电子电路制造 |  | 南京溧水秦源污水处理有限公司东屏分公司接管标准(/) | 废水 | 排污口(DP-WS01) | 化学需氧量 | 2022-03-03 | 0 | 11.7 |  |  | 30 | 300 |  | mg/L | 否 |  |  | 是
2022年3月非voc | 南京市罗奇泰克电子有限公司 | 土壤环境 | 电子电路制造 |  | 污水排入城镇下水道水质标准(GB/T31962-2015) | 污水排入城镇下水道水质控制项目限值,B级 | 排污口(DP-WS01) | 总铜 | 2022-03-03 | 0 | 11.7 |  |  | <0.05 | 2 |  | mg/L | 否 |  |  | 是
2022年3月非voc | 江苏本川智能电路科技股份有限公司 | 土壤环境 | 电子电路制造 |  | 南京溧水秦源污水处理有限公司接管标准(/) | 污水标准 | 排污口(LS-WS-1) | pH值 | 2022-03-03 | 0 | 14.3 |  |  | 7.8 | 9 | 6 | 无量纲 | 否 |  |  | 是
2022年3月非voc | 江苏本川智能电路科技股份有限公司 | 土壤环境 | 电子电路制造 |  | 南京溧水秦源污水处理有限公司接管标准(/) | 污水标准 | 排污口(LS-WS-1) | 化学需氧量 | 2022-03-03 | 0 | 14.3 |  |  | 55 | 300 |  | mg/L | 否 |  |  | 是
2022年3月非voc | 江苏本川智能电路科技股份有限公司 | 土壤环境 | 电子电路制造 |  | 污水排入城镇下水道水质标准(GB/T31962-2015) | 污水排入城镇下水道水质控制项目限值,B级 | 排污口(LS-WS-1) | 总铜 | 2022-03-03 | 0 | 14.3 |  |  | <0.05 | 2 |  | mg/L | 否 |  |  | 是
2022年3月非voc | 南京星银药业集团有限公司 | 水环境 | 化学药品制剂制造 |  | 南京溧水秦源污水处理有限公司接管标准(/) | 污水标准 | 排污口(LS-WS-01) | 总磷（以P计） | 2022-03-02 | 0 | 16.7 |  |  | 0.110 | 3 |  | mg/L | 否 |  |  | 是
2022年3月非voc | 南京星银药业集团有限公司 | 水环境 | 化学药品制剂制造 |  | 南京溧水秦源污水处理有限公司接管标准(/) | 污水标准 | 排污口(LS-WS-01) | 氨氮（NH3-N） | 2022-03-02 | 0 | 16.7 |  |  | 0.826 | 25 |  | mg/L | 否 |  |  | 是
2022年3月非voc | 南京星银药业集团有限公司 | 水环境 | 化学药品制剂制造 |  | 南京溧水秦源污水处理有限公司接管标准(/) | 污水标准 | 排污口(LS-WS-01) | 化学需氧量 | 2022-03-02 | 0 | 16.7 |  |  | 26 | 300 |  | mg/L | 否 |  |  | 是
2022年3月非voc | 南京星银药业集团有限公司 | 水环境 | 化学药品制剂制造 |  | 南京溧水秦源污水处理有限公司接管标准(/) | 污水标准 | 排污口(LS-WS-01) | pH值 | 2022-03-02 | 0 | 16.7 |  |  | 7.2 | 9 | 6 | 无量纲 | 否 |  |  | 是
2022年3月非voc | 南京鸿发有色金属制造股份有限公司 | 土壤环境 | 铝压延加工 |  | 电镀污染物排放标准(GB21900-2008) | （表3）水污染物特别排放限值,车间或生产设施废水排放口 | 设施排口(ZT-WS-1-1) | 总镍 | 2022-03-04 | 0 |  |  |  | <0.05 | 0.1 |  | mg/L | 否 |  |  | 是
2022年3月非voc | 南京鸿发有色金属制造股份有限公司 | 土壤环境 | 铝压延加工 |  | 污水排入城镇下水道水质标准(GB/T31962-2015) | 污水排入城镇下水道水质控制项目限值,B级 | 排污口(ZT-WS-1) | 氟化物 | 2022-03-04 | 0 | 16.1 |  |  | 7.10 | 20 |  | mg/L | 否 |  |  | 是
2022年3月非voc | 南京鸿发有色金属制造股份有限公司 | 土壤环境 | 铝压延加工 |  | 南京溧水宁南水务建设发展有限公司柘塘分公司接管标准(/) | 废水 | 排污口(ZT-WS-1) | 化学需氧量 | 2022-03-04 | 0 | 16.1 |  |  | 39 | 300 |  | mg/L | 否 |  |  | 是
2022年3月非voc | 南京鸿发有色金属制造股份有限公司 | 土壤环境 | 铝压延加工 |  | 南京溧水宁南水务建设发展有限公司柘塘分公司接管标准(/) | 废水 | 排污口(ZT-WS-1) | pH值 | 2022-03-04 | 0 | 16.1 |  |  | 7.1 | 9 | 6 | 无量纲 | 否 |  |  | 是
2022年3月非voc | 美人山生活垃圾填埋场 | 水环境,大气环境,土壤环境 | 环境卫生管理 |  | 生活垃圾填埋场污染控制标准(GB16889-2008) | 现有和新建生活垃圾填埋场水污染物排放浓度限值 | 排污口(GX-WS-01) | 总铬 | 2022-03-07 | 0 | 16.2 |  |  | <0.03 | 0.1 |  | mg/L | 否 |  |  | 是
2022年3月非voc | 美人山生活垃圾填埋场 | 水环境,大气环境,土壤环境 | 环境卫生管理 |  | 生活垃圾填埋场污染控制标准(GB16889-2008) | 现有和新建生活垃圾填埋场水污染物排放浓度限值 | 排污口(GX-WS-01) | 总汞 | 2022-03-07 | 0 | 16.2 |  |  | <0.00004 | 0.001 |  | mg/L | 否 |  |  | 是
2022年3月非voc | 美人山生活垃圾填埋场 | 水环境,大气环境,土壤环境 | 环境卫生管理 |  | 生活垃圾填埋场污染控制标准(GB16889-2008) | 现有和新建生活垃圾填埋场水污染物特别排放限值 | 排污口(GX-WS-01) | 总磷（以P计） | 2022-03-07 | 0 | 16.2 |  |  | 0.072 | 1.5 |  | mg/L | 否 |  |  | 是
2022年3月非voc | 美人山生活垃圾填埋场 | 水环境,大气环境,土壤环境 | 环境卫生管理 |  | 污水综合排放标准(GB8978-1996) | 表4第二类污染物最高允许排放浓度,一级标准 | 排污口(GX-WS-01) | pH值 | 2022-03-07 | 0 | 16.2 |  |  | 8.2 | 9 | 6 | 无量纲 | 否 |  |  | 是
2022年3月非voc | 美人山生活垃圾填埋场 | 水环境,大气环境,土壤环境 | 环境卫生管理 |  | 生活垃圾填埋场污染控制标准(GB16889-2008) | 现有和新建生活垃圾填埋场水污染物特别排放限值 | 排污口(GX-WS-01) | 氨氮（NH3-N） | 2022-03-07 | 0 | 16.2 |  |  | 0.299 | 8 |  | mg/L | 否 |  |  | 是
2022年3月非voc | 美人山生活垃圾填埋场 | 水环境,大气环境,土壤环境 | 环境卫生管理 |  | 生活垃圾填埋场污染控制标准(GB16889-2008) | 现有和新建生活垃圾填埋场水污染物排放浓度限值 | 排污口(GX-WS-01) | 总铅 | 2022-03-07 | 0 | 16.2 |  |  | 0.014 | 0.1 |  | mg/L | 否 |  |  | 是
2022年3月非voc | 美人山生活垃圾填埋场 | 水环境,大气环境,土壤环境 | 环境卫生管理 |  | 生活垃圾填埋场污染控制标准(GB16889-2008) | 现有和新建生活垃圾填埋场水污染物排放浓度限值 | 排污口(GX-WS-01) | 总镉 | 2022-03-07 | 0 | 16.2 |  |  | 0.003 | 0.01 |  | mg/L | 否 |  |  | 是
2022年3月非voc | 美人山生活垃圾填埋场 | 水环境,大气环境,土壤环境 | 环境卫生管理 |  | 生活垃圾填埋场污染控制标准(GB16889-2008) | 现有和新建生活垃圾填埋场水污染物排放浓度限值 | 排污口(GX-WS-01) | 总砷 | 2022-03-07 | 0 | 16.2 |  |  | <0.0003 | 0.1 |  | mg/L | 否 |  |  | 是
2022年3月非voc | 美人山生活垃圾填埋场 | 水环境,大气环境,土壤环境 | 环境卫生管理 |  | 污水综合排放标准(GB8978-1996) | 表4第二类污染物最高允许排放浓度,一级标准 | 排污口(GX-WS-01) | 总铜 | 2022-03-07 | 0 | 16.2 |  |  | <0.05 | 0.5 |  | mg/L | 否 |  |  | 是
2022年3月非voc | 美人山生活垃圾填埋场 | 水环境,大气环境,土壤环境 | 环境卫生管理 |  | 生活垃圾填埋场污染控制标准(GB16889-2008) | 现有和新建生活垃圾填埋场水污染物特别排放限值 | 排污口(GX-WS-01) | 化学需氧量 | 2022-03-07 | 0 | 16.2 |  |  | 14 | 60 |  | mg/L | 否 |  |  | 是
2022年3月非voc | 美人山生活垃圾填埋场 | 水环境,大气环境,土壤环境 | 环境卫生管理 |  | 污水综合排放标准(GB8978-1996) | 表4第二类污染物最高允许排放浓度,一级标准 | 排污口(GX-WS-01) | 总锌 | 2022-03-07 | 0 | 16.2 |  |  | <0.05 | 2.0 |  | mg/L | 否 |  |  | 是