## 废气排放
任务名称 | 企业名称 | 名录类别 | 行业类别 | 执行标准名称 | 执行标准条目名称 | 监测点 | 监测项目 | 监测日期 | 流量(m³/h) | 温度(°C) | 湿度(%) | 含氧量(%) | 流速(m/s) | 生产负荷(%) | 实测浓度 | 折算浓度 | 上限 | 下限 | 单位 | 是否超标 | 超标倍数 | 备注 | 是否有评价限值
浦口区22年3月重点企业监督性监测 | 南京环境再生能源有限公司 | 大气环境 | 生物质能发电-生活垃圾焚烧发电 | 生活垃圾焚烧污染控制标准(GB18485-2014) | （表4）生活垃圾焚烧排放烟气中污染物限值,测定均值 | 4#焚烧炉(4#) | 二噁英类 | 2022-03-08 | [6 empty] | 0.0053 | 0.0053 | 0.1 |  | ng-TEQ/m3 | 否 |  |  | 是
浦口区22年3月重点企业监督性监测 | 南京环境再生能源有限公司 | 大气环境 | 生物质能发电-生活垃圾焚烧发电 | 生活垃圾焚烧污染控制标准(GB18485-2014) | （表4）生活垃圾焚烧排放烟气中污染物限值,测定均值 | 2#焚烧炉(2#) | 二噁英类 | 2022-03-07 | [6 empty] | 0.0057 | 0.0057 | 0.1 |  | ng-TEQ/m3 | 否 |  |  | 是
浦口区22年3月重点企业监督性监测 | 南京环境再生能源有限公司 | 大气环境 | 生物质能发电-生活垃圾焚烧发电 | 生活垃圾焚烧污染控制标准(GB18485-2014) | （表4）生活垃圾焚烧排放烟气中污染物限值,测定均值 | 1#焚烧炉(1#) | 二噁英类 | 2022-03-08 | [6 empty] | 0.0040 | 0.0040 | 0.1 |  | ng-TEQ/m3 | 否 |  |  | 是
浦口区22年3月重点企业监督性监测 | 南京环境再生能源有限公司 | 大气环境 | 生物质能发电-生活垃圾焚烧发电 | 生活垃圾焚烧污染控制标准(GB18485-2014) | （表4）生活垃圾焚烧排放烟气中污染物限值,测定均值 | 3#焚烧炉(3#) | 二噁英类 | 2022-03-07 | [6 empty] | 0.013 | 0.013 | 0.1 |  | ng-TEQ/m3 | 否 |  |  | 是
浦口区22年3月重点企业监督性监测 | 南京卓越环保科技有限公司 | 大气环境 | 危险废物治理 | 危险废物焚烧污染控制标准(GB18484-2001) | （表3）危险废物焚烧炉大气污染物排放限值,不同焚烧容量时的最高允许排放浓度限值（mg/m3） | 焚烧烟囱 FQ-01(FQ-1号) | 二噁英类 | 2022-03-03 | [6 empty] | 0.0082 | 0.0082 | 0.5 |  | TEQ ng/m3 | 否 |  |  | 是
浦口区22年3月重点企业监督性监测 | 南京大吉铁塔制造有限公司 | 土壤环境 | 其他输配电及控制设备制造 | 大气污染物综合排放标准(GB16297-1996) | （表2）新污染源大气污染物排放限值（1997年1月1日起）,最高允许排放浓度,通用,排气筒20m,二级,0.43 | 1#酸雾洗涤塔FQ-5665004(FQ-5665004) | 氯化氢 | 2022-03-14 | 66672 | 17 |  |  | 11.7 |  | 0.76 | 0.76 | 100 |  | mg/m3 | 否 |  |  | 是

## 废水排放
任务名称 | 企业名称 | 名录类别 | 行业类别 | 受纳水体 | 执行标准名称 | 执行标准条目名称 | 监测点 | 监测项目 | 监测日期 | 流量(m³/s) | 水温(°C) | 生产负荷(%) | 进口浓度 | 排放浓度 | 上限 | 下限 | 单位 | 是否超标 | 超标倍数 | 备注 | 是否有评价限值
浦口区22年3月重点企业监督性监测 | 南京尧盛包装制桶有限公司 | 水环境 | 金属表面处理及热处理加工 |  | 电镀污染物排放标准(GB21900-2008) | （表2）新建企业水污染物排放限值,车间或生产设施废水排放口 | 含铬废水车间排口(WS-421501) | 总铬 | 2022-03-14 | 0 |  |  |  | <0.03 | 1.0 |  | mg/L | 否 |  |  | 是
浦口区22年3月重点企业监督性监测 | 南京尧盛包装制桶有限公司 | 水环境 | 金属表面处理及热处理加工 |  | 电镀污染物排放标准(GB21900-2008) | （表2）新建企业水污染物排放限值,车间或生产设施废水排放口 | 含铬废水车间排口(WS-421501) | 六价铬 | 2022-03-14 | 0 |  |  |  | <0.004 | 0.2 |  | mg/L | 否 |  |  | 是
浦口区22年3月重点企业监督性监测 | 南京尧盛包装制桶有限公司 | 水环境 | 金属表面处理及热处理加工 | 滁河 | 电镀污染物排放标准(GB21900-2008) | （表2）新建企业水污染物排放限值,企业废水总排放口 | 总排口(WS-01) | 氨氮（NH3-N） | 2022-03-14 | 0 |  |  |  | 0.133 | 15 |  | mg/L | 否 |  |  | 是
浦口区22年3月重点企业监督性监测 | 南京尧盛包装制桶有限公司 | 水环境 | 金属表面处理及热处理加工 | 滁河 | 电镀污染物排放标准(GB21900-2008) | （表2）新建企业水污染物排放限值,企业废水总排放口 | 总排口(WS-01) | 石油类 | 2022-03-14 | 0 |  |  |  | 0.09 | 3.0 |  | mg/L | 否 |  |  | 是
浦口区22年3月重点企业监督性监测 | 南京尧盛包装制桶有限公司 | 水环境 | 金属表面处理及热处理加工 | 滁河 | 电镀污染物排放标准(GB21900-2008) | （表2）新建企业水污染物排放限值,企业废水总排放口 | 总排口(WS-01) | 总锌 | 2022-03-14 | 0 |  |  |  | <0.01 | 1.5 |  | mg/L | 否 |  |  | 是
浦口区22年3月重点企业监督性监测 | 南京尧盛包装制桶有限公司 | 水环境 | 金属表面处理及热处理加工 | 滁河 | 电镀污染物排放标准(GB21900-2008) | （表2）新建企业水污染物排放限值,企业废水总排放口 | 总排口(WS-01) | 化学需氧量 | 2022-03-14 | 0 |  |  |  | 5 | 80 |  | mg/L | 否 |  |  | 是
浦口区22年3月重点企业监督性监测 | 南京尧盛包装制桶有限公司 | 水环境 | 金属表面处理及热处理加工 | 滁河 | 电镀污染物排放标准(GB21900-2008) | （表2）新建企业水污染物排放限值,企业废水总排放口 | 总排口(WS-01) | pH值 | 2022-03-14 | 0 |  |  |  | 8.4 | 9 | 6 | 无量纲 | 否 |  |  | 是
浦口区22年3月重点企业监督性监测 | 南京尧盛包装制桶有限公司 | 水环境 | 金属表面处理及热处理加工 | 滁河 | 电镀污染物排放标准(GB21900-2008) | （表2）新建企业水污染物排放限值,企业废水总排放口 | 总排口(WS-01) | 悬浮物 | 2022-03-14 | 0 |  |  |  | 8 | 50 |  | mg/L | 否 |  |  | 是
浦口区22年3月重点企业监督性监测 | 南京尧盛包装制桶有限公司 | 水环境 | 金属表面处理及热处理加工 | 滁河 | 电镀污染物排放标准(GB21900-2008) | （表2）新建企业水污染物排放限值,企业废水总排放口 | 总排口(WS-01) | 总氮（以N计） | 2022-03-14 | 0 |  |  |  | 0.91 | 20 |  | mg/L | 否 |  |  | 是
浦口区22年3月重点企业监督性监测 | 南京尧盛包装制桶有限公司 | 水环境 | 金属表面处理及热处理加工 | 滁河 | 电镀污染物排放标准(GB21900-2008) | （表2）新建企业水污染物排放限值,企业废水总排放口 | 总排口(WS-01) | 总磷（以P计） | 2022-03-14 | 0 |  |  |  | 0.01 | 1.0 |  | mg/L | 否 |  |  | 是
浦口区22年3月重点企业监督性监测 | 南京环境集团有限公司星甸分公司 | 水环境,大气环境 | 环境卫生管理 | 万寿河 | 城镇污水处理厂污染物排放标准[国标](GB18918-2002) | （表1）基本控制项目最高允许排放浓度（日均值）,一级标准（水温＞12℃或≤12℃）,A标准,通用 | 临时排放口(DW001) | pH值 | 2022-03-16 | 0 |  |  |  | 8.4 | 9 | 6 | 无量纲 | 否 |  |  | 是
浦口区22年3月重点企业监督性监测 | 南京环境集团有限公司星甸分公司 | 水环境,大气环境 | 环境卫生管理 | 万寿河 | 城镇污水处理厂污染物排放标准[国标](GB18918-2002) | （表1）基本控制项目最高允许排放浓度（日均值）,一级标准（水温＞12℃或≤12℃）,A标准,通用 | 临时排放口(DW001) | 石油类 | 2022-03-16 | 0 |  |  |  | 0.16 | 1 |  | mg/L | 否 |  |  | 是
浦口区22年3月重点企业监督性监测 | 南京环境集团有限公司星甸分公司 | 水环境,大气环境 | 环境卫生管理 | 万寿河 | 地表水环境质量标准(GB3838-2002) | 表1地表水环境质量标准基本项目标准限值,四类,通用 | 临时排放口(DW001) | 总磷（以P计） | 2022-03-16 | 0 |  |  |  | 0.03 | 0.3 |  | mg/L | 否 |  |  | 是
浦口区22年3月重点企业监督性监测 | 南京环境集团有限公司星甸分公司 | 水环境,大气环境 | 环境卫生管理 | 万寿河 | 城镇污水处理厂污染物排放标准[国标](GB18918-2002) | （表1）基本控制项目最高允许排放浓度（日均值）,一级标准（水温＞12℃或≤12℃）,A标准,通用 | 临时排放口(DW001) | 总氮（以N计） | 2022-03-16 | 0 |  |  |  | 0.68 | 15 |  | mg/L | 否 |  |  | 是
浦口区22年3月重点企业监督性监测 | 南京环境集团有限公司星甸分公司 | 水环境,大气环境 | 环境卫生管理 | 万寿河 | 地表水环境质量标准(GB3838-2002) | 表1地表水环境质量标准基本项目标准限值,四类,通用 | 临时排放口(DW001) | 五日生化需氧量 | 2022-03-16 | 0 |  |  |  | 1.3 | 6 |  | mg/L | 否 |  |  | 是
浦口区22年3月重点企业监督性监测 | 南京环境集团有限公司星甸分公司 | 水环境,大气环境 | 环境卫生管理 | 万寿河 | 地表水环境质量标准(GB3838-2002) | 表1地表水环境质量标准基本项目标准限值,四类,通用 | 临时排放口(DW001) | 化学需氧量 | 2022-03-16 | 0 |  |  |  | 11 | 30 |  | mg/L | 否 |  |  | 是
浦口区22年3月重点企业监督性监测 | 南京环境集团有限公司星甸分公司 | 水环境,大气环境 | 环境卫生管理 | 万寿河 | 地表水环境质量标准(GB3838-2002) | 表1地表水环境质量标准基本项目标准限值,四类,通用 | 临时排放口(DW001) | 氨氮（NH3-N） | 2022-03-16 | 0 |  |  |  | 0.067 | 1.5 |  | mg/L | 否 |  |  | 是
浦口区22年3月重点企业监督性监测 | 南京环境集团有限公司星甸分公司 | 水环境,大气环境 | 环境卫生管理 | 万寿河 | 城镇污水处理厂污染物排放标准[国标](GB18918-2002) | （表1）基本控制项目最高允许排放浓度（日均值）,一级标准（水温＞12℃或≤12℃）,A标准,通用 | 临时排放口(DW001) | 动植物油 | 2022-03-16 | 0 |  |  |  | 0.17 | 1 |  | mg/L | 否 |  |  | 是
浦口区22年3月重点企业监督性监测 | 南京环境集团有限公司星甸分公司 | 水环境,大气环境 | 环境卫生管理 | 万寿河 | 城镇污水处理厂污染物排放标准[国标](GB18918-2002) | （表1）基本控制项目最高允许排放浓度（日均值）,一级标准（水温＞12℃或≤12℃）,A标准,通用 | 临时排放口(DW001) | 悬浮物 | 2022-03-16 | 0 |  |  |  | 7 | 10 |  | mg/L | 否 |  |  | 是
浦口区22年3月重点企业监督性监测 | 南京环境集团有限公司星甸分公司 | 水环境,大气环境 | 环境卫生管理 | 万寿河 | 地表水环境质量标准(GB3838-2002) | 表1地表水环境质量标准基本项目标准限值,四类,通用 | 临时排放口(DW001) | 阴离子表面活性剂（LAS） | 2022-03-16 | 0 |  |  |  | <0.005 | 0.3 |  | mg/L | 否 |  |  | 是
浦口区22年3月重点企业监督性监测 | 南京昊恒金属制品有限公司 | 水环境 | 金属表面处理及热处理加工 |  | 电镀污染物排放标准(GB21900-2008) | （表2）新建企业水污染物排放限值,车间或生产设施废水排放口 | 含铬车间排口(WS-02) | 总铬 | 2022-03-10 | 0 |  |  |  | <0.03 | 1.0 |  | mg/L | 否 |  |  | 是
浦口区22年3月重点企业监督性监测 | 南京昊恒金属制品有限公司 | 水环境 | 金属表面处理及热处理加工 |  | 电镀污染物排放标准(GB21900-2008) | （表2）新建企业水污染物排放限值,车间或生产设施废水排放口 | 含铬车间排口(WS-02) | 六价铬 | 2022-03-10 | 0 |  |  |  | <0.004 | 0.2 |  | mg/L | 否 |  |  | 是
浦口区22年3月重点企业监督性监测 | 南京昊恒金属制品有限公司 | 水环境 | 金属表面处理及热处理加工 | 高旺河 | 电镀污染物排放标准(GB21900-2008) | （表2）新建企业水污染物排放限值,企业废水总排放口 | 总排口(WS-01) | 总磷（以P计） | 2022-03-10 | 0 |  |  |  | 0.01 | 1.0 |  | mg/L | 否 |  |  | 是
浦口区22年3月重点企业监督性监测 | 南京昊恒金属制品有限公司 | 水环境 | 金属表面处理及热处理加工 | 高旺河 | 电镀污染物排放标准(GB21900-2008) | （表2）新建企业水污染物排放限值,企业废水总排放口 | 总排口(WS-01) | 总锌 | 2022-03-10 | 0 |  |  |  | 0.04 | 1.5 |  | mg/L | 否 |  |  | 是
浦口区22年3月重点企业监督性监测 | 南京昊恒金属制品有限公司 | 水环境 | 金属表面处理及热处理加工 | 高旺河 | 电镀污染物排放标准(GB21900-2008) | （表2）新建企业水污染物排放限值,企业废水总排放口 | 总排口(WS-01) | 石油类 | 2022-03-10 | 0 |  |  |  | 0.10 | 3.0 |  | mg/L | 否 |  |  | 是
浦口区22年3月重点企业监督性监测 | 南京昊恒金属制品有限公司 | 水环境 | 金属表面处理及热处理加工 | 高旺河 | 电镀污染物排放标准(GB21900-2008) | （表2）新建企业水污染物排放限值,企业废水总排放口 | 总排口(WS-01) | pH值 | 2022-03-10 | 0 |  |  |  | 7.4 | 9 | 6 | 无量纲 | 否 |  |  | 是
浦口区22年3月重点企业监督性监测 | 南京昊恒金属制品有限公司 | 水环境 | 金属表面处理及热处理加工 | 高旺河 | 电镀污染物排放标准(GB21900-2008) | （表2）新建企业水污染物排放限值,企业废水总排放口 | 总排口(WS-01) | 氨氮（NH3-N） | 2022-03-10 | 0 |  |  |  | 0.292 | 15 |  | mg/L | 否 |  |  | 是
浦口区22年3月重点企业监督性监测 | 南京昊恒金属制品有限公司 | 水环境 | 金属表面处理及热处理加工 | 高旺河 | 电镀污染物排放标准(GB21900-2008) | （表2）新建企业水污染物排放限值,企业废水总排放口 | 总排口(WS-01) | 化学需氧量 | 2022-03-10 | 0 |  |  |  | 5 | 80 |  | mg/L | 否 |  |  | 是
浦口区22年3月重点企业监督性监测 | 南京昊恒金属制品有限公司 | 水环境 | 金属表面处理及热处理加工 | 高旺河 | 电镀污染物排放标准(GB21900-2008) | （表2）新建企业水污染物排放限值,企业废水总排放口 | 总排口(WS-01) | 总氮（以N计） | 2022-03-10 | 0 |  |  |  | 0.57 | 20 |  | mg/L | 否 |  |  | 是
浦口区22年3月重点企业监督性监测 | 南京昊恒金属制品有限公司 | 水环境 | 金属表面处理及热处理加工 | 高旺河 | 电镀污染物排放标准(GB21900-2008) | （表2）新建企业水污染物排放限值,企业废水总排放口 | 总排口(WS-01) | 悬浮物 | 2022-03-10 | 0 |  |  |  | 14 | 50 |  | mg/L | 否 |  |  | 是
浦口区22年3月重点企业监督性监测 | 南京同凯兆业生物技术有限责任公司 | 水环境 | 食品及饲料添加剂制造 | 石碛河 | 污水综合排放标准(GB8978-1996) | （表4）第二类污染物最高允许排放浓度（1998年1月1日后建的单位）,其他排污单位,三级标准 | 废水排放口WS-1(WS-1) | 悬浮物 | 2022-03-16 | 0 |  |  |  | 18 | 400 |  | mg/L | 否 |  |  | 是
浦口区22年3月重点企业监督性监测 | 南京同凯兆业生物技术有限责任公司 | 水环境 | 食品及饲料添加剂制造 | 石碛河 | 污水排入城镇下水道水质标准(GB/T31962-2015) | 污水排入城镇下水道水质控制项目限值,B级 | 废水排放口WS-1(WS-1) | 总磷（以P计） | 2022-03-16 | 0 |  |  |  | 4.31 | 8 |  | mg/L | 否 |  |  | 是
浦口区22年3月重点企业监督性监测 | 南京同凯兆业生物技术有限责任公司 | 水环境 | 食品及饲料添加剂制造 | 石碛河 | 污水排入城镇下水道水质标准(GB/T31962-2015) | 污水排入城镇下水道水质控制项目限值,B级 | 废水排放口WS-1(WS-1) | 氨氮（NH3-N） | 2022-03-16 | 0 |  |  |  | 0.156 | 45 |  | mg/L | 否 |  |  | 是
浦口区22年3月重点企业监督性监测 | 南京同凯兆业生物技术有限责任公司 | 水环境 | 食品及饲料添加剂制造 | 石碛河 | 污水综合排放标准(GB8978-1996) | （表4）第二类污染物最高允许排放浓度（1998年1月1日后建的单位）,一切排污单位 ,三级标准 | 废水排放口WS-1(WS-1) | 动植物油 | 2022-03-16 | 0 |  |  |  | 0.08 | 100 |  | mg/L | 否 |  |  | 是
浦口区22年3月重点企业监督性监测 | 南京同凯兆业生物技术有限责任公司 | 水环境 | 食品及饲料添加剂制造 | 石碛河 | 污水综合排放标准(GB8978-1996) | （表4）第二类污染物最高允许排放浓度（1998年1月1日后建的单位）,一切排污单位 ,三级标准 | 废水排放口WS-1(WS-1) | pH值 | 2022-03-16 | 0 |  |  |  | 7.5 | 9 | 6 | 无量纲 | 否 |  |  | 是
浦口区22年3月重点企业监督性监测 | 南京同凯兆业生物技术有限责任公司 | 水环境 | 食品及饲料添加剂制造 | 石碛河 | 污水综合排放标准(GB8978-1996) | （表4）第二类污染物最高允许排放浓度（1998年1月1日后建的单位）,其他排污单位,三级标准 | 废水排放口WS-1(WS-1) | 五日生化需氧量 | 2022-03-16 | 0 |  |  |  | 10.3 | 300 |  | mg/L | 否 |  |  | 是
浦口区22年3月重点企业监督性监测 | 南京同凯兆业生物技术有限责任公司 | 水环境 | 食品及饲料添加剂制造 | 石碛河 | 污水综合排放标准(GB8978-1996) | （表4）第二类污染物最高允许排放浓度（1998年1月1日后建的单位）,其他排污单位,三级标准 | 废水排放口WS-1(WS-1) | 化学需氧量 | 2022-03-16 | 0 |  |  |  | 58 | 500 |  | mg/L | 否 |  |  | 是
浦口区22年3月重点企业监督性监测 | 南京同凯兆业生物技术有限责任公司 | 水环境 | 食品及饲料添加剂制造 | 石碛河 | 污水排入城镇下水道水质标准(GB/T31962-2015) | 污水排入城镇下水道水质控制项目限值,B级 | 废水排放口WS-1(WS-1) | 总氮（以N计） | 2022-03-16 | 0 |  |  |  | 1.64 | 70 |  | mg/L | 否 |  |  | 是
浦口区22年3月重点企业监督性监测 | 江苏雨润肉食品有限公司 | 水环境 | 肉制品及副产品加工 |  | 肉类加工工业水污染物排放标准(GB13457-92) | （表3）1992年7月1日起立项的建设项目及其建成后投产的企业最高允许排放浓度标准值,肉制品加工,排放浓度,三级 | 总排 | pH值 | 2022-03-07 | 0 |  |  |  | 6.9 | 8.5 | 6.0 | 无量纲 | 否 |  |  | 是
浦口区22年3月重点企业监督性监测 | 江苏雨润肉食品有限公司 | 水环境 | 肉制品及副产品加工 |  | 肉类加工工业水污染物排放标准(GB13457-92) | （表3）1992年7月1日起立项的建设项目及其建成后投产的企业最高允许排放浓度标准值,肉制品加工,排放浓度,三级 | 总排 | 动植物油 | 2022-03-07 | 0 |  |  |  | <0.06 | 60 |  | mg/L | 否 |  |  | 是
浦口区22年3月重点企业监督性监测 | 江苏雨润肉食品有限公司 | 水环境 | 肉制品及副产品加工 |  | 肉类加工工业水污染物排放标准(GB13457-92) | （表3）1992年7月1日起立项的建设项目及其建成后投产的企业最高允许排放浓度标准值,肉制品加工,排放浓度,三级 | 总排 | 化学需氧量 | 2022-03-07 | 0 |  |  |  | 21 | 500 |  | mg/L | 否 |  |  | 是
浦口区22年3月重点企业监督性监测 | 江苏雨润肉食品有限公司 | 水环境 | 肉制品及副产品加工 |  | 肉类加工工业水污染物排放标准(GB13457-92) | （表3）1992年7月1日起立项的建设项目及其建成后投产的企业最高允许排放浓度标准值,肉制品加工,排放浓度,三级 | 总排 | 悬浮物 | 2022-03-07 | 0 |  |  |  | 25 | 350 |  | mg/L | 否 |  |  | 是
浦口区22年3月重点企业监督性监测 | 江苏雨润肉食品有限公司 | 水环境 | 肉制品及副产品加工 |  | 污水排入城镇下水道水质标准(GB/T31962-2015) | 污水排入城镇下水道水质控制项目限值,B级 | 总排 | 总氮（以N计） | 2022-03-07 | 0 |  |  |  | 6.18 | 70 |  | mg/L | 否 |  |  | 是
浦口区22年3月重点企业监督性监测 | 江苏雨润肉食品有限公司 | 水环境 | 肉制品及副产品加工 |  | 污水排入城镇下水道水质标准(GB/T31962-2015) | 污水排入城镇下水道水质控制项目限值,B级 | 总排 | 总磷（以P计） | 2022-03-07 | 0 |  |  |  | 2.67 | 8 |  | mg/L | 否 |  |  | 是
浦口区22年3月重点企业监督性监测 | 江苏雨润肉食品有限公司 | 水环境 | 肉制品及副产品加工 |  | 污水排入城镇下水道水质标准(GB/T31962-2015) | 污水排入城镇下水道水质控制项目限值,B级 | 总排 | 氨氮（NH3-N） | 2022-03-07 | 0 |  |  |  | 0.536 | 45 |  | mg/L | 否 |  |  | 是
浦口区22年3月重点企业监督性监测 | 南京依维柯汽车有限公司 | 水环境 | 汽柴油车整车制造 |  | 污水排入城镇下水道水质标准(GB/T31962-2015) | 污水排入城镇下水道水质控制项目限值,B级 | 污水总排口(DW001) | 氨氮（NH3-N） | 2022-03-07 | 0 |  |  |  | 12.7 | 45 |  | mg/L | 否 |  |  | 是
浦口区22年3月重点企业监督性监测 | 南京依维柯汽车有限公司 | 水环境 | 汽柴油车整车制造 |  | 污水综合排放标准(GB8978-1996) | （表4）第二类污染物最高允许排放浓度（1998年1月1日后建的单位）,其他排污单位,三级标准 | 污水总排口(DW001) | 化学需氧量 | 2022-03-07 | 0 |  |  |  | 50 | 500 |  | mg/L | 否 |  |  | 是
浦口区22年3月重点企业监督性监测 | 南京依维柯汽车有限公司 | 水环境 | 汽柴油车整车制造 |  | 污水排入城镇下水道水质标准(GB/T31962-2015) | 污水排入城镇下水道水质控制项目限值,B级 | 污水总排口(DW001) | 总磷（以P计） | 2022-03-07 | 0 |  |  |  | 1.90 | 8 |  | mg/L | 否 |  |  | 是
浦口区22年3月重点企业监督性监测 | 南京依维柯汽车有限公司 | 水环境 | 汽柴油车整车制造 |  | 污水排入城镇下水道水质标准(GB/T31962-2015) | 污水排入城镇下水道水质控制项目限值,B级 | 污水总排口(DW001) | 总氮（以N计） | 2022-03-07 | 0 |  |  |  | 14.2 | 70 |  | mg/L | 否 |  |  | 是
浦口区22年3月重点企业监督性监测 | 南京依维柯汽车有限公司 | 水环境 | 汽柴油车整车制造 |  | 污水综合排放标准(GB8978-1996) | （表4）第二类污染物最高允许排放浓度（1998年1月1日后建的单位）,一切排污单位 ,三级标准 | 污水总排口(DW001) | 石油类 | 2022-03-07 | 0 |  |  |  | 0.53 | 20 |  | mg/L | 否 |  |  | 是
浦口区22年3月重点企业监督性监测 | 南京依维柯汽车有限公司 | 水环境 | 汽柴油车整车制造 |  | 污水综合排放标准(GB8978-1996) | （表4）第二类污染物最高允许排放浓度（1998年1月1日后建的单位）,一切排污单位 ,三级标准 | 污水总排口(DW001) | 阴离子表面活性剂（LAS） | 2022-03-07 | 0 |  |  |  | <0.05 | 20 |  | mg/L | 否 |  |  | 是
浦口区22年3月重点企业监督性监测 | 南京依维柯汽车有限公司 | 水环境 | 汽柴油车整车制造 |  | 污水综合排放标准(GB8978-1996) | （表4）第二类污染物最高允许排放浓度（1998年1月1日后建的单位）,一切排污单位 ,三级标准 | 污水总排口(DW001) | 总锌 | 2022-03-07 | 0 |  |  |  | 0.16 | 5.0 |  | mg/L | 否 |  |  | 是
浦口区22年3月重点企业监督性监测 | 南京依维柯汽车有限公司 | 水环境 | 汽柴油车整车制造 |  | 污水综合排放标准(GB8978-1996) | （表4）第二类污染物最高允许排放浓度（1998年1月1日后建的单位）,一切排污单位 ,三级标准 | 污水总排口(DW001) | pH值 | 2022-03-07 | 0 |  |  |  | 7.3 | 9 | 6 | 无量纲 | 否 |  |  | 是
浦口区22年3月重点企业监督性监测 | 南京依维柯汽车有限公司 | 水环境 | 汽柴油车整车制造 |  | 污水综合排放标准(GB8978-1996) | （表4）第二类污染物最高允许排放浓度（1998年1月1日后建的单位）,其他排污单位,三级标准 | 污水总排口(DW001) | 悬浮物 | 2022-03-07 | 0 |  |  |  | 32 | 400 |  | mg/L | 否 |  |  | 是
浦口区22年3月重点企业监督性监测 | 南京依维柯汽车有限公司 | 水环境 | 汽柴油车整车制造 |  | 污水综合排放标准(GB8978-1996) | （表1）第一类污染物最高允许排放浓度 | 车间排放口(DW002) | 总镍 | 2022-03-07 | 0 |  |  |  | 0.52 | 1.0 |  | mg/L | 否 |  |  | 是
浦口区22年3月重点企业监督性监测 | 南京锦湖轮胎有限公司 | 土壤环境 | 轮胎制造 |  | 橡胶制品工业污染物排放标准(GB27632-2011) | （表1、表2）现有和新建企业水污染物排放限值,企业废水总排放口,间接排放-轮胎企业和其他制品企业 | 总排口(WS-01) | 化学需氧量 | 2022-03-16 | 0 |  |  |  | 8 | 300 |  | mg/L | 否 |  |  | 是
浦口区22年3月重点企业监督性监测 | 南京锦湖轮胎有限公司 | 土壤环境 | 轮胎制造 |  | 橡胶制品工业污染物排放标准(GB27632-2011) | （表1、表2）现有和新建企业水污染物排放限值,企业废水总排放口,间接排放-轮胎企业和其他制品企业 | 总排口(WS-01) | 悬浮物 | 2022-03-16 | 0 |  |  |  | 5 | 150 |  | mg/L | 否 |  |  | 是
浦口区22年3月重点企业监督性监测 | 南京锦湖轮胎有限公司 | 土壤环境 | 轮胎制造 |  | 橡胶制品工业污染物排放标准(GB27632-2011) | （表1、表2）现有和新建企业水污染物排放限值,企业废水总排放口,间接排放-轮胎企业和其他制品企业 | 总排口(WS-01) | 总氮（以N计） | 2022-03-16 | 0 |  |  |  | 0.90 | 40 |  | mg/L | 否 |  |  | 是
浦口区22年3月重点企业监督性监测 | 南京锦湖轮胎有限公司 | 土壤环境 | 轮胎制造 |  | 污水综合排放标准(GB8978-1996) | （表4）第二类污染物最高允许排放浓度（1998年1月1日后建的单位）,一切排污单位 ,三级标准 | 总排口(WS-01) | 动植物油 | 2022-03-16 | 0 |  |  |  | 0.06 | 100 |  | mg/L | 否 |  |  | 是
浦口区22年3月重点企业监督性监测 | 南京锦湖轮胎有限公司 | 土壤环境 | 轮胎制造 |  | 橡胶制品工业污染物排放标准(GB27632-2011) | （表1、表2）现有和新建企业水污染物排放限值,企业废水总排放口,间接排放-轮胎企业和其他制品企业 | 总排口(WS-01) | 氨氮（NH3-N） | 2022-03-16 | 0 |  |  |  | 0.061 | 30 |  | mg/L | 否 |  |  | 是
浦口区22年3月重点企业监督性监测 | 南京锦湖轮胎有限公司 | 土壤环境 | 轮胎制造 |  | 橡胶制品工业污染物排放标准(GB27632-2011) | （表1、表2）现有和新建企业水污染物排放限值,企业废水总排放口,间接排放-轮胎企业和其他制品企业 | 总排口(WS-01) | pH值 | 2022-03-16 | 0 |  |  |  | 6.8 | 9 | 6 | 无量纲 | 否 |  |  | 是
浦口区22年3月重点企业监督性监测 | 南京锦湖轮胎有限公司 | 土壤环境 | 轮胎制造 |  | 橡胶制品工业污染物排放标准(GB27632-2011) | （表1、表2）现有和新建企业水污染物排放限值,企业废水总排放口,间接排放-轮胎企业和其他制品企业 | 总排口(WS-01) | 石油类 | 2022-03-16 | 0 |  |  |  | 0.20 | 10 |  | mg/L | 否 |  |  | 是
浦口区22年3月重点企业监督性监测 | 南京锦湖轮胎有限公司 | 土壤环境 | 轮胎制造 |  | 橡胶制品工业污染物排放标准(GB27632-2011) | （表1、表2）现有和新建企业水污染物排放限值,企业废水总排放口,间接排放-轮胎企业和其他制品企业 | 总排口(WS-01) | 五日生化需氧量 | 2022-03-16 | 0 |  |  |  | 0.9 | 80 |  | mg/L | 否 |  |  | 是
浦口区22年3月重点企业监督性监测 | 南京锦湖轮胎有限公司 | 土壤环境 | 轮胎制造 |  | 橡胶制品工业污染物排放标准(GB27632-2011) | （表1、表2）现有和新建企业水污染物排放限值,企业废水总排放口,间接排放-轮胎企业和其他制品企业 | 总排口(WS-01) | 总磷（以P计） | 2022-03-16 | 0 |  |  |  | 0.02 | 1 |  | mg/L | 否 |  |  | 是
浦口区22年3月重点企业监督性监测 | 南京市浦口区鼎爵电镀厂 | 水环境 | 金属表面处理及热处理加工 | 高旺河 | 电镀污染物排放标准(GB21900-2008) | （表2）新建企业水污染物排放限值,企业废水总排放口 | 企业总排口(WS-9205-1) | 总氮（以N计） | 2022-03-10 | 0 |  |  |  | 0.62 | 20 |  | mg/L | 否 |  |  | 是
浦口区22年3月重点企业监督性监测 | 南京市浦口区鼎爵电镀厂 | 水环境 | 金属表面处理及热处理加工 | 高旺河 | 电镀污染物排放标准(GB21900-2008) | （表2）新建企业水污染物排放限值,企业废水总排放口 | 企业总排口(WS-9205-1) | 总锌 | 2022-03-10 | 0 |  |  |  | 0.02 | 1.5 |  | mg/L | 否 |  |  | 是
浦口区22年3月重点企业监督性监测 | 南京市浦口区鼎爵电镀厂 | 水环境 | 金属表面处理及热处理加工 | 高旺河 | 电镀污染物排放标准(GB21900-2008) | （表2）新建企业水污染物排放限值,企业废水总排放口 | 企业总排口(WS-9205-1) | 氨氮（NH3-N） | 2022-03-10 | 0 |  |  |  | 0.112 | 15 |  | mg/L | 否 |  |  | 是
浦口区22年3月重点企业监督性监测 | 南京市浦口区鼎爵电镀厂 | 水环境 | 金属表面处理及热处理加工 | 高旺河 | 电镀污染物排放标准(GB21900-2008) | （表2）新建企业水污染物排放限值,企业废水总排放口 | 企业总排口(WS-9205-1) | 石油类 | 2022-03-10 | 0 |  |  |  | 0.21 | 3.0 |  | mg/L | 否 |  |  | 是
浦口区22年3月重点企业监督性监测 | 南京市浦口区鼎爵电镀厂 | 水环境 | 金属表面处理及热处理加工 | 高旺河 | 电镀污染物排放标准(GB21900-2008) | （表2）新建企业水污染物排放限值,企业废水总排放口 | 企业总排口(WS-9205-1) | 悬浮物 | 2022-03-10 | 0 |  |  |  | 10 | 50 |  | mg/L | 否 |  |  | 是
浦口区22年3月重点企业监督性监测 | 南京市浦口区鼎爵电镀厂 | 水环境 | 金属表面处理及热处理加工 | 高旺河 | 电镀污染物排放标准(GB21900-2008) | （表2）新建企业水污染物排放限值,企业废水总排放口 | 企业总排口(WS-9205-1) | pH值 | 2022-03-10 | 0 |  |  |  | 7.0 | 9 | 6 | 无量纲 | 否 |  |  | 是
浦口区22年3月重点企业监督性监测 | 南京市浦口区鼎爵电镀厂 | 水环境 | 金属表面处理及热处理加工 | 高旺河 | 电镀污染物排放标准(GB21900-2008) | （表2）新建企业水污染物排放限值,企业废水总排放口 | 企业总排口(WS-9205-1) | 化学需氧量 | 2022-03-10 | 0 |  |  |  | 6 | 80 |  | mg/L | 否 |  |  | 是
浦口区22年3月重点企业监督性监测 | 南京市浦口区鼎爵电镀厂 | 水环境 | 金属表面处理及热处理加工 | 高旺河 | 电镀污染物排放标准(GB21900-2008) | （表2）新建企业水污染物排放限值,企业废水总排放口 | 企业总排口(WS-9205-1) | 氰化物（总氰化合物） | 2022-03-10 | 0 |  |  |  | <0.004 | 0.3 |  | mg/L | 否 |  |  | 是
浦口区22年3月重点企业监督性监测 | 南京市浦口区鼎爵电镀厂 | 水环境 | 金属表面处理及热处理加工 | 高旺河 | 电镀污染物排放标准(GB21900-2008) | （表2）新建企业水污染物排放限值,企业废水总排放口 | 企业总排口(WS-9205-1) | 总磷（以P计） | 2022-03-10 | 0 |  |  |  | 0.01 | 1.0 |  | mg/L | 否 |  |  | 是
浦口区22年3月重点企业监督性监测 | 南京市浦口区鼎爵电镀厂 | 水环境 | 金属表面处理及热处理加工 |  | 电镀污染物排放标准(GB21900-2008) | （表2）新建企业水污染物排放限值,车间或生产设施废水排放口 | 含铬废水车间排口(DW003) | 六价铬 | 2022-03-10 | 0 |  |  |  | <0.004 | 0.2 |  | mg/L | 否 |  |  | 是
浦口区22年3月重点企业监督性监测 | 南京市浦口区鼎爵电镀厂 | 水环境 | 金属表面处理及热处理加工 |  | 电镀污染物排放标准(GB21900-2008) | （表2）新建企业水污染物排放限值,车间或生产设施废水排放口 | 含铬废水车间排口(DW003) | 总铬 | 2022-03-10 | 0 |  |  |  | <0.03 | 1.0 |  | mg/L | 否 |  |  | 是
浦口区22年3月重点企业监督性监测 | 南京三乐集团有限公司 | 水环境 | 电子真空器件制造 |  | 电镀污染物排放标准(GB21900-2008) | （表2）新建企业水污染物排放限值,车间或生产设施废水排放口 | 含镍废水排口(WS_02) | 总镍 | 2022-03-10 | 0 |  |  |  | <0.05 | 0.5 |  | mg/L | 否 |  |  | 是
浦口区22年3月重点企业监督性监测 | 南京三乐集团有限公司 | 水环境 | 电子真空器件制造 |  | 电镀污染物排放标准(GB21900-2008) | （表2）新建企业水污染物排放限值,车间或生产设施废水排放口 | 含铬废水排口(WS_03) | 总铬 | 2022-03-10 | 0 |  |  |  | 0.04 | 1.0 |  | mg/L | 否 |  |  | 是
浦口区22年3月重点企业监督性监测 | 南京三乐集团有限公司 | 水环境 | 电子真空器件制造 |  | 电镀污染物排放标准(GB21900-2008) | （表2）新建企业水污染物排放限值,车间或生产设施废水排放口 | 含铬废水排口(WS_03) | 六价铬 | 2022-03-10 | 0 |  |  |  | <0.004 | 0.2 |  | mg/L | 否 |  |  | 是
浦口区22年3月重点企业监督性监测 | 南京三乐集团有限公司 | 水环境 | 电子真空器件制造 |  | 污水排入城镇下水道水质标准(GB/T31962-2015) | 污水排入城镇下水道水质控制项目限值,B级 | 总排口(WS_01) | 总磷（以P计） | 2022-03-10 | 0 |  |  |  | 0.06 | 8 |  | mg/L | 否 |  |  | 是
浦口区22年3月重点企业监督性监测 | 南京三乐集团有限公司 | 水环境 | 电子真空器件制造 |  | 污水综合排放标准(GB8978-1996) | （表4）第二类污染物最高允许排放浓度（1998年1月1日后建的单位）,一切排污单位 ,三级标准 | 总排口(WS_01) | 总铜 | 2022-03-10 | 0 |  |  |  | <0.01 | 2.0 |  | mg/L | 否 |  |  | 是
浦口区22年3月重点企业监督性监测 | 南京三乐集团有限公司 | 水环境 | 电子真空器件制造 |  | 污水综合排放标准(GB8978-1996) | （表4）第二类污染物最高允许排放浓度（1998年1月1日后建的单位）,其他排污单位,三级标准 | 总排口(WS_01) | 总氰化物 | 2022-03-10 | 0 |  |  |  | <0.004 | 1.0 |  | mg/L | 否 |  |  | 是
浦口区22年3月重点企业监督性监测 | 南京三乐集团有限公司 | 水环境 | 电子真空器件制造 |  | 污水综合排放标准(GB8978-1996) | （表4）第二类污染物最高允许排放浓度（1998年1月1日后建的单位）,其他排污单位,三级标准 | 总排口(WS_01) | 悬浮物 | 2022-03-10 | 0 |  |  |  | 15 | 400 |  | mg/L | 否 |  |  | 是
浦口区22年3月重点企业监督性监测 | 南京三乐集团有限公司 | 水环境 | 电子真空器件制造 |  | 污水综合排放标准(GB8978-1996) | （表4）第二类污染物最高允许排放浓度（1998年1月1日后建的单位）,一切排污单位 ,三级标准 | 总排口(WS_01) | 阴离子表面活性剂（LAS） | 2022-03-10 | 0 |  |  |  | <0.05 | 20 |  | mg/L | 否 |  |  | 是
浦口区22年3月重点企业监督性监测 | 南京三乐集团有限公司 | 水环境 | 电子真空器件制造 |  | 污水排入城镇下水道水质标准(GB/T31962-2015) | 污水排入城镇下水道水质控制项目限值,B级 | 总排口(WS_01) | 氨氮（NH3-N） | 2022-03-10 | 0 |  |  |  | 3.27 | 45 |  | mg/L | 否 |  |  | 是
浦口区22年3月重点企业监督性监测 | 南京三乐集团有限公司 | 水环境 | 电子真空器件制造 |  | 污水综合排放标准(GB8978-1996) | （表4）第二类污染物最高允许排放浓度（1998年1月1日后建的单位）,其他排污单位,三级标准 | 总排口(WS_01) | 化学需氧量 | 2022-03-10 | 0 |  |  |  | 9 | 500 |  | mg/L | 否 |  |  | 是
浦口区22年3月重点企业监督性监测 | 南京三乐集团有限公司 | 水环境 | 电子真空器件制造 |  | 污水综合排放标准(GB8978-1996) | （表4）第二类污染物最高允许排放浓度（1998年1月1日后建的单位）,一切排污单位 ,二级标准 | 总排口(WS_01) | pH值 | 2022-03-10 | 0 |  |  |  | 7.3 | 9 | 6 | 无量纲 | 否 |  |  | 是
浦口区22年3月重点企业监督性监测 | 南京三乐集团有限公司 | 水环境 | 电子真空器件制造 |  | 污水综合排放标准(GB8978-1996) | （表4）第二类污染物最高允许排放浓度（1998年1月1日后建的单位）,一切排污单位 ,三级标准 | 总排口(WS_01) | 动植物油 | 2022-03-10 | 0 |  |  |  | 1.06 | 100 |  | mg/L | 否 |  |  | 是
浦口区22年3月重点企业监督性监测 | 南京三乐集团有限公司 | 水环境 | 电子真空器件制造 |  | 污水排入城镇下水道水质标准(GB/T31962-2015) | 污水排入城镇下水道水质控制项目限值,B级 | 总排口(WS_01) | 总氮（以N计） | 2022-03-10 | 0 |  |  |  | 4.68 | 70 |  | mg/L | 否 |  |  | 是
浦口区22年3月重点企业监督性监测 | 南京飞浦电子材料有限公司 | 水环境 | 电子专用材料制造 | 万寿河 | 电镀污染物排放标准(GB21900-2008) | （表2）新建企业水污染物排放限值,企业废水总排放口 | 废水总排口(WS-1) | 总铜 | 2022-03-09 | 0 |  |  |  | 0.06 | 0.5 |  | mg/L | 否 |  |  | 是
浦口区22年3月重点企业监督性监测 | 南京飞浦电子材料有限公司 | 水环境 | 电子专用材料制造 | 万寿河 | 污水综合排放标准(GB8978-1996) | （表4）第二类污染物最高允许排放浓度（1998年1月1日后建的单位）,一切排污单位 ,三级标准 | 废水总排口(WS-1) | 石油类 | 2022-03-09 | 0 |  |  |  | 1.92 | 20 |  | mg/L | 否 |  |  | 是
浦口区22年3月重点企业监督性监测 | 南京飞浦电子材料有限公司 | 水环境 | 电子专用材料制造 | 万寿河 | 污水排入城镇下水道水质标准(GB/T31962-2015) | 污水排入城镇下水道水质控制项目限值,B级 | 废水总排口(WS-1) | 氨氮（NH3-N） | 2022-03-09 | 0 |  |  |  | 0.162 | 45 |  | mg/L | 否 |  |  | 是
浦口区22年3月重点企业监督性监测 | 南京飞浦电子材料有限公司 | 水环境 | 电子专用材料制造 | 万寿河 | 污水综合排放标准(GB8978-1996) | （表4）第二类污染物最高允许排放浓度（1998年1月1日后建的单位）,一切排污单位 ,三级标准 | 废水总排口(WS-1) | pH值 | 2022-03-09 | 0 |  |  |  | 8.2 | 9 | 6 | 无量纲 | 否 |  |  | 是
浦口区22年3月重点企业监督性监测 | 南京飞浦电子材料有限公司 | 水环境 | 电子专用材料制造 | 万寿河 | 污水排入城镇下水道水质标准(GB/T31962-2015) | 污水排入城镇下水道水质控制项目限值,B级 | 废水总排口(WS-1) | 总氮（以N计） | 2022-03-09 | 0 |  |  |  | 1.68 | 70 |  | mg/L | 否 |  |  | 是
浦口区22年3月重点企业监督性监测 | 南京飞浦电子材料有限公司 | 水环境 | 电子专用材料制造 | 万寿河 | 污水综合排放标准(GB8978-1996) | （表4）第二类污染物最高允许排放浓度（1998年1月1日后建的单位）,其他排污单位,三级标准 | 废水总排口(WS-1) | 化学需氧量 | 2022-03-09 | 0 |  |  |  | 49 | 500 |  | mg/L | 否 |  |  | 是
浦口区22年3月重点企业监督性监测 | 南京飞浦电子材料有限公司 | 水环境 | 电子专用材料制造 | 万寿河 | 污水排入城镇下水道水质标准(GB/T31962-2015) | 污水排入城镇下水道水质控制项目限值,B级 | 废水总排口(WS-1) | 总磷（以P计） | 2022-03-09 | 0 |  |  |  | 0.15 | 8 |  | mg/L | 否 |  |  | 是
浦口区22年3月重点企业监督性监测 | 南京飞浦电子材料有限公司 | 水环境 | 电子专用材料制造 | 万寿河 | 污水排入城镇下水道水质标准(GB/T31962-2015) | 污水排入城镇下水道水质控制项目限值,A级 | 生活排放口(WS-2) | 总氮（以N计） | 2022-03-09 | 0 |  |  |  | 34.6 | 70 |  | mg/L | 否 |  |  | 是
浦口区22年3月重点企业监督性监测 | 南京飞浦电子材料有限公司 | 水环境 | 电子专用材料制造 | 万寿河 | 污水综合排放标准(GB8978-1996) | （表4）第二类污染物最高允许排放浓度（1998年1月1日后建的单位）,一切排污单位 ,三级标准 | 生活排放口(WS-2) | 动植物油 | 2022-03-09 | 0 |  |  |  | 10.3 | 100 |  | mg/L | 否 |  |  | 是
浦口区22年3月重点企业监督性监测 | 南京飞浦电子材料有限公司 | 水环境 | 电子专用材料制造 | 万寿河 | 污水排入城镇下水道水质标准(GB/T31962-2015) | 污水排入城镇下水道水质控制项目限值,A级 | 生活排放口(WS-2) | 氨氮（NH3-N） | 2022-03-09 | 0 |  |  |  | 29.7 | 45 |  | mg/L | 否 |  |  | 是
浦口区22年3月重点企业监督性监测 | 南京飞浦电子材料有限公司 | 水环境 | 电子专用材料制造 | 万寿河 | 污水综合排放标准(GB8978-1996) | （表4）第二类污染物最高允许排放浓度（1998年1月1日后建的单位）,一切排污单位 ,三级标准 | 生活排放口(WS-2) | pH值 | 2022-03-09 | 0 |  |  |  | 6.3 | 9 | 6 | 无量纲 | 否 |  |  | 是
浦口区22年3月重点企业监督性监测 | 南京飞浦电子材料有限公司 | 水环境 | 电子专用材料制造 | 万寿河 | 污水综合排放标准(GB8978-1996) | （表4）第二类污染物最高允许排放浓度（1998年1月1日后建的单位）,其他排污单位,三级标准 | 生活排放口(WS-2) | 悬浮物 | 2022-03-09 | 0 |  |  |  | 62 | 400 |  | mg/L | 否 |  |  | 是
浦口区22年3月重点企业监督性监测 | 南京飞浦电子材料有限公司 | 水环境 | 电子专用材料制造 | 万寿河 | 污水综合排放标准(GB8978-1996) | （表4）第二类污染物最高允许排放浓度（1998年1月1日后建的单位）,其他排污单位,三级标准 | 生活排放口(WS-2) | 化学需氧量 | 2022-03-09 | 0 |  |  |  | 324 | 500 |  | mg/L | 否 |  |  | 是
浦口区22年3月重点企业监督性监测 | 南京飞浦电子材料有限公司 | 水环境 | 电子专用材料制造 | 万寿河 | 污水排入城镇下水道水质标准(GB/T31962-2015) | 污水排入城镇下水道水质控制项目限值,B级 | 生活排放口(WS-2) | 总磷（以P计） | 2022-03-09 | 0 |  |  |  | 4.20 | 8 |  | mg/L | 否 |  |  | 是