## 废水排放
任务名称 | 企业名称 | 名录类别 | 行业类别 | 受纳水体 | 执行标准名称 | 执行标准条目名称 | 监测点 | 监测项目 | 监测日期 | 流量(m³/s) | 水温(°C) | 生产负荷(%) | 进口浓度 | 排放浓度 | 上限 | 下限 | 单位 | 是否超标 | 超标倍数 | 备注 | 是否有评价限值
2022年3月份重点污染源 | 南京国邦水务有限公司 | 水环境 | 污水处理及其再生利用 |  | 城镇污水处理厂污染物排放标准(GB18918-2002) | 表1基本控制项目最高允许排放浓度（日均值）,一级标准,A标准 | 出口 | pH值 | 2022-03-09 | 0 |  |  |  | 7.1 | 9 | 6 | 无量纲 | 否 |  |  | 是
2022年3月份重点污染源 | 南京国邦水务有限公司 | 水环境 | 污水处理及其再生利用 |  | 城镇污水处理厂污染物排放标准[国标](GB18918-2002) | （表1）基本控制项目最高允许排放浓度（日均值）,一级标准（水温＞12℃或≤12℃）,A标准,通用 | 出口 | 五日生化需氧量 | 2022-03-09 | 0 |  |  |  | 3.3 | 10 |  | mg/L | 否 |  |  | 是
2022年3月份重点污染源 | 南京国邦水务有限公司 | 水环境 | 污水处理及其再生利用 |  | 城镇污水处理厂污染物排放标准[国标](GB18918-2002) | （表1）基本控制项目最高允许排放浓度（日均值）,一级标准（水温＞12℃或≤12℃）,A标准,2006年1月1日后建设 | 出口 | 总磷（以P计） | 2022-03-09 | 0 |  |  |  | 0.22 | 0.5 |  | mg/L | 否 |  |  | 是
2022年3月份重点污染源 | 南京国邦水务有限公司 | 水环境 | 污水处理及其再生利用 |  | 城镇污水处理厂污染物排放标准(GB18918-2002) | 表1基本控制项目最高允许排放浓度（日均值）,一级标准,B标准 | 出口 | 化学需氧量 | 2022-03-09 | 0 |  |  |  | 11 | 60 |  | mg/L | 否 |  |  | 是
2022年3月份重点污染源 | 南京国邦水务有限公司 | 水环境 | 污水处理及其再生利用 |  | 城镇污水处理厂污染物排放标准(GB18918-2002) | 表2部分一类污染物最高允许排放浓度（日均值h） | 出口 | 六价铬 | 2022-03-09 | 0 |  |  |  | 0.005 | 0.05 |  | mg/L | 否 |  |  | 是
2022年3月份重点污染源 | 南京国邦水务有限公司 | 水环境 | 污水处理及其再生利用 |  | 城镇污水处理厂污染物排放标准(GB18918-2002) | 表1基本控制项目最高允许排放浓度（日均值）,一级标准,A标准 | 出口 | 色度 | 2022-03-09 | 0 |  |  |  | 3 | 30 |  | 倍 | 否 |  |  | 是
2022年3月份重点污染源 | 南京国邦水务有限公司 | 水环境 | 污水处理及其再生利用 |  | 城镇污水处理厂污染物排放标准(GB18918-2002) | 表2部分一类污染物最高允许排放浓度（日均值h） | 出口 | 总汞 | 2022-03-09 | 0 |  |  |  | 0.00004 | 0.001 |  | mg/L | 否 |  |  | 是
2022年3月份重点污染源 | 南京国邦水务有限公司 | 水环境 | 污水处理及其再生利用 |  | 城镇污水处理厂污染物排放标准(GB18918-2002) | 表2部分一类污染物最高允许排放浓度（日均值h） | 出口 | 总铬 | 2022-03-09 | 0 |  |  |  | 0.007 | 0.1 |  | mg/L | 否 |  |  | 是
2022年3月份重点污染源 | 南京国邦水务有限公司 | 水环境 | 污水处理及其再生利用 |  | 城镇污水处理厂污染物排放标准(GB18918-2002) | 表2部分一类污染物最高允许排放浓度（日均值h） | 出口 | 总砷 | 2022-03-09 | 0 |  |  |  | 0.0008 | 0.1 |  | mg/L | 否 |  |  | 是
2022年3月份重点污染源 | 南京国邦水务有限公司 | 水环境 | 污水处理及其再生利用 |  | 城镇污水处理厂污染物排放标准(GB18918-2002) | 表1基本控制项目最高允许排放浓度（日均值）,一级标准,B标准 | 出口 | 悬浮物 | 2022-03-09 | 0 |  |  |  | <4 | 20 |  | mg/L | 否 |  |  | 是
2022年3月份重点污染源 | 南京国邦水务有限公司 | 水环境 | 污水处理及其再生利用 |  | 城镇污水处理厂污染物排放标准(GB18918-2002) | 表1基本控制项目最高允许排放浓度（日均值）,一级标准,A标准 | 出口 | 氨氮（NH3-N） | 2022-03-09 | 0 |  |  |  | 2.56 | 8 |  | mg/L | 否 |  |  | 是
2022年3月份重点污染源 | 南京国邦水务有限公司 | 水环境 | 污水处理及其再生利用 |  | 城镇污水处理厂污染物排放标准(GB18918-2002) | 表1基本控制项目最高允许排放浓度（日均值）,一级标准,B标准 | 出口 | 阴离子表面活性剂（LAS） | 2022-03-09 | 0 |  |  |  | 0.068 | 1 |  | mg/L | 否 |  |  | 是
2022年3月份重点污染源 | 南京国邦水务有限公司 | 水环境 | 污水处理及其再生利用 |  | 城镇污水处理厂污染物排放标准(GB18918-2002) | 表1基本控制项目最高允许排放浓度（日均值）,一级标准,B标准 | 出口 | 总氮（以N计） | 2022-03-09 | 0 |  |  |  | 8.20 | 20 |  | mg/L | 否 |  |  | 是
2022年3月份重点污染源 | 南京国邦水务有限公司 | 水环境 | 污水处理及其再生利用 |  | 城镇污水处理厂污染物排放标准(GB18918-2002) | 表1基本控制项目最高允许排放浓度（日均值）,一级标准,A标准 | 出口 | 粪大肠菌群 | 2022-03-09 | 0 |  |  |  | 230 | 1000 |  | 个/L | 否 |  |  | 是
2022年3月份重点污染源 | 南京国邦水务有限公司 | 水环境 | 污水处理及其再生利用 |  | 城镇污水处理厂污染物排放标准(GB18918-2002) | 表1基本控制项目最高允许排放浓度（日均值）,一级标准,B标准 | 出口 | 石油类 | 2022-03-09 | 0 |  |  |  | 0.26 | 3 |  | mg/L | 否 |  |  | 是
2022年3月份重点污染源 | 南京国邦水务有限公司 | 水环境 | 污水处理及其再生利用 |  | 城镇污水处理厂污染物排放标准(GB18918-2002) | 表1基本控制项目最高允许排放浓度（日均值）,一级标准,A标准 | 出口 | 动植物油 | 2022-03-09 | 0 |  |  |  | 0.11 | 1 |  | mg/L | 否 |  |  | 是
2022年3月份重点污染源 | 南京荣泰污水处理有限公司 | 水环境 | 污水处理及其再生利用 |  | 城镇污水处理厂污染物排放标准(GB18918-2002) | 表1基本控制项目最高允许排放浓度（日均值）,一级标准,A标准 | 出口 | pH值 | 2022-03-09 | 0 |  |  |  | 7.2 | 9 | 6 | 无量纲 | 否 |  |  | 是
2022年3月份重点污染源 | 南京荣泰污水处理有限公司 | 水环境 | 污水处理及其再生利用 |  | 城镇污水处理厂污染物排放标准(GB18918-2002) | 表1基本控制项目最高允许排放浓度（日均值）,一级标准,B标准 | 出口 | 总磷（以P计） | 2022-03-09 | 0 |  |  |  | 0.15 | 1 |  | mg/L | 否 |  |  | 是
2022年3月份重点污染源 | 南京荣泰污水处理有限公司 | 水环境 | 污水处理及其再生利用 |  | 城镇污水处理厂污染物排放标准[国标](GB18918-2002) | （表1）基本控制项目最高允许排放浓度（日均值）,三级标准,通用 | 出口 | 化学需氧量 | 2022-03-09 | 0 |  |  |  | 15 | 120 |  | mg/L | 否 |  |  | 是
2022年3月份重点污染源 | 南京荣泰污水处理有限公司 | 水环境 | 污水处理及其再生利用 |  | 城镇污水处理厂污染物排放标准(GB18918-2002) | 表1基本控制项目最高允许排放浓度（日均值）,一级标准,A标准 | 出口 | 色度 | 2022-03-09 | 0 |  |  |  | 4 | 30 |  | 倍 | 否 |  |  | 是
2022年3月份重点污染源 | 南京荣泰污水处理有限公司 | 水环境 | 污水处理及其再生利用 |  | 城镇污水处理厂污染物排放标准[国标](GB18918-2002) | （表1）基本控制项目最高允许排放浓度（日均值）,一级标准（水温＞12℃或≤12℃）,A标准,通用 | 出口 | 五日生化需氧量 | 2022-03-09 | 0 |  |  |  | 4.0 | 10 |  | mg/L | 否 |  |  | 是
2022年3月份重点污染源 | 南京荣泰污水处理有限公司 | 水环境 | 污水处理及其再生利用 |  | 城镇污水处理厂污染物排放标准(GB18918-2002) | 表2部分一类污染物最高允许排放浓度（日均值h） | 出口 | 总铬 | 2022-03-09 | 0 |  |  |  | 0.006 | 0.1 |  | mg/L | 否 |  |  | 是
2022年3月份重点污染源 | 南京荣泰污水处理有限公司 | 水环境 | 污水处理及其再生利用 |  | 城镇污水处理厂污染物排放标准(GB18918-2002) | 表2部分一类污染物最高允许排放浓度（日均值h） | 出口 | 六价铬 | 2022-03-09 | 0 |  |  |  | 0.005 | 0.05 |  | mg/L | 否 |  |  | 是
2022年3月份重点污染源 | 南京荣泰污水处理有限公司 | 水环境 | 污水处理及其再生利用 |  | 城镇污水处理厂污染物排放标准(GB18918-2002) | 表2部分一类污染物最高允许排放浓度（日均值h） | 出口 | 总汞 | 2022-03-09 | 0 |  |  |  | 0.0005 | 0.001 |  | mg/L | 否 |  |  | 是
2022年3月份重点污染源 | 南京荣泰污水处理有限公司 | 水环境 | 污水处理及其再生利用 |  | 城镇污水处理厂污染物排放标准(GB18918-2002) | 表2部分一类污染物最高允许排放浓度（日均值h） | 出口 | 总砷 | 2022-03-09 | 0 |  |  |  | 0.0008 | 0.1 |  | mg/L | 否 |  |  | 是
2022年3月份重点污染源 | 南京荣泰污水处理有限公司 | 水环境 | 污水处理及其再生利用 |  | 城镇污水处理厂污染物排放标准(GB18918-2002) | 表1基本控制项目最高允许排放浓度（日均值）,一级标准,A标准 | 出口 | 悬浮物 | 2022-03-09 | 0 |  |  |  | <4 | 10 |  | mg/L | 否 |  |  | 是
2022年3月份重点污染源 | 南京荣泰污水处理有限公司 | 水环境 | 污水处理及其再生利用 |  | 城镇污水处理厂污染物排放标准(GB18918-2002) | 表1基本控制项目最高允许排放浓度（日均值）,一级标准,A标准 | 出口 | 阴离子表面活性剂（LAS） | 2022-03-09 | 0 |  |  |  | 0.084 | 0.5 |  | mg/L | 否 |  |  | 是
2022年3月份重点污染源 | 南京荣泰污水处理有限公司 | 水环境 | 污水处理及其再生利用 |  | 城镇污水处理厂污染物排放标准(GB18918-2002) | 表1基本控制项目最高允许排放浓度（日均值）,一级标准,B标准 | 出口 | 总氮（以N计） | 2022-03-09 | 0 |  |  |  | 4.5 | 20 |  | mg/L | 否 |  |  | 是
2022年3月份重点污染源 | 南京荣泰污水处理有限公司 | 水环境 | 污水处理及其再生利用 |  | 城镇污水处理厂污染物排放标准(GB18918-2002) | 表1基本控制项目最高允许排放浓度（日均值）,一级标准,A标准 | 出口 | 氨氮（NH3-N） | 2022-03-09 | 0 |  |  |  | 0.245 | 8 |  | mg/L | 否 |  |  | 是
2022年3月份重点污染源 | 南京荣泰污水处理有限公司 | 水环境 | 污水处理及其再生利用 |  | 城镇污水处理厂污染物排放标准(GB18918-2002) | 表1基本控制项目最高允许排放浓度（日均值）,一级标准,A标准 | 出口 | 粪大肠菌群 | 2022-03-09 | 0 |  |  |  | 40 | 1000 |  | 个/L | 否 |  |  | 是
2022年3月份重点污染源 | 南京荣泰污水处理有限公司 | 水环境 | 污水处理及其再生利用 |  | 城镇污水处理厂污染物排放标准(GB18918-2002) | 表1基本控制项目最高允许排放浓度（日均值）,一级标准,A标准 | 出口 | 石油类 | 2022-03-09 | 0 |  |  |  | 0.26 | 1 |  | mg/L | 否 |  |  | 是
2022年3月份重点污染源 | 南京荣泰污水处理有限公司 | 水环境 | 污水处理及其再生利用 |  | 城镇污水处理厂污染物排放标准(GB18918-2002) | 表1基本控制项目最高允许排放浓度（日均值）,一级标准,A标准 | 出口 | 动植物油 | 2022-03-09 | 0 |  |  |  | 0.12 | 1 |  | mg/L | 否 |  |  | 是

## 废气排放
任务名称 | 企业名称 | 名录类别 | 行业类别 | 执行标准名称 | 执行标准条目名称 | 监测点 | 监测项目 | 监测日期 | 流量(m³/h) | 温度(°C) | 湿度(%) | 含氧量(%) | 流速(m/s) | 生产负荷(%) | 实测浓度 | 折算浓度 | 上限 | 下限 | 单位 | 是否超标 | 超标倍数 | 备注 | 是否有评价限值
2022年2月份重点污染源2 | 光大再生能源（南京）有限公司 | 大气环境 | 生物质能发电-生活垃圾焚烧发电 | 生活垃圾焚烧污染控制标准(GB18485-2014) | （表4）生活垃圾焚烧排放烟气中污染物限值,测定均值 | 光大再生能源（南京）有限公司 | 二噁英类 | 2022-03-01 | [6 empty] | 0.0056 | 0.0056 | 0.1 |  | ng-TEQ/m3 | 否 |  |  | 是
|  | 大气环境 | 生物质能发电-生活垃圾焚烧发电 | 生活垃圾焚烧污染控制标准(GB18485-2014) | （表1）生活垃圾焚烧炉主要技术性能指标 | 光大再生能源（南京）有限公司 | 焚烧炉渣热灼减率 | 2022-03-02 | [6 empty] | 2.4 | 2.4 | 5 |  | % | 否 |  |  | 是