## 废气排放
任务名称 | 企业名称 | 名录类别 | 行业类别 | 执行标准名称 | 执行标准条目名称 | 监测点 | 监测项目 | 监测日期 | 流量(m³/h) | 温度(°C) | 湿度(%) | 含氧量(%) | 流速(m/s) | 生产负荷(%) | 实测浓度 | 折算浓度 | 上限 | 下限 | 单位 | 是否超标 | 超标倍数 | 备注 | 是否有评价限值
2022年5月份重点排污单位数据填报 | 光大环保能源（南京）有限公司 | 大气环境 | 生物质能发电 | 生活垃圾焚烧污染控制标准(GB18485-2014) | （表1）生活垃圾焚烧炉主要技术性能指标 | 6#焚烧炉废气排放口(FQ-01) | 焚烧炉渣热灼减率 | 2022-05-16 | [6 empty] | 1.5 | 1.5 | 5 |  | % | 否 |  |  | 是
2022年5月份重点排污单位数据填报 | 光大环保能源（南京）有限公司 | 大气环境 | 生物质能发电 | 生活垃圾焚烧污染控制标准(GB18485-2014) | （表4）生活垃圾焚烧排放烟气中污染物限值,1小时均值 | 6#焚烧炉废气排放口(FQ-01) | 氯化氢 | 2022-05-17 | 155427 | [5 empty] | <0.2 | <0.2 | 60 |  | mg/m3 | 否 |  |  | 是
2022年5月份重点排污单位数据填报 | 光大环保能源（南京）有限公司 | 大气环境 | 生物质能发电 | 生活垃圾焚烧污染控制标准(GB18485-2014) | （表4）生活垃圾焚烧排放烟气中污染物限值,1小时均值 | 6#焚烧炉废气排放口(FQ-01) | 一氧化碳 | 2022-05-16 | 165781 | [5 empty] | <3 | <3 | 100 |  | mg/m3 | 否 |  |  | 是
2022年5月份重点排污单位数据填报 | 光大环保能源（南京）有限公司 | 大气环境 | 生物质能发电 | 生活垃圾焚烧污染控制标准(GB18485-2014) | （表4）生活垃圾焚烧排放烟气中污染物限值,测定均值 | 6#焚烧炉废气排放口(FQ-01) | 二噁英类 | 2022-05-16 | 153774 | [5 empty] | 0.045 | 0.0066 | 0.1 |  | ng-TEQ/m3 | 否 |  |  | 是
2022年5月份重点排污单位数据填报 | 光大环保能源（南京）有限公司 | 大气环境 | 生物质能发电 | 生活垃圾焚烧污染控制标准(GB18485-2014) | （表4）生活垃圾焚烧排放烟气中污染物限值,1小时均值 | 6#焚烧炉废气排放口(FQ-01) | 颗粒物 | 2022-05-17 | 155132 | [5 empty] | <1 | <1 | 30 |  | mg/m3 | 否 |  |  | 是
2022年5月份重点排污单位数据填报 | 光大环保能源（南京）有限公司 | 大气环境 | 生物质能发电 | 生活垃圾焚烧污染控制标准(GB18485-2014) | （表4）生活垃圾焚烧排放烟气中污染物限值,1小时均值 | 6#焚烧炉废气排放口(FQ-01) | 氮氧化物 | 2022-05-16 | 151983 | [5 empty] | 16 | 16 | 300 |  | mg/m3 | 否 |  |  | 是
2022年5月份重点排污单位数据填报 | 光大环保能源（南京）有限公司 | 大气环境 | 生物质能发电 | 生活垃圾焚烧污染控制标准(GB18485-2014) | （表4）生活垃圾焚烧排放烟气中污染物限值,1小时均值 | 6#焚烧炉废气排放口(FQ-01) | 二氧化硫 | 2022-05-16 | 165316 | [5 empty] | <3 | <3 | 100 |  | mg/m3 | 否 |  |  | 是
2022年5月份重点排污单位数据填报 | 光大环保能源（南京）有限公司 | 大气环境 | 生物质能发电 | 生活垃圾焚烧污染控制标准(GB18485-2014) | （表4）生活垃圾焚烧排放烟气中污染物限值,测定均值 | 6#焚烧炉废气排放口(FQ-01) | 汞及其化合物 | 2022-05-17 | 156402 | [5 empty] | 0.00001 | 0.000008 | 0.05 |  | mg/m3 | 否 |  |  | 是
2022年5月份重点排污单位数据填报 | 光大环保能源（南京）有限公司 | 大气环境 | 生物质能发电 | 生活垃圾焚烧污染控制标准(GB18485-2014) | （表4）生活垃圾焚烧排放烟气中污染物限值,测定均值 | 6#焚烧炉废气排放口(FQ-01) | 镉、铊及其化合物（以Cd +Tl计） | 2022-05-17 | 156457 | [5 empty] | 0.0000558 | 0.0000481 | 0.1 |  | mg/m3 | 否 |  |  | 是
2022年5月份重点排污单位数据填报 | 光大环保能源（南京）有限公司 | 大气环境 | 生物质能发电 | 生活垃圾焚烧污染控制标准(GB18485-2014) | （表4）生活垃圾焚烧排放烟气中污染物限值,测定均值 | 6#焚烧炉废气排放口(FQ-01) | 锑，砷，铅，铬，钴，铜，锰，镍及其化合物（以Sb+As+Pb+Cr+Co+Cu+Mn+Ni计） | 2022-05-17 | 151340 | [5 empty] | 0.048 | 0.0425 | 1.0 |  | mg/m3 | 否 |  |  | 是
2022年5月份重点排污单位数据填报 | 光大环保能源（南京）有限公司 | 大气环境 | 生物质能发电 | 生活垃圾焚烧污染控制标准(GB18485-2014) | （表4）生活垃圾焚烧排放烟气中污染物限值,测定均值 | 4#焚烧炉废气排放口(FQ-01) | 镉、铊及其化合物（以Cd +Tl计） | 2022-05-16 | 108337 | [5 empty] | <0.00088 | <0.00088 | 0.1 |  | mg/m3 | 否 |  |  | 是
2022年5月份重点排污单位数据填报 | 光大环保能源（南京）有限公司 | 大气环境 | 生物质能发电 | 生活垃圾焚烧污染控制标准(GB18485-2014) | （表4）生活垃圾焚烧排放烟气中污染物限值,1小时均值 | 4#焚烧炉废气排放口(FQ-01) | 氯化氢 | 2022-05-16 | 104920 | [5 empty] | <0.2 | <0.2 | 60 |  | mg/m3 | 否 |  |  | 是
2022年5月份重点排污单位数据填报 | 光大环保能源（南京）有限公司 | 大气环境 | 生物质能发电 | 生活垃圾焚烧污染控制标准(GB18485-2014) | （表4）生活垃圾焚烧排放烟气中污染物限值,1小时均值 | 4#焚烧炉废气排放口(FQ-01) | 颗粒物 | 2022-05-16 | 105796 | [5 empty] | 2.1 | 1.8 | 30 |  | mg/m3 | 否 |  |  | 是
2022年5月份重点排污单位数据填报 | 光大环保能源（南京）有限公司 | 大气环境 | 生物质能发电 | 生活垃圾焚烧污染控制标准(GB18485-2014) | （表4）生活垃圾焚烧排放烟气中污染物限值,1小时均值 | 4#焚烧炉废气排放口(FQ-01) | 氮氧化物 | 2022-05-16 | 104920 | [5 empty] | 65 | 56 | 300 |  | mg/m3 | 否 |  |  | 是
2022年5月份重点排污单位数据填报 | 光大环保能源（南京）有限公司 | 大气环境 | 生物质能发电 | 生活垃圾焚烧污染控制标准(GB18485-2014) | （表4）生活垃圾焚烧排放烟气中污染物限值,1小时均值 | 4#焚烧炉废气排放口(FQ-01) | 二氧化硫 | 2022-05-16 | 104920 | [5 empty] | <3 | <3 | 100 |  | mg/m3 | 否 |  |  | 是
2022年5月份重点排污单位数据填报 | 光大环保能源（南京）有限公司 | 大气环境 | 生物质能发电 | 生活垃圾焚烧污染控制标准(GB18485-2014) | （表4）生活垃圾焚烧排放烟气中污染物限值,测定均值 | 4#焚烧炉废气排放口(FQ-01) | 锑，砷，铅，铬，钴，铜，锰，镍及其化合物（以Sb+As+Pb+Cr+Co+Cu+Mn+Ni计） | 2022-05-16 | 110293 | [5 empty] | 0.00106 | 0.091 | 1.0 |  | mg/m3 | 否 |  |  | 是
2022年5月份重点排污单位数据填报 | 光大环保能源（南京）有限公司 | 大气环境 | 生物质能发电 | 生活垃圾焚烧污染控制标准(GB18485-2014) | （表4）生活垃圾焚烧排放烟气中污染物限值,测定均值 | 4#焚烧炉废气排放口(FQ-01) | 二噁英类 | 2022-05-16 | 112692 | [5 empty] | 0.077 | 0.011 | 0.1 |  | ng-TEQ/m3 | 否 |  |  | 是
2022年5月份重点排污单位数据填报 | 光大环保能源（南京）有限公司 | 大气环境 | 生物质能发电 | 生活垃圾焚烧污染控制标准(GB18485-2014) | （表4）生活垃圾焚烧排放烟气中污染物限值,1小时均值 | 4#焚烧炉废气排放口(FQ-01) | 一氧化碳 | 2022-05-16 | 104920 | [5 empty] | <3 | <3 | 100 |  | mg/m3 | 否 |  |  | 是
2022年5月份重点排污单位数据填报 | 光大环保能源（南京）有限公司 | 大气环境 | 生物质能发电 | 生活垃圾焚烧污染控制标准(GB18485-2014) | （表4）生活垃圾焚烧排放烟气中污染物限值,测定均值 | 4#焚烧炉废气排放口(FQ-01) | 汞及其化合物 | 2022-05-16 | 115001 | [5 empty] | 0.000005 | 0.000004 | 0.05 |  | mg/m3 | 否 |  |  | 是
2022年5月份重点排污单位数据填报 | 光大环保能源（南京）有限公司 | 大气环境 | 生物质能发电 | 生活垃圾焚烧污染控制标准(GB18485-2014) | （表1）生活垃圾焚烧炉主要技术性能指标 | 4#焚烧炉废气排放口(FQ-01) | 焚烧炉渣热灼减率 | 2022-05-16 | [6 empty] | 1.3 | 1.3 | 5 |  | % | 否 |  |  | 是
2022年5月份重点排污单位数据填报 | 南京中联水泥有限公司 | 大气环境 | 水泥制造 | 水泥窑协同处置固体废物污染控制标准(GB30485-2013) | （表1）协同处置固体废物水泥窑大气污染物最高允许排放浓度 | 3#窑窑尾(FQ-01) | 二噁英类 | 2022-05-19 | 593430 | [5 empty] | 0.14 | 0.015 | 0.1 |  | ng-TEQ/m3 | 否 |  |  | 是
2022年5月份重点排污单位数据填报 | 南京中联水泥有限公司 | 大气环境 | 水泥制造 | 水泥工业大气污染物排放标准(GB4915-2013) | （表1）现有与新建企业大气污染物排放限值,水泥制造,水泥窑及窑尾余热利用系统 | 3#窑窑尾(FQ-01) | 氮氧化物 | 2022-05-17 | 484035 | [5 empty] | 31 | 31 | 400 |  | mg/m3 | 否 |  |  | 是
2022年5月份重点排污单位数据填报 | 南京中联水泥有限公司 | 大气环境 | 水泥制造 | 水泥窑协同处置固体废物污染控制标准(GB30485-2013) | （表1）协同处置固体废物水泥窑大气污染物最高允许排放浓度 | 3#窑窑尾(FQ-01) | 汞及其化合物 | 2022-05-17 | 548259 | [5 empty] | 0.00002 | 0.00002 | 0.05 |  | mg/m3 | 否 |  |  | 是
2022年5月份重点排污单位数据填报 | 南京中联水泥有限公司 | 大气环境 | 水泥制造 | 水泥工业大气污染物排放标准(GB4915-2013) | （表1）现有与新建企业大气污染物排放限值,水泥制造,水泥窑及窑尾余热利用系统 | 3#窑窑尾(FQ-01) | 氨 | 2022-05-17 | 490476 | [5 empty] | 2.18 | 1.90 | 10 |  | mg/m3 | 否 |  |  | 是
2022年5月份重点排污单位数据填报 | 南京中联水泥有限公司 | 大气环境 | 水泥制造 | 水泥窑协同处置固体废物污染控制标准(GB30485-2013) | （表1）协同处置固体废物水泥窑大气污染物最高允许排放浓度 | 3#窑窑尾(FQ-01) | 铊、镉、铅、砷及其化合物 | 2022-05-17 | 505671 | [5 empty] | <0.0038 | <0.0038 | 1.0 |  | mg/m3 | 否 |  |  | 是
2022年5月份重点排污单位数据填报 | 南京中联水泥有限公司 | 大气环境 | 水泥制造 | 水泥窑协同处置固体废物污染控制标准(GB30485-2013) | （表1）协同处置固体废物水泥窑大气污染物最高允许排放浓度 | 3#窑窑尾(FQ-01) | 氟化氢 | 2022-05-17 | 474094 | [5 empty] | 0.21 | 0.183 | 1 |  | mg/m3 | 否 |  |  | 是
2022年5月份重点排污单位数据填报 | 南京中联水泥有限公司 | 大气环境 | 水泥制造 | 水泥窑协同处置固体废物污染控制标准(GB30485-2013) | （表1）协同处置固体废物水泥窑大气污染物最高允许排放浓度 | 3#窑窑尾(FQ-01) | 氯化氢 | 2022-05-17 | 474094 | [5 empty] | <0.2 | <0.2 | 10 |  | mg/m3 | 否 |  |  | 是
2022年5月份重点排污单位数据填报 | 南京中联水泥有限公司 | 大气环境 | 水泥制造 | 水泥窑协同处置固体废物污染控制标准(GB30485-2013) | （表1）协同处置固体废物水泥窑大气污染物最高允许排放浓度 | 3#窑窑尾(FQ-01) | 铍、铬、锡、锑、铜、钴、锰、镍、钒及其化合物 | 2022-05-17 | 490476 | [5 empty] | 0.0024 | 0.0021 | 0.5 |  | mg/m3 | 否 |  |  | 是
2022年5月份重点排污单位数据填报 | 南京中联水泥有限公司 | 大气环境 | 水泥制造 | 水泥工业大气污染物排放标准(GB4915-2013) | （表1）现有与新建企业大气污染物排放限值,水泥制造,水泥窑及窑尾余热利用系统 | 3#窑窑尾(FQ-01) | 二氧化硫 | 2022-05-17 | 484035 | [5 empty] | 12 | 12 | 200 |  | mg/m3 | 否 |  |  | 是
2022年5月份重点排污单位数据填报 | 南京中联水泥有限公司 | 大气环境 | 水泥制造 | 水泥工业大气污染物排放标准(GB4915-2013) | （表1）现有与新建企业大气污染物排放限值,水泥制造,水泥窑及窑尾余热利用系统 | 3#窑窑尾(FQ-01) | 颗粒物 | 2022-05-17 | 484035 | [5 empty] | 12.2 | 12.1 | 30 |  | mg/m3 | 否 |  |  | 是
2022年5月份重点排污单位数据填报 | 南京中联水泥有限公司 | 大气环境 | 水泥制造 | 水泥工业大气污染物排放标准(GB4915-2013) | （表1）现有与新建企业大气污染物排放限值,水泥制造,水泥窑及窑尾余热利用系统 | 3#窑窑头(FQ-01) | 颗粒物 | 2022-05-17 | 279392 | [5 empty] | 1.8 | 1.8 | 30 |  | mg/m3 | 否 |  |  | 是

## 废水排放
任务名称 | 企业名称 | 名录类别 | 行业类别 | 受纳水体 | 执行标准名称 | 执行标准条目名称 | 监测点 | 监测项目 | 监测日期 | 流量(m³/s) | 水温(°C) | 生产负荷(%) | 进口浓度 | 排放浓度 | 上限 | 下限 | 单位 | 是否超标 | 超标倍数 | 备注 | 是否有评价限值
2022年5月份重点排污单位数据填报 | 南京市江宁区人民政府淳化街道办事处淳化街道青龙污水处理厂 | 水环境 | 污水处理及其再生利用 |  | 城镇污水处理厂污染物排放标准[国标](GB18918-2002) | （表1）基本控制项目最高允许排放浓度（日均值）,一级标准（水温＞12℃或≤12℃）,A标准,2006年1月1日后建设 | 污水排放口(DW001) | 总磷（以P计） | 2022-05-18 | 0 |  |  |  | 0.06 | 0.5 |  | mg/L | 否 |  |  | 是
2022年5月份重点排污单位数据填报 | 南京市江宁区人民政府淳化街道办事处淳化街道青龙污水处理厂 | 水环境 | 污水处理及其再生利用 |  | 城镇污水处理厂污染物排放标准[国标](GB18918-2002) | （表1）基本控制项目最高允许排放浓度（日均值）,一级标准（水温＞12℃或≤12℃）,A标准,通用 | 污水排放口(DW001) | 氨氮（NH3-N） | 2022-05-18 | 0 | 18.2 |  |  | 0.110 | 5;8 |  | mg/L | 否 |  |  | 是
2022年5月份重点排污单位数据填报 | 南京市江宁区人民政府淳化街道办事处淳化街道青龙污水处理厂 | 水环境 | 污水处理及其再生利用 |  | 城镇污水处理厂污染物排放标准[国标](GB18918-2002) | （表1）基本控制项目最高允许排放浓度（日均值）,一级标准（水温＞12℃或≤12℃）,A标准,通用 | 污水排放口(DW001) | pH值 | 2022-05-18 | 0 | 18.2 |  |  | 7.1 | 9 | 6 | 无量纲 | 否 |  |  | 是
2022年5月份重点排污单位数据填报 | 南京市江宁区人民政府淳化街道办事处淳化街道青龙污水处理厂 | 水环境 | 污水处理及其再生利用 |  | 城镇污水处理厂污染物排放标准[国标](GB18918-2002) | （表1）基本控制项目最高允许排放浓度（日均值）,一级标准（水温＞12℃或≤12℃）,A标准,通用 | 污水排放口(DW001) | 悬浮物 | 2022-05-18 | 0 |  |  |  | 5 | 10 |  | mg/L | 否 |  |  | 是
2022年5月份重点排污单位数据填报 | 南京市江宁区人民政府淳化街道办事处淳化街道青龙污水处理厂 | 水环境 | 污水处理及其再生利用 |  | 城镇污水处理厂污染物排放标准[国标](GB18918-2002) | （表1）基本控制项目最高允许排放浓度（日均值）,一级标准（水温＞12℃或≤12℃）,A标准,通用 | 污水排放口(DW001) | 化学需氧量 | 2022-05-18 | 0 |  |  |  | 7 | 50 |  | mg/L | 否 |  |  | 是
2022年5月份重点排污单位数据填报 | 横溪街道丹阳污水处理厂 | 水环境 | 污水处理及其再生利用 |  | 城镇污水处理厂污染物排放标准[国标](GB18918-2002) | （表1）基本控制项目最高允许排放浓度（日均值）,一级标准（水温＞12℃或≤12℃）,A标准,通用 | 出口(DW001) | 氨氮（NH3-N） | 2022-05-17 | 0 | 15.5 |  |  | 0.201 | 5;8 |  | mg/L | 否 |  |  | 是
2022年5月份重点排污单位数据填报 | 横溪街道丹阳污水处理厂 | 水环境 | 污水处理及其再生利用 |  | 城镇污水处理厂污染物排放标准[国标](GB18918-2002) | （表1）基本控制项目最高允许排放浓度（日均值）,一级标准（水温＞12℃或≤12℃）,A标准,通用 | 出口(DW001) | 化学需氧量 | 2022-05-17 | 0 |  |  |  | 6 | 50 |  | mg/L | 否 |  |  | 是
2022年5月份重点排污单位数据填报 | 横溪街道丹阳污水处理厂 | 水环境 | 污水处理及其再生利用 |  | 城镇污水处理厂污染物排放标准[国标](GB18918-2002) | （表1）基本控制项目最高允许排放浓度（日均值）,一级标准（水温＞12℃或≤12℃）,A标准,通用 | 出口(DW001) | 悬浮物 | 2022-05-17 | 0 |  |  |  | 4 | 10 |  | mg/L | 否 |  |  | 是
2022年5月份重点排污单位数据填报 | 横溪街道丹阳污水处理厂 | 水环境 | 污水处理及其再生利用 |  | 城镇污水处理厂污染物排放标准[国标](GB18918-2002) | （表1）基本控制项目最高允许排放浓度（日均值）,一级标准（水温＞12℃或≤12℃）,A标准,2006年1月1日后建设 | 出口(DW001) | 总磷（以P计） | 2022-05-17 | 0 |  |  |  | 0.06 | 0.5 |  | mg/L | 否 |  |  | 是
2022年5月份重点排污单位数据填报 | 横溪街道丹阳污水处理厂 | 水环境 | 污水处理及其再生利用 |  | 城镇污水处理厂污染物排放标准[国标](GB18918-2002) | （表1）基本控制项目最高允许排放浓度（日均值）,一级标准（水温＞12℃或≤12℃）,A标准,通用 | 出口(DW001) | pH值 | 2022-05-17 | 0 | 15.5 |  |  | 7.2 | 9 | 6 | 无量纲 | 否 |  |  | 是
2022年5月份重点排污单位数据填报 | 南京顶益食品有限公司 | 水环境 | 方便食品制造 |  | 污水综合排放标准(GB8978-1996) | （表4）第二类污染物最高允许排放浓度（1998年1月1日后建的单位）,一切排污单位 ,三级标准 | 废水总排口 | 动植物油 | 2022-05-16 | 0 |  |  |  | 0.18 | 100 |  | mg/L | 否 |  |  | 是
2022年5月份重点排污单位数据填报 | 南京顶益食品有限公司 | 水环境 | 方便食品制造 |  | 污水综合排放标准(GB8978-1996) | （表4）第二类污染物最高允许排放浓度（1998年1月1日后建的单位）,其他排污单位,三级标准 | 废水总排口 | 氨氮（NH3-N） | 2022-05-16 | 0 |  |  |  | 0.674 |  |  | mg/L | 否 |  |  | 否
2022年5月份重点排污单位数据填报 | 南京顶益食品有限公司 | 水环境 | 方便食品制造 |  | 污水综合排放标准(GB8978-1996) | （表4）第二类污染物最高允许排放浓度（1998年1月1日后建的单位）,其他排污单位,三级标准 | 废水总排口 | 化学需氧量 | 2022-05-16 | 0 |  |  |  | 41 | 500 |  | mg/L | 否 |  |  | 是
2022年5月份重点排污单位数据填报 | 南京顶益食品有限公司 | 水环境 | 方便食品制造 |  | 污水综合排放标准(GB8978-1996) | （表2）第二类污染物最高允许排放浓度（1997年12月31日之前建的单位）,其他排污单位,二级标准 | 废水总排口 | pH值 | 2022-05-16 | 0 | 18 |  |  | 7.2 | 9 | 6 | 无量纲 | 否 |  |  | 是
2022年5月份重点排污单位数据填报 | 南京顶益食品有限公司 | 水环境 | 方便食品制造 |  | 污水综合排放标准(GB8978-1996) | （表4）第二类污染物最高允许排放浓度（1998年1月1日后建的单位）,其他排污单位,三级标准 | 废水总排口 | 悬浮物 | 2022-05-16 | 0 |  |  |  | 8 | 400 |  | mg/L | 否 |  |  | 是
2022年5月份重点排污单位数据填报 | 南京顶益食品有限公司 | 水环境 | 方便食品制造 |  | 污水综合排放标准(GB8978-1996) | （表4）第二类污染物最高允许排放浓度（1998年1月1日后建的单位）,一切排污单位 ,三级标准 | 废水总排口 | 总磷（以P计） | 2022-05-16 | 0 |  |  |  | 0.85 |  |  | mg/L | 否 |  |  | 否
2022年5月份重点排污单位数据填报 | 江宁街道陆郎污水处理厂 | 水环境 | 污水处理及其再生利用 |  | 城镇污水处理厂污染物排放标准[国标](GB18918-2002) | （表1）基本控制项目最高允许排放浓度（日均值）,一级标准（水温＞12℃或≤12℃）,A标准,通用 | 出口(DW001) | pH值 | 2022-05-26 | 0 | 13.4 |  |  | 7.1 | 9 | 6 | 无量纲 | 否 |  |  | 是
2022年5月份重点排污单位数据填报 | 江宁街道陆郎污水处理厂 | 水环境 | 污水处理及其再生利用 |  | 城镇污水处理厂污染物排放标准[国标](GB18918-2002) | （表1）基本控制项目最高允许排放浓度（日均值）,一级标准（水温＞12℃或≤12℃）,A标准,2006年1月1日后建设 | 出口(DW001) | 总磷（以P计） | 2022-05-26 | 0 |  |  |  | 0.14 | 0.5 |  | mg/L | 否 |  |  | 是
2022年5月份重点排污单位数据填报 | 江宁街道陆郎污水处理厂 | 水环境 | 污水处理及其再生利用 |  | 城镇污水处理厂污染物排放标准[国标](GB18918-2002) | （表1）基本控制项目最高允许排放浓度（日均值）,一级标准（水温＞12℃或≤12℃）,A标准,通用 | 出口(DW001) | 化学需氧量 | 2022-05-26 | 0 |  |  |  | 14 | 50 |  | mg/L | 否 |  |  | 是
2022年5月份重点排污单位数据填报 | 江宁街道陆郎污水处理厂 | 水环境 | 污水处理及其再生利用 |  | 城镇污水处理厂污染物排放标准[国标](GB18918-2002) | （表1）基本控制项目最高允许排放浓度（日均值）,一级标准（水温＞12℃或≤12℃）,A标准,通用 | 出口(DW001) | 氨氮（NH3-N） | 2022-05-26 | 0 | 13.4 |  |  | 0.254 | 5;8 |  | mg/L | 否 |  |  | 是
2022年5月份重点排污单位数据填报 | 江宁街道陆郎污水处理厂 | 水环境 | 污水处理及其再生利用 |  | 城镇污水处理厂污染物排放标准[国标](GB18918-2002) | （表1）基本控制项目最高允许排放浓度（日均值）,一级标准（水温＞12℃或≤12℃）,A标准,通用 | 出口(DW001) | 悬浮物 | 2022-05-26 | 0 |  |  |  | 4 | 10 |  | mg/L | 否 |  |  | 是
2022年5月份重点排污单位数据填报 | 南京市江宁区横溪集镇污水处理厂 | 水环境 | 污水处理及其再生利用 |  | 城镇污水处理厂污染物排放标准[国标](GB18918-2002) | （表1）基本控制项目最高允许排放浓度（日均值）,一级标准（水温＞12℃或≤12℃）,A标准,2006年1月1日后建设 | 出口(DW001) | 总磷（以P计） | 2022-05-17 | 0 |  |  |  | 0.05 | 0.5 |  | mg/L | 否 |  |  | 是
2022年5月份重点排污单位数据填报 | 南京市江宁区横溪集镇污水处理厂 | 水环境 | 污水处理及其再生利用 |  | 城镇污水处理厂污染物排放标准[国标](GB18918-2002) | （表1）基本控制项目最高允许排放浓度（日均值）,一级标准（水温＞12℃或≤12℃）,A标准,通用 | 出口(DW001) | 化学需氧量 | 2022-05-17 | 0 |  |  |  | 8 | 50 |  | mg/L | 否 |  |  | 是
2022年5月份重点排污单位数据填报 | 南京市江宁区横溪集镇污水处理厂 | 水环境 | 污水处理及其再生利用 |  | 城镇污水处理厂污染物排放标准[国标](GB18918-2002) | （表1）基本控制项目最高允许排放浓度（日均值）,一级标准（水温＞12℃或≤12℃）,A标准,通用 | 出口(DW001) | 悬浮物 | 2022-05-17 | 0 |  |  |  | 9 | 10 |  | mg/L | 否 |  |  | 是
2022年5月份重点排污单位数据填报 | 南京市江宁区横溪集镇污水处理厂 | 水环境 | 污水处理及其再生利用 |  | 城镇污水处理厂污染物排放标准[国标](GB18918-2002) | （表1）基本控制项目最高允许排放浓度（日均值）,一级标准（水温＞12℃或≤12℃）,A标准,通用 | 出口(DW001) | pH值 | 2022-05-17 | 0 | 17.6 |  |  | 7.2 | 9 | 6 | 无量纲 | 否 |  |  | 是
2022年5月份重点排污单位数据填报 | 南京市江宁区横溪集镇污水处理厂 | 水环境 | 污水处理及其再生利用 |  | 城镇污水处理厂污染物排放标准[国标](GB18918-2002) | （表1）基本控制项目最高允许排放浓度（日均值）,一级标准（水温＞12℃或≤12℃）,A标准,通用 | 出口(DW001) | 氨氮（NH3-N） | 2022-05-17 | 0 | 17.6 |  |  | 0.184 | 5;8 |  | mg/L | 否 |  |  | 是
2022年5月份重点排污单位数据填报 | 南京娃哈哈饮料有限公司 | 水环境 | 酒、饮料及精制茶制造业 |  | 污水综合排放标准(GB8978-1996) | （表4）第二类污染物最高允许排放浓度（1998年1月1日后建的单位）,其他排污单位,三级标准 | 废水总排口 | 化学需氧量 | 2022-05-16 | 0 |  |  |  | 14 | 500 |  | mg/L | 否 |  |  | 是
2022年5月份重点排污单位数据填报 | 南京娃哈哈饮料有限公司 | 水环境 | 酒、饮料及精制茶制造业 |  | 污水综合排放标准(GB8978-1996) | （表4）第二类污染物最高允许排放浓度（1998年1月1日后建的单位）,一切排污单位 ,二级标准 | 废水总排口 | pH值 | 2022-05-16 | 0 | 22 |  |  | 7.2 | 9 | 6 | 无量纲 | 否 |  |  | 是
2022年5月份重点排污单位数据填报 | 南京娃哈哈饮料有限公司 | 水环境 | 酒、饮料及精制茶制造业 |  | 污水综合排放标准(GB8978-1996) | （表4）第二类污染物最高允许排放浓度（1998年1月1日后建的单位）,其他排污单位,三级标准 | 废水总排口 | 悬浮物 | 2022-05-16 | 0 |  |  |  | 8 | 400 |  | mg/L | 否 |  |  | 是
2022年5月份重点排污单位数据填报 | 南京娃哈哈饮料有限公司 | 水环境 | 酒、饮料及精制茶制造业 |  | 污水综合排放标准(GB8978-1996) | （表4）第二类污染物最高允许排放浓度（1998年1月1日后建的单位）,其他排污单位,三级标准 | 废水总排口 | 氨氮（NH3-N） | 2022-05-16 | 0 |  |  |  | 1.14 |  |  | mg/L | 否 |  |  | 否
2022年5月份重点排污单位数据填报 | 南京娃哈哈饮料有限公司 | 水环境 | 酒、饮料及精制茶制造业 |  | 污水综合排放标准(GB8978-1996) | （表4）第二类污染物最高允许排放浓度（1998年1月1日后建的单位）,一切排污单位 ,三级标准 | 废水总排口 | 总磷（以P计） | 2022-05-16 | 0 |  |  |  | 1.00 |  |  | mg/L | 否 |  |  | 否
2022年5月份重点排污单位数据填报 | 南京江宁水务集团有限公司高桥污水处理厂 | 水环境 | 污水处理及其再生利用 |  | 城镇污水处理厂污染物排放标准[国标](GB18918-2002) | （表1）基本控制项目最高允许排放浓度（日均值）,一级标准（水温＞12℃或≤12℃）,A标准,2006年1月1日后建设 | 出口(DW001) | 总磷（以P计） | 2022-05-23 | 0 |  |  |  | 0.12 | 0.5 |  | mg/L | 否 |  |  | 是
2022年5月份重点排污单位数据填报 | 南京江宁水务集团有限公司高桥污水处理厂 | 水环境 | 污水处理及其再生利用 |  | 城镇污水处理厂污染物排放标准[国标](GB18918-2002) | （表1）基本控制项目最高允许排放浓度（日均值）,一级标准（水温＞12℃或≤12℃）,A标准,通用 | 出口(DW001) | 悬浮物 | 2022-05-23 | 0 |  |  |  | 8 | 10 |  | mg/L | 否 |  |  | 是
2022年5月份重点排污单位数据填报 | 南京江宁水务集团有限公司高桥污水处理厂 | 水环境 | 污水处理及其再生利用 |  | 城镇污水处理厂污染物排放标准[国标](GB18918-2002) | （表1）基本控制项目最高允许排放浓度（日均值）,一级标准（水温＞12℃或≤12℃）,A标准,通用 | 出口(DW001) | 化学需氧量 | 2022-05-23 | 0 |  |  |  | 9 | 50 |  | mg/L | 否 |  |  | 是
2022年5月份重点排污单位数据填报 | 南京江宁水务集团有限公司高桥污水处理厂 | 水环境 | 污水处理及其再生利用 |  | 城镇污水处理厂污染物排放标准[国标](GB18918-2002) | （表1）基本控制项目最高允许排放浓度（日均值）,一级标准（水温＞12℃或≤12℃）,A标准,通用 | 出口(DW001) | 氨氮（NH3-N） | 2022-05-23 | 0 | 14.8 |  |  | 0.188 | 5;8 |  | mg/L | 否 |  |  | 是
2022年5月份重点排污单位数据填报 | 南京江宁水务集团有限公司高桥污水处理厂 | 水环境 | 污水处理及其再生利用 |  | 城镇污水处理厂污染物排放标准[国标](GB18918-2002) | （表1）基本控制项目最高允许排放浓度（日均值）,一级标准（水温＞12℃或≤12℃）,A标准,通用 | 出口(DW001) | pH值 | 2022-05-23 | 0 | 14.8 |  |  | 7.2 | 9 | 6 | 无量纲 | 否 |  |  | 是
2022年5月份重点排污单位数据填报 | 南京宁清环保服务有限公司谷里街道污水处理厂 | 水环境 | 污水处理及其再生利用 |  | 城镇污水处理厂污染物排放标准[国标](GB18918-2002) | （表1）基本控制项目最高允许排放浓度（日均值）,一级标准（水温＞12℃或≤12℃）,A标准,通用 | 出口(DW001) | 悬浮物 | 2022-05-26 | 0 |  |  |  | 6 | 10 |  | mg/L | 否 |  |  | 是
2022年5月份重点排污单位数据填报 | 南京宁清环保服务有限公司谷里街道污水处理厂 | 水环境 | 污水处理及其再生利用 |  | 城镇污水处理厂污染物排放标准[国标](GB18918-2002) | （表1）基本控制项目最高允许排放浓度（日均值）,一级标准（水温＞12℃或≤12℃）,A标准,通用 | 出口(DW001) | 氨氮（NH3-N） | 2022-05-26 | 0 | 14.4 |  |  | 0.308 | 5;8 |  | mg/L | 否 |  |  | 是
2022年5月份重点排污单位数据填报 | 南京宁清环保服务有限公司谷里街道污水处理厂 | 水环境 | 污水处理及其再生利用 |  | 城镇污水处理厂污染物排放标准[国标](GB18918-2002) | （表1）基本控制项目最高允许排放浓度（日均值）,一级标准（水温＞12℃或≤12℃）,A标准,通用 | 出口(DW001) | 化学需氧量 | 2022-05-26 | 0 |  |  |  | 10 | 50 |  | mg/L | 否 |  |  | 是
2022年5月份重点排污单位数据填报 | 南京宁清环保服务有限公司谷里街道污水处理厂 | 水环境 | 污水处理及其再生利用 |  | 城镇污水处理厂污染物排放标准[国标](GB18918-2002) | （表1）基本控制项目最高允许排放浓度（日均值）,一级标准（水温＞12℃或≤12℃）,A标准,2006年1月1日后建设 | 出口(DW001) | 总磷（以P计） | 2022-05-26 | 0 |  |  |  | 0.07 | 0.5 |  | mg/L | 否 |  |  | 是
2022年5月份重点排污单位数据填报 | 南京宁清环保服务有限公司谷里街道污水处理厂 | 水环境 | 污水处理及其再生利用 |  | 城镇污水处理厂污染物排放标准[国标](GB18918-2002) | （表1）基本控制项目最高允许排放浓度（日均值）,一级标准（水温＞12℃或≤12℃）,A标准,通用 | 出口(DW001) | pH值 | 2022-05-26 | 0 | 14.4 |  |  | 7.4 | 9 | 6 | 无量纲 | 否 |  |  | 是
2022年5月份重点排污单位数据填报 | 南京航鹏航空系统装备有限公司 | 水环境 | 飞机制造 |  | 污水综合排放标准(GB8978-1996) | （表4）第二类污染物最高允许排放浓度（1998年1月1日后建的单位）,其他排污单位,三级标准 | 废水总排口 | 化学需氧量 | 2022-05-11 | 0 |  |  |  | 25 | 500 |  | mg/L | 否 |  |  | 是
2022年5月份重点排污单位数据填报 | 南京航鹏航空系统装备有限公司 | 水环境 | 飞机制造 |  | 污水综合排放标准(GB8978-1996) | （表4）第二类污染物最高允许排放浓度（1998年1月1日后建的单位）,其他排污单位,三级标准 | 废水总排口 | 氨氮（NH3-N） | 2022-05-11 | 0 |  |  |  | 11.9 |  |  | mg/L | 否 |  |  | 否
2022年5月份重点排污单位数据填报 | 南京航鹏航空系统装备有限公司 | 水环境 | 飞机制造 |  | 污水综合排放标准(GB8978-1996) | （表4）第二类污染物最高允许排放浓度（1998年1月1日后建的单位）,一切排污单位 ,三级标准 | 废水总排口 | 总磷（以P计） | 2022-05-11 | 0 |  |  |  | 0.83 |  |  | mg/L | 否 |  |  | 否
2022年5月份重点排污单位数据填报 | 南京航鹏航空系统装备有限公司 | 水环境 | 飞机制造 |  | 污水综合排放标准(GB8978-1996) | （表4）第二类污染物最高允许排放浓度（1998年1月1日后建的单位）,其他排污单位,三级标准 | 废水总排口 | 悬浮物 | 2022-05-11 | 0 |  |  |  | 17 | 400 |  | mg/L | 否 |  |  | 是
2022年5月份重点排污单位数据填报 | 南京航鹏航空系统装备有限公司 | 水环境 | 飞机制造 |  | 污水综合排放标准(GB8978-1996) | （表4）第二类污染物最高允许排放浓度（1998年1月1日后建的单位）,其他排污单位,三级标准 | 废水总排口 | 氟化物 | 2022-05-11 | 0 |  |  |  | 0.52 | 20 |  | mg/L | 否 |  |  | 是
2022年5月份重点排污单位数据填报 | 南京航鹏航空系统装备有限公司 | 水环境 | 飞机制造 |  | 污水综合排放标准(GB8978-1996) | （表4）第二类污染物最高允许排放浓度（1998年1月1日后建的单位）,一切排污单位 ,二级标准 | 废水总排口 | pH值 | 2022-05-11 | 0 | 13.6 |  |  | 7.4 | 9 | 6 | 无量纲 | 否 |  |  | 是
2022年5月份重点排污单位数据填报 | 南京航鹏航空系统装备有限公司 | 水环境 | 飞机制造 |  | 电镀污染物排放标准(GB21900-2008) | （表3）水污染物特别排放限值,车间或生产设施废水排放口 | 车间排口 | 总铬 | 2022-05-11 | 0 |  |  |  | 0.094 | 0.5 |  | mg/L | 否 |  |  | 是
2022年5月份重点排污单位数据填报 | 南京航鹏航空系统装备有限公司 | 水环境 | 飞机制造 |  | 电镀污染物排放标准(GB21900-2008) | （表3）水污染物特别排放限值,车间或生产设施废水排放口 | 车间排口 | 六价铬 | 2022-05-11 | 0 |  |  |  | 0.079 | 0.1 |  | mg/L | 否 |  |  | 是
2022年5月份重点排污单位数据填报 | 南京航鹏航空系统装备有限公司 | 水环境 | 飞机制造 |  | 电镀污染物排放标准(GB21900-2008) | （表3）水污染物特别排放限值,车间或生产设施废水排放口 | 车间排口 | 总镍 | 2022-05-11 | 0 |  |  |  | <0.05 | 0.1 |  | mg/L | 否 |  |  | 是
2022年5月份重点排污单位数据填报 | 南京宁容钢桶封闭器厂 | 水环境 | 金属包装容器及材料制造 |  | 电镀污染物排放标准(GB21900-2008) | （表2）新建企业水污染物排放限值,车间或生产设施废水排放口 | 车间排口 | 六价铬 | 2022-05-11 | 0 |  |  |  | <0.004 | 0.2 |  | mg/L | 否 |  |  | 是
2022年5月份重点排污单位数据填报 | 南京宁容钢桶封闭器厂 | 水环境 | 金属包装容器及材料制造 |  | 电镀污染物排放标准(GB21900-2008) | （表2）新建企业水污染物排放限值,车间或生产设施废水排放口 | 车间排口 | 总铬 | 2022-05-11 | 0 |  |  |  | 0.038 | 1.0 |  | mg/L | 否 |  |  | 是
2022年5月份重点排污单位数据填报 | 南京宁容钢桶封闭器厂 | 水环境 | 金属包装容器及材料制造 |  | 电镀污染物排放标准(GB21900-2008) | （表2）新建企业水污染物排放限值,企业废水总排放口 | 废水总排口 | 总锌 | 2022-05-11 | 0 |  |  |  | 0.10 | 1.5 |  | mg/L | 否 |  |  | 是
2022年5月份重点排污单位数据填报 | 南京宁容钢桶封闭器厂 | 水环境 | 金属包装容器及材料制造 |  | 电镀污染物排放标准(GB21900-2008) | （表3）水污染物特别排放限值,企业废水总排放口 | 废水总排口 | 总磷（以P计） | 2022-05-11 | 0 |  |  |  | 0.05 | 0.5 |  | mg/L | 否 |  |  | 是
2022年5月份重点排污单位数据填报 | 南京宁容钢桶封闭器厂 | 水环境 | 金属包装容器及材料制造 |  | 电镀污染物排放标准(GB21900-2008) | （表2）新建企业水污染物排放限值,企业废水总排放口 | 废水总排口 | 化学需氧量 | 2022-05-11 | 0 |  |  |  | 18 | 80 |  | mg/L | 否 |  |  | 是
2022年5月份重点排污单位数据填报 | 南京宁容钢桶封闭器厂 | 水环境 | 金属包装容器及材料制造 |  | 电镀污染物排放标准(GB21900-2008) | （表2）新建企业水污染物排放限值,企业废水总排放口 | 废水总排口 | pH值 | 2022-05-11 | 0 | 14.5 |  |  | 7.2 | 9 | 6 | 无量纲 | 否 |  |  | 是
2022年5月份重点排污单位数据填报 | 南京宁容钢桶封闭器厂 | 水环境 | 金属包装容器及材料制造 |  | 电镀污染物排放标准(GB21900-2008) | （表2）新建企业水污染物排放限值,企业废水总排放口 | 废水总排口 | 氨氮（NH3-N） | 2022-05-11 | 0 |  |  |  | 0.559 | 15 |  | mg/L | 否 |  |  | 是
2022年5月份重点排污单位数据填报 | 江宁区湖熟街道周岗污水处理厂 | 水环境 | 污水处理及其再生利用 |  | 城镇污水处理厂污染物排放标准[国标](GB18918-2002) | （表1）基本控制项目最高允许排放浓度（日均值）,一级标准（水温＞12℃或≤12℃）,A标准,2006年1月1日后建设 | 出口(DW001) | 总磷（以P计） | 2022-05-19 | 0 |  |  |  | 0.04 | 0.5 |  | mg/L | 否 |  |  | 是
2022年5月份重点排污单位数据填报 | 江宁区湖熟街道周岗污水处理厂 | 水环境 | 污水处理及其再生利用 |  | 城镇污水处理厂污染物排放标准[国标](GB18918-2002) | （表1）基本控制项目最高允许排放浓度（日均值）,一级标准（水温＞12℃或≤12℃）,A标准,通用 | 出口(DW001) | 氨氮（NH3-N） | 2022-05-19 | 0 | 15.2 |  |  | 0.032 | 5;8 |  | mg/L | 否 |  |  | 是
2022年5月份重点排污单位数据填报 | 江宁区湖熟街道周岗污水处理厂 | 水环境 | 污水处理及其再生利用 |  | 城镇污水处理厂污染物排放标准[国标](GB18918-2002) | （表1）基本控制项目最高允许排放浓度（日均值）,一级标准（水温＞12℃或≤12℃）,A标准,通用 | 出口(DW001) | 化学需氧量 | 2022-05-19 | 0 |  |  |  | 11 | 50 |  | mg/L | 否 |  |  | 是
2022年5月份重点排污单位数据填报 | 江宁区湖熟街道周岗污水处理厂 | 水环境 | 污水处理及其再生利用 |  | 城镇污水处理厂污染物排放标准[国标](GB18918-2002) | （表1）基本控制项目最高允许排放浓度（日均值）,一级标准（水温＞12℃或≤12℃）,A标准,通用 | 出口(DW001) | pH值 | 2022-05-19 | 0 | 15.2 |  |  | 7.5 | 9 | 6 | 无量纲 | 否 |  |  | 是
2022年5月份重点排污单位数据填报 | 江宁区湖熟街道周岗污水处理厂 | 水环境 | 污水处理及其再生利用 |  | 城镇污水处理厂污染物排放标准[国标](GB18918-2002) | （表1）基本控制项目最高允许排放浓度（日均值）,一级标准（水温＞12℃或≤12℃）,A标准,通用 | 出口(DW001) | 悬浮物 | 2022-05-19 | 0 |  |  |  | 8 | 10 |  | mg/L | 否 |  |  | 是
2022年5月份重点排污单位数据填报 | 江宁区湖熟街道集镇污水处理厂 | 水环境 | 污水处理及其再生利用 |  | 城镇污水处理厂污染物排放标准[国标](GB18918-2002) | （表1）基本控制项目最高允许排放浓度（日均值）,一级标准（水温＞12℃或≤12℃）,A标准,2006年1月1日后建设 | 出口(DW001) | 总磷（以P计） | 2022-05-19 | 0 |  |  |  | 0.14 | 0.5 |  | mg/L | 否 |  |  | 是
2022年5月份重点排污单位数据填报 | 江宁区湖熟街道集镇污水处理厂 | 水环境 | 污水处理及其再生利用 |  | 城镇污水处理厂污染物排放标准[国标](GB18918-2002) | （表1）基本控制项目最高允许排放浓度（日均值）,一级标准（水温＞12℃或≤12℃）,A标准,通用 | 出口(DW001) | 化学需氧量 | 2022-05-19 | 0 |  |  |  | 16 | 50 |  | mg/L | 否 |  |  | 是
2022年5月份重点排污单位数据填报 | 江宁区湖熟街道集镇污水处理厂 | 水环境 | 污水处理及其再生利用 |  | 城镇污水处理厂污染物排放标准[国标](GB18918-2002) | （表1）基本控制项目最高允许排放浓度（日均值）,一级标准（水温＞12℃或≤12℃）,A标准,通用 | 出口(DW001) | 悬浮物 | 2022-05-19 | 0 |  |  |  | 6 | 10 |  | mg/L | 否 |  |  | 是
2022年5月份重点排污单位数据填报 | 江宁区湖熟街道集镇污水处理厂 | 水环境 | 污水处理及其再生利用 |  | 城镇污水处理厂污染物排放标准[国标](GB18918-2002) | （表1）基本控制项目最高允许排放浓度（日均值）,一级标准（水温＞12℃或≤12℃）,A标准,通用 | 出口(DW001) | 氨氮（NH3-N） | 2022-05-19 | 0 | 15.7 |  |  | 0.206 | 5;8 |  | mg/L | 否 |  |  | 是
2022年5月份重点排污单位数据填报 | 江宁区湖熟街道集镇污水处理厂 | 水环境 | 污水处理及其再生利用 |  | 城镇污水处理厂污染物排放标准[国标](GB18918-2002) | （表1）基本控制项目最高允许排放浓度（日均值）,一级标准（水温＞12℃或≤12℃）,A标准,通用 | 出口(DW001) | pH值 | 2022-05-19 | 0 | 15.7 |  |  | 7.1 | 9 | 6 | 无量纲 | 否 |  |  | 是
2022年5月份重点排污单位数据填报 | 江宁区湖熟街道龙都污水处理厂 | 水环境 | 污水处理及其再生利用 |  | 城镇污水处理厂污染物排放标准[国标](GB18918-2002) | （表1）基本控制项目最高允许排放浓度（日均值）,一级标准（水温＞12℃或≤12℃）,A标准,通用 | 出口(DW001) | pH值 | 2022-05-19 | 0 | 14.5 |  |  | 7.2 | 9 | 6 | 无量纲 | 否 |  |  | 是
2022年5月份重点排污单位数据填报 | 江宁区湖熟街道龙都污水处理厂 | 水环境 | 污水处理及其再生利用 |  | 城镇污水处理厂污染物排放标准[国标](GB18918-2002) | （表1）基本控制项目最高允许排放浓度（日均值）,一级标准（水温＞12℃或≤12℃）,A标准,2006年1月1日后建设 | 出口(DW001) | 总磷（以P计） | 2022-05-19 | 0 |  |  |  | 0.05 | 0.5 |  | mg/L | 否 |  |  | 是
2022年5月份重点排污单位数据填报 | 江宁区湖熟街道龙都污水处理厂 | 水环境 | 污水处理及其再生利用 |  | 城镇污水处理厂污染物排放标准[国标](GB18918-2002) | （表1）基本控制项目最高允许排放浓度（日均值）,一级标准（水温＞12℃或≤12℃）,A标准,通用 | 出口(DW001) | 氨氮（NH3-N） | 2022-05-19 | 0 | 14.5 |  |  | 0.353 | 5;8 |  | mg/L | 否 |  |  | 是
2022年5月份重点排污单位数据填报 | 江宁区湖熟街道龙都污水处理厂 | 水环境 | 污水处理及其再生利用 |  | 城镇污水处理厂污染物排放标准[国标](GB18918-2002) | （表1）基本控制项目最高允许排放浓度（日均值）,一级标准（水温＞12℃或≤12℃）,A标准,通用 | 出口(DW001) | 化学需氧量 | 2022-05-19 | 0 |  |  |  | 14 | 50 |  | mg/L | 否 |  |  | 是
2022年5月份重点排污单位数据填报 | 江宁区湖熟街道龙都污水处理厂 | 水环境 | 污水处理及其再生利用 |  | 城镇污水处理厂污染物排放标准[国标](GB18918-2002) | （表1）基本控制项目最高允许排放浓度（日均值）,一级标准（水温＞12℃或≤12℃）,A标准,通用 | 出口(DW001) | 悬浮物 | 2022-05-19 | 0 |  |  |  | 6 | 10 |  | mg/L | 否 |  |  | 是
2022年5月份重点排污单位数据填报 | 淳化街道土桥污水厂 | 水环境 | 污水处理及其再生利用 |  | 城镇污水处理厂污染物排放标准[国标](GB18918-2002) | （表1）基本控制项目最高允许排放浓度（日均值）,一级标准（水温＞12℃或≤12℃）,A标准,2006年1月1日后建设 | 出口(DW001) | 总磷（以P计） | 2022-05-18 | 0 |  |  |  | 0.11 | 0.5 |  | mg/L | 否 |  |  | 是
2022年5月份重点排污单位数据填报 | 淳化街道土桥污水厂 | 水环境 | 污水处理及其再生利用 |  | 城镇污水处理厂污染物排放标准[国标](GB18918-2002) | （表1）基本控制项目最高允许排放浓度（日均值）,一级标准（水温＞12℃或≤12℃）,A标准,通用 | 出口(DW001) | 化学需氧量 | 2022-05-18 | 0 |  |  |  | 11 | 50 |  | mg/L | 否 |  |  | 是
2022年5月份重点排污单位数据填报 | 淳化街道土桥污水厂 | 水环境 | 污水处理及其再生利用 |  | 城镇污水处理厂污染物排放标准[国标](GB18918-2002) | （表1）基本控制项目最高允许排放浓度（日均值）,一级标准（水温＞12℃或≤12℃）,A标准,通用 | 出口(DW001) | 氨氮（NH3-N） | 2022-05-18 | 0 | 17.2 |  |  | 0.091 | 5;8 |  | mg/L | 否 |  |  | 是
2022年5月份重点排污单位数据填报 | 淳化街道土桥污水厂 | 水环境 | 污水处理及其再生利用 |  | 城镇污水处理厂污染物排放标准[国标](GB18918-2002) | （表1）基本控制项目最高允许排放浓度（日均值）,一级标准（水温＞12℃或≤12℃）,A标准,通用 | 出口(DW001) | pH值 | 2022-05-18 | 0 | 17.2 |  |  | 7.5 | 9 | 6 | 无量纲 | 否 |  |  | 是
2022年5月份重点排污单位数据填报 | 淳化街道土桥污水厂 | 水环境 | 污水处理及其再生利用 |  | 城镇污水处理厂污染物排放标准[国标](GB18918-2002) | （表1）基本控制项目最高允许排放浓度（日均值）,一级标准（水温＞12℃或≤12℃）,A标准,通用 | 出口(DW001) | 悬浮物 | 2022-05-18 | 0 |  |  |  | 4 | 10 |  | mg/L | 否 |  |  | 是