## 废气比对
任务名称 | 企业名称 | 名录类别 | 行业类别 | 执行标准名称 | 执行标准条目名称 | 监测点 | 监测项目 | 监测日期 | 手动监测值 | 平均值 | 自动监测值 | 平均值 | 比对结果 | 技术要求
江北新区2022年5月废气比对监督监测 | 南京长江江宇环保科技有限公司 | 水环境 | 危险废物治理 | 石油化学工业污染物排放标准(GB31571-2015) | （表5）大气污染物特别排放限值, 工艺加热炉 | FQ-01-2014 A套油气炉排口DA002(DA002) | 含氧量 | 2022-05-17 | 15.2 | 15.57 | 15.7 | 16.02 | 4.58% | 相对准确度≤15%
江北新区2022年5月废气比对监督监测 | 南京长江江宇环保科技有限公司 | 水环境 | 危险废物治理 | 石油化学工业污染物排放标准(GB31571-2015) | （表5）大气污染物特别排放限值, 工艺加热炉 | FQ-01-2014 A套油气炉排口DA002(DA002) | 含氧量 | 2022-05-17 | 14.8 | 15.57 | 15.7 | 16.02 | 4.58% | 相对准确度≤15%
江北新区2022年5月废气比对监督监测 | 南京长江江宇环保科技有限公司 | 水环境 | 危险废物治理 | 石油化学工业污染物排放标准(GB31571-2015) | （表5）大气污染物特别排放限值, 工艺加热炉 | FQ-01-2014 A套油气炉排口DA002(DA002) | 含氧量 | 2022-05-17 | 15.7 | 15.57 | 16 | 16.02 | 4.58% | 相对准确度≤15%
江北新区2022年5月废气比对监督监测 | 南京长江江宇环保科技有限公司 | 水环境 | 危险废物治理 | 石油化学工业污染物排放标准(GB31571-2015) | （表5）大气污染物特别排放限值, 工艺加热炉 | FQ-01-2014 A套油气炉排口DA002(DA002) | 含氧量 | 2022-05-17 | 16.2 | 15.57 | 16.4 | 16.02 | 4.58% | 相对准确度≤15%
江北新区2022年5月废气比对监督监测 | 南京长江江宇环保科技有限公司 | 水环境 | 危险废物治理 | 石油化学工业污染物排放标准(GB31571-2015) | （表5）大气污染物特别排放限值, 工艺加热炉 | FQ-01-2014 A套油气炉排口DA002(DA002) | 含氧量 | 2022-05-17 | 16 | 15.57 | 16.3 | 16.02 | 4.58% | 相对准确度≤15%
江北新区2022年5月废气比对监督监测 | 南京长江江宇环保科技有限公司 | 水环境 | 危险废物治理 | 石油化学工业污染物排放标准(GB31571-2015) | （表5）大气污染物特别排放限值, 工艺加热炉 | FQ-01-2014 A套油气炉排口DA002(DA002) | 含氧量 | 2022-05-17 | 15.5 | 15.57 | 16 | 16.02 | 4.58% | 相对准确度≤15%
江北新区2022年5月废气比对监督监测 | 南京长江江宇环保科技有限公司 | 水环境 | 危险废物治理 | 石油化学工业污染物排放标准(GB31571-2015) | （表5）大气污染物特别排放限值, 工艺加热炉 | FQ-01-2014 A套油气炉排口DA002(DA002) | 流速 | 2022-05-17 | 3.5 | 3.43 | 3.2 | 3.2 | -6.71% | 相对误差不超过±12%
江北新区2022年5月废气比对监督监测 | 南京长江江宇环保科技有限公司 | 水环境 | 危险废物治理 | 石油化学工业污染物排放标准(GB31571-2015) | （表5）大气污染物特别排放限值, 工艺加热炉 | FQ-01-2014 A套油气炉排口DA002(DA002) | 流速 | 2022-05-17 | 3.3 | 3.43 | 3.2 | 3.2 | -6.71% | 相对误差不超过±12%
江北新区2022年5月废气比对监督监测 | 南京长江江宇环保科技有限公司 | 水环境 | 危险废物治理 | 石油化学工业污染物排放标准(GB31571-2015) | （表5）大气污染物特别排放限值, 工艺加热炉 | FQ-01-2014 A套油气炉排口DA002(DA002) | 流速 | 2022-05-17 | 3.5 | 3.43 | 3.2 | 3.2 | -6.71% | 相对误差不超过±12%
江北新区2022年5月废气比对监督监测 | 南京长江江宇环保科技有限公司 | 水环境 | 危险废物治理 | 石油化学工业污染物排放标准(GB31571-2015) | （表5）大气污染物特别排放限值, 工艺加热炉 | FQ-01-2014 A套油气炉排口DA002(DA002) | 湿度 | 2022-05-17 | 2.1 | 2.1 | 2.2 | 2.43 | 0.33% | 绝对误差不超过±1.5%
江北新区2022年5月废气比对监督监测 | 南京长江江宇环保科技有限公司 | 水环境 | 危险废物治理 | 石油化学工业污染物排放标准(GB31571-2015) | （表5）大气污染物特别排放限值, 工艺加热炉 | FQ-01-2014 A套油气炉排口DA002(DA002) | 湿度 | 2022-05-17 | 2.1 | 2.1 | 2.5 | 2.43 | 0.33% | 绝对误差不超过±1.5%
江北新区2022年5月废气比对监督监测 | 南京长江江宇环保科技有限公司 | 水环境 | 危险废物治理 | 石油化学工业污染物排放标准(GB31571-2015) | （表5）大气污染物特别排放限值, 工艺加热炉 | FQ-01-2014 A套油气炉排口DA002(DA002) | 湿度 | 2022-05-17 | 2.1 | 2.1 | 2.6 | 2.43 | 0.33% | 绝对误差不超过±1.5%
江北新区2022年5月废气比对监督监测 | 南京长江江宇环保科技有限公司 | 水环境 | 危险废物治理 | 石油化学工业污染物排放标准(GB31571-2015) | （表5）大气污染物特别排放限值, 工艺加热炉 | FQ-01-2014 A套油气炉排口DA002(DA002) | 氮氧化物 | 2022-05-17 | 18 | 20.17 | 19 | 19.33 | -0.84mg/m3 | 绝对误差不超过±12mg/m3
江北新区2022年5月废气比对监督监测 | 南京长江江宇环保科技有限公司 | 水环境 | 危险废物治理 | 石油化学工业污染物排放标准(GB31571-2015) | （表5）大气污染物特别排放限值, 工艺加热炉 | FQ-01-2014 A套油气炉排口DA002(DA002) | 氮氧化物 | 2022-05-17 | 18 | 20.17 | 15 | 19.33 | -0.84mg/m3 | 绝对误差不超过±12mg/m3
江北新区2022年5月废气比对监督监测 | 南京长江江宇环保科技有限公司 | 水环境 | 危险废物治理 | 石油化学工业污染物排放标准(GB31571-2015) | （表5）大气污染物特别排放限值, 工艺加热炉 | FQ-01-2014 A套油气炉排口DA002(DA002) | 氮氧化物 | 2022-05-17 | 21 | 20.17 | 18 | 19.33 | -0.84mg/m3 | 绝对误差不超过±12mg/m3
江北新区2022年5月废气比对监督监测 | 南京长江江宇环保科技有限公司 | 水环境 | 危险废物治理 | 石油化学工业污染物排放标准(GB31571-2015) | （表5）大气污染物特别排放限值, 工艺加热炉 | FQ-01-2014 A套油气炉排口DA002(DA002) | 氮氧化物 | 2022-05-17 | 18 | 20.17 | 18 | 19.33 | -0.84mg/m3 | 绝对误差不超过±12mg/m3
江北新区2022年5月废气比对监督监测 | 南京长江江宇环保科技有限公司 | 水环境 | 危险废物治理 | 石油化学工业污染物排放标准(GB31571-2015) | （表5）大气污染物特别排放限值, 工艺加热炉 | FQ-01-2014 A套油气炉排口DA002(DA002) | 氮氧化物 | 2022-05-17 | 20 | 20.17 | 21 | 19.33 | -0.84mg/m3 | 绝对误差不超过±12mg/m3
江北新区2022年5月废气比对监督监测 | 南京长江江宇环保科技有限公司 | 水环境 | 危险废物治理 | 石油化学工业污染物排放标准(GB31571-2015) | （表5）大气污染物特别排放限值, 工艺加热炉 | FQ-01-2014 A套油气炉排口DA002(DA002) | 氮氧化物 | 2022-05-17 | 26 | 20.17 | 25 | 19.33 | -0.84mg/m3 | 绝对误差不超过±12mg/m3
江北新区2022年5月废气比对监督监测 | 南京长江江宇环保科技有限公司 | 水环境 | 危险废物治理 | 石油化学工业污染物排放标准(GB31571-2015) | （表5）大气污染物特别排放限值, 工艺加热炉 | FQ-01-2014 A套油气炉排口DA002(DA002) | 二氧化硫 | 2022-05-17 | <3 | 1.5 | 1 | 1 | -0.5mg/m3 | 绝对误差不超过±17mg/m3
江北新区2022年5月废气比对监督监测 | 南京长江江宇环保科技有限公司 | 水环境 | 危险废物治理 | 石油化学工业污染物排放标准(GB31571-2015) | （表5）大气污染物特别排放限值, 工艺加热炉 | FQ-01-2014 A套油气炉排口DA002(DA002) | 二氧化硫 | 2022-05-17 | <3 | 1.5 | 1 | 1 | -0.5mg/m3 | 绝对误差不超过±17mg/m3
江北新区2022年5月废气比对监督监测 | 南京长江江宇环保科技有限公司 | 水环境 | 危险废物治理 | 石油化学工业污染物排放标准(GB31571-2015) | （表5）大气污染物特别排放限值, 工艺加热炉 | FQ-01-2014 A套油气炉排口DA002(DA002) | 二氧化硫 | 2022-05-17 | <3 | 1.5 | 1 | 1 | -0.5mg/m3 | 绝对误差不超过±17mg/m3
江北新区2022年5月废气比对监督监测 | 南京长江江宇环保科技有限公司 | 水环境 | 危险废物治理 | 石油化学工业污染物排放标准(GB31571-2015) | （表5）大气污染物特别排放限值, 工艺加热炉 | FQ-01-2014 A套油气炉排口DA002(DA002) | 二氧化硫 | 2022-05-17 | <3 | 1.5 | 1 | 1 | -0.5mg/m3 | 绝对误差不超过±17mg/m3
江北新区2022年5月废气比对监督监测 | 南京长江江宇环保科技有限公司 | 水环境 | 危险废物治理 | 石油化学工业污染物排放标准(GB31571-2015) | （表5）大气污染物特别排放限值, 工艺加热炉 | FQ-01-2014 A套油气炉排口DA002(DA002) | 二氧化硫 | 2022-05-17 | <3 | 1.5 | 1 | 1 | -0.5mg/m3 | 绝对误差不超过±17mg/m3
江北新区2022年5月废气比对监督监测 | 南京长江江宇环保科技有限公司 | 水环境 | 危险废物治理 | 石油化学工业污染物排放标准(GB31571-2015) | （表5）大气污染物特别排放限值, 工艺加热炉 | FQ-01-2014 A套油气炉排口DA002(DA002) | 二氧化硫 | 2022-05-17 | <3 | 1.5 | 1 | 1 | -0.5mg/m3 | 绝对误差不超过±17mg/m3
江北新区2022年5月废气比对监督监测 | 南京长江江宇环保科技有限公司 | 水环境 | 危险废物治理 | 石油化学工业污染物排放标准(GB31571-2015) | （表5）大气污染物特别排放限值, 工艺加热炉 | FQ-01-2014 A套油气炉排口DA002(DA002) | 温度 | 2022-05-17 | 45.8 | 45.8 | 46.7 | 46.7 | 0.9℃ | 绝对误差不超过±3℃
江北新区2022年5月废气比对监督监测 | 南京长江江宇环保科技有限公司 | 水环境 | 危险废物治理 | 石油化学工业污染物排放标准(GB31571-2015) | （表5）大气污染物特别排放限值, 工艺加热炉 | FQ-01-2014 A套油气炉排口DA002(DA002) | 温度 | 2022-05-17 | 45.8 | 45.8 | 46.7 | 46.7 | 0.9℃ | 绝对误差不超过±3℃
江北新区2022年5月废气比对监督监测 | 南京长江江宇环保科技有限公司 | 水环境 | 危险废物治理 | 石油化学工业污染物排放标准(GB31571-2015) | （表5）大气污染物特别排放限值, 工艺加热炉 | FQ-01-2014 A套油气炉排口DA002(DA002) | 温度 | 2022-05-17 | 45.8 | 45.8 | 46.7 | 46.7 | 0.9℃ | 绝对误差不超过±3℃
江北新区2022年5月废气比对监督监测 | 沙索（中国）化学有限公司（方水路厂区） | 水环境,大气环境 | 专项化学用品制造 | 大气污染物综合排放标准(GB16297-1996) | （表2）新污染源大气污染物排放限值（1997年1月1日起）,最高允许排放浓度,硫、二氧化硫、硫酸和其他含硫化合物使用,排气筒15m,二级,2.6 | FQ-02（DA001）(FQ-02（DA001）) | 含氧量 | 2022-05-17 | 16.8 | 16.8 | 17.4 | 17.38 | 3.92% | 相对准确度≤15%
江北新区2022年5月废气比对监督监测 | 沙索（中国）化学有限公司（方水路厂区） | 水环境,大气环境 | 专项化学用品制造 | 大气污染物综合排放标准(GB16297-1996) | （表2）新污染源大气污染物排放限值（1997年1月1日起）,最高允许排放浓度,硫、二氧化硫、硫酸和其他含硫化合物使用,排气筒15m,二级,2.6 | FQ-02（DA001）(FQ-02（DA001）) | 含氧量 | 2022-05-17 | 16.7 | 16.8 | 17.3 | 17.38 | 3.92% | 相对准确度≤15%
江北新区2022年5月废气比对监督监测 | 沙索（中国）化学有限公司（方水路厂区） | 水环境,大气环境 | 专项化学用品制造 | 大气污染物综合排放标准(GB16297-1996) | （表2）新污染源大气污染物排放限值（1997年1月1日起）,最高允许排放浓度,硫、二氧化硫、硫酸和其他含硫化合物使用,排气筒15m,二级,2.6 | FQ-02（DA001）(FQ-02（DA001）) | 含氧量 | 2022-05-17 | 16.7 | 16.8 | 17.4 | 17.38 | 3.92% | 相对准确度≤15%
江北新区2022年5月废气比对监督监测 | 沙索（中国）化学有限公司（方水路厂区） | 水环境,大气环境 | 专项化学用品制造 | 大气污染物综合排放标准(GB16297-1996) | （表2）新污染源大气污染物排放限值（1997年1月1日起）,最高允许排放浓度,硫、二氧化硫、硫酸和其他含硫化合物使用,排气筒15m,二级,2.6 | FQ-02（DA001）(FQ-02（DA001）) | 含氧量 | 2022-05-17 | 16.8 | 16.8 | 17.4 | 17.38 | 3.92% | 相对准确度≤15%
江北新区2022年5月废气比对监督监测 | 沙索（中国）化学有限公司（方水路厂区） | 水环境,大气环境 | 专项化学用品制造 | 大气污染物综合排放标准(GB16297-1996) | （表2）新污染源大气污染物排放限值（1997年1月1日起）,最高允许排放浓度,硫、二氧化硫、硫酸和其他含硫化合物使用,排气筒15m,二级,2.6 | FQ-02（DA001）(FQ-02（DA001）) | 含氧量 | 2022-05-17 | 16.9 | 16.8 | 17.4 | 17.38 | 3.92% | 相对准确度≤15%
江北新区2022年5月废气比对监督监测 | 沙索（中国）化学有限公司（方水路厂区） | 水环境,大气环境 | 专项化学用品制造 | 大气污染物综合排放标准(GB16297-1996) | （表2）新污染源大气污染物排放限值（1997年1月1日起）,最高允许排放浓度,硫、二氧化硫、硫酸和其他含硫化合物使用,排气筒15m,二级,2.6 | FQ-02（DA001）(FQ-02（DA001）) | 含氧量 | 2022-05-17 | 16.9 | 16.8 | 17.4 | 17.38 | 3.92% | 相对准确度≤15%
江北新区2022年5月废气比对监督监测 | 沙索（中国）化学有限公司（方水路厂区） | 水环境,大气环境 | 专项化学用品制造 | 大气污染物综合排放标准(GB16297-1996) | （表2）新污染源大气污染物排放限值（1997年1月1日起）,最高允许排放浓度,硫、二氧化硫、硫酸和其他含硫化合物使用,排气筒15m,二级,2.6 | FQ-02（DA001）(FQ-02（DA001）) | 流速 | 2022-05-17 | 30.5 | 30.43 | 28 | 27.97 | -8.08% | 相对误差不超过±10%
江北新区2022年5月废气比对监督监测 | 沙索（中国）化学有限公司（方水路厂区） | 水环境,大气环境 | 专项化学用品制造 | 大气污染物综合排放标准(GB16297-1996) | （表2）新污染源大气污染物排放限值（1997年1月1日起）,最高允许排放浓度,硫、二氧化硫、硫酸和其他含硫化合物使用,排气筒15m,二级,2.6 | FQ-02（DA001）(FQ-02（DA001）) | 流速 | 2022-05-17 | 30.4 | 30.43 | 28 | 27.97 | -8.08% | 相对误差不超过±10%
江北新区2022年5月废气比对监督监测 | 沙索（中国）化学有限公司（方水路厂区） | 水环境,大气环境 | 专项化学用品制造 | 大气污染物综合排放标准(GB16297-1996) | （表2）新污染源大气污染物排放限值（1997年1月1日起）,最高允许排放浓度,硫、二氧化硫、硫酸和其他含硫化合物使用,排气筒15m,二级,2.6 | FQ-02（DA001）(FQ-02（DA001）) | 流速 | 2022-05-17 | 30.4 | 30.43 | 27.9 | 27.97 | -8.08% | 相对误差不超过±10%
江北新区2022年5月废气比对监督监测 | 沙索（中国）化学有限公司（方水路厂区） | 水环境,大气环境 | 专项化学用品制造 | 大气污染物综合排放标准(GB16297-1996) | （表2）新污染源大气污染物排放限值（1997年1月1日起）,最高允许排放浓度,硫、二氧化硫、硫酸和其他含硫化合物使用,排气筒15m,二级,2.6 | FQ-02（DA001）(FQ-02（DA001）) | 湿度 | 2022-05-17 | 1.9 | 1.87 | 1.9 | 1.93 | 0.06% | 绝对误差不超过±1.5%
江北新区2022年5月废气比对监督监测 | 沙索（中国）化学有限公司（方水路厂区） | 水环境,大气环境 | 专项化学用品制造 | 大气污染物综合排放标准(GB16297-1996) | （表2）新污染源大气污染物排放限值（1997年1月1日起）,最高允许排放浓度,硫、二氧化硫、硫酸和其他含硫化合物使用,排气筒15m,二级,2.6 | FQ-02（DA001）(FQ-02（DA001）) | 湿度 | 2022-05-17 | 1.9 | 1.87 | 1.9 | 1.93 | 0.06% | 绝对误差不超过±1.5%
江北新区2022年5月废气比对监督监测 | 沙索（中国）化学有限公司（方水路厂区） | 水环境,大气环境 | 专项化学用品制造 | 大气污染物综合排放标准(GB16297-1996) | （表2）新污染源大气污染物排放限值（1997年1月1日起）,最高允许排放浓度,硫、二氧化硫、硫酸和其他含硫化合物使用,排气筒15m,二级,2.6 | FQ-02（DA001）(FQ-02（DA001）) | 湿度 | 2022-05-17 | 1.8 | 1.87 | 2 | 1.93 | 0.06% | 绝对误差不超过±1.5%
江北新区2022年5月废气比对监督监测 | 沙索（中国）化学有限公司（方水路厂区） | 水环境,大气环境 | 专项化学用品制造 | 大气污染物综合排放标准(GB16297-1996) | （表2）新污染源大气污染物排放限值（1997年1月1日起）,最高允许排放浓度,硫、二氧化硫、硫酸和其他含硫化合物使用,排气筒15m,二级,2.6 | FQ-02（DA001）(FQ-02（DA001）) | 二氧化硫 | 2022-05-17 | <3 | 1.5 | 3 | 3 | 1.5mg/m3 | 绝对误差不超过±17mg/m3
江北新区2022年5月废气比对监督监测 | 沙索（中国）化学有限公司（方水路厂区） | 水环境,大气环境 | 专项化学用品制造 | 大气污染物综合排放标准(GB16297-1996) | （表2）新污染源大气污染物排放限值（1997年1月1日起）,最高允许排放浓度,硫、二氧化硫、硫酸和其他含硫化合物使用,排气筒15m,二级,2.6 | FQ-02（DA001）(FQ-02（DA001）) | 二氧化硫 | 2022-05-17 | <3 | 1.5 | 3 | 3 | 1.5mg/m3 | 绝对误差不超过±17mg/m3
江北新区2022年5月废气比对监督监测 | 沙索（中国）化学有限公司（方水路厂区） | 水环境,大气环境 | 专项化学用品制造 | 大气污染物综合排放标准(GB16297-1996) | （表2）新污染源大气污染物排放限值（1997年1月1日起）,最高允许排放浓度,硫、二氧化硫、硫酸和其他含硫化合物使用,排气筒15m,二级,2.6 | FQ-02（DA001）(FQ-02（DA001）) | 二氧化硫 | 2022-05-17 | <3 | 1.5 | 3 | 3 | 1.5mg/m3 | 绝对误差不超过±17mg/m3
江北新区2022年5月废气比对监督监测 | 沙索（中国）化学有限公司（方水路厂区） | 水环境,大气环境 | 专项化学用品制造 | 大气污染物综合排放标准(GB16297-1996) | （表2）新污染源大气污染物排放限值（1997年1月1日起）,最高允许排放浓度,硫、二氧化硫、硫酸和其他含硫化合物使用,排气筒15m,二级,2.6 | FQ-02（DA001）(FQ-02（DA001）) | 二氧化硫 | 2022-05-17 | <3 | 1.5 | 3 | 3 | 1.5mg/m3 | 绝对误差不超过±17mg/m3
江北新区2022年5月废气比对监督监测 | 沙索（中国）化学有限公司（方水路厂区） | 水环境,大气环境 | 专项化学用品制造 | 大气污染物综合排放标准(GB16297-1996) | （表2）新污染源大气污染物排放限值（1997年1月1日起）,最高允许排放浓度,硫、二氧化硫、硫酸和其他含硫化合物使用,排气筒15m,二级,2.6 | FQ-02（DA001）(FQ-02（DA001）) | 二氧化硫 | 2022-05-17 | <3 | 1.5 | 3 | 3 | 1.5mg/m3 | 绝对误差不超过±17mg/m3
江北新区2022年5月废气比对监督监测 | 沙索（中国）化学有限公司（方水路厂区） | 水环境,大气环境 | 专项化学用品制造 | 大气污染物综合排放标准(GB16297-1996) | （表2）新污染源大气污染物排放限值（1997年1月1日起）,最高允许排放浓度,硫、二氧化硫、硫酸和其他含硫化合物使用,排气筒15m,二级,2.6 | FQ-02（DA001）(FQ-02（DA001）) | 二氧化硫 | 2022-05-17 | <3 | 1.5 | 3 | 3 | 1.5mg/m3 | 绝对误差不超过±17mg/m3
江北新区2022年5月废气比对监督监测 | 沙索（中国）化学有限公司（方水路厂区） | 水环境,大气环境 | 专项化学用品制造 | 大气污染物综合排放标准(GB16297-1996) | （表2）新污染源大气污染物排放限值（1997年1月1日起）,最高允许排放浓度,硫、二氧化硫、硫酸和其他含硫化合物使用,排气筒15m,二级,2.6 | FQ-02（DA001）(FQ-02（DA001）) | 温度 | 2022-05-17 | 15.4 | 15.57 | 15.2 | 15.3 | -0.27℃ | 绝对误差不超过±3℃
江北新区2022年5月废气比对监督监测 | 沙索（中国）化学有限公司（方水路厂区） | 水环境,大气环境 | 专项化学用品制造 | 大气污染物综合排放标准(GB16297-1996) | （表2）新污染源大气污染物排放限值（1997年1月1日起）,最高允许排放浓度,硫、二氧化硫、硫酸和其他含硫化合物使用,排气筒15m,二级,2.6 | FQ-02（DA001）(FQ-02（DA001）) | 温度 | 2022-05-17 | 15.6 | 15.57 | 15.3 | 15.3 | -0.27℃ | 绝对误差不超过±3℃
江北新区2022年5月废气比对监督监测 | 沙索（中国）化学有限公司（方水路厂区） | 水环境,大气环境 | 专项化学用品制造 | 大气污染物综合排放标准(GB16297-1996) | （表2）新污染源大气污染物排放限值（1997年1月1日起）,最高允许排放浓度,硫、二氧化硫、硫酸和其他含硫化合物使用,排气筒15m,二级,2.6 | FQ-02（DA001）(FQ-02（DA001）) | 温度 | 2022-05-17 | 15.7 | 15.57 | 15.4 | 15.3 | -0.27℃ | 绝对误差不超过±3℃
江北新区2022年5月废气比对监督监测 | 中石化南京催化剂有限公司 | 水环境 | 化学试剂和助剂制造 | 大气污染物综合排放标准(GB16297-1996) | （表2）新污染源大气污染物排放限值（1997年1月1日起）,最高允许排放浓度,硝酸使用和其他,排气筒30m,二级,4.4 | DA004催化剂制备单元工艺废气(DA001) | 含氧量 | 2022-05-07 | 19.4 | 19.5 | 21 | 21 | 8.28% | 相对准确度≤15%
江北新区2022年5月废气比对监督监测 | 中石化南京催化剂有限公司 | 水环境 | 化学试剂和助剂制造 | 大气污染物综合排放标准(GB16297-1996) | （表2）新污染源大气污染物排放限值（1997年1月1日起）,最高允许排放浓度,硝酸使用和其他,排气筒30m,二级,4.4 | DA004催化剂制备单元工艺废气(DA001) | 含氧量 | 2022-05-07 | 19.7 | 19.5 | 21 | 21 | 8.28% | 相对准确度≤15%
江北新区2022年5月废气比对监督监测 | 中石化南京催化剂有限公司 | 水环境 | 化学试剂和助剂制造 | 大气污染物综合排放标准(GB16297-1996) | （表2）新污染源大气污染物排放限值（1997年1月1日起）,最高允许排放浓度,硝酸使用和其他,排气筒30m,二级,4.4 | DA004催化剂制备单元工艺废气(DA001) | 含氧量 | 2022-05-07 | 19.5 | 19.5 | 21 | 21 | 8.28% | 相对准确度≤15%
江北新区2022年5月废气比对监督监测 | 中石化南京催化剂有限公司 | 水环境 | 化学试剂和助剂制造 | 大气污染物综合排放标准(GB16297-1996) | （表2）新污染源大气污染物排放限值（1997年1月1日起）,最高允许排放浓度,硝酸使用和其他,排气筒30m,二级,4.4 | DA004催化剂制备单元工艺废气(DA001) | 含氧量 | 2022-05-07 | 19.5 | 19.5 | 21 | 21 | 8.28% | 相对准确度≤15%
江北新区2022年5月废气比对监督监测 | 中石化南京催化剂有限公司 | 水环境 | 化学试剂和助剂制造 | 大气污染物综合排放标准(GB16297-1996) | （表2）新污染源大气污染物排放限值（1997年1月1日起）,最高允许排放浓度,硝酸使用和其他,排气筒30m,二级,4.4 | DA004催化剂制备单元工艺废气(DA001) | 含氧量 | 2022-05-07 | 19.4 | 19.5 | 21 | 21 | 8.28% | 相对准确度≤15%
江北新区2022年5月废气比对监督监测 | 中石化南京催化剂有限公司 | 水环境 | 化学试剂和助剂制造 | 大气污染物综合排放标准(GB16297-1996) | （表2）新污染源大气污染物排放限值（1997年1月1日起）,最高允许排放浓度,硝酸使用和其他,排气筒30m,二级,4.4 | DA004催化剂制备单元工艺废气(DA001) | 含氧量 | 2022-05-07 | 19.5 | 19.5 | 21 | 21 | 8.28% | 相对准确度≤15%
江北新区2022年5月废气比对监督监测 | 中石化南京催化剂有限公司 | 水环境 | 化学试剂和助剂制造 | 大气污染物综合排放标准(GB16297-1996) | （表2）新污染源大气污染物排放限值（1997年1月1日起）,最高允许排放浓度,硝酸使用和其他,排气筒30m,二级,4.4 | DA004催化剂制备单元工艺废气(DA001) | 流速 | 2022-05-07 | 10.7 | 10.8 | 11.0 | 11 | 1.85% | 相对误差不超过±10%
江北新区2022年5月废气比对监督监测 | 中石化南京催化剂有限公司 | 水环境 | 化学试剂和助剂制造 | 大气污染物综合排放标准(GB16297-1996) | （表2）新污染源大气污染物排放限值（1997年1月1日起）,最高允许排放浓度,硝酸使用和其他,排气筒30m,二级,4.4 | DA004催化剂制备单元工艺废气(DA001) | 流速 | 2022-05-07 | 11.0 | 10.8 | 11.2 | 11 | 1.85% | 相对误差不超过±10%
江北新区2022年5月废气比对监督监测 | 中石化南京催化剂有限公司 | 水环境 | 化学试剂和助剂制造 | 大气污染物综合排放标准(GB16297-1996) | （表2）新污染源大气污染物排放限值（1997年1月1日起）,最高允许排放浓度,硝酸使用和其他,排气筒30m,二级,4.4 | DA004催化剂制备单元工艺废气(DA001) | 流速 | 2022-05-07 | 10.7 | 10.8 | 10.8 | 11 | 1.85% | 相对误差不超过±10%
江北新区2022年5月废气比对监督监测 | 中石化南京催化剂有限公司 | 水环境 | 化学试剂和助剂制造 | 大气污染物综合排放标准(GB16297-1996) | （表2）新污染源大气污染物排放限值（1997年1月1日起）,最高允许排放浓度,硝酸使用和其他,排气筒30m,二级,4.4 | DA004催化剂制备单元工艺废气(DA001) | 湿度 | 2022-05-07 | 11.0 | 11.07 | 10.7 | 10.7 | -3.34% | 相对误差不超过±25%
江北新区2022年5月废气比对监督监测 | 中石化南京催化剂有限公司 | 水环境 | 化学试剂和助剂制造 | 大气污染物综合排放标准(GB16297-1996) | （表2）新污染源大气污染物排放限值（1997年1月1日起）,最高允许排放浓度,硝酸使用和其他,排气筒30m,二级,4.4 | DA004催化剂制备单元工艺废气(DA001) | 湿度 | 2022-05-07 | 11.0 | 11.07 | 10.7 | 10.7 | -3.34% | 相对误差不超过±25%
江北新区2022年5月废气比对监督监测 | 中石化南京催化剂有限公司 | 水环境 | 化学试剂和助剂制造 | 大气污染物综合排放标准(GB16297-1996) | （表2）新污染源大气污染物排放限值（1997年1月1日起）,最高允许排放浓度,硝酸使用和其他,排气筒30m,二级,4.4 | DA004催化剂制备单元工艺废气(DA001) | 湿度 | 2022-05-07 | 11.2 | 11.07 | 10.7 | 10.7 | -3.34% | 相对误差不超过±25%
江北新区2022年5月废气比对监督监测 | 中石化南京催化剂有限公司 | 水环境 | 化学试剂和助剂制造 | 大气污染物综合排放标准(GB16297-1996) | （表2）新污染源大气污染物排放限值（1997年1月1日起）,最高允许排放浓度,除碳黑尘、燃料尘、玻璃棉尘、石英粉尘、矿渣棉尘外其他,排气筒30m,二级,23 | DA004催化剂制备单元工艺废气(DA001) | 颗粒物 | 2022-05-07 | 3.3 | 3.73 | 4.8 | 4.87 | 1.14mg/m3 | 绝对误差不超过±5mg/m3
江北新区2022年5月废气比对监督监测 | 中石化南京催化剂有限公司 | 水环境 | 化学试剂和助剂制造 | 大气污染物综合排放标准(GB16297-1996) | （表2）新污染源大气污染物排放限值（1997年1月1日起）,最高允许排放浓度,除碳黑尘、燃料尘、玻璃棉尘、石英粉尘、矿渣棉尘外其他,排气筒30m,二级,23 | DA004催化剂制备单元工艺废气(DA001) | 颗粒物 | 2022-05-07 | 3.6 | 3.73 | 4.8 | 4.87 | 1.14mg/m3 | 绝对误差不超过±5mg/m3
江北新区2022年5月废气比对监督监测 | 中石化南京催化剂有限公司 | 水环境 | 化学试剂和助剂制造 | 大气污染物综合排放标准(GB16297-1996) | （表2）新污染源大气污染物排放限值（1997年1月1日起）,最高允许排放浓度,除碳黑尘、燃料尘、玻璃棉尘、石英粉尘、矿渣棉尘外其他,排气筒30m,二级,23 | DA004催化剂制备单元工艺废气(DA001) | 颗粒物 | 2022-05-07 | 4.3 | 3.73 | 5 | 4.87 | 1.14mg/m3 | 绝对误差不超过±5mg/m3
江北新区2022年5月废气比对监督监测 | 中石化南京催化剂有限公司 | 水环境 | 化学试剂和助剂制造 | 大气污染物综合排放标准(GB16297-1996) | （表2）新污染源大气污染物排放限值（1997年1月1日起）,最高允许排放浓度,硝酸使用和其他,排气筒30m,二级,4.4 | DA004催化剂制备单元工艺废气(DA001) | 氮氧化物 | 2022-05-07 | 21 | 20.5 | 17 | 18.5 | -2mg/m3 | 绝对误差不超过±12mg/m3
江北新区2022年5月废气比对监督监测 | 中石化南京催化剂有限公司 | 水环境 | 化学试剂和助剂制造 | 大气污染物综合排放标准(GB16297-1996) | （表2）新污染源大气污染物排放限值（1997年1月1日起）,最高允许排放浓度,硝酸使用和其他,排气筒30m,二级,4.4 | DA004催化剂制备单元工艺废气(DA001) | 氮氧化物 | 2022-05-07 | 21 | 20.5 | 18 | 18.5 | -2mg/m3 | 绝对误差不超过±12mg/m3
江北新区2022年5月废气比对监督监测 | 中石化南京催化剂有限公司 | 水环境 | 化学试剂和助剂制造 | 大气污染物综合排放标准(GB16297-1996) | （表2）新污染源大气污染物排放限值（1997年1月1日起）,最高允许排放浓度,硝酸使用和其他,排气筒30m,二级,4.4 | DA004催化剂制备单元工艺废气(DA001) | 氮氧化物 | 2022-05-07 | 21 | 20.5 | 19 | 18.5 | -2mg/m3 | 绝对误差不超过±12mg/m3
江北新区2022年5月废气比对监督监测 | 中石化南京催化剂有限公司 | 水环境 | 化学试剂和助剂制造 | 大气污染物综合排放标准(GB16297-1996) | （表2）新污染源大气污染物排放限值（1997年1月1日起）,最高允许排放浓度,硝酸使用和其他,排气筒30m,二级,4.4 | DA004催化剂制备单元工艺废气(DA001) | 氮氧化物 | 2022-05-07 | 18 | 20.5 | 20 | 18.5 | -2mg/m3 | 绝对误差不超过±12mg/m3
江北新区2022年5月废气比对监督监测 | 中石化南京催化剂有限公司 | 水环境 | 化学试剂和助剂制造 | 大气污染物综合排放标准(GB16297-1996) | （表2）新污染源大气污染物排放限值（1997年1月1日起）,最高允许排放浓度,硝酸使用和其他,排气筒30m,二级,4.4 | DA004催化剂制备单元工艺废气(DA001) | 氮氧化物 | 2022-05-07 | 21 | 20.5 | 19 | 18.5 | -2mg/m3 | 绝对误差不超过±12mg/m3
江北新区2022年5月废气比对监督监测 | 中石化南京催化剂有限公司 | 水环境 | 化学试剂和助剂制造 | 大气污染物综合排放标准(GB16297-1996) | （表2）新污染源大气污染物排放限值（1997年1月1日起）,最高允许排放浓度,硝酸使用和其他,排气筒30m,二级,4.4 | DA004催化剂制备单元工艺废气(DA001) | 氮氧化物 | 2022-05-07 | 21 | 20.5 | 18 | 18.5 | -2mg/m3 | 绝对误差不超过±12mg/m3
江北新区2022年5月废气比对监督监测 | 中石化南京催化剂有限公司 | 水环境 | 化学试剂和助剂制造 | 大气污染物综合排放标准(GB16297-1996) | （表2）新污染源大气污染物排放限值（1997年1月1日起）,最高允许排放浓度,硝酸使用和其他,排气筒30m,二级,4.4 | DA004催化剂制备单元工艺废气(DA001) | 温度 | 2022-05-07 | 51.1 | 50.73 | 49.0 | 49.1 | -1.63℃ | 绝对误差不超过±3℃
江北新区2022年5月废气比对监督监测 | 中石化南京催化剂有限公司 | 水环境 | 化学试剂和助剂制造 | 大气污染物综合排放标准(GB16297-1996) | （表2）新污染源大气污染物排放限值（1997年1月1日起）,最高允许排放浓度,硝酸使用和其他,排气筒30m,二级,4.4 | DA004催化剂制备单元工艺废气(DA001) | 温度 | 2022-05-07 | 50.4 | 50.73 | 49.2 | 49.1 | -1.63℃ | 绝对误差不超过±3℃
江北新区2022年5月废气比对监督监测 | 中石化南京催化剂有限公司 | 水环境 | 化学试剂和助剂制造 | 大气污染物综合排放标准(GB16297-1996) | （表2）新污染源大气污染物排放限值（1997年1月1日起）,最高允许排放浓度,硝酸使用和其他,排气筒30m,二级,4.4 | DA004催化剂制备单元工艺废气(DA001) | 温度 | 2022-05-07 | 50.7 | 50.73 | 49.1 | 49.1 | -1.63℃ | 绝对误差不超过±3℃
江北新区2022年5月废气比对监督监测 | 中石化南京催化剂有限公司 | 水环境 | 化学试剂和助剂制造 | 大气污染物综合排放标准(GB16297-1996) | （表2）新污染源大气污染物排放限值（1997年1月1日起）,最高允许排放浓度,除碳黑尘、燃料尘、玻璃棉尘、石英粉尘、矿渣棉尘外其他,排气筒60m,二级,85 | DA001(DA001) | 流速 | 2022-05-07 | 4.2 | 4 | 4.0 | 4 | 0% | 相对误差不超过±12%
江北新区2022年5月废气比对监督监测 | 中石化南京催化剂有限公司 | 水环境 | 化学试剂和助剂制造 | 大气污染物综合排放标准(GB16297-1996) | （表2）新污染源大气污染物排放限值（1997年1月1日起）,最高允许排放浓度,除碳黑尘、燃料尘、玻璃棉尘、石英粉尘、矿渣棉尘外其他,排气筒60m,二级,85 | DA001(DA001) | 流速 | 2022-05-07 | 4.0 | 4 | 4.0 | 4 | 0% | 相对误差不超过±12%
江北新区2022年5月废气比对监督监测 | 中石化南京催化剂有限公司 | 水环境 | 化学试剂和助剂制造 | 大气污染物综合排放标准(GB16297-1996) | （表2）新污染源大气污染物排放限值（1997年1月1日起）,最高允许排放浓度,除碳黑尘、燃料尘、玻璃棉尘、石英粉尘、矿渣棉尘外其他,排气筒60m,二级,85 | DA001(DA001) | 流速 | 2022-05-07 | 3.8 | 4 | 4.0 | 4 | 0% | 相对误差不超过±12%
江北新区2022年5月废气比对监督监测 | 中石化南京催化剂有限公司 | 水环境 | 化学试剂和助剂制造 | 大气污染物综合排放标准(GB16297-1996) | （表2）新污染源大气污染物排放限值（1997年1月1日起）,最高允许排放浓度,除碳黑尘、燃料尘、玻璃棉尘、石英粉尘、矿渣棉尘外其他,排气筒60m,二级,85 | DA001(DA001) | 湿度 | 2022-05-07 | 1.2 | 1.23 | 1.2 | 1.13 | -0.1% | 绝对误差不超过±1.5%
江北新区2022年5月废气比对监督监测 | 中石化南京催化剂有限公司 | 水环境 | 化学试剂和助剂制造 | 大气污染物综合排放标准(GB16297-1996) | （表2）新污染源大气污染物排放限值（1997年1月1日起）,最高允许排放浓度,除碳黑尘、燃料尘、玻璃棉尘、石英粉尘、矿渣棉尘外其他,排气筒60m,二级,85 | DA001(DA001) | 湿度 | 2022-05-07 | 1.2 | 1.23 | 1.1 | 1.13 | -0.1% | 绝对误差不超过±1.5%
江北新区2022年5月废气比对监督监测 | 中石化南京催化剂有限公司 | 水环境 | 化学试剂和助剂制造 | 大气污染物综合排放标准(GB16297-1996) | （表2）新污染源大气污染物排放限值（1997年1月1日起）,最高允许排放浓度,除碳黑尘、燃料尘、玻璃棉尘、石英粉尘、矿渣棉尘外其他,排气筒60m,二级,85 | DA001(DA001) | 湿度 | 2022-05-07 | 1.3 | 1.23 | 1.1 | 1.13 | -0.1% | 绝对误差不超过±1.5%
江北新区2022年5月废气比对监督监测 | 中石化南京催化剂有限公司 | 水环境 | 化学试剂和助剂制造 | 大气污染物综合排放标准(GB16297-1996) | （表2）新污染源大气污染物排放限值（1997年1月1日起）,最高允许排放浓度,除碳黑尘、燃料尘、玻璃棉尘、石英粉尘、矿渣棉尘外其他,排气筒60m,二级,85 | DA001(DA001) | 颗粒物 | 2022-05-07 | 2.0 | 1.97 | 0 | 0 | -1.97mg/m3 | 绝对误差不超过±5mg/m3
江北新区2022年5月废气比对监督监测 | 中石化南京催化剂有限公司 | 水环境 | 化学试剂和助剂制造 | 大气污染物综合排放标准(GB16297-1996) | （表2）新污染源大气污染物排放限值（1997年1月1日起）,最高允许排放浓度,除碳黑尘、燃料尘、玻璃棉尘、石英粉尘、矿渣棉尘外其他,排气筒60m,二级,85 | DA001(DA001) | 颗粒物 | 2022-05-07 | 1.6 | 1.97 | 0 | 0 | -1.97mg/m3 | 绝对误差不超过±5mg/m3
江北新区2022年5月废气比对监督监测 | 中石化南京催化剂有限公司 | 水环境 | 化学试剂和助剂制造 | 大气污染物综合排放标准(GB16297-1996) | （表2）新污染源大气污染物排放限值（1997年1月1日起）,最高允许排放浓度,除碳黑尘、燃料尘、玻璃棉尘、石英粉尘、矿渣棉尘外其他,排气筒60m,二级,85 | DA001(DA001) | 颗粒物 | 2022-05-07 | 2.3 | 1.97 | 0 | 0 | -1.97mg/m3 | 绝对误差不超过±5mg/m3
江北新区2022年5月废气比对监督监测 | 中石化南京催化剂有限公司 | 水环境 | 化学试剂和助剂制造 | 大气污染物综合排放标准(GB16297-1996) | （表2）新污染源大气污染物排放限值（1997年1月1日起）,最高允许排放浓度,除碳黑尘、燃料尘、玻璃棉尘、石英粉尘、矿渣棉尘外其他,排气筒60m,二级,85 | DA001(DA001) | 温度 | 2022-05-07 | 51.2 | 51.9 | 51.3 | 51.5 | -0.4℃ | 绝对误差不超过±3℃
江北新区2022年5月废气比对监督监测 | 中石化南京催化剂有限公司 | 水环境 | 化学试剂和助剂制造 | 大气污染物综合排放标准(GB16297-1996) | （表2）新污染源大气污染物排放限值（1997年1月1日起）,最高允许排放浓度,除碳黑尘、燃料尘、玻璃棉尘、石英粉尘、矿渣棉尘外其他,排气筒60m,二级,85 | DA001(DA001) | 温度 | 2022-05-07 | 53.5 | 51.9 | 51.8 | 51.5 | -0.4℃ | 绝对误差不超过±3℃
江北新区2022年5月废气比对监督监测 | 中石化南京催化剂有限公司 | 水环境 | 化学试剂和助剂制造 | 大气污染物综合排放标准(GB16297-1996) | （表2）新污染源大气污染物排放限值（1997年1月1日起）,最高允许排放浓度,除碳黑尘、燃料尘、玻璃棉尘、石英粉尘、矿渣棉尘外其他,排气筒60m,二级,85 | DA001(DA001) | 温度 | 2022-05-07 | 51 | 51.9 | 51.4 | 51.5 | -0.4℃ | 绝对误差不超过±3℃
江北新区2022年5月废气比对监督监测 | 中石化南京催化剂有限公司 | 水环境 | 化学试剂和助剂制造 | 大气污染物综合排放标准(GB16297-1996) | （表2）新污染源大气污染物排放限值（1997年1月1日起）,最高允许排放浓度,除碳黑尘、燃料尘、玻璃棉尘、石英粉尘、矿渣棉尘外其他,排气筒60m,二级,85 | DA003 催化剂制备单元进出料废气(DA003) | 流速 | 2022-05-07 | 3.0 | 3 | 3.1 | 3.03 | 1% | 相对误差不超过±12%
江北新区2022年5月废气比对监督监测 | 中石化南京催化剂有限公司 | 水环境 | 化学试剂和助剂制造 | 大气污染物综合排放标准(GB16297-1996) | （表2）新污染源大气污染物排放限值（1997年1月1日起）,最高允许排放浓度,除碳黑尘、燃料尘、玻璃棉尘、石英粉尘、矿渣棉尘外其他,排气筒60m,二级,85 | DA003 催化剂制备单元进出料废气(DA003) | 流速 | 2022-05-07 | 3.0 | 3 | 3.0 | 3.03 | 1% | 相对误差不超过±12%
江北新区2022年5月废气比对监督监测 | 中石化南京催化剂有限公司 | 水环境 | 化学试剂和助剂制造 | 大气污染物综合排放标准(GB16297-1996) | （表2）新污染源大气污染物排放限值（1997年1月1日起）,最高允许排放浓度,除碳黑尘、燃料尘、玻璃棉尘、石英粉尘、矿渣棉尘外其他,排气筒60m,二级,85 | DA003 催化剂制备单元进出料废气(DA003) | 流速 | 2022-05-07 | 3.0 | 3 | 3.0 | 3.03 | 1% | 相对误差不超过±12%
江北新区2022年5月废气比对监督监测 | 中石化南京催化剂有限公司 | 水环境 | 化学试剂和助剂制造 | 大气污染物综合排放标准(GB16297-1996) | （表2）新污染源大气污染物排放限值（1997年1月1日起）,最高允许排放浓度,除碳黑尘、燃料尘、玻璃棉尘、石英粉尘、矿渣棉尘外其他,排气筒60m,二级,85 | DA003 催化剂制备单元进出料废气(DA003) | 湿度 | 2022-05-07 | 1.9 | 1.87 | 1.7 | 1.8 | -0.07% | 绝对误差不超过±1.5%
江北新区2022年5月废气比对监督监测 | 中石化南京催化剂有限公司 | 水环境 | 化学试剂和助剂制造 | 大气污染物综合排放标准(GB16297-1996) | （表2）新污染源大气污染物排放限值（1997年1月1日起）,最高允许排放浓度,除碳黑尘、燃料尘、玻璃棉尘、石英粉尘、矿渣棉尘外其他,排气筒60m,二级,85 | DA003 催化剂制备单元进出料废气(DA003) | 湿度 | 2022-05-07 | 1.9 | 1.87 | 1.8 | 1.8 | -0.07% | 绝对误差不超过±1.5%
江北新区2022年5月废气比对监督监测 | 中石化南京催化剂有限公司 | 水环境 | 化学试剂和助剂制造 | 大气污染物综合排放标准(GB16297-1996) | （表2）新污染源大气污染物排放限值（1997年1月1日起）,最高允许排放浓度,除碳黑尘、燃料尘、玻璃棉尘、石英粉尘、矿渣棉尘外其他,排气筒60m,二级,85 | DA003 催化剂制备单元进出料废气(DA003) | 湿度 | 2022-05-07 | 1.8 | 1.87 | 1.9 | 1.8 | -0.07% | 绝对误差不超过±1.5%
江北新区2022年5月废气比对监督监测 | 中石化南京催化剂有限公司 | 水环境 | 化学试剂和助剂制造 | 大气污染物综合排放标准(GB16297-1996) | （表2）新污染源大气污染物排放限值（1997年1月1日起）,最高允许排放浓度,除碳黑尘、燃料尘、玻璃棉尘、石英粉尘、矿渣棉尘外其他,排气筒60m,二级,85 | DA003 催化剂制备单元进出料废气(DA003) | 颗粒物 | 2022-05-07 | 1.4 | 1.67 | 0 | 0 | -1.67mg/m3 | 绝对误差不超过±5mg/m3
江北新区2022年5月废气比对监督监测 | 中石化南京催化剂有限公司 | 水环境 | 化学试剂和助剂制造 | 大气污染物综合排放标准(GB16297-1996) | （表2）新污染源大气污染物排放限值（1997年1月1日起）,最高允许排放浓度,除碳黑尘、燃料尘、玻璃棉尘、石英粉尘、矿渣棉尘外其他,排气筒60m,二级,85 | DA003 催化剂制备单元进出料废气(DA003) | 颗粒物 | 2022-05-07 | 1.7 | 1.67 | 0 | 0 | -1.67mg/m3 | 绝对误差不超过±5mg/m3
江北新区2022年5月废气比对监督监测 | 中石化南京催化剂有限公司 | 水环境 | 化学试剂和助剂制造 | 大气污染物综合排放标准(GB16297-1996) | （表2）新污染源大气污染物排放限值（1997年1月1日起）,最高允许排放浓度,除碳黑尘、燃料尘、玻璃棉尘、石英粉尘、矿渣棉尘外其他,排气筒60m,二级,85 | DA003 催化剂制备单元进出料废气(DA003) | 颗粒物 | 2022-05-07 | 1.9 | 1.67 | 0 | 0 | -1.67mg/m3 | 绝对误差不超过±5mg/m3
江北新区2022年5月废气比对监督监测 | 中石化南京催化剂有限公司 | 水环境 | 化学试剂和助剂制造 | 大气污染物综合排放标准(GB16297-1996) | （表2）新污染源大气污染物排放限值（1997年1月1日起）,最高允许排放浓度,除碳黑尘、燃料尘、玻璃棉尘、石英粉尘、矿渣棉尘外其他,排气筒60m,二级,85 | DA003 催化剂制备单元进出料废气(DA003) | 温度 | 2022-05-07 | 31.2 | 30.9 | 29.7 | 29.3 | -1.6℃ | 绝对误差不超过±3℃
江北新区2022年5月废气比对监督监测 | 中石化南京催化剂有限公司 | 水环境 | 化学试剂和助剂制造 | 大气污染物综合排放标准(GB16297-1996) | （表2）新污染源大气污染物排放限值（1997年1月1日起）,最高允许排放浓度,除碳黑尘、燃料尘、玻璃棉尘、石英粉尘、矿渣棉尘外其他,排气筒60m,二级,85 | DA003 催化剂制备单元进出料废气(DA003) | 温度 | 2022-05-07 | 31.1 | 30.9 | 29.1 | 29.3 | -1.6℃ | 绝对误差不超过±3℃
江北新区2022年5月废气比对监督监测 | 中石化南京催化剂有限公司 | 水环境 | 化学试剂和助剂制造 | 大气污染物综合排放标准(GB16297-1996) | （表2）新污染源大气污染物排放限值（1997年1月1日起）,最高允许排放浓度,除碳黑尘、燃料尘、玻璃棉尘、石英粉尘、矿渣棉尘外其他,排气筒60m,二级,85 | DA003 催化剂制备单元进出料废气(DA003) | 温度 | 2022-05-07 | 30.4 | 30.9 | 29.1 | 29.3 | -1.6℃ | 绝对误差不超过±3℃
江北新区2022年5月废气比对监督监测 | 贺利氏贵金属技术（中国）有限公司 | 水环境 | 危险废物治理 | 无机化学工业污染物排放标准(GB31573-2015) | （表4）大气污染物特别排放限值,所有 | 酸性废气排放口DA004(DA004) | 含氧量 | 2022-05-06 | 20.7 | 20.72 | 20.6 | 20.62 | 0.8% | 相对准确度≤15%
江北新区2022年5月废气比对监督监测 | 贺利氏贵金属技术（中国）有限公司 | 水环境 | 危险废物治理 | 无机化学工业污染物排放标准(GB31573-2015) | （表4）大气污染物特别排放限值,所有 | 酸性废气排放口DA004(DA004) | 含氧量 | 2022-05-06 | 20.7 | 20.72 | 20.6 | 20.62 | 0.8% | 相对准确度≤15%
江北新区2022年5月废气比对监督监测 | 贺利氏贵金属技术（中国）有限公司 | 水环境 | 危险废物治理 | 无机化学工业污染物排放标准(GB31573-2015) | （表4）大气污染物特别排放限值,所有 | 酸性废气排放口DA004(DA004) | 含氧量 | 2022-05-06 | 20.7 | 20.72 | 20.6 | 20.62 | 0.8% | 相对准确度≤15%
江北新区2022年5月废气比对监督监测 | 贺利氏贵金属技术（中国）有限公司 | 水环境 | 危险废物治理 | 无机化学工业污染物排放标准(GB31573-2015) | （表4）大气污染物特别排放限值,所有 | 酸性废气排放口DA004(DA004) | 含氧量 | 2022-05-06 | 20.7 | 20.72 | 20.5 | 20.62 | 0.8% | 相对准确度≤15%
江北新区2022年5月废气比对监督监测 | 贺利氏贵金属技术（中国）有限公司 | 水环境 | 危险废物治理 | 无机化学工业污染物排放标准(GB31573-2015) | （表4）大气污染物特别排放限值,所有 | 酸性废气排放口DA004(DA004) | 含氧量 | 2022-05-06 | 20.7 | 20.72 | 20.6 | 20.62 | 0.8% | 相对准确度≤15%
江北新区2022年5月废气比对监督监测 | 贺利氏贵金属技术（中国）有限公司 | 水环境 | 危险废物治理 | 无机化学工业污染物排放标准(GB31573-2015) | （表4）大气污染物特别排放限值,所有 | 酸性废气排放口DA004(DA004) | 含氧量 | 2022-05-06 | 20.8 | 20.72 | 20.8 | 20.62 | 0.8% | 相对准确度≤15%
江北新区2022年5月废气比对监督监测 | 贺利氏贵金属技术（中国）有限公司 | 水环境 | 危险废物治理 | 无机化学工业污染物排放标准(GB31573-2015) | （表4）大气污染物特别排放限值,所有 | 酸性废气排放口DA004(DA004) | 流速 | 2022-05-06 | 10.6 | 10.9 | 10.6 | 10.57 | -3.03% | 相对误差不超过±10%
江北新区2022年5月废气比对监督监测 | 贺利氏贵金属技术（中国）有限公司 | 水环境 | 危险废物治理 | 无机化学工业污染物排放标准(GB31573-2015) | （表4）大气污染物特别排放限值,所有 | 酸性废气排放口DA004(DA004) | 流速 | 2022-05-06 | 11 | 10.9 | 10.6 | 10.57 | -3.03% | 相对误差不超过±10%
江北新区2022年5月废气比对监督监测 | 贺利氏贵金属技术（中国）有限公司 | 水环境 | 危险废物治理 | 无机化学工业污染物排放标准(GB31573-2015) | （表4）大气污染物特别排放限值,所有 | 酸性废气排放口DA004(DA004) | 流速 | 2022-05-06 | 11.1 | 10.9 | 10.5 | 10.57 | -3.03% | 相对误差不超过±10%
江北新区2022年5月废气比对监督监测 | 贺利氏贵金属技术（中国）有限公司 | 水环境 | 危险废物治理 | 无机化学工业污染物排放标准(GB31573-2015) | （表4）大气污染物特别排放限值,所有 | 酸性废气排放口DA004(DA004) | 湿度 | 2022-05-06 | 2.2 | 2.17 | 2.2 | 2.2 | 0.03% | 绝对误差不超过±1.5%
江北新区2022年5月废气比对监督监测 | 贺利氏贵金属技术（中国）有限公司 | 水环境 | 危险废物治理 | 无机化学工业污染物排放标准(GB31573-2015) | （表4）大气污染物特别排放限值,所有 | 酸性废气排放口DA004(DA004) | 湿度 | 2022-05-06 | 2.2 | 2.17 | 2.2 | 2.2 | 0.03% | 绝对误差不超过±1.5%
江北新区2022年5月废气比对监督监测 | 贺利氏贵金属技术（中国）有限公司 | 水环境 | 危险废物治理 | 无机化学工业污染物排放标准(GB31573-2015) | （表4）大气污染物特别排放限值,所有 | 酸性废气排放口DA004(DA004) | 湿度 | 2022-05-06 | 2.1 | 2.17 | 2.2 | 2.2 | 0.03% | 绝对误差不超过±1.5%
江北新区2022年5月废气比对监督监测 | 贺利氏贵金属技术（中国）有限公司 | 水环境 | 危险废物治理 | 无机化学工业污染物排放标准(GB31573-2015) | （表4）大气污染物特别排放限值,所有 | 酸性废气排放口DA004(DA004) | 氮氧化物 | 2022-05-06 | <3 | 1.5 | 10 | 9.67 | 8.17mg/m3 | 绝对误差不超过±12mg/m3
江北新区2022年5月废气比对监督监测 | 贺利氏贵金属技术（中国）有限公司 | 水环境 | 危险废物治理 | 无机化学工业污染物排放标准(GB31573-2015) | （表4）大气污染物特别排放限值,所有 | 酸性废气排放口DA004(DA004) | 氮氧化物 | 2022-05-06 | <3 | 1.5 | 8 | 9.67 | 8.17mg/m3 | 绝对误差不超过±12mg/m3
江北新区2022年5月废气比对监督监测 | 贺利氏贵金属技术（中国）有限公司 | 水环境 | 危险废物治理 | 无机化学工业污染物排放标准(GB31573-2015) | （表4）大气污染物特别排放限值,所有 | 酸性废气排放口DA004(DA004) | 氮氧化物 | 2022-05-06 | <3 | 1.5 | 9 | 9.67 | 8.17mg/m3 | 绝对误差不超过±12mg/m3
江北新区2022年5月废气比对监督监测 | 贺利氏贵金属技术（中国）有限公司 | 水环境 | 危险废物治理 | 无机化学工业污染物排放标准(GB31573-2015) | （表4）大气污染物特别排放限值,所有 | 酸性废气排放口DA004(DA004) | 氮氧化物 | 2022-05-06 | <3 | 1.5 | 10 | 9.67 | 8.17mg/m3 | 绝对误差不超过±12mg/m3
江北新区2022年5月废气比对监督监测 | 贺利氏贵金属技术（中国）有限公司 | 水环境 | 危险废物治理 | 无机化学工业污染物排放标准(GB31573-2015) | （表4）大气污染物特别排放限值,所有 | 酸性废气排放口DA004(DA004) | 氮氧化物 | 2022-05-06 | <3 | 1.5 | 9 | 9.67 | 8.17mg/m3 | 绝对误差不超过±12mg/m3
江北新区2022年5月废气比对监督监测 | 贺利氏贵金属技术（中国）有限公司 | 水环境 | 危险废物治理 | 无机化学工业污染物排放标准(GB31573-2015) | （表4）大气污染物特别排放限值,所有 | 酸性废气排放口DA004(DA004) | 氮氧化物 | 2022-05-06 | <3 | 1.5 | 12 | 9.67 | 8.17mg/m3 | 绝对误差不超过±12mg/m3
江北新区2022年5月废气比对监督监测 | 贺利氏贵金属技术（中国）有限公司 | 水环境 | 危险废物治理 | 无机化学工业污染物排放标准(GB31573-2015) | （表4）大气污染物特别排放限值,所有 | 酸性废气排放口DA004(DA004) | 温度 | 2022-05-06 | 20.1 | 20.03 | 19 | 18.97 | -1.06℃ | 绝对误差不超过±3℃
江北新区2022年5月废气比对监督监测 | 贺利氏贵金属技术（中国）有限公司 | 水环境 | 危险废物治理 | 无机化学工业污染物排放标准(GB31573-2015) | （表4）大气污染物特别排放限值,所有 | 酸性废气排放口DA004(DA004) | 温度 | 2022-05-06 | 20.1 | 20.03 | 19 | 18.97 | -1.06℃ | 绝对误差不超过±3℃
江北新区2022年5月废气比对监督监测 | 贺利氏贵金属技术（中国）有限公司 | 水环境 | 危险废物治理 | 无机化学工业污染物排放标准(GB31573-2015) | （表4）大气污染物特别排放限值,所有 | 酸性废气排放口DA004(DA004) | 温度 | 2022-05-06 | 19.9 | 20.03 | 18.9 | 18.97 | -1.06℃ | 绝对误差不超过±3℃
江北新区2022年5月废气比对监督监测 | 贺利氏贵金属技术（中国）有限公司 | 水环境 | 危险废物治理 | 无机化学工业污染物排放标准(GB31573-2015) | （表4）大气污染物特别排放限值,所有 | FQ-01-2018实验室废气排放口(DA001)(FQ-01-2018(DA001)) | 流速 | 2022-05-06 | 2.9 | 3.03 | 3.4 | 3.3 | 8.91% | 相对误差不超过±12%
江北新区2022年5月废气比对监督监测 | 贺利氏贵金属技术（中国）有限公司 | 水环境 | 危险废物治理 | 无机化学工业污染物排放标准(GB31573-2015) | （表4）大气污染物特别排放限值,所有 | FQ-01-2018实验室废气排放口(DA001)(FQ-01-2018(DA001)) | 流速 | 2022-05-06 | 3.1 | 3.03 | 3.2 | 3.3 | 8.91% | 相对误差不超过±12%
江北新区2022年5月废气比对监督监测 | 贺利氏贵金属技术（中国）有限公司 | 水环境 | 危险废物治理 | 无机化学工业污染物排放标准(GB31573-2015) | （表4）大气污染物特别排放限值,所有 | FQ-01-2018实验室废气排放口(DA001)(FQ-01-2018(DA001)) | 流速 | 2022-05-06 | 3.1 | 3.03 | 3.3 | 3.3 | 8.91% | 相对误差不超过±12%
江北新区2022年5月废气比对监督监测 | 贺利氏贵金属技术（中国）有限公司 | 水环境 | 危险废物治理 | 无机化学工业污染物排放标准(GB31573-2015) | （表4）大气污染物特别排放限值,所有 | FQ-01-2018实验室废气排放口(DA001)(FQ-01-2018(DA001)) | 湿度 | 2022-05-06 | 1.7 | 1.67 | 1.8 | 1.8 | 0.13% | 绝对误差不超过±1.5%
江北新区2022年5月废气比对监督监测 | 贺利氏贵金属技术（中国）有限公司 | 水环境 | 危险废物治理 | 无机化学工业污染物排放标准(GB31573-2015) | （表4）大气污染物特别排放限值,所有 | FQ-01-2018实验室废气排放口(DA001)(FQ-01-2018(DA001)) | 湿度 | 2022-05-06 | 1.7 | 1.67 | 1.8 | 1.8 | 0.13% | 绝对误差不超过±1.5%
江北新区2022年5月废气比对监督监测 | 贺利氏贵金属技术（中国）有限公司 | 水环境 | 危险废物治理 | 无机化学工业污染物排放标准(GB31573-2015) | （表4）大气污染物特别排放限值,所有 | FQ-01-2018实验室废气排放口(DA001)(FQ-01-2018(DA001)) | 湿度 | 2022-05-06 | 1.6 | 1.67 | 1.8 | 1.8 | 0.13% | 绝对误差不超过±1.5%
江北新区2022年5月废气比对监督监测 | 贺利氏贵金属技术（中国）有限公司 | 水环境 | 危险废物治理 | 无机化学工业污染物排放标准(GB31573-2015) | （表4）大气污染物特别排放限值,所有 | FQ-01-2018实验室废气排放口(DA001)(FQ-01-2018(DA001)) | 氮氧化物 | 2022-05-06 | <3 | 1.5 | 4.1 | 4.07 | 2.57mg/m3 | 绝对误差不超过±12mg/m3
江北新区2022年5月废气比对监督监测 | 贺利氏贵金属技术（中国）有限公司 | 水环境 | 危险废物治理 | 无机化学工业污染物排放标准(GB31573-2015) | （表4）大气污染物特别排放限值,所有 | FQ-01-2018实验室废气排放口(DA001)(FQ-01-2018(DA001)) | 氮氧化物 | 2022-05-06 | <3 | 1.5 | 4.1 | 4.07 | 2.57mg/m3 | 绝对误差不超过±12mg/m3
江北新区2022年5月废气比对监督监测 | 贺利氏贵金属技术（中国）有限公司 | 水环境 | 危险废物治理 | 无机化学工业污染物排放标准(GB31573-2015) | （表4）大气污染物特别排放限值,所有 | FQ-01-2018实验室废气排放口(DA001)(FQ-01-2018(DA001)) | 氮氧化物 | 2022-05-06 | <3 | 1.5 | 4.4 | 4.07 | 2.57mg/m3 | 绝对误差不超过±12mg/m3
江北新区2022年5月废气比对监督监测 | 贺利氏贵金属技术（中国）有限公司 | 水环境 | 危险废物治理 | 无机化学工业污染物排放标准(GB31573-2015) | （表4）大气污染物特别排放限值,所有 | FQ-01-2018实验室废气排放口(DA001)(FQ-01-2018(DA001)) | 氮氧化物 | 2022-05-06 | <3 | 1.5 | 4 | 4.07 | 2.57mg/m3 | 绝对误差不超过±12mg/m3
江北新区2022年5月废气比对监督监测 | 贺利氏贵金属技术（中国）有限公司 | 水环境 | 危险废物治理 | 无机化学工业污染物排放标准(GB31573-2015) | （表4）大气污染物特别排放限值,所有 | FQ-01-2018实验室废气排放口(DA001)(FQ-01-2018(DA001)) | 氮氧化物 | 2022-05-06 | <3 | 1.5 | 4.2 | 4.07 | 2.57mg/m3 | 绝对误差不超过±12mg/m3
江北新区2022年5月废气比对监督监测 | 贺利氏贵金属技术（中国）有限公司 | 水环境 | 危险废物治理 | 无机化学工业污染物排放标准(GB31573-2015) | （表4）大气污染物特别排放限值,所有 | FQ-01-2018实验室废气排放口(DA001)(FQ-01-2018(DA001)) | 氮氧化物 | 2022-05-06 | <3 | 1.5 | 3.6 | 4.07 | 2.57mg/m3 | 绝对误差不超过±12mg/m3
江北新区2022年5月废气比对监督监测 | 贺利氏贵金属技术（中国）有限公司 | 水环境 | 危险废物治理 | 无机化学工业污染物排放标准(GB31573-2015) | （表4）大气污染物特别排放限值,所有 | FQ-01-2018实验室废气排放口(DA001)(FQ-01-2018(DA001)) | 温度 | 2022-05-06 | 23.5 | 23.47 | 23.2 | 23.3 | -0.17℃ | 绝对误差不超过±3℃
江北新区2022年5月废气比对监督监测 | 贺利氏贵金属技术（中国）有限公司 | 水环境 | 危险废物治理 | 无机化学工业污染物排放标准(GB31573-2015) | （表4）大气污染物特别排放限值,所有 | FQ-01-2018实验室废气排放口(DA001)(FQ-01-2018(DA001)) | 温度 | 2022-05-06 | 23.5 | 23.47 | 23.3 | 23.3 | -0.17℃ | 绝对误差不超过±3℃
江北新区2022年5月废气比对监督监测 | 贺利氏贵金属技术（中国）有限公司 | 水环境 | 危险废物治理 | 无机化学工业污染物排放标准(GB31573-2015) | （表4）大气污染物特别排放限值,所有 | FQ-01-2018实验室废气排放口(DA001)(FQ-01-2018(DA001)) | 温度 | 2022-05-06 | 23.4 | 23.47 | 23.4 | 23.3 | -0.17℃ | 绝对误差不超过±3℃
江北新区2022年5月废气比对监督监测 | 贺利氏贵金属技术（中国）有限公司 | 水环境 | 危险废物治理 | 无机化学工业污染物排放标准(GB31573-2015) | （表4）大气污染物特别排放限值,所有 | 有机废气排放口(DA005)(DA005) | 流速 | 2022-05-06 | 6.7 | 6.63 | 6.6 | 6.63 | 0% | 相对误差不超过±12%
江北新区2022年5月废气比对监督监测 | 贺利氏贵金属技术（中国）有限公司 | 水环境 | 危险废物治理 | 无机化学工业污染物排放标准(GB31573-2015) | （表4）大气污染物特别排放限值,所有 | 有机废气排放口(DA005)(DA005) | 流速 | 2022-05-06 | 6.6 | 6.63 | 6.7 | 6.63 | 0% | 相对误差不超过±12%
江北新区2022年5月废气比对监督监测 | 贺利氏贵金属技术（中国）有限公司 | 水环境 | 危险废物治理 | 无机化学工业污染物排放标准(GB31573-2015) | （表4）大气污染物特别排放限值,所有 | 有机废气排放口(DA005)(DA005) | 流速 | 2022-05-06 | 6.6 | 6.63 | 6.6 | 6.63 | 0% | 相对误差不超过±12%
江北新区2022年5月废气比对监督监测 | 贺利氏贵金属技术（中国）有限公司 | 水环境 | 危险废物治理 | 无机化学工业污染物排放标准(GB31573-2015) | （表4）大气污染物特别排放限值,所有 | 有机废气排放口(DA005)(DA005) | 湿度 | 2022-05-06 | 3 | 3 | 3 | 3.03 | 0.03% | 绝对误差不超过±1.5%
江北新区2022年5月废气比对监督监测 | 贺利氏贵金属技术（中国）有限公司 | 水环境 | 危险废物治理 | 无机化学工业污染物排放标准(GB31573-2015) | （表4）大气污染物特别排放限值,所有 | 有机废气排放口(DA005)(DA005) | 湿度 | 2022-05-06 | 2.9 | 3 | 3 | 3.03 | 0.03% | 绝对误差不超过±1.5%
江北新区2022年5月废气比对监督监测 | 贺利氏贵金属技术（中国）有限公司 | 水环境 | 危险废物治理 | 无机化学工业污染物排放标准(GB31573-2015) | （表4）大气污染物特别排放限值,所有 | 有机废气排放口(DA005)(DA005) | 湿度 | 2022-05-06 | 3.1 | 3 | 3.1 | 3.03 | 0.03% | 绝对误差不超过±1.5%
江北新区2022年5月废气比对监督监测 | 贺利氏贵金属技术（中国）有限公司 | 水环境 | 危险废物治理 | 无机化学工业污染物排放标准(GB31573-2015) | （表4）大气污染物特别排放限值,所有 | 有机废气排放口(DA005)(DA005) | 氮氧化物 | 2022-05-06 | <3 | 1.5 | 0 | 0 | -1.5mg/m3 | 绝对误差不超过±12mg/m3
江北新区2022年5月废气比对监督监测 | 贺利氏贵金属技术（中国）有限公司 | 水环境 | 危险废物治理 | 无机化学工业污染物排放标准(GB31573-2015) | （表4）大气污染物特别排放限值,所有 | 有机废气排放口(DA005)(DA005) | 氮氧化物 | 2022-05-06 | <3 | 1.5 | 0 | 0 | -1.5mg/m3 | 绝对误差不超过±12mg/m3
江北新区2022年5月废气比对监督监测 | 贺利氏贵金属技术（中国）有限公司 | 水环境 | 危险废物治理 | 无机化学工业污染物排放标准(GB31573-2015) | （表4）大气污染物特别排放限值,所有 | 有机废气排放口(DA005)(DA005) | 氮氧化物 | 2022-05-06 | <3 | 1.5 | 0 | 0 | -1.5mg/m3 | 绝对误差不超过±12mg/m3
江北新区2022年5月废气比对监督监测 | 贺利氏贵金属技术（中国）有限公司 | 水环境 | 危险废物治理 | 无机化学工业污染物排放标准(GB31573-2015) | （表4）大气污染物特别排放限值,所有 | 有机废气排放口(DA005)(DA005) | 氮氧化物 | 2022-05-06 | <3 | 1.5 | 0 | 0 | -1.5mg/m3 | 绝对误差不超过±12mg/m3
江北新区2022年5月废气比对监督监测 | 贺利氏贵金属技术（中国）有限公司 | 水环境 | 危险废物治理 | 无机化学工业污染物排放标准(GB31573-2015) | （表4）大气污染物特别排放限值,所有 | 有机废气排放口(DA005)(DA005) | 氮氧化物 | 2022-05-06 | <3 | 1.5 | 0 | 0 | -1.5mg/m3 | 绝对误差不超过±12mg/m3
江北新区2022年5月废气比对监督监测 | 贺利氏贵金属技术（中国）有限公司 | 水环境 | 危险废物治理 | 无机化学工业污染物排放标准(GB31573-2015) | （表4）大气污染物特别排放限值,所有 | 有机废气排放口(DA005)(DA005) | 氮氧化物 | 2022-05-06 | <3 | 1.5 | 0 | 0 | -1.5mg/m3 | 绝对误差不超过±12mg/m3
江北新区2022年5月废气比对监督监测 | 贺利氏贵金属技术（中国）有限公司 | 水环境 | 危险废物治理 | 无机化学工业污染物排放标准(GB31573-2015) | （表4）大气污染物特别排放限值,所有 | 有机废气排放口(DA005)(DA005) | 温度 | 2022-05-06 | 37.2 | 37.2 | 36.8 | 36.87 | -0.33℃ | 绝对误差不超过±3℃
江北新区2022年5月废气比对监督监测 | 贺利氏贵金属技术（中国）有限公司 | 水环境 | 危险废物治理 | 无机化学工业污染物排放标准(GB31573-2015) | （表4）大气污染物特别排放限值,所有 | 有机废气排放口(DA005)(DA005) | 温度 | 2022-05-06 | 37.1 | 37.2 | 36.8 | 36.87 | -0.33℃ | 绝对误差不超过±3℃
江北新区2022年5月废气比对监督监测 | 贺利氏贵金属技术（中国）有限公司 | 水环境 | 危险废物治理 | 无机化学工业污染物排放标准(GB31573-2015) | （表4）大气污染物特别排放限值,所有 | 有机废气排放口(DA005)(DA005) | 温度 | 2022-05-06 | 37.3 | 37.2 | 37 | 36.87 | -0.33℃ | 绝对误差不超过±3℃
江北新区2022年5月废气比对监督监测 | 南京福邦特东方化工有限公司 | 水环境 | 合成纤维单(聚合)体制造 | 制药工业大气污染物排放标准(GB37823-2019) | （表1）大气污染物排放限值,车间或生产设施排气筒,化学药品原料药制造、兽用药品原料药制造、生物药品制品制造、医药中间体生产和药物研发机构工艺废气 | DA009废气废液焚烧炉尾气排口(DA009) | 含氧量 | 2022-05-06 | 10.7 | 10.65 | 10.4 | 10.3 | 3.83% | 相对准确度≤15%
江北新区2022年5月废气比对监督监测 | 南京福邦特东方化工有限公司 | 水环境 | 合成纤维单(聚合)体制造 | 制药工业大气污染物排放标准(GB37823-2019) | （表1）大气污染物排放限值,车间或生产设施排气筒,化学药品原料药制造、兽用药品原料药制造、生物药品制品制造、医药中间体生产和药物研发机构工艺废气 | DA009废气废液焚烧炉尾气排口(DA009) | 含氧量 | 2022-05-06 | 10.6 | 10.65 | 10.2 | 10.3 | 3.83% | 相对准确度≤15%
江北新区2022年5月废气比对监督监测 | 南京福邦特东方化工有限公司 | 水环境 | 合成纤维单(聚合)体制造 | 制药工业大气污染物排放标准(GB37823-2019) | （表1）大气污染物排放限值,车间或生产设施排气筒,化学药品原料药制造、兽用药品原料药制造、生物药品制品制造、医药中间体生产和药物研发机构工艺废气 | DA009废气废液焚烧炉尾气排口(DA009) | 含氧量 | 2022-05-06 | 10.6 | 10.65 | 10.2 | 10.3 | 3.83% | 相对准确度≤15%
江北新区2022年5月废气比对监督监测 | 南京福邦特东方化工有限公司 | 水环境 | 合成纤维单(聚合)体制造 | 制药工业大气污染物排放标准(GB37823-2019) | （表1）大气污染物排放限值,车间或生产设施排气筒,化学药品原料药制造、兽用药品原料药制造、生物药品制品制造、医药中间体生产和药物研发机构工艺废气 | DA009废气废液焚烧炉尾气排口(DA009) | 含氧量 | 2022-05-06 | 10.4 | 10.65 | 10.1 | 10.3 | 3.83% | 相对准确度≤15%
江北新区2022年5月废气比对监督监测 | 南京福邦特东方化工有限公司 | 水环境 | 合成纤维单(聚合)体制造 | 制药工业大气污染物排放标准(GB37823-2019) | （表1）大气污染物排放限值,车间或生产设施排气筒,化学药品原料药制造、兽用药品原料药制造、生物药品制品制造、医药中间体生产和药物研发机构工艺废气 | DA009废气废液焚烧炉尾气排口(DA009) | 含氧量 | 2022-05-06 | 10.8 | 10.65 | 10.5 | 10.3 | 3.83% | 相对准确度≤15%
江北新区2022年5月废气比对监督监测 | 南京福邦特东方化工有限公司 | 水环境 | 合成纤维单(聚合)体制造 | 制药工业大气污染物排放标准(GB37823-2019) | （表1）大气污染物排放限值,车间或生产设施排气筒,化学药品原料药制造、兽用药品原料药制造、生物药品制品制造、医药中间体生产和药物研发机构工艺废气 | DA009废气废液焚烧炉尾气排口(DA009) | 含氧量 | 2022-05-06 | 10.8 | 10.65 | 10.4 | 10.3 | 3.83% | 相对准确度≤15%
江北新区2022年5月废气比对监督监测 | 南京福邦特东方化工有限公司 | 水环境 | 合成纤维单(聚合)体制造 | 制药工业大气污染物排放标准(GB37823-2019) | （表1）大气污染物排放限值,车间或生产设施排气筒,化学药品原料药制造、兽用药品原料药制造、生物药品制品制造、医药中间体生产和药物研发机构工艺废气 | DA009废气废液焚烧炉尾气排口(DA009) | 流速 | 2022-05-06 | 8 | 8 | 7.9 | 7.8 | -2.5% | 相对误差不超过±12%
江北新区2022年5月废气比对监督监测 | 南京福邦特东方化工有限公司 | 水环境 | 合成纤维单(聚合)体制造 | 制药工业大气污染物排放标准(GB37823-2019) | （表1）大气污染物排放限值,车间或生产设施排气筒,化学药品原料药制造、兽用药品原料药制造、生物药品制品制造、医药中间体生产和药物研发机构工艺废气 | DA009废气废液焚烧炉尾气排口(DA009) | 流速 | 2022-05-06 | 8 | 8 | 7.9 | 7.8 | -2.5% | 相对误差不超过±12%
江北新区2022年5月废气比对监督监测 | 南京福邦特东方化工有限公司 | 水环境 | 合成纤维单(聚合)体制造 | 制药工业大气污染物排放标准(GB37823-2019) | （表1）大气污染物排放限值,车间或生产设施排气筒,化学药品原料药制造、兽用药品原料药制造、生物药品制品制造、医药中间体生产和药物研发机构工艺废气 | DA009废气废液焚烧炉尾气排口(DA009) | 流速 | 2022-05-06 | 8 | 8 | 7.6 | 7.8 | -2.5% | 相对误差不超过±12%
江北新区2022年5月废气比对监督监测 | 南京福邦特东方化工有限公司 | 水环境 | 合成纤维单(聚合)体制造 | 制药工业大气污染物排放标准(GB37823-2019) | （表1）大气污染物排放限值,车间或生产设施排气筒,化学药品原料药制造、兽用药品原料药制造、生物药品制品制造、医药中间体生产和药物研发机构工艺废气 | DA009废气废液焚烧炉尾气排口(DA009) | 湿度 | 2022-05-06 | 8.5 | 8.47 | 8.5 | 8.47 | 0% | 相对误差不超过±25%
江北新区2022年5月废气比对监督监测 | 南京福邦特东方化工有限公司 | 水环境 | 合成纤维单(聚合)体制造 | 制药工业大气污染物排放标准(GB37823-2019) | （表1）大气污染物排放限值,车间或生产设施排气筒,化学药品原料药制造、兽用药品原料药制造、生物药品制品制造、医药中间体生产和药物研发机构工艺废气 | DA009废气废液焚烧炉尾气排口(DA009) | 湿度 | 2022-05-06 | 8.5 | 8.47 | 8.5 | 8.47 | 0% | 相对误差不超过±25%
江北新区2022年5月废气比对监督监测 | 南京福邦特东方化工有限公司 | 水环境 | 合成纤维单(聚合)体制造 | 制药工业大气污染物排放标准(GB37823-2019) | （表1）大气污染物排放限值,车间或生产设施排气筒,化学药品原料药制造、兽用药品原料药制造、生物药品制品制造、医药中间体生产和药物研发机构工艺废气 | DA009废气废液焚烧炉尾气排口(DA009) | 湿度 | 2022-05-06 | 8.4 | 8.47 | 8.4 | 8.47 | 0% | 相对误差不超过±25%
江北新区2022年5月废气比对监督监测 | 南京福邦特东方化工有限公司 | 水环境 | 合成纤维单(聚合)体制造 | 制药工业大气污染物排放标准(GB37823-2019) | （表3）燃烧装置大气污染物排放限值,燃烧（焚烧、氧化）装置排气筒 | DA009废气废液焚烧炉尾气排口(DA009) | 氮氧化物 | 2022-05-06 | 38 | 36.67 | 41 | 40.33 | 3.66mg/m3 | 绝对误差不超过±12mg/m3
江北新区2022年5月废气比对监督监测 | 南京福邦特东方化工有限公司 | 水环境 | 合成纤维单(聚合)体制造 | 制药工业大气污染物排放标准(GB37823-2019) | （表3）燃烧装置大气污染物排放限值,燃烧（焚烧、氧化）装置排气筒 | DA009废气废液焚烧炉尾气排口(DA009) | 氮氧化物 | 2022-05-06 | 37 | 36.67 | 41 | 40.33 | 3.66mg/m3 | 绝对误差不超过±12mg/m3
江北新区2022年5月废气比对监督监测 | 南京福邦特东方化工有限公司 | 水环境 | 合成纤维单(聚合)体制造 | 制药工业大气污染物排放标准(GB37823-2019) | （表3）燃烧装置大气污染物排放限值,燃烧（焚烧、氧化）装置排气筒 | DA009废气废液焚烧炉尾气排口(DA009) | 氮氧化物 | 2022-05-06 | 35 | 36.67 | 39 | 40.33 | 3.66mg/m3 | 绝对误差不超过±12mg/m3
江北新区2022年5月废气比对监督监测 | 南京福邦特东方化工有限公司 | 水环境 | 合成纤维单(聚合)体制造 | 制药工业大气污染物排放标准(GB37823-2019) | （表3）燃烧装置大气污染物排放限值,燃烧（焚烧、氧化）装置排气筒 | DA009废气废液焚烧炉尾气排口(DA009) | 氮氧化物 | 2022-05-06 | 32 | 36.67 | 35 | 40.33 | 3.66mg/m3 | 绝对误差不超过±12mg/m3
江北新区2022年5月废气比对监督监测 | 南京福邦特东方化工有限公司 | 水环境 | 合成纤维单(聚合)体制造 | 制药工业大气污染物排放标准(GB37823-2019) | （表3）燃烧装置大气污染物排放限值,燃烧（焚烧、氧化）装置排气筒 | DA009废气废液焚烧炉尾气排口(DA009) | 氮氧化物 | 2022-05-06 | 38 | 36.67 | 42 | 40.33 | 3.66mg/m3 | 绝对误差不超过±12mg/m3
江北新区2022年5月废气比对监督监测 | 南京福邦特东方化工有限公司 | 水环境 | 合成纤维单(聚合)体制造 | 制药工业大气污染物排放标准(GB37823-2019) | （表3）燃烧装置大气污染物排放限值,燃烧（焚烧、氧化）装置排气筒 | DA009废气废液焚烧炉尾气排口(DA009) | 氮氧化物 | 2022-05-06 | 40 | 36.67 | 44 | 40.33 | 3.66mg/m3 | 绝对误差不超过±12mg/m3
江北新区2022年5月废气比对监督监测 | 南京福邦特东方化工有限公司 | 水环境 | 合成纤维单(聚合)体制造 | 制药工业大气污染物排放标准(GB37823-2019) | （表3）燃烧装置大气污染物排放限值,燃烧（焚烧、氧化）装置排气筒 | DA009废气废液焚烧炉尾气排口(DA009) | 二氧化硫 | 2022-05-06 | <3 | 12.42 | 11 | 17.33 | 4.91mg/m3 | 绝对误差不超过±17mg/m3
江北新区2022年5月废气比对监督监测 | 南京福邦特东方化工有限公司 | 水环境 | 合成纤维单(聚合)体制造 | 制药工业大气污染物排放标准(GB37823-2019) | （表3）燃烧装置大气污染物排放限值,燃烧（焚烧、氧化）装置排气筒 | DA009废气废液焚烧炉尾气排口(DA009) | 二氧化硫 | 2022-05-06 | 7 | 12.42 | 19 | 17.33 | 4.91mg/m3 | 绝对误差不超过±17mg/m3
江北新区2022年5月废气比对监督监测 | 南京福邦特东方化工有限公司 | 水环境 | 合成纤维单(聚合)体制造 | 制药工业大气污染物排放标准(GB37823-2019) | （表3）燃烧装置大气污染物排放限值,燃烧（焚烧、氧化）装置排气筒 | DA009废气废液焚烧炉尾气排口(DA009) | 二氧化硫 | 2022-05-06 | 8 | 12.42 | 12 | 17.33 | 4.91mg/m3 | 绝对误差不超过±17mg/m3
江北新区2022年5月废气比对监督监测 | 南京福邦特东方化工有限公司 | 水环境 | 合成纤维单(聚合)体制造 | 制药工业大气污染物排放标准(GB37823-2019) | （表3）燃烧装置大气污染物排放限值,燃烧（焚烧、氧化）装置排气筒 | DA009废气废液焚烧炉尾气排口(DA009) | 二氧化硫 | 2022-05-06 | 16 | 12.42 | 30 | 17.33 | 4.91mg/m3 | 绝对误差不超过±17mg/m3
江北新区2022年5月废气比对监督监测 | 南京福邦特东方化工有限公司 | 水环境 | 合成纤维单(聚合)体制造 | 制药工业大气污染物排放标准(GB37823-2019) | （表3）燃烧装置大气污染物排放限值,燃烧（焚烧、氧化）装置排气筒 | DA009废气废液焚烧炉尾气排口(DA009) | 二氧化硫 | 2022-05-06 | 20 | 12.42 | 17 | 17.33 | 4.91mg/m3 | 绝对误差不超过±17mg/m3
江北新区2022年5月废气比对监督监测 | 南京福邦特东方化工有限公司 | 水环境 | 合成纤维单(聚合)体制造 | 制药工业大气污染物排放标准(GB37823-2019) | （表3）燃烧装置大气污染物排放限值,燃烧（焚烧、氧化）装置排气筒 | DA009废气废液焚烧炉尾气排口(DA009) | 二氧化硫 | 2022-05-06 | 22 | 12.42 | 15 | 17.33 | 4.91mg/m3 | 绝对误差不超过±17mg/m3
江北新区2022年5月废气比对监督监测 | 南京福邦特东方化工有限公司 | 水环境 | 合成纤维单(聚合)体制造 | 制药工业大气污染物排放标准(GB37823-2019) | （表1）大气污染物排放限值,车间或生产设施排气筒,化学药品原料药制造、兽用药品原料药制造、生物药品制品制造、医药中间体生产和药物研发机构工艺废气 | DA009废气废液焚烧炉尾气排口(DA009) | 颗粒物 | 2022-05-06 | 1.6 | 1.6 | 0.2 | 0.2 | -1.4mg/m3 | 绝对误差不超过±5mg/m3
江北新区2022年5月废气比对监督监测 | 南京福邦特东方化工有限公司 | 水环境 | 合成纤维单(聚合)体制造 | 制药工业大气污染物排放标准(GB37823-2019) | （表1）大气污染物排放限值,车间或生产设施排气筒,化学药品原料药制造、兽用药品原料药制造、生物药品制品制造、医药中间体生产和药物研发机构工艺废气 | DA009废气废液焚烧炉尾气排口(DA009) | 颗粒物 | 2022-05-06 | 1.3 | 1.6 | 0.2 | 0.2 | -1.4mg/m3 | 绝对误差不超过±5mg/m3
江北新区2022年5月废气比对监督监测 | 南京福邦特东方化工有限公司 | 水环境 | 合成纤维单(聚合)体制造 | 制药工业大气污染物排放标准(GB37823-2019) | （表1）大气污染物排放限值,车间或生产设施排气筒,化学药品原料药制造、兽用药品原料药制造、生物药品制品制造、医药中间体生产和药物研发机构工艺废气 | DA009废气废液焚烧炉尾气排口(DA009) | 颗粒物 | 2022-05-06 | 1.9 | 1.6 | 0.2 | 0.2 | -1.4mg/m3 | 绝对误差不超过±5mg/m3
江北新区2022年5月废气比对监督监测 | 南京福邦特东方化工有限公司 | 水环境 | 合成纤维单(聚合)体制造 | 制药工业大气污染物排放标准(GB37823-2019) | （表1）大气污染物排放限值,车间或生产设施排气筒,化学药品原料药制造、兽用药品原料药制造、生物药品制品制造、医药中间体生产和药物研发机构工艺废气 | DA009废气废液焚烧炉尾气排口(DA009) | 温度 | 2022-05-06 | 156.6 | 156.57 | 158.9 | 158.87 | 2.3℃ | 绝对误差不超过±3℃
江北新区2022年5月废气比对监督监测 | 南京福邦特东方化工有限公司 | 水环境 | 合成纤维单(聚合)体制造 | 制药工业大气污染物排放标准(GB37823-2019) | （表1）大气污染物排放限值,车间或生产设施排气筒,化学药品原料药制造、兽用药品原料药制造、生物药品制品制造、医药中间体生产和药物研发机构工艺废气 | DA009废气废液焚烧炉尾气排口(DA009) | 温度 | 2022-05-06 | 156.7 | 156.57 | 159.1 | 158.87 | 2.3℃ | 绝对误差不超过±3℃
江北新区2022年5月废气比对监督监测 | 南京福邦特东方化工有限公司 | 水环境 | 合成纤维单(聚合)体制造 | 制药工业大气污染物排放标准(GB37823-2019) | （表1）大气污染物排放限值,车间或生产设施排气筒,化学药品原料药制造、兽用药品原料药制造、生物药品制品制造、医药中间体生产和药物研发机构工艺废气 | DA009废气废液焚烧炉尾气排口(DA009) | 温度 | 2022-05-06 | 156.4 | 156.57 | 158.6 | 158.87 | 2.3℃ | 绝对误差不超过±3℃
江北新区2022年5月废气比对监督监测 | 南京福邦特东方化工有限公司 | 水环境 | 合成纤维单(聚合)体制造 | 大气污染物综合排放标准(GB16297-1996) | （表2）新污染源大气污染物排放限值（1997年1月1日起）,最高允许排放浓度,除碳黑尘、燃料尘、玻璃棉尘、石英粉尘、矿渣棉尘外其他,排气筒20m,二级,5.9 | FQ-06 283含尘尾气排口(FQ-06) | 流速 | 2022-05-05 | 25.6 | 25.67 | 26.4 | 26.03 | 1.4% | 相对误差不超过±10%
江北新区2022年5月废气比对监督监测 | 南京福邦特东方化工有限公司 | 水环境 | 合成纤维单(聚合)体制造 | 大气污染物综合排放标准(GB16297-1996) | （表2）新污染源大气污染物排放限值（1997年1月1日起）,最高允许排放浓度,除碳黑尘、燃料尘、玻璃棉尘、石英粉尘、矿渣棉尘外其他,排气筒20m,二级,5.9 | FQ-06 283含尘尾气排口(FQ-06) | 流速 | 2022-05-05 | 25.8 | 25.67 | 25.6 | 26.03 | 1.4% | 相对误差不超过±10%
江北新区2022年5月废气比对监督监测 | 南京福邦特东方化工有限公司 | 水环境 | 合成纤维单(聚合)体制造 | 大气污染物综合排放标准(GB16297-1996) | （表2）新污染源大气污染物排放限值（1997年1月1日起）,最高允许排放浓度,除碳黑尘、燃料尘、玻璃棉尘、石英粉尘、矿渣棉尘外其他,排气筒20m,二级,5.9 | FQ-06 283含尘尾气排口(FQ-06) | 流速 | 2022-05-05 | 25.6 | 25.67 | 26.1 | 26.03 | 1.4% | 相对误差不超过±10%
江北新区2022年5月废气比对监督监测 | 南京福邦特东方化工有限公司 | 水环境 | 合成纤维单(聚合)体制造 | 大气污染物综合排放标准(GB16297-1996) | （表2）新污染源大气污染物排放限值（1997年1月1日起）,最高允许排放浓度,除碳黑尘、燃料尘、玻璃棉尘、石英粉尘、矿渣棉尘外其他,排气筒20m,二级,5.9 | FQ-06 283含尘尾气排口(FQ-06) | 湿度 | 2022-05-05 | 5.1 | 5.1 | 5.2 | 5.13 | 0.59% | 相对误差不超过±25%
江北新区2022年5月废气比对监督监测 | 南京福邦特东方化工有限公司 | 水环境 | 合成纤维单(聚合)体制造 | 大气污染物综合排放标准(GB16297-1996) | （表2）新污染源大气污染物排放限值（1997年1月1日起）,最高允许排放浓度,除碳黑尘、燃料尘、玻璃棉尘、石英粉尘、矿渣棉尘外其他,排气筒20m,二级,5.9 | FQ-06 283含尘尾气排口(FQ-06) | 湿度 | 2022-05-05 | 5 | 5.1 | 5 | 5.13 | 0.59% | 相对误差不超过±25%
江北新区2022年5月废气比对监督监测 | 南京福邦特东方化工有限公司 | 水环境 | 合成纤维单(聚合)体制造 | 大气污染物综合排放标准(GB16297-1996) | （表2）新污染源大气污染物排放限值（1997年1月1日起）,最高允许排放浓度,除碳黑尘、燃料尘、玻璃棉尘、石英粉尘、矿渣棉尘外其他,排气筒20m,二级,5.9 | FQ-06 283含尘尾气排口(FQ-06) | 湿度 | 2022-05-05 | 5.2 | 5.1 | 5.2 | 5.13 | 0.59% | 相对误差不超过±25%
江北新区2022年5月废气比对监督监测 | 南京福邦特东方化工有限公司 | 水环境 | 合成纤维单(聚合)体制造 | 大气污染物综合排放标准(GB16297-1996) | （表2）新污染源大气污染物排放限值（1997年1月1日起）,最高允许排放浓度,除碳黑尘、燃料尘、玻璃棉尘、石英粉尘、矿渣棉尘外其他,排气筒20m,二级,5.9 | FQ-06 283含尘尾气排口(FQ-06) | 颗粒物 | 2022-05-05 | 6.8 | 6.7 | 9.8 | 9.77 | 3.07mg/m3 | 绝对误差不超过±5mg/m3
江北新区2022年5月废气比对监督监测 | 南京福邦特东方化工有限公司 | 水环境 | 合成纤维单(聚合)体制造 | 大气污染物综合排放标准(GB16297-1996) | （表2）新污染源大气污染物排放限值（1997年1月1日起）,最高允许排放浓度,除碳黑尘、燃料尘、玻璃棉尘、石英粉尘、矿渣棉尘外其他,排气筒20m,二级,5.9 | FQ-06 283含尘尾气排口(FQ-06) | 颗粒物 | 2022-05-05 | 6.3 | 6.7 | 9.8 | 9.77 | 3.07mg/m3 | 绝对误差不超过±5mg/m3
江北新区2022年5月废气比对监督监测 | 南京福邦特东方化工有限公司 | 水环境 | 合成纤维单(聚合)体制造 | 大气污染物综合排放标准(GB16297-1996) | （表2）新污染源大气污染物排放限值（1997年1月1日起）,最高允许排放浓度,除碳黑尘、燃料尘、玻璃棉尘、石英粉尘、矿渣棉尘外其他,排气筒20m,二级,5.9 | FQ-06 283含尘尾气排口(FQ-06) | 颗粒物 | 2022-05-05 | 7 | 6.7 | 9.7 | 9.77 | 3.07mg/m3 | 绝对误差不超过±5mg/m3
江北新区2022年5月废气比对监督监测 | 南京福邦特东方化工有限公司 | 水环境 | 合成纤维单(聚合)体制造 | 大气污染物综合排放标准(GB16297-1996) | （表2）新污染源大气污染物排放限值（1997年1月1日起）,最高允许排放浓度,除碳黑尘、燃料尘、玻璃棉尘、石英粉尘、矿渣棉尘外其他,排气筒20m,二级,5.9 | FQ-06 283含尘尾气排口(FQ-06) | 温度 | 2022-05-05 | 42.8 | 42.17 | 43.5 | 43.6 | 1.43℃ | 绝对误差不超过±3℃
江北新区2022年5月废气比对监督监测 | 南京福邦特东方化工有限公司 | 水环境 | 合成纤维单(聚合)体制造 | 大气污染物综合排放标准(GB16297-1996) | （表2）新污染源大气污染物排放限值（1997年1月1日起）,最高允许排放浓度,除碳黑尘、燃料尘、玻璃棉尘、石英粉尘、矿渣棉尘外其他,排气筒20m,二级,5.9 | FQ-06 283含尘尾气排口(FQ-06) | 温度 | 2022-05-05 | 41.5 | 42.17 | 43.4 | 43.6 | 1.43℃ | 绝对误差不超过±3℃
江北新区2022年5月废气比对监督监测 | 南京福邦特东方化工有限公司 | 水环境 | 合成纤维单(聚合)体制造 | 大气污染物综合排放标准(GB16297-1996) | （表2）新污染源大气污染物排放限值（1997年1月1日起）,最高允许排放浓度,除碳黑尘、燃料尘、玻璃棉尘、石英粉尘、矿渣棉尘外其他,排气筒20m,二级,5.9 | FQ-06 283含尘尾气排口(FQ-06) | 温度 | 2022-05-05 | 42.2 | 42.17 | 43.9 | 43.6 | 1.43℃ | 绝对误差不超过±3℃
江北新区2022年5月废气比对监督监测 | 南京福邦特东方化工有限公司 | 水环境 | 合成纤维单(聚合)体制造 | 大气污染物综合排放标准(GB16297-1996) | （表2）新污染源大气污染物排放限值（1997年1月1日起）,最高允许排放浓度,硝酸使用和其他,排气筒50m,二级,12 | FQ-04 26单元氨氧化尾气排口(FQ-04) | 含氧量 | 2022-05-05 | 4.8 | 4.78 | 4.3 | 4.23 | -0.55% | 绝对误差不超过±1.0%
江北新区2022年5月废气比对监督监测 | 南京福邦特东方化工有限公司 | 水环境 | 合成纤维单(聚合)体制造 | 大气污染物综合排放标准(GB16297-1996) | （表2）新污染源大气污染物排放限值（1997年1月1日起）,最高允许排放浓度,硝酸使用和其他,排气筒50m,二级,12 | FQ-04 26单元氨氧化尾气排口(FQ-04) | 含氧量 | 2022-05-05 | 4.7 | 4.78 | 4.5 | 4.23 | -0.55% | 绝对误差不超过±1.0%
江北新区2022年5月废气比对监督监测 | 南京福邦特东方化工有限公司 | 水环境 | 合成纤维单(聚合)体制造 | 大气污染物综合排放标准(GB16297-1996) | （表2）新污染源大气污染物排放限值（1997年1月1日起）,最高允许排放浓度,硝酸使用和其他,排气筒50m,二级,12 | FQ-04 26单元氨氧化尾气排口(FQ-04) | 含氧量 | 2022-05-05 | 4.9 | 4.78 | 4 | 4.23 | -0.55% | 绝对误差不超过±1.0%
江北新区2022年5月废气比对监督监测 | 南京福邦特东方化工有限公司 | 水环境 | 合成纤维单(聚合)体制造 | 大气污染物综合排放标准(GB16297-1996) | （表2）新污染源大气污染物排放限值（1997年1月1日起）,最高允许排放浓度,硝酸使用和其他,排气筒50m,二级,12 | FQ-04 26单元氨氧化尾气排口(FQ-04) | 含氧量 | 2022-05-05 | 4.8 | 4.78 | 4.2 | 4.23 | -0.55% | 绝对误差不超过±1.0%
江北新区2022年5月废气比对监督监测 | 南京福邦特东方化工有限公司 | 水环境 | 合成纤维单(聚合)体制造 | 大气污染物综合排放标准(GB16297-1996) | （表2）新污染源大气污染物排放限值（1997年1月1日起）,最高允许排放浓度,硝酸使用和其他,排气筒50m,二级,12 | FQ-04 26单元氨氧化尾气排口(FQ-04) | 含氧量 | 2022-05-05 | 4.7 | 4.78 | 4.2 | 4.23 | -0.55% | 绝对误差不超过±1.0%
江北新区2022年5月废气比对监督监测 | 南京福邦特东方化工有限公司 | 水环境 | 合成纤维单(聚合)体制造 | 大气污染物综合排放标准(GB16297-1996) | （表2）新污染源大气污染物排放限值（1997年1月1日起）,最高允许排放浓度,硝酸使用和其他,排气筒50m,二级,12 | FQ-04 26单元氨氧化尾气排口(FQ-04) | 含氧量 | 2022-05-05 | 4.8 | 4.78 | 4.2 | 4.23 | -0.55% | 绝对误差不超过±1.0%
江北新区2022年5月废气比对监督监测 | 南京福邦特东方化工有限公司 | 水环境 | 合成纤维单(聚合)体制造 | 大气污染物综合排放标准(GB16297-1996) | （表2）新污染源大气污染物排放限值（1997年1月1日起）,最高允许排放浓度,硝酸使用和其他,排气筒50m,二级,12 | FQ-04 26单元氨氧化尾气排口(FQ-04) | 流速 | 2022-05-05 | 27.2 | 27.17 | 26 | 26 | -4.31% | 相对误差不超过±10%
江北新区2022年5月废气比对监督监测 | 南京福邦特东方化工有限公司 | 水环境 | 合成纤维单(聚合)体制造 | 大气污染物综合排放标准(GB16297-1996) | （表2）新污染源大气污染物排放限值（1997年1月1日起）,最高允许排放浓度,硝酸使用和其他,排气筒50m,二级,12 | FQ-04 26单元氨氧化尾气排口(FQ-04) | 流速 | 2022-05-05 | 27.1 | 27.17 | 26 | 26 | -4.31% | 相对误差不超过±10%
江北新区2022年5月废气比对监督监测 | 南京福邦特东方化工有限公司 | 水环境 | 合成纤维单(聚合)体制造 | 大气污染物综合排放标准(GB16297-1996) | （表2）新污染源大气污染物排放限值（1997年1月1日起）,最高允许排放浓度,硝酸使用和其他,排气筒50m,二级,12 | FQ-04 26单元氨氧化尾气排口(FQ-04) | 流速 | 2022-05-05 | 27.2 | 27.17 | 26 | 26 | -4.31% | 相对误差不超过±10%
江北新区2022年5月废气比对监督监测 | 南京福邦特东方化工有限公司 | 水环境 | 合成纤维单(聚合)体制造 | 大气污染物综合排放标准(GB16297-1996) | （表2）新污染源大气污染物排放限值（1997年1月1日起）,最高允许排放浓度,硝酸使用和其他,排气筒50m,二级,12 | FQ-04 26单元氨氧化尾气排口(FQ-04) | 湿度 | 2022-05-05 | 1.5 | 1.53 | 0.9 | 0.9 | -0.63% | 绝对误差不超过±1.5%
江北新区2022年5月废气比对监督监测 | 南京福邦特东方化工有限公司 | 水环境 | 合成纤维单(聚合)体制造 | 大气污染物综合排放标准(GB16297-1996) | （表2）新污染源大气污染物排放限值（1997年1月1日起）,最高允许排放浓度,硝酸使用和其他,排气筒50m,二级,12 | FQ-04 26单元氨氧化尾气排口(FQ-04) | 湿度 | 2022-05-05 | 1.5 | 1.53 | 0.9 | 0.9 | -0.63% | 绝对误差不超过±1.5%
江北新区2022年5月废气比对监督监测 | 南京福邦特东方化工有限公司 | 水环境 | 合成纤维单(聚合)体制造 | 大气污染物综合排放标准(GB16297-1996) | （表2）新污染源大气污染物排放限值（1997年1月1日起）,最高允许排放浓度,硝酸使用和其他,排气筒50m,二级,12 | FQ-04 26单元氨氧化尾气排口(FQ-04) | 湿度 | 2022-05-05 | 1.6 | 1.53 | 0.9 | 0.9 | -0.63% | 绝对误差不超过±1.5%
江北新区2022年5月废气比对监督监测 | 南京福邦特东方化工有限公司 | 水环境 | 合成纤维单(聚合)体制造 | 大气污染物综合排放标准(GB16297-1996) | （表2）新污染源大气污染物排放限值（1997年1月1日起）,最高允许排放浓度,硝酸使用和其他,排气筒50m,二级,12 | FQ-04 26单元氨氧化尾气排口(FQ-04) | 氮氧化物 | 2022-05-05 | 15 | 12.17 | 14 | 13.83 | 1.66mg/m3 | 绝对误差不超过±12mg/m3
江北新区2022年5月废气比对监督监测 | 南京福邦特东方化工有限公司 | 水环境 | 合成纤维单(聚合)体制造 | 大气污染物综合排放标准(GB16297-1996) | （表2）新污染源大气污染物排放限值（1997年1月1日起）,最高允许排放浓度,硝酸使用和其他,排气筒50m,二级,12 | FQ-04 26单元氨氧化尾气排口(FQ-04) | 氮氧化物 | 2022-05-05 | 9 | 12.17 | 14 | 13.83 | 1.66mg/m3 | 绝对误差不超过±12mg/m3
江北新区2022年5月废气比对监督监测 | 南京福邦特东方化工有限公司 | 水环境 | 合成纤维单(聚合)体制造 | 大气污染物综合排放标准(GB16297-1996) | （表2）新污染源大气污染物排放限值（1997年1月1日起）,最高允许排放浓度,硝酸使用和其他,排气筒50m,二级,12 | FQ-04 26单元氨氧化尾气排口(FQ-04) | 氮氧化物 | 2022-05-05 | 15 | 12.17 | 14 | 13.83 | 1.66mg/m3 | 绝对误差不超过±12mg/m3
江北新区2022年5月废气比对监督监测 | 南京福邦特东方化工有限公司 | 水环境 | 合成纤维单(聚合)体制造 | 大气污染物综合排放标准(GB16297-1996) | （表2）新污染源大气污染物排放限值（1997年1月1日起）,最高允许排放浓度,硝酸使用和其他,排气筒50m,二级,12 | FQ-04 26单元氨氧化尾气排口(FQ-04) | 氮氧化物 | 2022-05-05 | 15 | 12.17 | 14 | 13.83 | 1.66mg/m3 | 绝对误差不超过±12mg/m3
江北新区2022年5月废气比对监督监测 | 南京福邦特东方化工有限公司 | 水环境 | 合成纤维单(聚合)体制造 | 大气污染物综合排放标准(GB16297-1996) | （表2）新污染源大气污染物排放限值（1997年1月1日起）,最高允许排放浓度,硝酸使用和其他,排气筒50m,二级,12 | FQ-04 26单元氨氧化尾气排口(FQ-04) | 氮氧化物 | 2022-05-05 | 7 | 12.17 | 13 | 13.83 | 1.66mg/m3 | 绝对误差不超过±12mg/m3
江北新区2022年5月废气比对监督监测 | 南京福邦特东方化工有限公司 | 水环境 | 合成纤维单(聚合)体制造 | 大气污染物综合排放标准(GB16297-1996) | （表2）新污染源大气污染物排放限值（1997年1月1日起）,最高允许排放浓度,硝酸使用和其他,排气筒50m,二级,12 | FQ-04 26单元氨氧化尾气排口(FQ-04) | 氮氧化物 | 2022-05-05 | 12 | 12.17 | 14 | 13.83 | 1.66mg/m3 | 绝对误差不超过±12mg/m3
江北新区2022年5月废气比对监督监测 | 南京福邦特东方化工有限公司 | 水环境 | 合成纤维单(聚合)体制造 | 大气污染物综合排放标准(GB16297-1996) | （表2）新污染源大气污染物排放限值（1997年1月1日起）,最高允许排放浓度,硝酸使用和其他,排气筒50m,二级,12 | FQ-04 26单元氨氧化尾气排口(FQ-04) | 温度 | 2022-05-05 | 177.6 | 177.23 | 177.6 | 176.67 | -0.56℃ | 绝对误差不超过±3℃
江北新区2022年5月废气比对监督监测 | 南京福邦特东方化工有限公司 | 水环境 | 合成纤维单(聚合)体制造 | 大气污染物综合排放标准(GB16297-1996) | （表2）新污染源大气污染物排放限值（1997年1月1日起）,最高允许排放浓度,硝酸使用和其他,排气筒50m,二级,12 | FQ-04 26单元氨氧化尾气排口(FQ-04) | 温度 | 2022-05-05 | 177.2 | 177.23 | 176.3 | 176.67 | -0.56℃ | 绝对误差不超过±3℃
江北新区2022年5月废气比对监督监测 | 南京福邦特东方化工有限公司 | 水环境 | 合成纤维单(聚合)体制造 | 大气污染物综合排放标准(GB16297-1996) | （表2）新污染源大气污染物排放限值（1997年1月1日起）,最高允许排放浓度,硝酸使用和其他,排气筒50m,二级,12 | FQ-04 26单元氨氧化尾气排口(FQ-04) | 温度 | 2022-05-05 | 176.9 | 177.23 | 176.1 | 176.67 | -0.56℃ | 绝对误差不超过±3℃
江北新区2022年5月废气比对监督监测 | 南京诚志永清能源科技有限公司 | 水环境 | 有机化学原料制造 | 锅炉大气污染物排放标准(GB13271-2014) | （表3）大气污染物特别排放限值,烟囱或烟道,燃气锅炉 | DA005锅炉烟气排口(DA005) | 含氧量 | 2022-05-12 | 9.2 | 9.2 | 8.8 | 8.8 | 5.37% | 相对准确度≤15%
江北新区2022年5月废气比对监督监测 | 南京诚志永清能源科技有限公司 | 水环境 | 有机化学原料制造 | 锅炉大气污染物排放标准(GB13271-2014) | （表3）大气污染物特别排放限值,烟囱或烟道,燃气锅炉 | DA005锅炉烟气排口(DA005) | 含氧量 | 2022-05-12 | 9.3 | 9.2 | 8.8 | 8.8 | 5.37% | 相对准确度≤15%
江北新区2022年5月废气比对监督监测 | 南京诚志永清能源科技有限公司 | 水环境 | 有机化学原料制造 | 锅炉大气污染物排放标准(GB13271-2014) | （表3）大气污染物特别排放限值,烟囱或烟道,燃气锅炉 | DA005锅炉烟气排口(DA005) | 含氧量 | 2022-05-12 | 9.1 | 9.2 | 8.8 | 8.8 | 5.37% | 相对准确度≤15%
江北新区2022年5月废气比对监督监测 | 南京诚志永清能源科技有限公司 | 水环境 | 有机化学原料制造 | 锅炉大气污染物排放标准(GB13271-2014) | （表3）大气污染物特别排放限值,烟囱或烟道,燃气锅炉 | DA005锅炉烟气排口(DA005) | 含氧量 | 2022-05-12 | 9.2 | 9.2 | 8.8 | 8.8 | 5.37% | 相对准确度≤15%
江北新区2022年5月废气比对监督监测 | 南京诚志永清能源科技有限公司 | 水环境 | 有机化学原料制造 | 锅炉大气污染物排放标准(GB13271-2014) | （表3）大气污染物特别排放限值,烟囱或烟道,燃气锅炉 | DA005锅炉烟气排口(DA005) | 含氧量 | 2022-05-12 | 9.1 | 9.2 | 8.8 | 8.8 | 5.37% | 相对准确度≤15%
江北新区2022年5月废气比对监督监测 | 南京诚志永清能源科技有限公司 | 水环境 | 有机化学原料制造 | 锅炉大气污染物排放标准(GB13271-2014) | （表3）大气污染物特别排放限值,烟囱或烟道,燃气锅炉 | DA005锅炉烟气排口(DA005) | 含氧量 | 2022-05-12 | 9.3 | 9.2 | 8.8 | 8.8 | 5.37% | 相对准确度≤15%
江北新区2022年5月废气比对监督监测 | 南京诚志永清能源科技有限公司 | 水环境 | 有机化学原料制造 | 锅炉大气污染物排放标准(GB13271-2014) | （表3）大气污染物特别排放限值,烟囱或烟道,燃气锅炉 | DA005锅炉烟气排口(DA005) | 流速 | 2022-05-12 | 10.5 | 10.37 | 10.4 | 10.4 | 0.29% | 相对误差不超过±10%
江北新区2022年5月废气比对监督监测 | 南京诚志永清能源科技有限公司 | 水环境 | 有机化学原料制造 | 锅炉大气污染物排放标准(GB13271-2014) | （表3）大气污染物特别排放限值,烟囱或烟道,燃气锅炉 | DA005锅炉烟气排口(DA005) | 流速 | 2022-05-12 | 10.3 | 10.37 | 10.4 | 10.4 | 0.29% | 相对误差不超过±10%
江北新区2022年5月废气比对监督监测 | 南京诚志永清能源科技有限公司 | 水环境 | 有机化学原料制造 | 锅炉大气污染物排放标准(GB13271-2014) | （表3）大气污染物特别排放限值,烟囱或烟道,燃气锅炉 | DA005锅炉烟气排口(DA005) | 流速 | 2022-05-12 | 10.3 | 10.37 | 10.4 | 10.4 | 0.29% | 相对误差不超过±10%
江北新区2022年5月废气比对监督监测 | 南京诚志永清能源科技有限公司 | 水环境 | 有机化学原料制造 | 锅炉大气污染物排放标准(GB13271-2014) | （表3）大气污染物特别排放限值,烟囱或烟道,燃气锅炉 | DA005锅炉烟气排口(DA005) | 湿度 | 2022-05-12 | 13.6 | 13.1 | 14.2 | 13.47 | 2.82% | 相对误差不超过±25%
江北新区2022年5月废气比对监督监测 | 南京诚志永清能源科技有限公司 | 水环境 | 有机化学原料制造 | 锅炉大气污染物排放标准(GB13271-2014) | （表3）大气污染物特别排放限值,烟囱或烟道,燃气锅炉 | DA005锅炉烟气排口(DA005) | 湿度 | 2022-05-12 | 12.9 | 13.1 | 12 | 13.47 | 2.82% | 相对误差不超过±25%
江北新区2022年5月废气比对监督监测 | 南京诚志永清能源科技有限公司 | 水环境 | 有机化学原料制造 | 锅炉大气污染物排放标准(GB13271-2014) | （表3）大气污染物特别排放限值,烟囱或烟道,燃气锅炉 | DA005锅炉烟气排口(DA005) | 湿度 | 2022-05-12 | 12.8 | 13.1 | 14.2 | 13.47 | 2.82% | 相对误差不超过±25%
江北新区2022年5月废气比对监督监测 | 南京诚志永清能源科技有限公司 | 水环境 | 有机化学原料制造 | 锅炉大气污染物排放标准(GB13271-2014) | （表3）大气污染物特别排放限值,烟囱或烟道,燃气锅炉 | DA005锅炉烟气排口(DA005) | 氮氧化物 | 2022-05-12 | 11 | 11 | 7.2 | 7.6 | -3.4mg/m3 | 绝对误差不超过±12mg/m3
江北新区2022年5月废气比对监督监测 | 南京诚志永清能源科技有限公司 | 水环境 | 有机化学原料制造 | 锅炉大气污染物排放标准(GB13271-2014) | （表3）大气污染物特别排放限值,烟囱或烟道,燃气锅炉 | DA005锅炉烟气排口(DA005) | 氮氧化物 | 2022-05-12 | 11 | 11 | 7.6 | 7.6 | -3.4mg/m3 | 绝对误差不超过±12mg/m3
江北新区2022年5月废气比对监督监测 | 南京诚志永清能源科技有限公司 | 水环境 | 有机化学原料制造 | 锅炉大气污染物排放标准(GB13271-2014) | （表3）大气污染物特别排放限值,烟囱或烟道,燃气锅炉 | DA005锅炉烟气排口(DA005) | 氮氧化物 | 2022-05-12 | 11 | 11 | 7.9 | 7.6 | -3.4mg/m3 | 绝对误差不超过±12mg/m3
江北新区2022年5月废气比对监督监测 | 南京诚志永清能源科技有限公司 | 水环境 | 有机化学原料制造 | 锅炉大气污染物排放标准(GB13271-2014) | （表3）大气污染物特别排放限值,烟囱或烟道,燃气锅炉 | DA005锅炉烟气排口(DA005) | 氮氧化物 | 2022-05-12 | 11 | 11 | 8.1 | 7.6 | -3.4mg/m3 | 绝对误差不超过±12mg/m3
江北新区2022年5月废气比对监督监测 | 南京诚志永清能源科技有限公司 | 水环境 | 有机化学原料制造 | 锅炉大气污染物排放标准(GB13271-2014) | （表3）大气污染物特别排放限值,烟囱或烟道,燃气锅炉 | DA005锅炉烟气排口(DA005) | 氮氧化物 | 2022-05-12 | 11 | 11 | 7.5 | 7.6 | -3.4mg/m3 | 绝对误差不超过±12mg/m3
江北新区2022年5月废气比对监督监测 | 南京诚志永清能源科技有限公司 | 水环境 | 有机化学原料制造 | 锅炉大气污染物排放标准(GB13271-2014) | （表3）大气污染物特别排放限值,烟囱或烟道,燃气锅炉 | DA005锅炉烟气排口(DA005) | 氮氧化物 | 2022-05-12 | 11 | 11 | 7.3 | 7.6 | -3.4mg/m3 | 绝对误差不超过±12mg/m3
江北新区2022年5月废气比对监督监测 | 南京诚志永清能源科技有限公司 | 水环境 | 有机化学原料制造 | 锅炉大气污染物排放标准(GB13271-2014) | （表3）大气污染物特别排放限值,烟囱或烟道,燃气锅炉 | DA005锅炉烟气排口(DA005) | 二氧化硫 | 2022-05-12 | <3 | 1.5 | 0 | 0 | -1.5mg/m3 | 绝对误差不超过±17mg/m3
江北新区2022年5月废气比对监督监测 | 南京诚志永清能源科技有限公司 | 水环境 | 有机化学原料制造 | 锅炉大气污染物排放标准(GB13271-2014) | （表3）大气污染物特别排放限值,烟囱或烟道,燃气锅炉 | DA005锅炉烟气排口(DA005) | 二氧化硫 | 2022-05-12 | <3 | 1.5 | 0 | 0 | -1.5mg/m3 | 绝对误差不超过±17mg/m3
江北新区2022年5月废气比对监督监测 | 南京诚志永清能源科技有限公司 | 水环境 | 有机化学原料制造 | 锅炉大气污染物排放标准(GB13271-2014) | （表3）大气污染物特别排放限值,烟囱或烟道,燃气锅炉 | DA005锅炉烟气排口(DA005) | 二氧化硫 | 2022-05-12 | <3 | 1.5 | 0 | 0 | -1.5mg/m3 | 绝对误差不超过±17mg/m3
江北新区2022年5月废气比对监督监测 | 南京诚志永清能源科技有限公司 | 水环境 | 有机化学原料制造 | 锅炉大气污染物排放标准(GB13271-2014) | （表3）大气污染物特别排放限值,烟囱或烟道,燃气锅炉 | DA005锅炉烟气排口(DA005) | 二氧化硫 | 2022-05-12 | <3 | 1.5 | 0 | 0 | -1.5mg/m3 | 绝对误差不超过±17mg/m3
江北新区2022年5月废气比对监督监测 | 南京诚志永清能源科技有限公司 | 水环境 | 有机化学原料制造 | 锅炉大气污染物排放标准(GB13271-2014) | （表3）大气污染物特别排放限值,烟囱或烟道,燃气锅炉 | DA005锅炉烟气排口(DA005) | 二氧化硫 | 2022-05-12 | <3 | 1.5 | 0 | 0 | -1.5mg/m3 | 绝对误差不超过±17mg/m3
江北新区2022年5月废气比对监督监测 | 南京诚志永清能源科技有限公司 | 水环境 | 有机化学原料制造 | 锅炉大气污染物排放标准(GB13271-2014) | （表3）大气污染物特别排放限值,烟囱或烟道,燃气锅炉 | DA005锅炉烟气排口(DA005) | 二氧化硫 | 2022-05-12 | <3 | 1.5 | 0 | 0 | -1.5mg/m3 | 绝对误差不超过±17mg/m3
江北新区2022年5月废气比对监督监测 | 南京诚志永清能源科技有限公司 | 水环境 | 有机化学原料制造 | 锅炉大气污染物排放标准(GB13271-2014) | （表3）大气污染物特别排放限值,烟囱或烟道,燃气锅炉 | DA005锅炉烟气排口(DA005) | 颗粒物 | 2022-05-12 | 3 | 2.77 | 0.3 | 0.3 | -2.47mg/m3 | 绝对误差不超过±5mg/m3
江北新区2022年5月废气比对监督监测 | 南京诚志永清能源科技有限公司 | 水环境 | 有机化学原料制造 | 锅炉大气污染物排放标准(GB13271-2014) | （表3）大气污染物特别排放限值,烟囱或烟道,燃气锅炉 | DA005锅炉烟气排口(DA005) | 颗粒物 | 2022-05-12 | 2.2 | 2.77 | 0.3 | 0.3 | -2.47mg/m3 | 绝对误差不超过±5mg/m3
江北新区2022年5月废气比对监督监测 | 南京诚志永清能源科技有限公司 | 水环境 | 有机化学原料制造 | 锅炉大气污染物排放标准(GB13271-2014) | （表3）大气污染物特别排放限值,烟囱或烟道,燃气锅炉 | DA005锅炉烟气排口(DA005) | 颗粒物 | 2022-05-12 | 3.1 | 2.77 | 0.3 | 0.3 | -2.47mg/m3 | 绝对误差不超过±5mg/m3
江北新区2022年5月废气比对监督监测 | 南京诚志永清能源科技有限公司 | 水环境 | 有机化学原料制造 | 锅炉大气污染物排放标准(GB13271-2014) | （表3）大气污染物特别排放限值,烟囱或烟道,燃气锅炉 | DA005锅炉烟气排口(DA005) | 温度 | 2022-05-12 | 183.4 | 183.27 | 184.7 | 184.47 | 1.2℃ | 绝对误差不超过±3℃
江北新区2022年5月废气比对监督监测 | 南京诚志永清能源科技有限公司 | 水环境 | 有机化学原料制造 | 锅炉大气污染物排放标准(GB13271-2014) | （表3）大气污染物特别排放限值,烟囱或烟道,燃气锅炉 | DA005锅炉烟气排口(DA005) | 温度 | 2022-05-12 | 183.2 | 183.27 | 184.5 | 184.47 | 1.2℃ | 绝对误差不超过±3℃
江北新区2022年5月废气比对监督监测 | 南京诚志永清能源科技有限公司 | 水环境 | 有机化学原料制造 | 锅炉大气污染物排放标准(GB13271-2014) | （表3）大气污染物特别排放限值,烟囱或烟道,燃气锅炉 | DA005锅炉烟气排口(DA005) | 温度 | 2022-05-12 | 183.2 | 183.27 | 184.2 | 184.47 | 1.2℃ | 绝对误差不超过±3℃
江北新区2022年5月废气比对监督监测 | 凯米拉化学品（南京）有限公司 | 水环境 | 专项化学用品制造 | 大气污染物综合排放标准(GB16297-1996) | （表2）新污染源大气污染物排放限值（1997年1月1日起）,最高允许排放浓度,除碳黑尘、燃料尘、玻璃棉尘、石英粉尘、矿渣棉尘外其他,排气筒15m,二级,3.5 | F302除尘器(DA005) | 流速 | 2022-05-07 | 16.4 | 16.77 | 17 | 17 | 1.37% | 相对误差不超过±10%
江北新区2022年5月废气比对监督监测 | 凯米拉化学品（南京）有限公司 | 水环境 | 专项化学用品制造 | 大气污染物综合排放标准(GB16297-1996) | （表2）新污染源大气污染物排放限值（1997年1月1日起）,最高允许排放浓度,除碳黑尘、燃料尘、玻璃棉尘、石英粉尘、矿渣棉尘外其他,排气筒15m,二级,3.5 | F302除尘器(DA005) | 流速 | 2022-05-07 | 17.5 | 16.77 | 17 | 17 | 1.37% | 相对误差不超过±10%
江北新区2022年5月废气比对监督监测 | 凯米拉化学品（南京）有限公司 | 水环境 | 专项化学用品制造 | 大气污染物综合排放标准(GB16297-1996) | （表2）新污染源大气污染物排放限值（1997年1月1日起）,最高允许排放浓度,除碳黑尘、燃料尘、玻璃棉尘、石英粉尘、矿渣棉尘外其他,排气筒15m,二级,3.5 | F302除尘器(DA005) | 流速 | 2022-05-07 | 16.4 | 16.77 | 17 | 17 | 1.37% | 相对误差不超过±10%
江北新区2022年5月废气比对监督监测 | 凯米拉化学品（南京）有限公司 | 水环境 | 专项化学用品制造 | 大气污染物综合排放标准(GB16297-1996) | （表2）新污染源大气污染物排放限值（1997年1月1日起）,最高允许排放浓度,除碳黑尘、燃料尘、玻璃棉尘、石英粉尘、矿渣棉尘外其他,排气筒15m,二级,3.5 | F302除尘器(DA005) | 湿度 | 2022-05-07 | 2.7 | 2.83 | 2.8 | 2.87 | 0.04% | 绝对误差不超过±1.5%
江北新区2022年5月废气比对监督监测 | 凯米拉化学品（南京）有限公司 | 水环境 | 专项化学用品制造 | 大气污染物综合排放标准(GB16297-1996) | （表2）新污染源大气污染物排放限值（1997年1月1日起）,最高允许排放浓度,除碳黑尘、燃料尘、玻璃棉尘、石英粉尘、矿渣棉尘外其他,排气筒15m,二级,3.5 | F302除尘器(DA005) | 湿度 | 2022-05-07 | 2.9 | 2.83 | 2.9 | 2.87 | 0.04% | 绝对误差不超过±1.5%
江北新区2022年5月废气比对监督监测 | 凯米拉化学品（南京）有限公司 | 水环境 | 专项化学用品制造 | 大气污染物综合排放标准(GB16297-1996) | （表2）新污染源大气污染物排放限值（1997年1月1日起）,最高允许排放浓度,除碳黑尘、燃料尘、玻璃棉尘、石英粉尘、矿渣棉尘外其他,排气筒15m,二级,3.5 | F302除尘器(DA005) | 湿度 | 2022-05-07 | 2.9 | 2.83 | 2.9 | 2.87 | 0.04% | 绝对误差不超过±1.5%
江北新区2022年5月废气比对监督监测 | 凯米拉化学品（南京）有限公司 | 水环境 | 专项化学用品制造 | 大气污染物综合排放标准(GB16297-1996) | （表2）新污染源大气污染物排放限值（1997年1月1日起）,最高允许排放浓度,除碳黑尘、燃料尘、玻璃棉尘、石英粉尘、矿渣棉尘外其他,排气筒15m,二级,3.5 | F302除尘器(DA005) | 颗粒物 | 2022-05-07 | 3.9 | 3.87 | 3 | 3 | -0.87mg/m3 | 绝对误差不超过±5mg/m3
江北新区2022年5月废气比对监督监测 | 凯米拉化学品（南京）有限公司 | 水环境 | 专项化学用品制造 | 大气污染物综合排放标准(GB16297-1996) | （表2）新污染源大气污染物排放限值（1997年1月1日起）,最高允许排放浓度,除碳黑尘、燃料尘、玻璃棉尘、石英粉尘、矿渣棉尘外其他,排气筒15m,二级,3.5 | F302除尘器(DA005) | 颗粒物 | 2022-05-07 | 4.1 | 3.87 | 3 | 3 | -0.87mg/m3 | 绝对误差不超过±5mg/m3
江北新区2022年5月废气比对监督监测 | 凯米拉化学品（南京）有限公司 | 水环境 | 专项化学用品制造 | 大气污染物综合排放标准(GB16297-1996) | （表2）新污染源大气污染物排放限值（1997年1月1日起）,最高允许排放浓度,除碳黑尘、燃料尘、玻璃棉尘、石英粉尘、矿渣棉尘外其他,排气筒15m,二级,3.5 | F302除尘器(DA005) | 颗粒物 | 2022-05-07 | 3.6 | 3.87 | 3 | 3 | -0.87mg/m3 | 绝对误差不超过±5mg/m3
江北新区2022年5月废气比对监督监测 | 凯米拉化学品（南京）有限公司 | 水环境 | 专项化学用品制造 | 大气污染物综合排放标准(GB16297-1996) | （表2）新污染源大气污染物排放限值（1997年1月1日起）,最高允许排放浓度,除碳黑尘、燃料尘、玻璃棉尘、石英粉尘、矿渣棉尘外其他,排气筒15m,二级,3.5 | F302除尘器(DA005) | 温度 | 2022-05-07 | 30.1 | 30.27 | 28.9 | 29.13 | -1.14℃ | 绝对误差不超过±3℃
江北新区2022年5月废气比对监督监测 | 凯米拉化学品（南京）有限公司 | 水环境 | 专项化学用品制造 | 大气污染物综合排放标准(GB16297-1996) | （表2）新污染源大气污染物排放限值（1997年1月1日起）,最高允许排放浓度,除碳黑尘、燃料尘、玻璃棉尘、石英粉尘、矿渣棉尘外其他,排气筒15m,二级,3.5 | F302除尘器(DA005) | 温度 | 2022-05-07 | 31 | 30.27 | 30.1 | 29.13 | -1.14℃ | 绝对误差不超过±3℃
江北新区2022年5月废气比对监督监测 | 凯米拉化学品（南京）有限公司 | 水环境 | 专项化学用品制造 | 大气污染物综合排放标准(GB16297-1996) | （表2）新污染源大气污染物排放限值（1997年1月1日起）,最高允许排放浓度,除碳黑尘、燃料尘、玻璃棉尘、石英粉尘、矿渣棉尘外其他,排气筒15m,二级,3.5 | F302除尘器(DA005) | 温度 | 2022-05-07 | 29.7 | 30.27 | 28.4 | 29.13 | -1.14℃ | 绝对误差不超过±3℃
江北新区2022年5月废气比对监督监测 | 凯米拉化学品（南京）有限公司 | 水环境 | 专项化学用品制造 | 大气污染物综合排放标准(GB16297-1996) | （表2）新污染源大气污染物排放限值（1997年1月1日起）,最高允许排放浓度,除碳黑尘、燃料尘、玻璃棉尘、石英粉尘、矿渣棉尘外其他,排气筒15m,二级,3.5 | F202/B423/B424/B425除尘器(DA002) | 流速 | 2022-05-07 | 13.6 | 13.53 | 14 | 14 | 3.47% | 相对误差不超过±10%
江北新区2022年5月废气比对监督监测 | 凯米拉化学品（南京）有限公司 | 水环境 | 专项化学用品制造 | 大气污染物综合排放标准(GB16297-1996) | （表2）新污染源大气污染物排放限值（1997年1月1日起）,最高允许排放浓度,除碳黑尘、燃料尘、玻璃棉尘、石英粉尘、矿渣棉尘外其他,排气筒15m,二级,3.5 | F202/B423/B424/B425除尘器(DA002) | 流速 | 2022-05-07 | 13.4 | 13.53 | 14 | 14 | 3.47% | 相对误差不超过±10%
江北新区2022年5月废气比对监督监测 | 凯米拉化学品（南京）有限公司 | 水环境 | 专项化学用品制造 | 大气污染物综合排放标准(GB16297-1996) | （表2）新污染源大气污染物排放限值（1997年1月1日起）,最高允许排放浓度,除碳黑尘、燃料尘、玻璃棉尘、石英粉尘、矿渣棉尘外其他,排气筒15m,二级,3.5 | F202/B423/B424/B425除尘器(DA002) | 流速 | 2022-05-07 | 13.6 | 13.53 | 14 | 14 | 3.47% | 相对误差不超过±10%
江北新区2022年5月废气比对监督监测 | 凯米拉化学品（南京）有限公司 | 水环境 | 专项化学用品制造 | 大气污染物综合排放标准(GB16297-1996) | （表2）新污染源大气污染物排放限值（1997年1月1日起）,最高允许排放浓度,除碳黑尘、燃料尘、玻璃棉尘、石英粉尘、矿渣棉尘外其他,排气筒15m,二级,3.5 | F202/B423/B424/B425除尘器(DA002) | 湿度 | 2022-05-07 | 2.3 | 2.27 | 2.3 | 2.3 | 0.03% | 绝对误差不超过±1.5%
江北新区2022年5月废气比对监督监测 | 凯米拉化学品（南京）有限公司 | 水环境 | 专项化学用品制造 | 大气污染物综合排放标准(GB16297-1996) | （表2）新污染源大气污染物排放限值（1997年1月1日起）,最高允许排放浓度,除碳黑尘、燃料尘、玻璃棉尘、石英粉尘、矿渣棉尘外其他,排气筒15m,二级,3.5 | F202/B423/B424/B425除尘器(DA002) | 湿度 | 2022-05-07 | 2.2 | 2.27 | 2.3 | 2.3 | 0.03% | 绝对误差不超过±1.5%
江北新区2022年5月废气比对监督监测 | 凯米拉化学品（南京）有限公司 | 水环境 | 专项化学用品制造 | 大气污染物综合排放标准(GB16297-1996) | （表2）新污染源大气污染物排放限值（1997年1月1日起）,最高允许排放浓度,除碳黑尘、燃料尘、玻璃棉尘、石英粉尘、矿渣棉尘外其他,排气筒15m,二级,3.5 | F202/B423/B424/B425除尘器(DA002) | 湿度 | 2022-05-07 | 2.3 | 2.27 | 2.3 | 2.3 | 0.03% | 绝对误差不超过±1.5%
江北新区2022年5月废气比对监督监测 | 凯米拉化学品（南京）有限公司 | 水环境 | 专项化学用品制造 | 大气污染物综合排放标准(GB16297-1996) | （表2）新污染源大气污染物排放限值（1997年1月1日起）,最高允许排放浓度,除碳黑尘、燃料尘、玻璃棉尘、石英粉尘、矿渣棉尘外其他,排气筒15m,二级,3.5 | F202/B423/B424/B425除尘器(DA002) | 颗粒物 | 2022-05-07 | 4.4 | 4.2 | 3 | 3 | -1.2mg/m3 | 绝对误差不超过±5mg/m3
江北新区2022年5月废气比对监督监测 | 凯米拉化学品（南京）有限公司 | 水环境 | 专项化学用品制造 | 大气污染物综合排放标准(GB16297-1996) | （表2）新污染源大气污染物排放限值（1997年1月1日起）,最高允许排放浓度,除碳黑尘、燃料尘、玻璃棉尘、石英粉尘、矿渣棉尘外其他,排气筒15m,二级,3.5 | F202/B423/B424/B425除尘器(DA002) | 颗粒物 | 2022-05-07 | 3.6 | 4.2 | 3 | 3 | -1.2mg/m3 | 绝对误差不超过±5mg/m3
江北新区2022年5月废气比对监督监测 | 凯米拉化学品（南京）有限公司 | 水环境 | 专项化学用品制造 | 大气污染物综合排放标准(GB16297-1996) | （表2）新污染源大气污染物排放限值（1997年1月1日起）,最高允许排放浓度,除碳黑尘、燃料尘、玻璃棉尘、石英粉尘、矿渣棉尘外其他,排气筒15m,二级,3.5 | F202/B423/B424/B425除尘器(DA002) | 颗粒物 | 2022-05-07 | 4.6 | 4.2 | 3 | 3 | -1.2mg/m3 | 绝对误差不超过±5mg/m3
江北新区2022年5月废气比对监督监测 | 凯米拉化学品（南京）有限公司 | 水环境 | 专项化学用品制造 | 大气污染物综合排放标准(GB16297-1996) | （表2）新污染源大气污染物排放限值（1997年1月1日起）,最高允许排放浓度,除碳黑尘、燃料尘、玻璃棉尘、石英粉尘、矿渣棉尘外其他,排气筒15m,二级,3.5 | F202/B423/B424/B425除尘器(DA002) | 温度 | 2022-05-07 | 37.3 | 37.43 | 37.3 | 37.13 | -0.3℃ | 绝对误差不超过±3℃
江北新区2022年5月废气比对监督监测 | 凯米拉化学品（南京）有限公司 | 水环境 | 专项化学用品制造 | 大气污染物综合排放标准(GB16297-1996) | （表2）新污染源大气污染物排放限值（1997年1月1日起）,最高允许排放浓度,除碳黑尘、燃料尘、玻璃棉尘、石英粉尘、矿渣棉尘外其他,排气筒15m,二级,3.5 | F202/B423/B424/B425除尘器(DA002) | 温度 | 2022-05-07 | 37.6 | 37.43 | 37.1 | 37.13 | -0.3℃ | 绝对误差不超过±3℃
江北新区2022年5月废气比对监督监测 | 凯米拉化学品（南京）有限公司 | 水环境 | 专项化学用品制造 | 大气污染物综合排放标准(GB16297-1996) | （表2）新污染源大气污染物排放限值（1997年1月1日起）,最高允许排放浓度,除碳黑尘、燃料尘、玻璃棉尘、石英粉尘、矿渣棉尘外其他,排气筒15m,二级,3.5 | F202/B423/B424/B425除尘器(DA002) | 温度 | 2022-05-07 | 37.4 | 37.43 | 37 | 37.13 | -0.3℃ | 绝对误差不超过±3℃
江北新区2022年5月废气比对监督监测 | 江苏仁信作物保护技术有限公司 | 水环境,大气环境 | 化学农药制造 | 大气污染物综合排放标准(GB16297-1996) | （表2）新污染源大气污染物排放限值（1997年1月1日起）,最高允许排放浓度,除碳黑尘、燃料尘、玻璃棉尘、石英粉尘、矿渣棉尘外其他,排气筒60m,二级,85 | 多功能加工一车间废气排口DA004(DA004) | 流速 | 2022-05-17 | 1.9 | 1.9 | 1.74 | 1.74 | -8.42% | 相对误差不超过±12%
江北新区2022年5月废气比对监督监测 | 江苏仁信作物保护技术有限公司 | 水环境,大气环境 | 化学农药制造 | 大气污染物综合排放标准(GB16297-1996) | （表2）新污染源大气污染物排放限值（1997年1月1日起）,最高允许排放浓度,除碳黑尘、燃料尘、玻璃棉尘、石英粉尘、矿渣棉尘外其他,排气筒60m,二级,85 | 多功能加工一车间废气排口DA004(DA004) | 流速 | 2022-05-17 | 1.9 | 1.9 | 1.74 | 1.74 | -8.42% | 相对误差不超过±12%
江北新区2022年5月废气比对监督监测 | 江苏仁信作物保护技术有限公司 | 水环境,大气环境 | 化学农药制造 | 大气污染物综合排放标准(GB16297-1996) | （表2）新污染源大气污染物排放限值（1997年1月1日起）,最高允许排放浓度,除碳黑尘、燃料尘、玻璃棉尘、石英粉尘、矿渣棉尘外其他,排气筒60m,二级,85 | 多功能加工一车间废气排口DA004(DA004) | 流速 | 2022-05-17 | 1.9 | 1.9 | 1.74 | 1.74 | -8.42% | 相对误差不超过±12%
江北新区2022年5月废气比对监督监测 | 江苏仁信作物保护技术有限公司 | 水环境,大气环境 | 化学农药制造 | 大气污染物综合排放标准(GB16297-1996) | （表2）新污染源大气污染物排放限值（1997年1月1日起）,最高允许排放浓度,除碳黑尘、燃料尘、玻璃棉尘、石英粉尘、矿渣棉尘外其他,排气筒60m,二级,85 | 多功能加工一车间废气排口DA004(DA004) | 湿度 | 2022-05-17 | 2.8 | 2.77 | 3.3 | 3.17 | 0.4% | 绝对误差不超过±1.5%
江北新区2022年5月废气比对监督监测 | 江苏仁信作物保护技术有限公司 | 水环境,大气环境 | 化学农药制造 | 大气污染物综合排放标准(GB16297-1996) | （表2）新污染源大气污染物排放限值（1997年1月1日起）,最高允许排放浓度,除碳黑尘、燃料尘、玻璃棉尘、石英粉尘、矿渣棉尘外其他,排气筒60m,二级,85 | 多功能加工一车间废气排口DA004(DA004) | 湿度 | 2022-05-17 | 2.7 | 2.77 | 3 | 3.17 | 0.4% | 绝对误差不超过±1.5%
江北新区2022年5月废气比对监督监测 | 江苏仁信作物保护技术有限公司 | 水环境,大气环境 | 化学农药制造 | 大气污染物综合排放标准(GB16297-1996) | （表2）新污染源大气污染物排放限值（1997年1月1日起）,最高允许排放浓度,除碳黑尘、燃料尘、玻璃棉尘、石英粉尘、矿渣棉尘外其他,排气筒60m,二级,85 | 多功能加工一车间废气排口DA004(DA004) | 湿度 | 2022-05-17 | 2.8 | 2.77 | 3.2 | 3.17 | 0.4% | 绝对误差不超过±1.5%
江北新区2022年5月废气比对监督监测 | 江苏仁信作物保护技术有限公司 | 水环境,大气环境 | 化学农药制造 | 大气污染物综合排放标准(GB16297-1996) | （表2）新污染源大气污染物排放限值（1997年1月1日起）,最高允许排放浓度,除碳黑尘、燃料尘、玻璃棉尘、石英粉尘、矿渣棉尘外其他,排气筒60m,二级,85 | 多功能加工一车间废气排口DA004(DA004) | 颗粒物 | 2022-05-17 | 3.0 | 2.93 | 1.95 | 1.97 | -0.96mg/m3 | 绝对误差不超过±5mg/m3
江北新区2022年5月废气比对监督监测 | 江苏仁信作物保护技术有限公司 | 水环境,大气环境 | 化学农药制造 | 大气污染物综合排放标准(GB16297-1996) | （表2）新污染源大气污染物排放限值（1997年1月1日起）,最高允许排放浓度,除碳黑尘、燃料尘、玻璃棉尘、石英粉尘、矿渣棉尘外其他,排气筒60m,二级,85 | 多功能加工一车间废气排口DA004(DA004) | 颗粒物 | 2022-05-17 | 3.2 | 2.93 | 1.96 | 1.97 | -0.96mg/m3 | 绝对误差不超过±5mg/m3
江北新区2022年5月废气比对监督监测 | 江苏仁信作物保护技术有限公司 | 水环境,大气环境 | 化学农药制造 | 大气污染物综合排放标准(GB16297-1996) | （表2）新污染源大气污染物排放限值（1997年1月1日起）,最高允许排放浓度,除碳黑尘、燃料尘、玻璃棉尘、石英粉尘、矿渣棉尘外其他,排气筒60m,二级,85 | 多功能加工一车间废气排口DA004(DA004) | 颗粒物 | 2022-05-17 | 2.6 | 2.93 | 1.99 | 1.97 | -0.96mg/m3 | 绝对误差不超过±5mg/m3
江北新区2022年5月废气比对监督监测 | 江苏仁信作物保护技术有限公司 | 水环境,大气环境 | 化学农药制造 | 恶臭污染物排放标准(GB14554-93) | （表2）恶臭污染物排放标准值,排气筒高度25m | 多功能加工一车间废气排口DA004(DA004) | 氨 | 2022-05-17 | 0.44 | 0.38 | 0.43 | 0.35 | 11.8% | 相对准确度≤15%
江北新区2022年5月废气比对监督监测 | 江苏仁信作物保护技术有限公司 | 水环境,大气环境 | 化学农药制造 | 恶臭污染物排放标准(GB14554-93) | （表2）恶臭污染物排放标准值,排气筒高度25m | 多功能加工一车间废气排口DA004(DA004) | 氨 | 2022-05-17 | 0.29 | 0.38 | 0.25 | 0.35 | 11.8% | 相对准确度≤15%
江北新区2022年5月废气比对监督监测 | 江苏仁信作物保护技术有限公司 | 水环境,大气环境 | 化学农药制造 | 恶臭污染物排放标准(GB14554-93) | （表2）恶臭污染物排放标准值,排气筒高度25m | 多功能加工一车间废气排口DA004(DA004) | 氨 | 2022-05-17 | 0.44 | 0.38 | 0.41 | 0.35 | 11.8% | 相对准确度≤15%
江北新区2022年5月废气比对监督监测 | 江苏仁信作物保护技术有限公司 | 水环境,大气环境 | 化学农药制造 | 恶臭污染物排放标准(GB14554-93) | （表2）恶臭污染物排放标准值,排气筒高度25m | 多功能加工一车间废气排口DA004(DA004) | 氨 | 2022-05-17 | 0.4 | 0.38 | 0.39 | 0.35 | 11.8% | 相对准确度≤15%
江北新区2022年5月废气比对监督监测 | 江苏仁信作物保护技术有限公司 | 水环境,大气环境 | 化学农药制造 | 恶臭污染物排放标准(GB14554-93) | （表2）恶臭污染物排放标准值,排气筒高度25m | 多功能加工一车间废气排口DA004(DA004) | 氨 | 2022-05-17 | 0.4 | 0.38 | 0.38 | 0.35 | 11.8% | 相对准确度≤15%
江北新区2022年5月废气比对监督监测 | 江苏仁信作物保护技术有限公司 | 水环境,大气环境 | 化学农药制造 | 恶臭污染物排放标准(GB14554-93) | （表2）恶臭污染物排放标准值,排气筒高度25m | 多功能加工一车间废气排口DA004(DA004) | 氨 | 2022-05-17 | 0.29 | 0.38 | 0.26 | 0.35 | 11.8% | 相对准确度≤15%
江北新区2022年5月废气比对监督监测 | 江苏仁信作物保护技术有限公司 | 水环境,大气环境 | 化学农药制造 | 大气污染物综合排放标准(GB16297-1996) | （表2）新污染源大气污染物排放限值（1997年1月1日起）,最高允许排放浓度,除碳黑尘、燃料尘、玻璃棉尘、石英粉尘、矿渣棉尘外其他,排气筒60m,二级,85 | 多功能加工一车间废气排口DA004(DA004) | 温度 | 2022-05-17 | 28.8 | 28.87 | 29.2 | 29.67 | 0.8℃ | 绝对误差不超过±3℃
江北新区2022年5月废气比对监督监测 | 江苏仁信作物保护技术有限公司 | 水环境,大气环境 | 化学农药制造 | 大气污染物综合排放标准(GB16297-1996) | （表2）新污染源大气污染物排放限值（1997年1月1日起）,最高允许排放浓度,除碳黑尘、燃料尘、玻璃棉尘、石英粉尘、矿渣棉尘外其他,排气筒60m,二级,85 | 多功能加工一车间废气排口DA004(DA004) | 温度 | 2022-05-17 | 29 | 28.87 | 29.7 | 29.67 | 0.8℃ | 绝对误差不超过±3℃
江北新区2022年5月废气比对监督监测 | 江苏仁信作物保护技术有限公司 | 水环境,大气环境 | 化学农药制造 | 大气污染物综合排放标准(GB16297-1996) | （表2）新污染源大气污染物排放限值（1997年1月1日起）,最高允许排放浓度,除碳黑尘、燃料尘、玻璃棉尘、石英粉尘、矿渣棉尘外其他,排气筒60m,二级,85 | 多功能加工一车间废气排口DA004(DA004) | 温度 | 2022-05-17 | 28.8 | 28.87 | 30.1 | 29.67 | 0.8℃ | 绝对误差不超过±3℃
江北新区2022年5月废气比对监督监测 | 江苏仁信作物保护技术有限公司 | 水环境,大气环境 | 化学农药制造 | 大气污染物综合排放标准(GB16297-1996) | （表2）新污染源大气污染物排放限值（1997年1月1日起）,最高允许排放浓度,除碳黑尘、燃料尘、玻璃棉尘、石英粉尘、矿渣棉尘外其他,排气筒30m,二级,23 | 多功能加工二车间废气排口DA005(DA005) | 流速 | 2022-05-17 | 3.8 | 3.8 | 3.9 | 3.83 | 0.79% | 相对误差不超过±12%
江北新区2022年5月废气比对监督监测 | 江苏仁信作物保护技术有限公司 | 水环境,大气环境 | 化学农药制造 | 大气污染物综合排放标准(GB16297-1996) | （表2）新污染源大气污染物排放限值（1997年1月1日起）,最高允许排放浓度,除碳黑尘、燃料尘、玻璃棉尘、石英粉尘、矿渣棉尘外其他,排气筒30m,二级,23 | 多功能加工二车间废气排口DA005(DA005) | 流速 | 2022-05-17 | 3.8 | 3.8 | 3.8 | 3.83 | 0.79% | 相对误差不超过±12%
江北新区2022年5月废气比对监督监测 | 江苏仁信作物保护技术有限公司 | 水环境,大气环境 | 化学农药制造 | 大气污染物综合排放标准(GB16297-1996) | （表2）新污染源大气污染物排放限值（1997年1月1日起）,最高允许排放浓度,除碳黑尘、燃料尘、玻璃棉尘、石英粉尘、矿渣棉尘外其他,排气筒30m,二级,23 | 多功能加工二车间废气排口DA005(DA005) | 流速 | 2022-05-17 | 3.8 | 3.8 | 3.8 | 3.83 | 0.79% | 相对误差不超过±12%
江北新区2022年5月废气比对监督监测 | 江苏仁信作物保护技术有限公司 | 水环境,大气环境 | 化学农药制造 | 大气污染物综合排放标准(GB16297-1996) | （表2）新污染源大气污染物排放限值（1997年1月1日起）,最高允许排放浓度,除碳黑尘、燃料尘、玻璃棉尘、石英粉尘、矿渣棉尘外其他,排气筒30m,二级,23 | 多功能加工二车间废气排口DA005(DA005) | 湿度 | 2022-05-17 | 3.8 | 4.03 | 4.1 | 4.2 | 0.17% | 绝对误差不超过±1.5%
江北新区2022年5月废气比对监督监测 | 江苏仁信作物保护技术有限公司 | 水环境,大气环境 | 化学农药制造 | 大气污染物综合排放标准(GB16297-1996) | （表2）新污染源大气污染物排放限值（1997年1月1日起）,最高允许排放浓度,除碳黑尘、燃料尘、玻璃棉尘、石英粉尘、矿渣棉尘外其他,排气筒30m,二级,23 | 多功能加工二车间废气排口DA005(DA005) | 湿度 | 2022-05-17 | 4 | 4.03 | 4.2 | 4.2 | 0.17% | 绝对误差不超过±1.5%
江北新区2022年5月废气比对监督监测 | 江苏仁信作物保护技术有限公司 | 水环境,大气环境 | 化学农药制造 | 大气污染物综合排放标准(GB16297-1996) | （表2）新污染源大气污染物排放限值（1997年1月1日起）,最高允许排放浓度,除碳黑尘、燃料尘、玻璃棉尘、石英粉尘、矿渣棉尘外其他,排气筒30m,二级,23 | 多功能加工二车间废气排口DA005(DA005) | 湿度 | 2022-05-17 | 4.3 | 4.03 | 4.3 | 4.2 | 0.17% | 绝对误差不超过±1.5%
江北新区2022年5月废气比对监督监测 | 江苏仁信作物保护技术有限公司 | 水环境,大气环境 | 化学农药制造 | 大气污染物综合排放标准(GB16297-1996) | （表2）新污染源大气污染物排放限值（1997年1月1日起）,最高允许排放浓度,除碳黑尘、燃料尘、玻璃棉尘、石英粉尘、矿渣棉尘外其他,排气筒30m,二级,23 | 多功能加工二车间废气排口DA005(DA005) | 颗粒物 | 2022-05-17 | 3.6 | 3.63 | 3 | 3 | -0.63mg/m3 | 绝对误差不超过±5mg/m3
江北新区2022年5月废气比对监督监测 | 江苏仁信作物保护技术有限公司 | 水环境,大气环境 | 化学农药制造 | 大气污染物综合排放标准(GB16297-1996) | （表2）新污染源大气污染物排放限值（1997年1月1日起）,最高允许排放浓度,除碳黑尘、燃料尘、玻璃棉尘、石英粉尘、矿渣棉尘外其他,排气筒30m,二级,23 | 多功能加工二车间废气排口DA005(DA005) | 颗粒物 | 2022-05-17 | 4 | 3.63 | 3 | 3 | -0.63mg/m3 | 绝对误差不超过±5mg/m3
江北新区2022年5月废气比对监督监测 | 江苏仁信作物保护技术有限公司 | 水环境,大气环境 | 化学农药制造 | 大气污染物综合排放标准(GB16297-1996) | （表2）新污染源大气污染物排放限值（1997年1月1日起）,最高允许排放浓度,除碳黑尘、燃料尘、玻璃棉尘、石英粉尘、矿渣棉尘外其他,排气筒30m,二级,23 | 多功能加工二车间废气排口DA005(DA005) | 颗粒物 | 2022-05-17 | 3.3 | 3.63 | 3 | 3 | -0.63mg/m3 | 绝对误差不超过±5mg/m3
江北新区2022年5月废气比对监督监测 | 江苏仁信作物保护技术有限公司 | 水环境,大气环境 | 化学农药制造 | 大气污染物综合排放标准(GB16297-1996) | （表2）新污染源大气污染物排放限值（1997年1月1日起）,最高允许排放浓度,除碳黑尘、燃料尘、玻璃棉尘、石英粉尘、矿渣棉尘外其他,排气筒30m,二级,23 | 多功能加工二车间废气排口DA005(DA005) | 温度 | 2022-05-17 | 31.8 | 32.07 | 30.4 | 30.6 | -1.47℃ | 绝对误差不超过±3℃
江北新区2022年5月废气比对监督监测 | 江苏仁信作物保护技术有限公司 | 水环境,大气环境 | 化学农药制造 | 大气污染物综合排放标准(GB16297-1996) | （表2）新污染源大气污染物排放限值（1997年1月1日起）,最高允许排放浓度,除碳黑尘、燃料尘、玻璃棉尘、石英粉尘、矿渣棉尘外其他,排气筒30m,二级,23 | 多功能加工二车间废气排口DA005(DA005) | 温度 | 2022-05-17 | 32.1 | 32.07 | 30.7 | 30.6 | -1.47℃ | 绝对误差不超过±3℃
江北新区2022年5月废气比对监督监测 | 江苏仁信作物保护技术有限公司 | 水环境,大气环境 | 化学农药制造 | 大气污染物综合排放标准(GB16297-1996) | （表2）新污染源大气污染物排放限值（1997年1月1日起）,最高允许排放浓度,除碳黑尘、燃料尘、玻璃棉尘、石英粉尘、矿渣棉尘外其他,排气筒30m,二级,23 | 多功能加工二车间废气排口DA005(DA005) | 温度 | 2022-05-17 | 32.3 | 32.07 | 30.7 | 30.6 | -1.47℃ | 绝对误差不超过±3℃
江北新区2022年5月废气比对监督监测 | 江苏省农药研究所股份有限公司 | 水环境 | 化学农药制造 | 大气污染物综合排放标准(GB16297-1996) | （表2）新污染源大气污染物排放限值（1997年1月1日起）,最高允许排放浓度,除碳黑尘、燃料尘、玻璃棉尘、石英粉尘、矿渣棉尘外其他,排气筒20m,二级,5.9 | FQ-04-2014三车间制剂废气(FQ-04-2014) | 流速 | 2022-05-17 | 13.5 | 13.4 | 12.9 | 13.07 | -2.46% | 相对误差不超过±10%
江北新区2022年5月废气比对监督监测 | 江苏省农药研究所股份有限公司 | 水环境 | 化学农药制造 | 大气污染物综合排放标准(GB16297-1996) | （表2）新污染源大气污染物排放限值（1997年1月1日起）,最高允许排放浓度,除碳黑尘、燃料尘、玻璃棉尘、石英粉尘、矿渣棉尘外其他,排气筒20m,二级,5.9 | FQ-04-2014三车间制剂废气(FQ-04-2014) | 流速 | 2022-05-17 | 13.4 | 13.4 | 13.2 | 13.07 | -2.46% | 相对误差不超过±10%
江北新区2022年5月废气比对监督监测 | 江苏省农药研究所股份有限公司 | 水环境 | 化学农药制造 | 大气污染物综合排放标准(GB16297-1996) | （表2）新污染源大气污染物排放限值（1997年1月1日起）,最高允许排放浓度,除碳黑尘、燃料尘、玻璃棉尘、石英粉尘、矿渣棉尘外其他,排气筒20m,二级,5.9 | FQ-04-2014三车间制剂废气(FQ-04-2014) | 流速 | 2022-05-17 | 13.3 | 13.4 | 13.1 | 13.07 | -2.46% | 相对误差不超过±10%
江北新区2022年5月废气比对监督监测 | 江苏省农药研究所股份有限公司 | 水环境 | 化学农药制造 | 大气污染物综合排放标准(GB16297-1996) | （表2）新污染源大气污染物排放限值（1997年1月1日起）,最高允许排放浓度,除碳黑尘、燃料尘、玻璃棉尘、石英粉尘、矿渣棉尘外其他,排气筒20m,二级,5.9 | FQ-04-2014三车间制剂废气(FQ-04-2014) | 湿度 | 2022-05-17 | 1.5 | 1.83 | 1.1 | 1.1 | -0.73% | 绝对误差不超过±1.5%
江北新区2022年5月废气比对监督监测 | 江苏省农药研究所股份有限公司 | 水环境 | 化学农药制造 | 大气污染物综合排放标准(GB16297-1996) | （表2）新污染源大气污染物排放限值（1997年1月1日起）,最高允许排放浓度,除碳黑尘、燃料尘、玻璃棉尘、石英粉尘、矿渣棉尘外其他,排气筒20m,二级,5.9 | FQ-04-2014三车间制剂废气(FQ-04-2014) | 湿度 | 2022-05-17 | 2.3 | 1.83 | 1.2 | 1.1 | -0.73% | 绝对误差不超过±1.5%
江北新区2022年5月废气比对监督监测 | 江苏省农药研究所股份有限公司 | 水环境 | 化学农药制造 | 大气污染物综合排放标准(GB16297-1996) | （表2）新污染源大气污染物排放限值（1997年1月1日起）,最高允许排放浓度,除碳黑尘、燃料尘、玻璃棉尘、石英粉尘、矿渣棉尘外其他,排气筒20m,二级,5.9 | FQ-04-2014三车间制剂废气(FQ-04-2014) | 湿度 | 2022-05-17 | 1.7 | 1.83 | 1.0 | 1.1 | -0.73% | 绝对误差不超过±1.5%
江北新区2022年5月废气比对监督监测 | 江苏省农药研究所股份有限公司 | 水环境 | 化学农药制造 | 大气污染物综合排放标准(GB16297-1996) | （表2）新污染源大气污染物排放限值（1997年1月1日起）,最高允许排放浓度,除碳黑尘、燃料尘、玻璃棉尘、石英粉尘、矿渣棉尘外其他,排气筒20m,二级,5.9 | FQ-04-2014三车间制剂废气(FQ-04-2014) | 颗粒物 | 2022-05-17 | 8.2 | 8.23 | 9.9 | 9.83 | 1.6mg/m3 | 绝对误差不超过±5mg/m3
江北新区2022年5月废气比对监督监测 | 江苏省农药研究所股份有限公司 | 水环境 | 化学农药制造 | 大气污染物综合排放标准(GB16297-1996) | （表2）新污染源大气污染物排放限值（1997年1月1日起）,最高允许排放浓度,除碳黑尘、燃料尘、玻璃棉尘、石英粉尘、矿渣棉尘外其他,排气筒20m,二级,5.9 | FQ-04-2014三车间制剂废气(FQ-04-2014) | 颗粒物 | 2022-05-17 | 7.9 | 8.23 | 10.0 | 9.83 | 1.6mg/m3 | 绝对误差不超过±5mg/m3
江北新区2022年5月废气比对监督监测 | 江苏省农药研究所股份有限公司 | 水环境 | 化学农药制造 | 大气污染物综合排放标准(GB16297-1996) | （表2）新污染源大气污染物排放限值（1997年1月1日起）,最高允许排放浓度,除碳黑尘、燃料尘、玻璃棉尘、石英粉尘、矿渣棉尘外其他,排气筒20m,二级,5.9 | FQ-04-2014三车间制剂废气(FQ-04-2014) | 颗粒物 | 2022-05-17 | 8.6 | 8.23 | 9.6 | 9.83 | 1.6mg/m3 | 绝对误差不超过±5mg/m3
江北新区2022年5月废气比对监督监测 | 江苏省农药研究所股份有限公司 | 水环境 | 化学农药制造 | 大气污染物综合排放标准(GB16297-1996) | （表2）新污染源大气污染物排放限值（1997年1月1日起）,最高允许排放浓度,除碳黑尘、燃料尘、玻璃棉尘、石英粉尘、矿渣棉尘外其他,排气筒20m,二级,5.9 | FQ-04-2014三车间制剂废气(FQ-04-2014) | 温度 | 2022-05-17 | 28.0 | 28.23 | 28.2 | 28.2 | -0.03℃ | 绝对误差不超过±3℃
江北新区2022年5月废气比对监督监测 | 江苏省农药研究所股份有限公司 | 水环境 | 化学农药制造 | 大气污染物综合排放标准(GB16297-1996) | （表2）新污染源大气污染物排放限值（1997年1月1日起）,最高允许排放浓度,除碳黑尘、燃料尘、玻璃棉尘、石英粉尘、矿渣棉尘外其他,排气筒20m,二级,5.9 | FQ-04-2014三车间制剂废气(FQ-04-2014) | 温度 | 2022-05-17 | 28.5 | 28.23 | 27.8 | 28.2 | -0.03℃ | 绝对误差不超过±3℃
江北新区2022年5月废气比对监督监测 | 江苏省农药研究所股份有限公司 | 水环境 | 化学农药制造 | 大气污染物综合排放标准(GB16297-1996) | （表2）新污染源大气污染物排放限值（1997年1月1日起）,最高允许排放浓度,除碳黑尘、燃料尘、玻璃棉尘、石英粉尘、矿渣棉尘外其他,排气筒20m,二级,5.9 | FQ-04-2014三车间制剂废气(FQ-04-2014) | 温度 | 2022-05-17 | 28.2 | 28.23 | 28.6 | 28.2 | -0.03℃ | 绝对误差不超过±3℃
江北新区2022年5月废气比对监督监测 | 蓝星安迪苏南京有限公司 | 水环境 | 其他专用化学产品制造 | 石油化学工业污染物排放标准(GB31571-2015) | （表5）大气污染物特别排放限值, 工艺加热炉 | FQ-05二号二硫化碳反应炉排口(FQ-05) | 含氧量 | 2022-05-07 | 4 | 3.98 | 3.5 | 3.98 | 0% | 绝对误差不超过±1.0%
江北新区2022年5月废气比对监督监测 | 蓝星安迪苏南京有限公司 | 水环境 | 其他专用化学产品制造 | 石油化学工业污染物排放标准(GB31571-2015) | （表5）大气污染物特别排放限值, 工艺加热炉 | FQ-05二号二硫化碳反应炉排口(FQ-05) | 含氧量 | 2022-05-07 | 4 | 3.98 | 3.3 | 3.98 | 0% | 绝对误差不超过±1.0%
江北新区2022年5月废气比对监督监测 | 蓝星安迪苏南京有限公司 | 水环境 | 其他专用化学产品制造 | 石油化学工业污染物排放标准(GB31571-2015) | （表5）大气污染物特别排放限值, 工艺加热炉 | FQ-05二号二硫化碳反应炉排口(FQ-05) | 含氧量 | 2022-05-07 | 3.7 | 3.98 | 6.8 | 3.98 | 0% | 绝对误差不超过±1.0%
江北新区2022年5月废气比对监督监测 | 蓝星安迪苏南京有限公司 | 水环境 | 其他专用化学产品制造 | 石油化学工业污染物排放标准(GB31571-2015) | （表5）大气污染物特别排放限值, 工艺加热炉 | FQ-05二号二硫化碳反应炉排口(FQ-05) | 含氧量 | 2022-05-07 | 4.1 | 3.98 | 3.4 | 3.98 | 0% | 绝对误差不超过±1.0%
江北新区2022年5月废气比对监督监测 | 蓝星安迪苏南京有限公司 | 水环境 | 其他专用化学产品制造 | 石油化学工业污染物排放标准(GB31571-2015) | （表5）大气污染物特别排放限值, 工艺加热炉 | FQ-05二号二硫化碳反应炉排口(FQ-05) | 含氧量 | 2022-05-07 | 4.1 | 3.98 | 3.4 | 3.98 | 0% | 绝对误差不超过±1.0%
江北新区2022年5月废气比对监督监测 | 蓝星安迪苏南京有限公司 | 水环境 | 其他专用化学产品制造 | 石油化学工业污染物排放标准(GB31571-2015) | （表5）大气污染物特别排放限值, 工艺加热炉 | FQ-05二号二硫化碳反应炉排口(FQ-05) | 含氧量 | 2022-05-07 | 4 | 3.98 | 3.5 | 3.98 | 0% | 绝对误差不超过±1.0%
江北新区2022年5月废气比对监督监测 | 蓝星安迪苏南京有限公司 | 水环境 | 其他专用化学产品制造 | 石油化学工业污染物排放标准(GB31571-2015) | （表5）大气污染物特别排放限值, 工艺加热炉 | FQ-05二号二硫化碳反应炉排口(FQ-05) | 流速 | 2022-05-07 | 3.2 | 3.13 | 3.2 | 3.13 | 0% | 相对误差不超过±12%
江北新区2022年5月废气比对监督监测 | 蓝星安迪苏南京有限公司 | 水环境 | 其他专用化学产品制造 | 石油化学工业污染物排放标准(GB31571-2015) | （表5）大气污染物特别排放限值, 工艺加热炉 | FQ-05二号二硫化碳反应炉排口(FQ-05) | 流速 | 2022-05-07 | 3.1 | 3.13 | 3.1 | 3.13 | 0% | 相对误差不超过±12%
江北新区2022年5月废气比对监督监测 | 蓝星安迪苏南京有限公司 | 水环境 | 其他专用化学产品制造 | 石油化学工业污染物排放标准(GB31571-2015) | （表5）大气污染物特别排放限值, 工艺加热炉 | FQ-05二号二硫化碳反应炉排口(FQ-05) | 流速 | 2022-05-07 | 3.1 | 3.13 | 3.1 | 3.13 | 0% | 相对误差不超过±12%
江北新区2022年5月废气比对监督监测 | 蓝星安迪苏南京有限公司 | 水环境 | 其他专用化学产品制造 | 石油化学工业污染物排放标准(GB31571-2015) | （表5）大气污染物特别排放限值, 工艺加热炉 | FQ-05二号二硫化碳反应炉排口(FQ-05) | 二氧化硫 | 2022-05-07 | <3 | 2 | 3.4 | 3.3 | 1.3mg/m3 | 绝对误差不超过±17mg/m3
江北新区2022年5月废气比对监督监测 | 蓝星安迪苏南京有限公司 | 水环境 | 其他专用化学产品制造 | 石油化学工业污染物排放标准(GB31571-2015) | （表5）大气污染物特别排放限值, 工艺加热炉 | FQ-05二号二硫化碳反应炉排口(FQ-05) | 二氧化硫 | 2022-05-07 | 3 | 2 | 3 | 3.3 | 1.3mg/m3 | 绝对误差不超过±17mg/m3
江北新区2022年5月废气比对监督监测 | 蓝星安迪苏南京有限公司 | 水环境 | 其他专用化学产品制造 | 石油化学工业污染物排放标准(GB31571-2015) | （表5）大气污染物特别排放限值, 工艺加热炉 | FQ-05二号二硫化碳反应炉排口(FQ-05) | 二氧化硫 | 2022-05-07 | 3 | 2 | 3.1 | 3.3 | 1.3mg/m3 | 绝对误差不超过±17mg/m3
江北新区2022年5月废气比对监督监测 | 蓝星安迪苏南京有限公司 | 水环境 | 其他专用化学产品制造 | 石油化学工业污染物排放标准(GB31571-2015) | （表5）大气污染物特别排放限值, 工艺加热炉 | FQ-05二号二硫化碳反应炉排口(FQ-05) | 二氧化硫 | 2022-05-07 | <3 | 2 | 3.6 | 3.3 | 1.3mg/m3 | 绝对误差不超过±17mg/m3
江北新区2022年5月废气比对监督监测 | 蓝星安迪苏南京有限公司 | 水环境 | 其他专用化学产品制造 | 石油化学工业污染物排放标准(GB31571-2015) | （表5）大气污染物特别排放限值, 工艺加热炉 | FQ-05二号二硫化碳反应炉排口(FQ-05) | 二氧化硫 | 2022-05-07 | <3 | 2 | 3.4 | 3.3 | 1.3mg/m3 | 绝对误差不超过±17mg/m3
江北新区2022年5月废气比对监督监测 | 蓝星安迪苏南京有限公司 | 水环境 | 其他专用化学产品制造 | 石油化学工业污染物排放标准(GB31571-2015) | （表5）大气污染物特别排放限值, 工艺加热炉 | FQ-05二号二硫化碳反应炉排口(FQ-05) | 二氧化硫 | 2022-05-07 | <3 | 2 | 3.3 | 3.3 | 1.3mg/m3 | 绝对误差不超过±17mg/m3
江北新区2022年5月废气比对监督监测 | 蓝星安迪苏南京有限公司 | 水环境 | 其他专用化学产品制造 | 石油化学工业污染物排放标准(GB31571-2015) | （表5）大气污染物特别排放限值, 工艺加热炉 | FQ-05二号二硫化碳反应炉排口(FQ-05) | 温度 | 2022-05-07 | 214.5 | 214.53 | 214.6 | 214.57 | 0.04℃ | 绝对误差不超过±3℃
江北新区2022年5月废气比对监督监测 | 蓝星安迪苏南京有限公司 | 水环境 | 其他专用化学产品制造 | 石油化学工业污染物排放标准(GB31571-2015) | （表5）大气污染物特别排放限值, 工艺加热炉 | FQ-05二号二硫化碳反应炉排口(FQ-05) | 温度 | 2022-05-07 | 214.6 | 214.53 | 214.6 | 214.57 | 0.04℃ | 绝对误差不超过±3℃
江北新区2022年5月废气比对监督监测 | 蓝星安迪苏南京有限公司 | 水环境 | 其他专用化学产品制造 | 石油化学工业污染物排放标准(GB31571-2015) | （表5）大气污染物特别排放限值, 工艺加热炉 | FQ-05二号二硫化碳反应炉排口(FQ-05) | 温度 | 2022-05-07 | 214.5 | 214.53 | 214.5 | 214.57 | 0.04℃ | 绝对误差不超过±3℃
江北新区2022年5月废气比对监督监测 | 蓝星安迪苏南京有限公司 | 水环境 | 其他专用化学产品制造 | 石油化学工业污染物排放标准(GB31571-2015) | （表5）大气污染物特别排放限值, 工艺加热炉 | FQ-03一号二硫化碳反应炉(FQ-03) | 含氧量 | 2022-05-09 | 3.7 | 3.38 | 3.3 | 3.37 | -0.01% | 绝对误差不超过±1.0%
江北新区2022年5月废气比对监督监测 | 蓝星安迪苏南京有限公司 | 水环境 | 其他专用化学产品制造 | 石油化学工业污染物排放标准(GB31571-2015) | （表5）大气污染物特别排放限值, 工艺加热炉 | FQ-03一号二硫化碳反应炉(FQ-03) | 含氧量 | 2022-05-09 | 3.1 | 3.38 | 3.3 | 3.37 | -0.01% | 绝对误差不超过±1.0%
江北新区2022年5月废气比对监督监测 | 蓝星安迪苏南京有限公司 | 水环境 | 其他专用化学产品制造 | 石油化学工业污染物排放标准(GB31571-2015) | （表5）大气污染物特别排放限值, 工艺加热炉 | FQ-03一号二硫化碳反应炉(FQ-03) | 含氧量 | 2022-05-09 | 3.1 | 3.38 | 3.3 | 3.37 | -0.01% | 绝对误差不超过±1.0%
江北新区2022年5月废气比对监督监测 | 蓝星安迪苏南京有限公司 | 水环境 | 其他专用化学产品制造 | 石油化学工业污染物排放标准(GB31571-2015) | （表5）大气污染物特别排放限值, 工艺加热炉 | FQ-03一号二硫化碳反应炉(FQ-03) | 含氧量 | 2022-05-09 | 3.4 | 3.38 | 3.4 | 3.37 | -0.01% | 绝对误差不超过±1.0%
江北新区2022年5月废气比对监督监测 | 蓝星安迪苏南京有限公司 | 水环境 | 其他专用化学产品制造 | 石油化学工业污染物排放标准(GB31571-2015) | （表5）大气污染物特别排放限值, 工艺加热炉 | FQ-03一号二硫化碳反应炉(FQ-03) | 含氧量 | 2022-05-09 | 3.4 | 3.38 | 3.4 | 3.37 | -0.01% | 绝对误差不超过±1.0%
江北新区2022年5月废气比对监督监测 | 蓝星安迪苏南京有限公司 | 水环境 | 其他专用化学产品制造 | 石油化学工业污染物排放标准(GB31571-2015) | （表5）大气污染物特别排放限值, 工艺加热炉 | FQ-03一号二硫化碳反应炉(FQ-03) | 含氧量 | 2022-05-09 | 3.6 | 3.38 | 3.5 | 3.37 | -0.01% | 绝对误差不超过±1.0%
江北新区2022年5月废气比对监督监测 | 蓝星安迪苏南京有限公司 | 水环境 | 其他专用化学产品制造 | 石油化学工业污染物排放标准(GB31571-2015) | （表5）大气污染物特别排放限值, 工艺加热炉 | FQ-03一号二硫化碳反应炉(FQ-03) | 流速 | 2022-05-09 | 3.8 | 3.73 | 3.7 | 3.7 | -0.8% | 相对误差不超过±12%
江北新区2022年5月废气比对监督监测 | 蓝星安迪苏南京有限公司 | 水环境 | 其他专用化学产品制造 | 石油化学工业污染物排放标准(GB31571-2015) | （表5）大气污染物特别排放限值, 工艺加热炉 | FQ-03一号二硫化碳反应炉(FQ-03) | 流速 | 2022-05-09 | 3.7 | 3.73 | 3.7 | 3.7 | -0.8% | 相对误差不超过±12%
江北新区2022年5月废气比对监督监测 | 蓝星安迪苏南京有限公司 | 水环境 | 其他专用化学产品制造 | 石油化学工业污染物排放标准(GB31571-2015) | （表5）大气污染物特别排放限值, 工艺加热炉 | FQ-03一号二硫化碳反应炉(FQ-03) | 流速 | 2022-05-09 | 3.7 | 3.73 | 3.7 | 3.7 | -0.8% | 相对误差不超过±12%
江北新区2022年5月废气比对监督监测 | 蓝星安迪苏南京有限公司 | 水环境 | 其他专用化学产品制造 | 石油化学工业污染物排放标准(GB31571-2015) | （表5）大气污染物特别排放限值, 工艺加热炉 | FQ-03一号二硫化碳反应炉(FQ-03) | 二氧化硫 | 2022-05-09 | 7 | 2.42 | 0.6 | 0.6 | -1.82mg/m3 | 绝对误差不超过±17mg/m3
江北新区2022年5月废气比对监督监测 | 蓝星安迪苏南京有限公司 | 水环境 | 其他专用化学产品制造 | 石油化学工业污染物排放标准(GB31571-2015) | （表5）大气污染物特别排放限值, 工艺加热炉 | FQ-03一号二硫化碳反应炉(FQ-03) | 二氧化硫 | 2022-05-09 | <3 | 2.42 | 0.6 | 0.6 | -1.82mg/m3 | 绝对误差不超过±17mg/m3
江北新区2022年5月废气比对监督监测 | 蓝星安迪苏南京有限公司 | 水环境 | 其他专用化学产品制造 | 石油化学工业污染物排放标准(GB31571-2015) | （表5）大气污染物特别排放限值, 工艺加热炉 | FQ-03一号二硫化碳反应炉(FQ-03) | 二氧化硫 | 2022-05-09 | <3 | 2.42 | 0.6 | 0.6 | -1.82mg/m3 | 绝对误差不超过±17mg/m3
江北新区2022年5月废气比对监督监测 | 蓝星安迪苏南京有限公司 | 水环境 | 其他专用化学产品制造 | 石油化学工业污染物排放标准(GB31571-2015) | （表5）大气污染物特别排放限值, 工艺加热炉 | FQ-03一号二硫化碳反应炉(FQ-03) | 二氧化硫 | 2022-05-09 | <3 | 2.42 | 0.6 | 0.6 | -1.82mg/m3 | 绝对误差不超过±17mg/m3
江北新区2022年5月废气比对监督监测 | 蓝星安迪苏南京有限公司 | 水环境 | 其他专用化学产品制造 | 石油化学工业污染物排放标准(GB31571-2015) | （表5）大气污染物特别排放限值, 工艺加热炉 | FQ-03一号二硫化碳反应炉(FQ-03) | 二氧化硫 | 2022-05-09 | <3 | 2.42 | 0.6 | 0.6 | -1.82mg/m3 | 绝对误差不超过±17mg/m3
江北新区2022年5月废气比对监督监测 | 蓝星安迪苏南京有限公司 | 水环境 | 其他专用化学产品制造 | 石油化学工业污染物排放标准(GB31571-2015) | （表5）大气污染物特别排放限值, 工艺加热炉 | FQ-03一号二硫化碳反应炉(FQ-03) | 二氧化硫 | 2022-05-09 | <3 | 2.42 | 0.6 | 0.6 | -1.82mg/m3 | 绝对误差不超过±17mg/m3
江北新区2022年5月废气比对监督监测 | 蓝星安迪苏南京有限公司 | 水环境 | 其他专用化学产品制造 | 石油化学工业污染物排放标准(GB31571-2015) | （表5）大气污染物特别排放限值, 工艺加热炉 | FQ-03一号二硫化碳反应炉(FQ-03) | 温度 | 2022-05-09 | 280.7 | 280.17 | 279.8 | 279.9 | -0.27℃ | 绝对误差不超过±3℃
江北新区2022年5月废气比对监督监测 | 蓝星安迪苏南京有限公司 | 水环境 | 其他专用化学产品制造 | 石油化学工业污染物排放标准(GB31571-2015) | （表5）大气污染物特别排放限值, 工艺加热炉 | FQ-03一号二硫化碳反应炉(FQ-03) | 温度 | 2022-05-09 | 280.1 | 280.17 | 279.8 | 279.9 | -0.27℃ | 绝对误差不超过±3℃
江北新区2022年5月废气比对监督监测 | 蓝星安迪苏南京有限公司 | 水环境 | 其他专用化学产品制造 | 石油化学工业污染物排放标准(GB31571-2015) | （表5）大气污染物特别排放限值, 工艺加热炉 | FQ-03一号二硫化碳反应炉(FQ-03) | 温度 | 2022-05-09 | 279.7 | 280.17 | 280.1 | 279.9 | -0.27℃ | 绝对误差不超过±3℃
江北新区2022年5月废气比对监督监测 | 南京利邦化工有限公司 | 水环境 | 有机化学原料制造 | 大气污染物综合排放标准(GB16297-1996) | （表2）新污染源大气污染物排放限值（1997年1月1日起）,最高允许排放浓度,除碳黑尘、燃料尘、玻璃棉尘、石英粉尘、矿渣棉尘外其他,排气筒60m,二级,85 | 富马酸装置干燥废气排口FQ-05(富马酸装置干燥废气排口FQ-05) | 流速 | 2022-05-12 | 3 | 3 | 3 | 2.87 | -4.33% | 相对误差不超过±12%
江北新区2022年5月废气比对监督监测 | 南京利邦化工有限公司 | 水环境 | 有机化学原料制造 | 大气污染物综合排放标准(GB16297-1996) | （表2）新污染源大气污染物排放限值（1997年1月1日起）,最高允许排放浓度,除碳黑尘、燃料尘、玻璃棉尘、石英粉尘、矿渣棉尘外其他,排气筒60m,二级,85 | 富马酸装置干燥废气排口FQ-05(富马酸装置干燥废气排口FQ-05) | 流速 | 2022-05-12 | 3 | 3 | 2.5 | 2.87 | -4.33% | 相对误差不超过±12%
江北新区2022年5月废气比对监督监测 | 南京利邦化工有限公司 | 水环境 | 有机化学原料制造 | 大气污染物综合排放标准(GB16297-1996) | （表2）新污染源大气污染物排放限值（1997年1月1日起）,最高允许排放浓度,除碳黑尘、燃料尘、玻璃棉尘、石英粉尘、矿渣棉尘外其他,排气筒60m,二级,85 | 富马酸装置干燥废气排口FQ-05(富马酸装置干燥废气排口FQ-05) | 流速 | 2022-05-12 | 3 | 3 | 3.1 | 2.87 | -4.33% | 相对误差不超过±12%
江北新区2022年5月废气比对监督监测 | 南京利邦化工有限公司 | 水环境 | 有机化学原料制造 | 大气污染物综合排放标准(GB16297-1996) | （表2）新污染源大气污染物排放限值（1997年1月1日起）,最高允许排放浓度,除碳黑尘、燃料尘、玻璃棉尘、石英粉尘、矿渣棉尘外其他,排气筒60m,二级,85 | 富马酸装置干燥废气排口FQ-05(富马酸装置干燥废气排口FQ-05) | 湿度 | 2022-05-12 | 2.9 | 2.87 | 2.9 | 2.9 | 0.03% | 绝对误差不超过±1.5%
江北新区2022年5月废气比对监督监测 | 南京利邦化工有限公司 | 水环境 | 有机化学原料制造 | 大气污染物综合排放标准(GB16297-1996) | （表2）新污染源大气污染物排放限值（1997年1月1日起）,最高允许排放浓度,除碳黑尘、燃料尘、玻璃棉尘、石英粉尘、矿渣棉尘外其他,排气筒60m,二级,85 | 富马酸装置干燥废气排口FQ-05(富马酸装置干燥废气排口FQ-05) | 湿度 | 2022-05-12 | 2.9 | 2.87 | 2.9 | 2.9 | 0.03% | 绝对误差不超过±1.5%
江北新区2022年5月废气比对监督监测 | 南京利邦化工有限公司 | 水环境 | 有机化学原料制造 | 大气污染物综合排放标准(GB16297-1996) | （表2）新污染源大气污染物排放限值（1997年1月1日起）,最高允许排放浓度,除碳黑尘、燃料尘、玻璃棉尘、石英粉尘、矿渣棉尘外其他,排气筒60m,二级,85 | 富马酸装置干燥废气排口FQ-05(富马酸装置干燥废气排口FQ-05) | 湿度 | 2022-05-12 | 2.8 | 2.87 | 2.9 | 2.9 | 0.03% | 绝对误差不超过±1.5%
江北新区2022年5月废气比对监督监测 | 南京利邦化工有限公司 | 水环境 | 有机化学原料制造 | 大气污染物综合排放标准(GB16297-1996) | （表2）新污染源大气污染物排放限值（1997年1月1日起）,最高允许排放浓度,除碳黑尘、燃料尘、玻璃棉尘、石英粉尘、矿渣棉尘外其他,排气筒60m,二级,85 | 富马酸装置干燥废气排口FQ-05(富马酸装置干燥废气排口FQ-05) | 颗粒物 | 2022-05-12 | 2.8 | 2.5 | 0 | 0 | -2.5mg/m3 | 绝对误差不超过±5mg/m3
江北新区2022年5月废气比对监督监测 | 南京利邦化工有限公司 | 水环境 | 有机化学原料制造 | 大气污染物综合排放标准(GB16297-1996) | （表2）新污染源大气污染物排放限值（1997年1月1日起）,最高允许排放浓度,除碳黑尘、燃料尘、玻璃棉尘、石英粉尘、矿渣棉尘外其他,排气筒60m,二级,85 | 富马酸装置干燥废气排口FQ-05(富马酸装置干燥废气排口FQ-05) | 颗粒物 | 2022-05-12 | 2.1 | 2.5 | 0 | 0 | -2.5mg/m3 | 绝对误差不超过±5mg/m3
江北新区2022年5月废气比对监督监测 | 南京利邦化工有限公司 | 水环境 | 有机化学原料制造 | 大气污染物综合排放标准(GB16297-1996) | （表2）新污染源大气污染物排放限值（1997年1月1日起）,最高允许排放浓度,除碳黑尘、燃料尘、玻璃棉尘、石英粉尘、矿渣棉尘外其他,排气筒60m,二级,85 | 富马酸装置干燥废气排口FQ-05(富马酸装置干燥废气排口FQ-05) | 颗粒物 | 2022-05-12 | 2.6 | 2.5 | 0 | 0 | -2.5mg/m3 | 绝对误差不超过±5mg/m3
江北新区2022年5月废气比对监督监测 | 南京利邦化工有限公司 | 水环境 | 有机化学原料制造 | 大气污染物综合排放标准(GB16297-1996) | （表2）新污染源大气污染物排放限值（1997年1月1日起）,最高允许排放浓度,除碳黑尘、燃料尘、玻璃棉尘、石英粉尘、矿渣棉尘外其他,排气筒60m,二级,85 | 富马酸装置干燥废气排口FQ-05(富马酸装置干燥废气排口FQ-05) | 温度 | 2022-05-12 | 23.5 | 23.7 | 23.6 | 23.63 | -0.07℃ | 绝对误差不超过±3℃
江北新区2022年5月废气比对监督监测 | 南京利邦化工有限公司 | 水环境 | 有机化学原料制造 | 大气污染物综合排放标准(GB16297-1996) | （表2）新污染源大气污染物排放限值（1997年1月1日起）,最高允许排放浓度,除碳黑尘、燃料尘、玻璃棉尘、石英粉尘、矿渣棉尘外其他,排气筒60m,二级,85 | 富马酸装置干燥废气排口FQ-05(富马酸装置干燥废气排口FQ-05) | 温度 | 2022-05-12 | 23.9 | 23.7 | 23.7 | 23.63 | -0.07℃ | 绝对误差不超过±3℃
江北新区2022年5月废气比对监督监测 | 南京利邦化工有限公司 | 水环境 | 有机化学原料制造 | 大气污染物综合排放标准(GB16297-1996) | （表2）新污染源大气污染物排放限值（1997年1月1日起）,最高允许排放浓度,除碳黑尘、燃料尘、玻璃棉尘、石英粉尘、矿渣棉尘外其他,排气筒60m,二级,85 | 富马酸装置干燥废气排口FQ-05(富马酸装置干燥废气排口FQ-05) | 温度 | 2022-05-12 | 23.7 | 23.7 | 23.6 | 23.63 | -0.07℃ | 绝对误差不超过±3℃
江北新区2022年5月废气比对监督监测 | 南京利邦化工有限公司 | 水环境 | 有机化学原料制造 | 大气污染物综合排放标准(GB16297-1996) | （表2）新污染源大气污染物排放限值（1997年1月1日起）,最高允许排放浓度,除碳黑尘、燃料尘、玻璃棉尘、石英粉尘、矿渣棉尘外其他,排气筒15m,二级,3.5 | 邻法苯酐装置颗粒物废气排口FQ-03(邻法苯酐装置颗粒物废气排口FQ-03) | 流速 | 2022-05-12 | 9.8 | 9.7 | 10.1 | 10.03 | 3.4% | 相对误差不超过±12%
江北新区2022年5月废气比对监督监测 | 南京利邦化工有限公司 | 水环境 | 有机化学原料制造 | 大气污染物综合排放标准(GB16297-1996) | （表2）新污染源大气污染物排放限值（1997年1月1日起）,最高允许排放浓度,除碳黑尘、燃料尘、玻璃棉尘、石英粉尘、矿渣棉尘外其他,排气筒15m,二级,3.5 | 邻法苯酐装置颗粒物废气排口FQ-03(邻法苯酐装置颗粒物废气排口FQ-03) | 流速 | 2022-05-12 | 9.5 | 9.7 | 10 | 10.03 | 3.4% | 相对误差不超过±12%
江北新区2022年5月废气比对监督监测 | 南京利邦化工有限公司 | 水环境 | 有机化学原料制造 | 大气污染物综合排放标准(GB16297-1996) | （表2）新污染源大气污染物排放限值（1997年1月1日起）,最高允许排放浓度,除碳黑尘、燃料尘、玻璃棉尘、石英粉尘、矿渣棉尘外其他,排气筒15m,二级,3.5 | 邻法苯酐装置颗粒物废气排口FQ-03(邻法苯酐装置颗粒物废气排口FQ-03) | 流速 | 2022-05-12 | 9.8 | 9.7 | 10 | 10.03 | 3.4% | 相对误差不超过±12%
江北新区2022年5月废气比对监督监测 | 南京利邦化工有限公司 | 水环境 | 有机化学原料制造 | 大气污染物综合排放标准(GB16297-1996) | （表2）新污染源大气污染物排放限值（1997年1月1日起）,最高允许排放浓度,除碳黑尘、燃料尘、玻璃棉尘、石英粉尘、矿渣棉尘外其他,排气筒15m,二级,3.5 | 邻法苯酐装置颗粒物废气排口FQ-03(邻法苯酐装置颗粒物废气排口FQ-03) | 湿度 | 2022-05-12 | 1.8 | 1.83 | 1.8 | 1.8 | -0.03% | 绝对误差不超过±1.5%
江北新区2022年5月废气比对监督监测 | 南京利邦化工有限公司 | 水环境 | 有机化学原料制造 | 大气污染物综合排放标准(GB16297-1996) | （表2）新污染源大气污染物排放限值（1997年1月1日起）,最高允许排放浓度,除碳黑尘、燃料尘、玻璃棉尘、石英粉尘、矿渣棉尘外其他,排气筒15m,二级,3.5 | 邻法苯酐装置颗粒物废气排口FQ-03(邻法苯酐装置颗粒物废气排口FQ-03) | 湿度 | 2022-05-12 | 1.9 | 1.83 | 1.8 | 1.8 | -0.03% | 绝对误差不超过±1.5%
江北新区2022年5月废气比对监督监测 | 南京利邦化工有限公司 | 水环境 | 有机化学原料制造 | 大气污染物综合排放标准(GB16297-1996) | （表2）新污染源大气污染物排放限值（1997年1月1日起）,最高允许排放浓度,除碳黑尘、燃料尘、玻璃棉尘、石英粉尘、矿渣棉尘外其他,排气筒15m,二级,3.5 | 邻法苯酐装置颗粒物废气排口FQ-03(邻法苯酐装置颗粒物废气排口FQ-03) | 湿度 | 2022-05-12 | 1.8 | 1.83 | 1.8 | 1.8 | -0.03% | 绝对误差不超过±1.5%
江北新区2022年5月废气比对监督监测 | 南京利邦化工有限公司 | 水环境 | 有机化学原料制造 | 大气污染物综合排放标准(GB16297-1996) | （表2）新污染源大气污染物排放限值（1997年1月1日起）,最高允许排放浓度,除碳黑尘、燃料尘、玻璃棉尘、石英粉尘、矿渣棉尘外其他,排气筒15m,二级,3.5 | 邻法苯酐装置颗粒物废气排口FQ-03(邻法苯酐装置颗粒物废气排口FQ-03) | 颗粒物 | 2022-05-12 | 3 | 2.6 | 2 | 1.53 | -1.07mg/m3 | 绝对误差不超过±5mg/m3
江北新区2022年5月废气比对监督监测 | 南京利邦化工有限公司 | 水环境 | 有机化学原料制造 | 大气污染物综合排放标准(GB16297-1996) | （表2）新污染源大气污染物排放限值（1997年1月1日起）,最高允许排放浓度,除碳黑尘、燃料尘、玻璃棉尘、石英粉尘、矿渣棉尘外其他,排气筒15m,二级,3.5 | 邻法苯酐装置颗粒物废气排口FQ-03(邻法苯酐装置颗粒物废气排口FQ-03) | 颗粒物 | 2022-05-12 | 2.2 | 2.6 | 1.6 | 1.53 | -1.07mg/m3 | 绝对误差不超过±5mg/m3
江北新区2022年5月废气比对监督监测 | 南京利邦化工有限公司 | 水环境 | 有机化学原料制造 | 大气污染物综合排放标准(GB16297-1996) | （表2）新污染源大气污染物排放限值（1997年1月1日起）,最高允许排放浓度,除碳黑尘、燃料尘、玻璃棉尘、石英粉尘、矿渣棉尘外其他,排气筒15m,二级,3.5 | 邻法苯酐装置颗粒物废气排口FQ-03(邻法苯酐装置颗粒物废气排口FQ-03) | 颗粒物 | 2022-05-12 | 2.6 | 2.6 | 1 | 1.53 | -1.07mg/m3 | 绝对误差不超过±5mg/m3
江北新区2022年5月废气比对监督监测 | 南京利邦化工有限公司 | 水环境 | 有机化学原料制造 | 大气污染物综合排放标准(GB16297-1996) | （表2）新污染源大气污染物排放限值（1997年1月1日起）,最高允许排放浓度,除碳黑尘、燃料尘、玻璃棉尘、石英粉尘、矿渣棉尘外其他,排气筒15m,二级,3.5 | 邻法苯酐装置颗粒物废气排口FQ-03(邻法苯酐装置颗粒物废气排口FQ-03) | 温度 | 2022-05-12 | 25 | 25.33 | 25.7 | 25.67 | 0.34℃ | 绝对误差不超过±3℃
江北新区2022年5月废气比对监督监测 | 南京利邦化工有限公司 | 水环境 | 有机化学原料制造 | 大气污染物综合排放标准(GB16297-1996) | （表2）新污染源大气污染物排放限值（1997年1月1日起）,最高允许排放浓度,除碳黑尘、燃料尘、玻璃棉尘、石英粉尘、矿渣棉尘外其他,排气筒15m,二级,3.5 | 邻法苯酐装置颗粒物废气排口FQ-03(邻法苯酐装置颗粒物废气排口FQ-03) | 温度 | 2022-05-12 | 25 | 25.33 | 25.9 | 25.67 | 0.34℃ | 绝对误差不超过±3℃
江北新区2022年5月废气比对监督监测 | 南京利邦化工有限公司 | 水环境 | 有机化学原料制造 | 大气污染物综合排放标准(GB16297-1996) | （表2）新污染源大气污染物排放限值（1997年1月1日起）,最高允许排放浓度,除碳黑尘、燃料尘、玻璃棉尘、石英粉尘、矿渣棉尘外其他,排气筒15m,二级,3.5 | 邻法苯酐装置颗粒物废气排口FQ-03(邻法苯酐装置颗粒物废气排口FQ-03) | 温度 | 2022-05-12 | 26 | 25.33 | 25.4 | 25.67 | 0.34℃ | 绝对误差不超过±3℃
江北新区2022年5月废气比对监督监测 | 南京威立雅同骏环境服务有限公司 | 水环境 | 危险废物治理 | 危险废物焚烧污染控制标准(GB 18484—2020) | 表 3 危险废物焚烧设施烟气污染物排放浓度限值,1 小时均值 | DA005回转窑焚烧炉(DA005) | 含氧量 | 2022-05-12 | 8.7 | 8.62 | 8.8 | 8.6 | 2.02% | 相对准确度≤15%
江北新区2022年5月废气比对监督监测 | 南京威立雅同骏环境服务有限公司 | 水环境 | 危险废物治理 | 危险废物焚烧污染控制标准(GB 18484—2020) | 表 3 危险废物焚烧设施烟气污染物排放浓度限值,1 小时均值 | DA005回转窑焚烧炉(DA005) | 含氧量 | 2022-05-12 | 8.0 | 8.62 | 8 | 8.6 | 2.02% | 相对准确度≤15%
江北新区2022年5月废气比对监督监测 | 南京威立雅同骏环境服务有限公司 | 水环境 | 危险废物治理 | 危险废物焚烧污染控制标准(GB 18484—2020) | 表 3 危险废物焚烧设施烟气污染物排放浓度限值,1 小时均值 | DA005回转窑焚烧炉(DA005) | 含氧量 | 2022-05-12 | 9.1 | 8.62 | 9.2 | 8.6 | 2.02% | 相对准确度≤15%
江北新区2022年5月废气比对监督监测 | 南京威立雅同骏环境服务有限公司 | 水环境 | 危险废物治理 | 危险废物焚烧污染控制标准(GB 18484—2020) | 表 3 危险废物焚烧设施烟气污染物排放浓度限值,1 小时均值 | DA005回转窑焚烧炉(DA005) | 含氧量 | 2022-05-12 | 8.4 | 8.62 | 8.4 | 8.6 | 2.02% | 相对准确度≤15%
江北新区2022年5月废气比对监督监测 | 南京威立雅同骏环境服务有限公司 | 水环境 | 危险废物治理 | 危险废物焚烧污染控制标准(GB 18484—2020) | 表 3 危险废物焚烧设施烟气污染物排放浓度限值,1 小时均值 | DA005回转窑焚烧炉(DA005) | 含氧量 | 2022-05-12 | 8.7 | 8.62 | 8.7 | 8.6 | 2.02% | 相对准确度≤15%
江北新区2022年5月废气比对监督监测 | 南京威立雅同骏环境服务有限公司 | 水环境 | 危险废物治理 | 危险废物焚烧污染控制标准(GB 18484—2020) | 表 3 危险废物焚烧设施烟气污染物排放浓度限值,1 小时均值 | DA005回转窑焚烧炉(DA005) | 含氧量 | 2022-05-12 | 8.8 | 8.62 | 8.5 | 8.6 | 2.02% | 相对准确度≤15%
江北新区2022年5月废气比对监督监测 | 南京威立雅同骏环境服务有限公司 | 水环境 | 危险废物治理 | 危险废物焚烧污染控制标准(GB 18484—2020) | 表 3 危险废物焚烧设施烟气污染物排放浓度限值,1 小时均值 | DA005回转窑焚烧炉(DA005) | 流速 | 2022-05-12 | 10.4 | 10.13 | 10 | 10.07 | -0.59% | 相对误差不超过±10%
江北新区2022年5月废气比对监督监测 | 南京威立雅同骏环境服务有限公司 | 水环境 | 危险废物治理 | 危险废物焚烧污染控制标准(GB 18484—2020) | 表 3 危险废物焚烧设施烟气污染物排放浓度限值,1 小时均值 | DA005回转窑焚烧炉(DA005) | 流速 | 2022-05-12 | 9.9 | 10.13 | 10.2 | 10.07 | -0.59% | 相对误差不超过±10%
江北新区2022年5月废气比对监督监测 | 南京威立雅同骏环境服务有限公司 | 水环境 | 危险废物治理 | 危险废物焚烧污染控制标准(GB 18484—2020) | 表 3 危险废物焚烧设施烟气污染物排放浓度限值,1 小时均值 | DA005回转窑焚烧炉(DA005) | 流速 | 2022-05-12 | 10.1 | 10.13 | 10 | 10.07 | -0.59% | 相对误差不超过±10%
江北新区2022年5月废气比对监督监测 | 南京威立雅同骏环境服务有限公司 | 水环境 | 危险废物治理 | 危险废物焚烧污染控制标准(GB 18484—2020) | 表 3 危险废物焚烧设施烟气污染物排放浓度限值,1 小时均值 | DA005回转窑焚烧炉(DA005) | 湿度 | 2022-05-12 | 30.3 | 30.23 | 30.8 | 30.7 | 1.55% | 相对误差不超过±25%
江北新区2022年5月废气比对监督监测 | 南京威立雅同骏环境服务有限公司 | 水环境 | 危险废物治理 | 危险废物焚烧污染控制标准(GB 18484—2020) | 表 3 危险废物焚烧设施烟气污染物排放浓度限值,1 小时均值 | DA005回转窑焚烧炉(DA005) | 湿度 | 2022-05-12 | 30.2 | 30.23 | 30.0 | 30.7 | 1.55% | 相对误差不超过±25%
江北新区2022年5月废气比对监督监测 | 南京威立雅同骏环境服务有限公司 | 水环境 | 危险废物治理 | 危险废物焚烧污染控制标准(GB 18484—2020) | 表 3 危险废物焚烧设施烟气污染物排放浓度限值,1 小时均值 | DA005回转窑焚烧炉(DA005) | 湿度 | 2022-05-12 | 30.2 | 30.23 | 31.3 | 30.7 | 1.55% | 相对误差不超过±25%
江北新区2022年5月废气比对监督监测 | 南京威立雅同骏环境服务有限公司 | 水环境 | 危险废物治理 | 危险废物焚烧污染控制标准(GB 18484—2020) | 表 3 危险废物焚烧设施烟气污染物排放浓度限值,1 小时均值 | DA005回转窑焚烧炉(DA005) | 氮氧化物 | 2022-05-12 | 87 | 72.5 | 84 | 70 | -3.45% | 相对误差不超过±30%
江北新区2022年5月废气比对监督监测 | 南京威立雅同骏环境服务有限公司 | 水环境 | 危险废物治理 | 危险废物焚烧污染控制标准(GB 18484—2020) | 表 3 危险废物焚烧设施烟气污染物排放浓度限值,1 小时均值 | DA005回转窑焚烧炉(DA005) | 氮氧化物 | 2022-05-12 | 73 | 72.5 | 73 | 70 | -3.45% | 相对误差不超过±30%
江北新区2022年5月废气比对监督监测 | 南京威立雅同骏环境服务有限公司 | 水环境 | 危险废物治理 | 危险废物焚烧污染控制标准(GB 18484—2020) | 表 3 危险废物焚烧设施烟气污染物排放浓度限值,1 小时均值 | DA005回转窑焚烧炉(DA005) | 氮氧化物 | 2022-05-12 | 44 | 72.5 | 53 | 70 | -3.45% | 相对误差不超过±30%
江北新区2022年5月废气比对监督监测 | 南京威立雅同骏环境服务有限公司 | 水环境 | 危险废物治理 | 危险废物焚烧污染控制标准(GB 18484—2020) | 表 3 危险废物焚烧设施烟气污染物排放浓度限值,1 小时均值 | DA005回转窑焚烧炉(DA005) | 氮氧化物 | 2022-05-12 | 69 | 72.5 | 51 | 70 | -3.45% | 相对误差不超过±30%
江北新区2022年5月废气比对监督监测 | 南京威立雅同骏环境服务有限公司 | 水环境 | 危险废物治理 | 危险废物焚烧污染控制标准(GB 18484—2020) | 表 3 危险废物焚烧设施烟气污染物排放浓度限值,1 小时均值 | DA005回转窑焚烧炉(DA005) | 氮氧化物 | 2022-05-12 | 69 | 72.5 | 69 | 70 | -3.45% | 相对误差不超过±30%
江北新区2022年5月废气比对监督监测 | 南京威立雅同骏环境服务有限公司 | 水环境 | 危险废物治理 | 危险废物焚烧污染控制标准(GB 18484—2020) | 表 3 危险废物焚烧设施烟气污染物排放浓度限值,1 小时均值 | DA005回转窑焚烧炉(DA005) | 氮氧化物 | 2022-05-12 | 93 | 72.5 | 90 | 70 | -3.45% | 相对误差不超过±30%
江北新区2022年5月废气比对监督监测 | 南京威立雅同骏环境服务有限公司 | 水环境 | 危险废物治理 | 危险废物焚烧污染控制标准(GB 18484—2020) | 表 3 危险废物焚烧设施烟气污染物排放浓度限值,1 小时均值 | DA005回转窑焚烧炉(DA005) | 颗粒物 | 2022-05-12 | 4 | 3.5 | 5 | 5.03 | 1.53mg/m3 | 绝对误差不超过±5mg/m3
江北新区2022年5月废气比对监督监测 | 南京威立雅同骏环境服务有限公司 | 水环境 | 危险废物治理 | 危险废物焚烧污染控制标准(GB 18484—2020) | 表 3 危险废物焚烧设施烟气污染物排放浓度限值,1 小时均值 | DA005回转窑焚烧炉(DA005) | 颗粒物 | 2022-05-12 | 3.4 | 3.5 | 5.1 | 5.03 | 1.53mg/m3 | 绝对误差不超过±5mg/m3
江北新区2022年5月废气比对监督监测 | 南京威立雅同骏环境服务有限公司 | 水环境 | 危险废物治理 | 危险废物焚烧污染控制标准(GB 18484—2020) | 表 3 危险废物焚烧设施烟气污染物排放浓度限值,1 小时均值 | DA005回转窑焚烧炉(DA005) | 颗粒物 | 2022-05-12 | 3.1 | 3.5 | 5 | 5.03 | 1.53mg/m3 | 绝对误差不超过±5mg/m3
江北新区2022年5月废气比对监督监测 | 南京威立雅同骏环境服务有限公司 | 水环境 | 危险废物治理 | 危险废物焚烧污染控制标准(GB 18484—2020) | 表 3 危险废物焚烧设施烟气污染物排放浓度限值,1 小时均值 | DA005回转窑焚烧炉(DA005) | 氯化氢 | 2022-05-12 | 11.1 | 11.46 | 10.7 | 11.38 | 3.87% | 相对准确度≤15%
江北新区2022年5月废气比对监督监测 | 南京威立雅同骏环境服务有限公司 | 水环境 | 危险废物治理 | 危险废物焚烧污染控制标准(GB 18484—2020) | 表 3 危险废物焚烧设施烟气污染物排放浓度限值,1 小时均值 | DA005回转窑焚烧炉(DA005) | 氯化氢 | 2022-05-12 | 12.6 | 11.46 | 12.6 | 11.38 | 3.87% | 相对准确度≤15%
江北新区2022年5月废气比对监督监测 | 南京威立雅同骏环境服务有限公司 | 水环境 | 危险废物治理 | 危险废物焚烧污染控制标准(GB 18484—2020) | 表 3 危险废物焚烧设施烟气污染物排放浓度限值,1 小时均值 | DA005回转窑焚烧炉(DA005) | 氯化氢 | 2022-05-12 | 11.1 | 11.46 | 11.4 | 11.38 | 3.87% | 相对准确度≤15%
江北新区2022年5月废气比对监督监测 | 南京威立雅同骏环境服务有限公司 | 水环境 | 危险废物治理 | 危险废物焚烧污染控制标准(GB 18484—2020) | 表 3 危险废物焚烧设施烟气污染物排放浓度限值,1 小时均值 | DA005回转窑焚烧炉(DA005) | 氯化氢 | 2022-05-12 | 9.83 | 11.46 | 9.3 | 11.38 | 3.87% | 相对准确度≤15%
江北新区2022年5月废气比对监督监测 | 南京威立雅同骏环境服务有限公司 | 水环境 | 危险废物治理 | 危险废物焚烧污染控制标准(GB 18484—2020) | 表 3 危险废物焚烧设施烟气污染物排放浓度限值,1 小时均值 | DA005回转窑焚烧炉(DA005) | 氯化氢 | 2022-05-12 | 12.9 | 11.46 | 12.8 | 11.38 | 3.87% | 相对准确度≤15%
江北新区2022年5月废气比对监督监测 | 南京威立雅同骏环境服务有限公司 | 水环境 | 危险废物治理 | 危险废物焚烧污染控制标准(GB 18484—2020) | 表 3 危险废物焚烧设施烟气污染物排放浓度限值,1 小时均值 | DA005回转窑焚烧炉(DA005) | 氯化氢 | 2022-05-12 | 11.2 | 11.46 | 11.5 | 11.38 | 3.87% | 相对准确度≤15%
江北新区2022年5月废气比对监督监测 | 南京威立雅同骏环境服务有限公司 | 水环境 | 危险废物治理 | 危险废物焚烧污染控制标准(GB 18484—2020) | 表 3 危险废物焚烧设施烟气污染物排放浓度限值,1 小时均值 | DA005回转窑焚烧炉(DA005) | 二氧化硫 | 2022-05-12 | <3 | 1.5 | 1.2 | 2.57 | 1.07mg/m3 | 绝对误差不超过±17mg/m3
江北新区2022年5月废气比对监督监测 | 南京威立雅同骏环境服务有限公司 | 水环境 | 危险废物治理 | 危险废物焚烧污染控制标准(GB 18484—2020) | 表 3 危险废物焚烧设施烟气污染物排放浓度限值,1 小时均值 | DA005回转窑焚烧炉(DA005) | 二氧化硫 | 2022-05-12 | <3 | 1.5 | 0.1 | 2.57 | 1.07mg/m3 | 绝对误差不超过±17mg/m3
江北新区2022年5月废气比对监督监测 | 南京威立雅同骏环境服务有限公司 | 水环境 | 危险废物治理 | 危险废物焚烧污染控制标准(GB 18484—2020) | 表 3 危险废物焚烧设施烟气污染物排放浓度限值,1 小时均值 | DA005回转窑焚烧炉(DA005) | 二氧化硫 | 2022-05-12 | <3 | 1.5 | 0 | 2.57 | 1.07mg/m3 | 绝对误差不超过±17mg/m3
江北新区2022年5月废气比对监督监测 | 南京威立雅同骏环境服务有限公司 | 水环境 | 危险废物治理 | 危险废物焚烧污染控制标准(GB 18484—2020) | 表 3 危险废物焚烧设施烟气污染物排放浓度限值,1 小时均值 | DA005回转窑焚烧炉(DA005) | 二氧化硫 | 2022-05-12 | <3 | 1.5 | 3.3 | 2.57 | 1.07mg/m3 | 绝对误差不超过±17mg/m3
江北新区2022年5月废气比对监督监测 | 南京威立雅同骏环境服务有限公司 | 水环境 | 危险废物治理 | 危险废物焚烧污染控制标准(GB 18484—2020) | 表 3 危险废物焚烧设施烟气污染物排放浓度限值,1 小时均值 | DA005回转窑焚烧炉(DA005) | 二氧化硫 | 2022-05-12 | <3 | 1.5 | 3 | 2.57 | 1.07mg/m3 | 绝对误差不超过±17mg/m3
江北新区2022年5月废气比对监督监测 | 南京威立雅同骏环境服务有限公司 | 水环境 | 危险废物治理 | 危险废物焚烧污染控制标准(GB 18484—2020) | 表 3 危险废物焚烧设施烟气污染物排放浓度限值,1 小时均值 | DA005回转窑焚烧炉(DA005) | 二氧化硫 | 2022-05-12 | <3 | 1.5 | 7.8 | 2.57 | 1.07mg/m3 | 绝对误差不超过±17mg/m3
江北新区2022年5月废气比对监督监测 | 南京威立雅同骏环境服务有限公司 | 水环境 | 危险废物治理 | 危险废物焚烧污染控制标准(GB 18484—2020) | 表 3 危险废物焚烧设施烟气污染物排放浓度限值,1 小时均值 | DA005回转窑焚烧炉(DA005) | 温度 | 2022-05-12 | 67.2 | 67.3 | 67.4 | 67.8 | 0.5℃ | 绝对误差不超过±3℃
江北新区2022年5月废气比对监督监测 | 南京威立雅同骏环境服务有限公司 | 水环境 | 危险废物治理 | 危险废物焚烧污染控制标准(GB 18484—2020) | 表 3 危险废物焚烧设施烟气污染物排放浓度限值,1 小时均值 | DA005回转窑焚烧炉(DA005) | 温度 | 2022-05-12 | 67.3 | 67.3 | 67.9 | 67.8 | 0.5℃ | 绝对误差不超过±3℃
江北新区2022年5月废气比对监督监测 | 南京威立雅同骏环境服务有限公司 | 水环境 | 危险废物治理 | 危险废物焚烧污染控制标准(GB 18484—2020) | 表 3 危险废物焚烧设施烟气污染物排放浓度限值,1 小时均值 | DA005回转窑焚烧炉(DA005) | 温度 | 2022-05-12 | 67.4 | 67.3 | 68.1 | 67.8 | 0.5℃ | 绝对误差不超过±3℃
江北新区2022年5月废气比对监督监测 | 亚什兰化工（南京）有限公司 | 水环境 | 其他专用化学产品制造 | 石油化学工业污染物排放标准(GB31571-2015) | （表5）大气污染物特别排放限值, 工艺加热炉 | DA002RTO炉燃烧废气(DA002) | 含氧量 | 2022-05-17 | 2.9 | 2.73 | 3.2 | 2.98 | 0.25% | 绝对误差不超过±1.0%
江北新区2022年5月废气比对监督监测 | 亚什兰化工（南京）有限公司 | 水环境 | 其他专用化学产品制造 | 石油化学工业污染物排放标准(GB31571-2015) | （表5）大气污染物特别排放限值, 工艺加热炉 | DA002RTO炉燃烧废气(DA002) | 含氧量 | 2022-05-17 | 2.9 | 2.73 | 3.2 | 2.98 | 0.25% | 绝对误差不超过±1.0%
江北新区2022年5月废气比对监督监测 | 亚什兰化工（南京）有限公司 | 水环境 | 其他专用化学产品制造 | 石油化学工业污染物排放标准(GB31571-2015) | （表5）大气污染物特别排放限值, 工艺加热炉 | DA002RTO炉燃烧废气(DA002) | 含氧量 | 2022-05-17 | 2.9 | 2.73 | 3.2 | 2.98 | 0.25% | 绝对误差不超过±1.0%
江北新区2022年5月废气比对监督监测 | 亚什兰化工（南京）有限公司 | 水环境 | 其他专用化学产品制造 | 石油化学工业污染物排放标准(GB31571-2015) | （表5）大气污染物特别排放限值, 工艺加热炉 | DA002RTO炉燃烧废气(DA002) | 含氧量 | 2022-05-17 | 2.7 | 2.73 | 3 | 2.98 | 0.25% | 绝对误差不超过±1.0%
江北新区2022年5月废气比对监督监测 | 亚什兰化工（南京）有限公司 | 水环境 | 其他专用化学产品制造 | 石油化学工业污染物排放标准(GB31571-2015) | （表5）大气污染物特别排放限值, 工艺加热炉 | DA002RTO炉燃烧废气(DA002) | 含氧量 | 2022-05-17 | 2.2 | 2.73 | 2.4 | 2.98 | 0.25% | 绝对误差不超过±1.0%
江北新区2022年5月废气比对监督监测 | 亚什兰化工（南京）有限公司 | 水环境 | 其他专用化学产品制造 | 石油化学工业污染物排放标准(GB31571-2015) | （表5）大气污染物特别排放限值, 工艺加热炉 | DA002RTO炉燃烧废气(DA002) | 含氧量 | 2022-05-17 | 2.8 | 2.73 | 2.9 | 2.98 | 0.25% | 绝对误差不超过±1.0%
江北新区2022年5月废气比对监督监测 | 亚什兰化工（南京）有限公司 | 水环境 | 其他专用化学产品制造 | 石油化学工业污染物排放标准(GB31571-2015) | （表5）大气污染物特别排放限值, 工艺加热炉 | DA002RTO炉燃烧废气(DA002) | 流速 | 2022-05-17 | 6.4 | 6.9 | 7.3 | 7.3 | 5.8% | 相对误差不超过±12%
江北新区2022年5月废气比对监督监测 | 亚什兰化工（南京）有限公司 | 水环境 | 其他专用化学产品制造 | 石油化学工业污染物排放标准(GB31571-2015) | （表5）大气污染物特别排放限值, 工艺加热炉 | DA002RTO炉燃烧废气(DA002) | 流速 | 2022-05-17 | 7 | 6.9 | 7.6 | 7.3 | 5.8% | 相对误差不超过±12%
江北新区2022年5月废气比对监督监测 | 亚什兰化工（南京）有限公司 | 水环境 | 其他专用化学产品制造 | 石油化学工业污染物排放标准(GB31571-2015) | （表5）大气污染物特别排放限值, 工艺加热炉 | DA002RTO炉燃烧废气(DA002) | 流速 | 2022-05-17 | 7.3 | 6.9 | 7 | 7.3 | 5.8% | 相对误差不超过±12%
江北新区2022年5月废气比对监督监测 | 亚什兰化工（南京）有限公司 | 水环境 | 其他专用化学产品制造 | 石油化学工业污染物排放标准(GB31571-2015) | （表5）大气污染物特别排放限值, 工艺加热炉 | DA002RTO炉燃烧废气(DA002) | 湿度 | 2022-05-17 | 1.4 | 1.47 | 1.4 | 1.4 | -0.07% | 绝对误差不超过±1.5%
江北新区2022年5月废气比对监督监测 | 亚什兰化工（南京）有限公司 | 水环境 | 其他专用化学产品制造 | 石油化学工业污染物排放标准(GB31571-2015) | （表5）大气污染物特别排放限值, 工艺加热炉 | DA002RTO炉燃烧废气(DA002) | 湿度 | 2022-05-17 | 1.5 | 1.47 | 1.4 | 1.4 | -0.07% | 绝对误差不超过±1.5%
江北新区2022年5月废气比对监督监测 | 亚什兰化工（南京）有限公司 | 水环境 | 其他专用化学产品制造 | 石油化学工业污染物排放标准(GB31571-2015) | （表5）大气污染物特别排放限值, 工艺加热炉 | DA002RTO炉燃烧废气(DA002) | 湿度 | 2022-05-17 | 1.5 | 1.47 | 1.4 | 1.4 | -0.07% | 绝对误差不超过±1.5%
江北新区2022年5月废气比对监督监测 | 亚什兰化工（南京）有限公司 | 水环境 | 其他专用化学产品制造 | 石油化学工业污染物排放标准(GB31571-2015) | （表5）大气污染物特别排放限值, 工艺加热炉 | DA002RTO炉燃烧废气(DA002) | 颗粒物 | 2022-05-17 | 5.3 | 5.7 | 6.4 | 6.9 | 1.2mg/m3 | 绝对误差不超过±5mg/m3
江北新区2022年5月废气比对监督监测 | 亚什兰化工（南京）有限公司 | 水环境 | 其他专用化学产品制造 | 石油化学工业污染物排放标准(GB31571-2015) | （表5）大气污染物特别排放限值, 工艺加热炉 | DA002RTO炉燃烧废气(DA002) | 颗粒物 | 2022-05-17 | 6 | 5.7 | 7.1 | 6.9 | 1.2mg/m3 | 绝对误差不超过±5mg/m3
江北新区2022年5月废气比对监督监测 | 亚什兰化工（南京）有限公司 | 水环境 | 其他专用化学产品制造 | 石油化学工业污染物排放标准(GB31571-2015) | （表5）大气污染物特别排放限值, 工艺加热炉 | DA002RTO炉燃烧废气(DA002) | 颗粒物 | 2022-05-17 | 5.8 | 5.7 | 7.2 | 6.9 | 1.2mg/m3 | 绝对误差不超过±5mg/m3
江北新区2022年5月废气比对监督监测 | 亚什兰化工（南京）有限公司 | 水环境 | 其他专用化学产品制造 | 石油化学工业污染物排放标准(GB31571-2015) | （表5）大气污染物特别排放限值, 工艺加热炉 | DA002RTO炉燃烧废气(DA002) | 氮氧化物 | 2022-05-17 | 6 | 6.5 | 6 | 5.17 | -1.33mg/m3 | 绝对误差不超过±12mg/m3
江北新区2022年5月废气比对监督监测 | 亚什兰化工（南京）有限公司 | 水环境 | 其他专用化学产品制造 | 石油化学工业污染物排放标准(GB31571-2015) | （表5）大气污染物特别排放限值, 工艺加热炉 | DA002RTO炉燃烧废气(DA002) | 氮氧化物 | 2022-05-17 | 6 | 6.5 | 6 | 5.17 | -1.33mg/m3 | 绝对误差不超过±12mg/m3
江北新区2022年5月废气比对监督监测 | 亚什兰化工（南京）有限公司 | 水环境 | 其他专用化学产品制造 | 石油化学工业污染物排放标准(GB31571-2015) | （表5）大气污染物特别排放限值, 工艺加热炉 | DA002RTO炉燃烧废气(DA002) | 氮氧化物 | 2022-05-17 | 5 | 6.5 | 5 | 5.17 | -1.33mg/m3 | 绝对误差不超过±12mg/m3
江北新区2022年5月废气比对监督监测 | 亚什兰化工（南京）有限公司 | 水环境 | 其他专用化学产品制造 | 石油化学工业污染物排放标准(GB31571-2015) | （表5）大气污染物特别排放限值, 工艺加热炉 | DA002RTO炉燃烧废气(DA002) | 氮氧化物 | 2022-05-17 | 5 | 6.5 | 3 | 5.17 | -1.33mg/m3 | 绝对误差不超过±12mg/m3
江北新区2022年5月废气比对监督监测 | 亚什兰化工（南京）有限公司 | 水环境 | 其他专用化学产品制造 | 石油化学工业污染物排放标准(GB31571-2015) | （表5）大气污染物特别排放限值, 工艺加热炉 | DA002RTO炉燃烧废气(DA002) | 氮氧化物 | 2022-05-17 | 9 | 6.5 | 5 | 5.17 | -1.33mg/m3 | 绝对误差不超过±12mg/m3
江北新区2022年5月废气比对监督监测 | 亚什兰化工（南京）有限公司 | 水环境 | 其他专用化学产品制造 | 石油化学工业污染物排放标准(GB31571-2015) | （表5）大气污染物特别排放限值, 工艺加热炉 | DA002RTO炉燃烧废气(DA002) | 氮氧化物 | 2022-05-17 | 8 | 6.5 | 6 | 5.17 | -1.33mg/m3 | 绝对误差不超过±12mg/m3
江北新区2022年5月废气比对监督监测 | 亚什兰化工（南京）有限公司 | 水环境 | 其他专用化学产品制造 | 石油化学工业污染物排放标准(GB31571-2015) | （表5）大气污染物特别排放限值, 工艺加热炉 | DA002RTO炉燃烧废气(DA002) | 二氧化硫 | 2022-05-17 | <3 | 1.5 | 0.4 | 0.37 | -1.13mg/m3 | 绝对误差不超过±17mg/m3
江北新区2022年5月废气比对监督监测 | 亚什兰化工（南京）有限公司 | 水环境 | 其他专用化学产品制造 | 石油化学工业污染物排放标准(GB31571-2015) | （表5）大气污染物特别排放限值, 工艺加热炉 | DA002RTO炉燃烧废气(DA002) | 二氧化硫 | 2022-05-17 | <3 | 1.5 | 0.4 | 0.37 | -1.13mg/m3 | 绝对误差不超过±17mg/m3
江北新区2022年5月废气比对监督监测 | 亚什兰化工（南京）有限公司 | 水环境 | 其他专用化学产品制造 | 石油化学工业污染物排放标准(GB31571-2015) | （表5）大气污染物特别排放限值, 工艺加热炉 | DA002RTO炉燃烧废气(DA002) | 二氧化硫 | 2022-05-17 | <3 | 1.5 | 0.3 | 0.37 | -1.13mg/m3 | 绝对误差不超过±17mg/m3
江北新区2022年5月废气比对监督监测 | 亚什兰化工（南京）有限公司 | 水环境 | 其他专用化学产品制造 | 石油化学工业污染物排放标准(GB31571-2015) | （表5）大气污染物特别排放限值, 工艺加热炉 | DA002RTO炉燃烧废气(DA002) | 二氧化硫 | 2022-05-17 | <3 | 1.5 | 0.3 | 0.37 | -1.13mg/m3 | 绝对误差不超过±17mg/m3
江北新区2022年5月废气比对监督监测 | 亚什兰化工（南京）有限公司 | 水环境 | 其他专用化学产品制造 | 石油化学工业污染物排放标准(GB31571-2015) | （表5）大气污染物特别排放限值, 工艺加热炉 | DA002RTO炉燃烧废气(DA002) | 二氧化硫 | 2022-05-17 | <3 | 1.5 | 0.3 | 0.37 | -1.13mg/m3 | 绝对误差不超过±17mg/m3
江北新区2022年5月废气比对监督监测 | 亚什兰化工（南京）有限公司 | 水环境 | 其他专用化学产品制造 | 石油化学工业污染物排放标准(GB31571-2015) | （表5）大气污染物特别排放限值, 工艺加热炉 | DA002RTO炉燃烧废气(DA002) | 二氧化硫 | 2022-05-17 | <3 | 1.5 | 0.5 | 0.37 | -1.13mg/m3 | 绝对误差不超过±17mg/m3
江北新区2022年5月废气比对监督监测 | 亚什兰化工（南京）有限公司 | 水环境 | 其他专用化学产品制造 | 石油化学工业污染物排放标准(GB31571-2015) | （表5）大气污染物特别排放限值, 工艺加热炉 | DA002RTO炉燃烧废气(DA002) | 温度 | 2022-05-17 | 106.2 | 107.23 | 109.2 | 108.23 | 1℃ | 绝对误差不超过±3℃
江北新区2022年5月废气比对监督监测 | 亚什兰化工（南京）有限公司 | 水环境 | 其他专用化学产品制造 | 石油化学工业污染物排放标准(GB31571-2015) | （表5）大气污染物特别排放限值, 工艺加热炉 | DA002RTO炉燃烧废气(DA002) | 温度 | 2022-05-17 | 107.8 | 107.23 | 107.8 | 108.23 | 1℃ | 绝对误差不超过±3℃
江北新区2022年5月废气比对监督监测 | 亚什兰化工（南京）有限公司 | 水环境 | 其他专用化学产品制造 | 石油化学工业污染物排放标准(GB31571-2015) | （表5）大气污染物特别排放限值, 工艺加热炉 | DA002RTO炉燃烧废气(DA002) | 温度 | 2022-05-17 | 107.7 | 107.23 | 107.7 | 108.23 | 1℃ | 绝对误差不超过±3℃
江北新区2022年5月废气比对监督监测 | 亚什兰化工（南京）有限公司 | 水环境 | 其他专用化学产品制造 | 大气污染物综合排放标准(GB16297-1996) | （表2）新污染源大气污染物排放限值（1997年1月1日起）,最高允许排放浓度,除碳黑尘、燃料尘、玻璃棉尘、石英粉尘、矿渣棉尘外其他,排气筒50m,二级,60 | DA004脱脂棉排放口(DA004) | 流速 | 2022-05-17 | 19.8 | 20.23 | 19.7 | 19.47 | -3.76% | 相对误差不超过±10%
江北新区2022年5月废气比对监督监测 | 亚什兰化工（南京）有限公司 | 水环境 | 其他专用化学产品制造 | 大气污染物综合排放标准(GB16297-1996) | （表2）新污染源大气污染物排放限值（1997年1月1日起）,最高允许排放浓度,除碳黑尘、燃料尘、玻璃棉尘、石英粉尘、矿渣棉尘外其他,排气筒50m,二级,60 | DA004脱脂棉排放口(DA004) | 流速 | 2022-05-17 | 19.6 | 20.23 | 19 | 19.47 | -3.76% | 相对误差不超过±10%
江北新区2022年5月废气比对监督监测 | 亚什兰化工（南京）有限公司 | 水环境 | 其他专用化学产品制造 | 大气污染物综合排放标准(GB16297-1996) | （表2）新污染源大气污染物排放限值（1997年1月1日起）,最高允许排放浓度,除碳黑尘、燃料尘、玻璃棉尘、石英粉尘、矿渣棉尘外其他,排气筒50m,二级,60 | DA004脱脂棉排放口(DA004) | 流速 | 2022-05-17 | 21.3 | 20.23 | 19.7 | 19.47 | -3.76% | 相对误差不超过±10%
江北新区2022年5月废气比对监督监测 | 亚什兰化工（南京）有限公司 | 水环境 | 其他专用化学产品制造 | 大气污染物综合排放标准(GB16297-1996) | （表2）新污染源大气污染物排放限值（1997年1月1日起）,最高允许排放浓度,除碳黑尘、燃料尘、玻璃棉尘、石英粉尘、矿渣棉尘外其他,排气筒50m,二级,60 | DA004脱脂棉排放口(DA004) | 湿度 | 2022-05-17 | 1 | 1 | 0.3 | 0.3 | -0.7% | 绝对误差不超过±1.5%
江北新区2022年5月废气比对监督监测 | 亚什兰化工（南京）有限公司 | 水环境 | 其他专用化学产品制造 | 大气污染物综合排放标准(GB16297-1996) | （表2）新污染源大气污染物排放限值（1997年1月1日起）,最高允许排放浓度,除碳黑尘、燃料尘、玻璃棉尘、石英粉尘、矿渣棉尘外其他,排气筒50m,二级,60 | DA004脱脂棉排放口(DA004) | 湿度 | 2022-05-17 | 1 | 1 | 0.3 | 0.3 | -0.7% | 绝对误差不超过±1.5%
江北新区2022年5月废气比对监督监测 | 亚什兰化工（南京）有限公司 | 水环境 | 其他专用化学产品制造 | 大气污染物综合排放标准(GB16297-1996) | （表2）新污染源大气污染物排放限值（1997年1月1日起）,最高允许排放浓度,除碳黑尘、燃料尘、玻璃棉尘、石英粉尘、矿渣棉尘外其他,排气筒50m,二级,60 | DA004脱脂棉排放口(DA004) | 湿度 | 2022-05-17 | 1 | 1 | 0.3 | 0.3 | -0.7% | 绝对误差不超过±1.5%
江北新区2022年5月废气比对监督监测 | 亚什兰化工（南京）有限公司 | 水环境 | 其他专用化学产品制造 | 大气污染物综合排放标准(GB16297-1996) | （表2）新污染源大气污染物排放限值（1997年1月1日起）,最高允许排放浓度,除碳黑尘、燃料尘、玻璃棉尘、石英粉尘、矿渣棉尘外其他,排气筒50m,二级,60 | DA004脱脂棉排放口(DA004) | 颗粒物 | 2022-05-17 | 2.4 | 2.07 | 0.32 | 0.32 | -1.75mg/m3 | 绝对误差不超过±5mg/m3
江北新区2022年5月废气比对监督监测 | 亚什兰化工（南京）有限公司 | 水环境 | 其他专用化学产品制造 | 大气污染物综合排放标准(GB16297-1996) | （表2）新污染源大气污染物排放限值（1997年1月1日起）,最高允许排放浓度,除碳黑尘、燃料尘、玻璃棉尘、石英粉尘、矿渣棉尘外其他,排气筒50m,二级,60 | DA004脱脂棉排放口(DA004) | 颗粒物 | 2022-05-17 | 1.8 | 2.07 | 0.32 | 0.32 | -1.75mg/m3 | 绝对误差不超过±5mg/m3
江北新区2022年5月废气比对监督监测 | 亚什兰化工（南京）有限公司 | 水环境 | 其他专用化学产品制造 | 大气污染物综合排放标准(GB16297-1996) | （表2）新污染源大气污染物排放限值（1997年1月1日起）,最高允许排放浓度,除碳黑尘、燃料尘、玻璃棉尘、石英粉尘、矿渣棉尘外其他,排气筒50m,二级,60 | DA004脱脂棉排放口(DA004) | 颗粒物 | 2022-05-17 | 2 | 2.07 | 0.33 | 0.32 | -1.75mg/m3 | 绝对误差不超过±5mg/m3
江北新区2022年5月废气比对监督监测 | 亚什兰化工（南京）有限公司 | 水环境 | 其他专用化学产品制造 | 大气污染物综合排放标准(GB16297-1996) | （表2）新污染源大气污染物排放限值（1997年1月1日起）,最高允许排放浓度,除碳黑尘、燃料尘、玻璃棉尘、石英粉尘、矿渣棉尘外其他,排气筒50m,二级,60 | DA004脱脂棉排放口(DA004) | 温度 | 2022-05-17 | 42.2 | 44.63 | 43.6 | 44.3 | -0.33℃ | 绝对误差不超过±3℃
江北新区2022年5月废气比对监督监测 | 亚什兰化工（南京）有限公司 | 水环境 | 其他专用化学产品制造 | 大气污染物综合排放标准(GB16297-1996) | （表2）新污染源大气污染物排放限值（1997年1月1日起）,最高允许排放浓度,除碳黑尘、燃料尘、玻璃棉尘、石英粉尘、矿渣棉尘外其他,排气筒50m,二级,60 | DA004脱脂棉排放口(DA004) | 温度 | 2022-05-17 | 46.5 | 44.63 | 45.1 | 44.3 | -0.33℃ | 绝对误差不超过±3℃
江北新区2022年5月废气比对监督监测 | 亚什兰化工（南京）有限公司 | 水环境 | 其他专用化学产品制造 | 大气污染物综合排放标准(GB16297-1996) | （表2）新污染源大气污染物排放限值（1997年1月1日起）,最高允许排放浓度,除碳黑尘、燃料尘、玻璃棉尘、石英粉尘、矿渣棉尘外其他,排气筒50m,二级,60 | DA004脱脂棉排放口(DA004) | 温度 | 2022-05-17 | 45.2 | 44.63 | 44.2 | 44.3 | -0.33℃ | 绝对误差不超过±3℃
江北新区2022年5月废气比对监督监测 | 亚什兰化工（南京）有限公司 | 水环境 | 其他专用化学产品制造 | 大气污染物综合排放标准(GB16297-1996) | （表2）新污染源大气污染物排放限值（1997年1月1日起）,最高允许排放浓度,除碳黑尘、燃料尘、玻璃棉尘、石英粉尘、矿渣棉尘外其他,排气筒40m,二级,39 | DA003HEC尘排放口(DA003) | 流速 | 2022-05-17 | 26.9 | 25.93 | 27.7 | 27.57 | 6.32% | 相对误差不超过±10%
江北新区2022年5月废气比对监督监测 | 亚什兰化工（南京）有限公司 | 水环境 | 其他专用化学产品制造 | 大气污染物综合排放标准(GB16297-1996) | （表2）新污染源大气污染物排放限值（1997年1月1日起）,最高允许排放浓度,除碳黑尘、燃料尘、玻璃棉尘、石英粉尘、矿渣棉尘外其他,排气筒40m,二级,39 | DA003HEC尘排放口(DA003) | 流速 | 2022-05-17 | 26.4 | 25.93 | 27.5 | 27.57 | 6.32% | 相对误差不超过±10%
江北新区2022年5月废气比对监督监测 | 亚什兰化工（南京）有限公司 | 水环境 | 其他专用化学产品制造 | 大气污染物综合排放标准(GB16297-1996) | （表2）新污染源大气污染物排放限值（1997年1月1日起）,最高允许排放浓度,除碳黑尘、燃料尘、玻璃棉尘、石英粉尘、矿渣棉尘外其他,排气筒40m,二级,39 | DA003HEC尘排放口(DA003) | 流速 | 2022-05-17 | 24.5 | 25.93 | 27.5 | 27.57 | 6.32% | 相对误差不超过±10%
江北新区2022年5月废气比对监督监测 | 亚什兰化工（南京）有限公司 | 水环境 | 其他专用化学产品制造 | 大气污染物综合排放标准(GB16297-1996) | （表2）新污染源大气污染物排放限值（1997年1月1日起）,最高允许排放浓度,除碳黑尘、燃料尘、玻璃棉尘、石英粉尘、矿渣棉尘外其他,排气筒40m,二级,39 | DA003HEC尘排放口(DA003) | 湿度 | 2022-05-17 | 1.6 | 1.53 | 1.5 | 1.53 | 0% | 绝对误差不超过±1.5%
江北新区2022年5月废气比对监督监测 | 亚什兰化工（南京）有限公司 | 水环境 | 其他专用化学产品制造 | 大气污染物综合排放标准(GB16297-1996) | （表2）新污染源大气污染物排放限值（1997年1月1日起）,最高允许排放浓度,除碳黑尘、燃料尘、玻璃棉尘、石英粉尘、矿渣棉尘外其他,排气筒40m,二级,39 | DA003HEC尘排放口(DA003) | 湿度 | 2022-05-17 | 1.5 | 1.53 | 1.5 | 1.53 | 0% | 绝对误差不超过±1.5%
江北新区2022年5月废气比对监督监测 | 亚什兰化工（南京）有限公司 | 水环境 | 其他专用化学产品制造 | 大气污染物综合排放标准(GB16297-1996) | （表2）新污染源大气污染物排放限值（1997年1月1日起）,最高允许排放浓度,除碳黑尘、燃料尘、玻璃棉尘、石英粉尘、矿渣棉尘外其他,排气筒40m,二级,39 | DA003HEC尘排放口(DA003) | 湿度 | 2022-05-17 | 1.5 | 1.53 | 1.6 | 1.53 | 0% | 绝对误差不超过±1.5%
江北新区2022年5月废气比对监督监测 | 亚什兰化工（南京）有限公司 | 水环境 | 其他专用化学产品制造 | 大气污染物综合排放标准(GB16297-1996) | （表2）新污染源大气污染物排放限值（1997年1月1日起）,最高允许排放浓度,除碳黑尘、燃料尘、玻璃棉尘、石英粉尘、矿渣棉尘外其他,排气筒40m,二级,39 | DA003HEC尘排放口(DA003) | 颗粒物 | 2022-05-17 | 2.4 | 2.63 | 1.1 | 1.07 | -1.56mg/m3 | 绝对误差不超过±5mg/m3
江北新区2022年5月废气比对监督监测 | 亚什兰化工（南京）有限公司 | 水环境 | 其他专用化学产品制造 | 大气污染物综合排放标准(GB16297-1996) | （表2）新污染源大气污染物排放限值（1997年1月1日起）,最高允许排放浓度,除碳黑尘、燃料尘、玻璃棉尘、石英粉尘、矿渣棉尘外其他,排气筒40m,二级,39 | DA003HEC尘排放口(DA003) | 颗粒物 | 2022-05-17 | 2.9 | 2.63 | 1 | 1.07 | -1.56mg/m3 | 绝对误差不超过±5mg/m3
江北新区2022年5月废气比对监督监测 | 亚什兰化工（南京）有限公司 | 水环境 | 其他专用化学产品制造 | 大气污染物综合排放标准(GB16297-1996) | （表2）新污染源大气污染物排放限值（1997年1月1日起）,最高允许排放浓度,除碳黑尘、燃料尘、玻璃棉尘、石英粉尘、矿渣棉尘外其他,排气筒40m,二级,39 | DA003HEC尘排放口(DA003) | 颗粒物 | 2022-05-17 | 2.6 | 2.63 | 1.1 | 1.07 | -1.56mg/m3 | 绝对误差不超过±5mg/m3
江北新区2022年5月废气比对监督监测 | 亚什兰化工（南京）有限公司 | 水环境 | 其他专用化学产品制造 | 大气污染物综合排放标准(GB16297-1996) | （表2）新污染源大气污染物排放限值（1997年1月1日起）,最高允许排放浓度,除碳黑尘、燃料尘、玻璃棉尘、石英粉尘、矿渣棉尘外其他,排气筒40m,二级,39 | DA003HEC尘排放口(DA003) | 温度 | 2022-05-17 | 50.6 | 51.63 | 51.4 | 51.5 | -0.13℃ | 绝对误差不超过±3℃
江北新区2022年5月废气比对监督监测 | 亚什兰化工（南京）有限公司 | 水环境 | 其他专用化学产品制造 | 大气污染物综合排放标准(GB16297-1996) | （表2）新污染源大气污染物排放限值（1997年1月1日起）,最高允许排放浓度,除碳黑尘、燃料尘、玻璃棉尘、石英粉尘、矿渣棉尘外其他,排气筒40m,二级,39 | DA003HEC尘排放口(DA003) | 温度 | 2022-05-17 | 52.6 | 51.63 | 51.4 | 51.5 | -0.13℃ | 绝对误差不超过±3℃
江北新区2022年5月废气比对监督监测 | 亚什兰化工（南京）有限公司 | 水环境 | 其他专用化学产品制造 | 大气污染物综合排放标准(GB16297-1996) | （表2）新污染源大气污染物排放限值（1997年1月1日起）,最高允许排放浓度,除碳黑尘、燃料尘、玻璃棉尘、石英粉尘、矿渣棉尘外其他,排气筒40m,二级,39 | DA003HEC尘排放口(DA003) | 温度 | 2022-05-17 | 51.7 | 51.63 | 51.7 | 51.5 | -0.13℃ | 绝对误差不超过±3℃
江北新区2022年5月废气比对监督监测 | 亚什兰化工（南京）有限公司 | 水环境 | 其他专用化学产品制造 | 大气污染物综合排放标准(GB16297-1996) | （表2）新污染源大气污染物排放限值（1997年1月1日起）,最高允许排放浓度,除碳黑尘、燃料尘、玻璃棉尘、石英粉尘、矿渣棉尘外其他,排气筒15m,二级,3.5 | DA001药用辅料车间排口(DA001) | 流速 | 2022-05-17 | 7.5 | 7.47 | 7.1 | 7.33 | -1.87% | 相对误差不超过±12%
江北新区2022年5月废气比对监督监测 | 亚什兰化工（南京）有限公司 | 水环境 | 其他专用化学产品制造 | 大气污染物综合排放标准(GB16297-1996) | （表2）新污染源大气污染物排放限值（1997年1月1日起）,最高允许排放浓度,除碳黑尘、燃料尘、玻璃棉尘、石英粉尘、矿渣棉尘外其他,排气筒15m,二级,3.5 | DA001药用辅料车间排口(DA001) | 流速 | 2022-05-17 | 7.4 | 7.47 | 7.5 | 7.33 | -1.87% | 相对误差不超过±12%
江北新区2022年5月废气比对监督监测 | 亚什兰化工（南京）有限公司 | 水环境 | 其他专用化学产品制造 | 大气污染物综合排放标准(GB16297-1996) | （表2）新污染源大气污染物排放限值（1997年1月1日起）,最高允许排放浓度,除碳黑尘、燃料尘、玻璃棉尘、石英粉尘、矿渣棉尘外其他,排气筒15m,二级,3.5 | DA001药用辅料车间排口(DA001) | 流速 | 2022-05-17 | 7.5 | 7.47 | 7.4 | 7.33 | -1.87% | 相对误差不超过±12%
江北新区2022年5月废气比对监督监测 | 亚什兰化工（南京）有限公司 | 水环境 | 其他专用化学产品制造 | 大气污染物综合排放标准(GB16297-1996) | （表2）新污染源大气污染物排放限值（1997年1月1日起）,最高允许排放浓度,除碳黑尘、燃料尘、玻璃棉尘、石英粉尘、矿渣棉尘外其他,排气筒15m,二级,3.5 | DA001药用辅料车间排口(DA001) | 湿度 | 2022-05-17 | 1.1 | 1.2 | 1.3 | 1.23 | 0.03% | 绝对误差不超过±1.5%
江北新区2022年5月废气比对监督监测 | 亚什兰化工（南京）有限公司 | 水环境 | 其他专用化学产品制造 | 大气污染物综合排放标准(GB16297-1996) | （表2）新污染源大气污染物排放限值（1997年1月1日起）,最高允许排放浓度,除碳黑尘、燃料尘、玻璃棉尘、石英粉尘、矿渣棉尘外其他,排气筒15m,二级,3.5 | DA001药用辅料车间排口(DA001) | 湿度 | 2022-05-17 | 1.2 | 1.2 | 1.2 | 1.23 | 0.03% | 绝对误差不超过±1.5%
江北新区2022年5月废气比对监督监测 | 亚什兰化工（南京）有限公司 | 水环境 | 其他专用化学产品制造 | 大气污染物综合排放标准(GB16297-1996) | （表2）新污染源大气污染物排放限值（1997年1月1日起）,最高允许排放浓度,除碳黑尘、燃料尘、玻璃棉尘、石英粉尘、矿渣棉尘外其他,排气筒15m,二级,3.5 | DA001药用辅料车间排口(DA001) | 湿度 | 2022-05-17 | 1.3 | 1.2 | 1.2 | 1.23 | 0.03% | 绝对误差不超过±1.5%
江北新区2022年5月废气比对监督监测 | 亚什兰化工（南京）有限公司 | 水环境 | 其他专用化学产品制造 | 大气污染物综合排放标准(GB16297-1996) | （表2）新污染源大气污染物排放限值（1997年1月1日起）,最高允许排放浓度,除碳黑尘、燃料尘、玻璃棉尘、石英粉尘、矿渣棉尘外其他,排气筒15m,二级,3.5 | DA001药用辅料车间排口(DA001) | 颗粒物 | 2022-05-17 | 1.6 | 1.63 | 0.14 | 0.15 | -1.48mg/m3 | 绝对误差不超过±5mg/m3
江北新区2022年5月废气比对监督监测 | 亚什兰化工（南京）有限公司 | 水环境 | 其他专用化学产品制造 | 大气污染物综合排放标准(GB16297-1996) | （表2）新污染源大气污染物排放限值（1997年1月1日起）,最高允许排放浓度,除碳黑尘、燃料尘、玻璃棉尘、石英粉尘、矿渣棉尘外其他,排气筒15m,二级,3.5 | DA001药用辅料车间排口(DA001) | 颗粒物 | 2022-05-17 | 2 | 1.63 | 0.15 | 0.15 | -1.48mg/m3 | 绝对误差不超过±5mg/m3
江北新区2022年5月废气比对监督监测 | 亚什兰化工（南京）有限公司 | 水环境 | 其他专用化学产品制造 | 大气污染物综合排放标准(GB16297-1996) | （表2）新污染源大气污染物排放限值（1997年1月1日起）,最高允许排放浓度,除碳黑尘、燃料尘、玻璃棉尘、石英粉尘、矿渣棉尘外其他,排气筒15m,二级,3.5 | DA001药用辅料车间排口(DA001) | 颗粒物 | 2022-05-17 | 1.3 | 1.63 | 0.17 | 0.15 | -1.48mg/m3 | 绝对误差不超过±5mg/m3
江北新区2022年5月废气比对监督监测 | 亚什兰化工（南京）有限公司 | 水环境 | 其他专用化学产品制造 | 大气污染物综合排放标准(GB16297-1996) | （表2）新污染源大气污染物排放限值（1997年1月1日起）,最高允许排放浓度,除碳黑尘、燃料尘、玻璃棉尘、石英粉尘、矿渣棉尘外其他,排气筒15m,二级,3.5 | DA001药用辅料车间排口(DA001) | 温度 | 2022-05-17 | 32.5 | 32.4 | 32.6 | 32.6 | 0.2℃ | 绝对误差不超过±3℃
江北新区2022年5月废气比对监督监测 | 亚什兰化工（南京）有限公司 | 水环境 | 其他专用化学产品制造 | 大气污染物综合排放标准(GB16297-1996) | （表2）新污染源大气污染物排放限值（1997年1月1日起）,最高允许排放浓度,除碳黑尘、燃料尘、玻璃棉尘、石英粉尘、矿渣棉尘外其他,排气筒15m,二级,3.5 | DA001药用辅料车间排口(DA001) | 温度 | 2022-05-17 | 32.1 | 32.4 | 32.6 | 32.6 | 0.2℃ | 绝对误差不超过±3℃
江北新区2022年5月废气比对监督监测 | 亚什兰化工（南京）有限公司 | 水环境 | 其他专用化学产品制造 | 大气污染物综合排放标准(GB16297-1996) | （表2）新污染源大气污染物排放限值（1997年1月1日起）,最高允许排放浓度,除碳黑尘、燃料尘、玻璃棉尘、石英粉尘、矿渣棉尘外其他,排气筒15m,二级,3.5 | DA001药用辅料车间排口(DA001) | 温度 | 2022-05-17 | 32.6 | 32.4 | 32.6 | 32.6 | 0.2℃ | 绝对误差不超过±3℃
江北新区2022年5月废气比对监督监测 | 南京金陵亨斯迈新材料有限责任公司 | 水环境 | 有机化学原料制造 | 锅炉大气污染物排放标准(GB13271-2014) | （表3）大气污染物特别排放限值,烟囱或烟道,燃气锅炉 | DA001工艺废气排放口(DA001) | 含氧量 | 2022-05-11 | 7.6 | 7.58 | 7.6 | 7.58 | 1.24% | 相对准确度≤15%
江北新区2022年5月废气比对监督监测 | 南京金陵亨斯迈新材料有限责任公司 | 水环境 | 有机化学原料制造 | 锅炉大气污染物排放标准(GB13271-2014) | （表3）大气污染物特别排放限值,烟囱或烟道,燃气锅炉 | DA001工艺废气排放口(DA001) | 含氧量 | 2022-05-11 | 7.5 | 7.58 | 7.6 | 7.58 | 1.24% | 相对准确度≤15%
江北新区2022年5月废气比对监督监测 | 南京金陵亨斯迈新材料有限责任公司 | 水环境 | 有机化学原料制造 | 锅炉大气污染物排放标准(GB13271-2014) | （表3）大气污染物特别排放限值,烟囱或烟道,燃气锅炉 | DA001工艺废气排放口(DA001) | 含氧量 | 2022-05-11 | 7.5 | 7.58 | 7.6 | 7.58 | 1.24% | 相对准确度≤15%
江北新区2022年5月废气比对监督监测 | 南京金陵亨斯迈新材料有限责任公司 | 水环境 | 有机化学原料制造 | 锅炉大气污染物排放标准(GB13271-2014) | （表3）大气污染物特别排放限值,烟囱或烟道,燃气锅炉 | DA001工艺废气排放口(DA001) | 含氧量 | 2022-05-11 | 7.6 | 7.58 | 7.5 | 7.58 | 1.24% | 相对准确度≤15%
江北新区2022年5月废气比对监督监测 | 南京金陵亨斯迈新材料有限责任公司 | 水环境 | 有机化学原料制造 | 锅炉大气污染物排放标准(GB13271-2014) | （表3）大气污染物特别排放限值,烟囱或烟道,燃气锅炉 | DA001工艺废气排放口(DA001) | 含氧量 | 2022-05-11 | 7.6 | 7.58 | 7.6 | 7.58 | 1.24% | 相对准确度≤15%
江北新区2022年5月废气比对监督监测 | 南京金陵亨斯迈新材料有限责任公司 | 水环境 | 有机化学原料制造 | 锅炉大气污染物排放标准(GB13271-2014) | （表3）大气污染物特别排放限值,烟囱或烟道,燃气锅炉 | DA001工艺废气排放口(DA001) | 含氧量 | 2022-05-11 | 7.7 | 7.58 | 7.6 | 7.58 | 1.24% | 相对准确度≤15%
江北新区2022年5月废气比对监督监测 | 南京金陵亨斯迈新材料有限责任公司 | 水环境 | 有机化学原料制造 | 锅炉大气污染物排放标准(GB13271-2014) | （表3）大气污染物特别排放限值,烟囱或烟道,燃气锅炉 | DA001工艺废气排放口(DA001) | 流速 | 2022-05-11 | 3.2 | 3.27 | 3.5 | 3.5 | 7.03% | 相对误差不超过±12%
江北新区2022年5月废气比对监督监测 | 南京金陵亨斯迈新材料有限责任公司 | 水环境 | 有机化学原料制造 | 锅炉大气污染物排放标准(GB13271-2014) | （表3）大气污染物特别排放限值,烟囱或烟道,燃气锅炉 | DA001工艺废气排放口(DA001) | 流速 | 2022-05-11 | 3.2 | 3.27 | 3.5 | 3.5 | 7.03% | 相对误差不超过±12%
江北新区2022年5月废气比对监督监测 | 南京金陵亨斯迈新材料有限责任公司 | 水环境 | 有机化学原料制造 | 锅炉大气污染物排放标准(GB13271-2014) | （表3）大气污染物特别排放限值,烟囱或烟道,燃气锅炉 | DA001工艺废气排放口(DA001) | 流速 | 2022-05-11 | 3.4 | 3.27 | 3.5 | 3.5 | 7.03% | 相对误差不超过±12%
江北新区2022年5月废气比对监督监测 | 南京金陵亨斯迈新材料有限责任公司 | 水环境 | 有机化学原料制造 | 锅炉大气污染物排放标准(GB13271-2014) | （表3）大气污染物特别排放限值,烟囱或烟道,燃气锅炉 | DA001工艺废气排放口(DA001) | 湿度 | 2022-05-11 | 18.3 | 19.27 | 19.7 | 19.67 | 2.08% | 相对误差不超过±25%
江北新区2022年5月废气比对监督监测 | 南京金陵亨斯迈新材料有限责任公司 | 水环境 | 有机化学原料制造 | 锅炉大气污染物排放标准(GB13271-2014) | （表3）大气污染物特别排放限值,烟囱或烟道,燃气锅炉 | DA001工艺废气排放口(DA001) | 湿度 | 2022-05-11 | 19.8 | 19.27 | 19.4 | 19.67 | 2.08% | 相对误差不超过±25%
江北新区2022年5月废气比对监督监测 | 南京金陵亨斯迈新材料有限责任公司 | 水环境 | 有机化学原料制造 | 锅炉大气污染物排放标准(GB13271-2014) | （表3）大气污染物特别排放限值,烟囱或烟道,燃气锅炉 | DA001工艺废气排放口(DA001) | 湿度 | 2022-05-11 | 19.7 | 19.27 | 19.9 | 19.67 | 2.08% | 相对误差不超过±25%
江北新区2022年5月废气比对监督监测 | 南京金陵亨斯迈新材料有限责任公司 | 水环境 | 有机化学原料制造 | 锅炉大气污染物排放标准(GB13271-2014) | （表3）大气污染物特别排放限值,烟囱或烟道,燃气锅炉 | DA001工艺废气排放口(DA001) | 颗粒物 | 2022-05-11 | 4.4 | 4.3 | 3.3 | 3.3 | -1mg/m3 | 绝对误差不超过±5mg/m3
江北新区2022年5月废气比对监督监测 | 南京金陵亨斯迈新材料有限责任公司 | 水环境 | 有机化学原料制造 | 锅炉大气污染物排放标准(GB13271-2014) | （表3）大气污染物特别排放限值,烟囱或烟道,燃气锅炉 | DA001工艺废气排放口(DA001) | 颗粒物 | 2022-05-11 | 3.9 | 4.3 | 3.3 | 3.3 | -1mg/m3 | 绝对误差不超过±5mg/m3
江北新区2022年5月废气比对监督监测 | 南京金陵亨斯迈新材料有限责任公司 | 水环境 | 有机化学原料制造 | 锅炉大气污染物排放标准(GB13271-2014) | （表3）大气污染物特别排放限值,烟囱或烟道,燃气锅炉 | DA001工艺废气排放口(DA001) | 颗粒物 | 2022-05-11 | 4.6 | 4.3 | 3.3 | 3.3 | -1mg/m3 | 绝对误差不超过±5mg/m3
江北新区2022年5月废气比对监督监测 | 南京金陵亨斯迈新材料有限责任公司 | 水环境 | 有机化学原料制造 | 锅炉大气污染物排放标准(GB13271-2014) | （表3）大气污染物特别排放限值,烟囱或烟道,燃气锅炉 | DA001工艺废气排放口(DA001) | 氮氧化物 | 2022-05-11 | 13 | 11.83 | 13 | 12.17 | 0.34mg/m3 | 绝对误差不超过±12mg/m3
江北新区2022年5月废气比对监督监测 | 南京金陵亨斯迈新材料有限责任公司 | 水环境 | 有机化学原料制造 | 锅炉大气污染物排放标准(GB13271-2014) | （表3）大气污染物特别排放限值,烟囱或烟道,燃气锅炉 | DA001工艺废气排放口(DA001) | 氮氧化物 | 2022-05-11 | 12 | 11.83 | 12 | 12.17 | 0.34mg/m3 | 绝对误差不超过±12mg/m3
江北新区2022年5月废气比对监督监测 | 南京金陵亨斯迈新材料有限责任公司 | 水环境 | 有机化学原料制造 | 锅炉大气污染物排放标准(GB13271-2014) | （表3）大气污染物特别排放限值,烟囱或烟道,燃气锅炉 | DA001工艺废气排放口(DA001) | 氮氧化物 | 2022-05-11 | 12 | 11.83 | 13 | 12.17 | 0.34mg/m3 | 绝对误差不超过±12mg/m3
江北新区2022年5月废气比对监督监测 | 南京金陵亨斯迈新材料有限责任公司 | 水环境 | 有机化学原料制造 | 锅炉大气污染物排放标准(GB13271-2014) | （表3）大气污染物特别排放限值,烟囱或烟道,燃气锅炉 | DA001工艺废气排放口(DA001) | 氮氧化物 | 2022-05-11 | 12 | 11.83 | 12 | 12.17 | 0.34mg/m3 | 绝对误差不超过±12mg/m3
江北新区2022年5月废气比对监督监测 | 南京金陵亨斯迈新材料有限责任公司 | 水环境 | 有机化学原料制造 | 锅炉大气污染物排放标准(GB13271-2014) | （表3）大气污染物特别排放限值,烟囱或烟道,燃气锅炉 | DA001工艺废气排放口(DA001) | 氮氧化物 | 2022-05-11 | 12 | 11.83 | 11 | 12.17 | 0.34mg/m3 | 绝对误差不超过±12mg/m3
江北新区2022年5月废气比对监督监测 | 南京金陵亨斯迈新材料有限责任公司 | 水环境 | 有机化学原料制造 | 锅炉大气污染物排放标准(GB13271-2014) | （表3）大气污染物特别排放限值,烟囱或烟道,燃气锅炉 | DA001工艺废气排放口(DA001) | 氮氧化物 | 2022-05-11 | 10 | 11.83 | 12 | 12.17 | 0.34mg/m3 | 绝对误差不超过±12mg/m3
江北新区2022年5月废气比对监督监测 | 南京金陵亨斯迈新材料有限责任公司 | 水环境 | 有机化学原料制造 | 锅炉大气污染物排放标准(GB13271-2014) | （表3）大气污染物特别排放限值,烟囱或烟道,燃气锅炉 | DA001工艺废气排放口(DA001) | 二氧化硫 | 2022-05-11 | <3 | 1.5 | 0 | 0 | -1.5mg/m3 | 绝对误差不超过±17mg/m3
江北新区2022年5月废气比对监督监测 | 南京金陵亨斯迈新材料有限责任公司 | 水环境 | 有机化学原料制造 | 锅炉大气污染物排放标准(GB13271-2014) | （表3）大气污染物特别排放限值,烟囱或烟道,燃气锅炉 | DA001工艺废气排放口(DA001) | 二氧化硫 | 2022-05-11 | <3 | 1.5 | 0 | 0 | -1.5mg/m3 | 绝对误差不超过±17mg/m3
江北新区2022年5月废气比对监督监测 | 南京金陵亨斯迈新材料有限责任公司 | 水环境 | 有机化学原料制造 | 锅炉大气污染物排放标准(GB13271-2014) | （表3）大气污染物特别排放限值,烟囱或烟道,燃气锅炉 | DA001工艺废气排放口(DA001) | 二氧化硫 | 2022-05-11 | <3 | 1.5 | 0 | 0 | -1.5mg/m3 | 绝对误差不超过±17mg/m3
江北新区2022年5月废气比对监督监测 | 南京金陵亨斯迈新材料有限责任公司 | 水环境 | 有机化学原料制造 | 锅炉大气污染物排放标准(GB13271-2014) | （表3）大气污染物特别排放限值,烟囱或烟道,燃气锅炉 | DA001工艺废气排放口(DA001) | 二氧化硫 | 2022-05-11 | <3 | 1.5 | 0 | 0 | -1.5mg/m3 | 绝对误差不超过±17mg/m3
江北新区2022年5月废气比对监督监测 | 南京金陵亨斯迈新材料有限责任公司 | 水环境 | 有机化学原料制造 | 锅炉大气污染物排放标准(GB13271-2014) | （表3）大气污染物特别排放限值,烟囱或烟道,燃气锅炉 | DA001工艺废气排放口(DA001) | 二氧化硫 | 2022-05-11 | <3 | 1.5 | 0 | 0 | -1.5mg/m3 | 绝对误差不超过±17mg/m3
江北新区2022年5月废气比对监督监测 | 南京金陵亨斯迈新材料有限责任公司 | 水环境 | 有机化学原料制造 | 锅炉大气污染物排放标准(GB13271-2014) | （表3）大气污染物特别排放限值,烟囱或烟道,燃气锅炉 | DA001工艺废气排放口(DA001) | 二氧化硫 | 2022-05-11 | <3 | 1.5 | 0 | 0 | -1.5mg/m3 | 绝对误差不超过±17mg/m3
江北新区2022年5月废气比对监督监测 | 南京金陵亨斯迈新材料有限责任公司 | 水环境 | 有机化学原料制造 | 锅炉大气污染物排放标准(GB13271-2014) | （表3）大气污染物特别排放限值,烟囱或烟道,燃气锅炉 | DA001工艺废气排放口(DA001) | 温度 | 2022-05-11 | 102.1 | 101.87 | 101.2 | 101.23 | -0.64℃ | 绝对误差不超过±3℃
江北新区2022年5月废气比对监督监测 | 南京金陵亨斯迈新材料有限责任公司 | 水环境 | 有机化学原料制造 | 锅炉大气污染物排放标准(GB13271-2014) | （表3）大气污染物特别排放限值,烟囱或烟道,燃气锅炉 | DA001工艺废气排放口(DA001) | 温度 | 2022-05-11 | 101.3 | 101.87 | 101.1 | 101.23 | -0.64℃ | 绝对误差不超过±3℃
江北新区2022年5月废气比对监督监测 | 南京金陵亨斯迈新材料有限责任公司 | 水环境 | 有机化学原料制造 | 锅炉大气污染物排放标准(GB13271-2014) | （表3）大气污染物特别排放限值,烟囱或烟道,燃气锅炉 | DA001工艺废气排放口(DA001) | 温度 | 2022-05-11 | 102.2 | 101.87 | 101.4 | 101.23 | -0.64℃ | 绝对误差不超过±3℃
江北新区2022年5月废气比对监督监测 | 南京金陵亨斯迈新材料有限责任公司 | 水环境 | 有机化学原料制造 | 危险废物焚烧污染控制标准(GB18484-2001) | （表3）危险废物焚烧炉大气污染物排放限值,不同焚烧容量时的最高允许排放浓度限值（mg/m3）300～2500(kg/h) | DA007钼残夜综合利用焚烧炉排放口(DA007) | 含氧量 | 2022-05-11 | 15.6 | 15.68 | 15 | 15 | 4.84% | 相对准确度≤15%
江北新区2022年5月废气比对监督监测 | 南京金陵亨斯迈新材料有限责任公司 | 水环境 | 有机化学原料制造 | 危险废物焚烧污染控制标准(GB18484-2001) | （表3）危险废物焚烧炉大气污染物排放限值,不同焚烧容量时的最高允许排放浓度限值（mg/m3）300～2500(kg/h) | DA007钼残夜综合利用焚烧炉排放口(DA007) | 含氧量 | 2022-05-11 | 15.6 | 15.68 | 15 | 15 | 4.84% | 相对准确度≤15%
江北新区2022年5月废气比对监督监测 | 南京金陵亨斯迈新材料有限责任公司 | 水环境 | 有机化学原料制造 | 危险废物焚烧污染控制标准(GB18484-2001) | （表3）危险废物焚烧炉大气污染物排放限值,不同焚烧容量时的最高允许排放浓度限值（mg/m3）300～2500(kg/h) | DA007钼残夜综合利用焚烧炉排放口(DA007) | 含氧量 | 2022-05-11 | 15.7 | 15.68 | 15 | 15 | 4.84% | 相对准确度≤15%
江北新区2022年5月废气比对监督监测 | 南京金陵亨斯迈新材料有限责任公司 | 水环境 | 有机化学原料制造 | 危险废物焚烧污染控制标准(GB18484-2001) | （表3）危险废物焚烧炉大气污染物排放限值,不同焚烧容量时的最高允许排放浓度限值（mg/m3）300～2500(kg/h) | DA007钼残夜综合利用焚烧炉排放口(DA007) | 含氧量 | 2022-05-11 | 15.7 | 15.68 | 15 | 15 | 4.84% | 相对准确度≤15%
江北新区2022年5月废气比对监督监测 | 南京金陵亨斯迈新材料有限责任公司 | 水环境 | 有机化学原料制造 | 危险废物焚烧污染控制标准(GB18484-2001) | （表3）危险废物焚烧炉大气污染物排放限值,不同焚烧容量时的最高允许排放浓度限值（mg/m3）300～2500(kg/h) | DA007钼残夜综合利用焚烧炉排放口(DA007) | 含氧量 | 2022-05-11 | 15.7 | 15.68 | 15 | 15 | 4.84% | 相对准确度≤15%
江北新区2022年5月废气比对监督监测 | 南京金陵亨斯迈新材料有限责任公司 | 水环境 | 有机化学原料制造 | 危险废物焚烧污染控制标准(GB18484-2001) | （表3）危险废物焚烧炉大气污染物排放限值,不同焚烧容量时的最高允许排放浓度限值（mg/m3）300～2500(kg/h) | DA007钼残夜综合利用焚烧炉排放口(DA007) | 含氧量 | 2022-05-11 | 15.8 | 15.68 | 15 | 15 | 4.84% | 相对准确度≤15%
江北新区2022年5月废气比对监督监测 | 南京金陵亨斯迈新材料有限责任公司 | 水环境 | 有机化学原料制造 | 危险废物焚烧污染控制标准(GB18484-2001) | （表3）危险废物焚烧炉大气污染物排放限值,不同焚烧容量时的最高允许排放浓度限值（mg/m3）300～2500(kg/h) | DA007钼残夜综合利用焚烧炉排放口(DA007) | 流速 | 2022-05-11 | 8.1 | 8.03 | 8 | 8 | -0.37% | 相对误差不超过±12%
江北新区2022年5月废气比对监督监测 | 南京金陵亨斯迈新材料有限责任公司 | 水环境 | 有机化学原料制造 | 危险废物焚烧污染控制标准(GB18484-2001) | （表3）危险废物焚烧炉大气污染物排放限值,不同焚烧容量时的最高允许排放浓度限值（mg/m3）300～2500(kg/h) | DA007钼残夜综合利用焚烧炉排放口(DA007) | 流速 | 2022-05-11 | 8.4 | 8.03 | 8 | 8 | -0.37% | 相对误差不超过±12%
江北新区2022年5月废气比对监督监测 | 南京金陵亨斯迈新材料有限责任公司 | 水环境 | 有机化学原料制造 | 危险废物焚烧污染控制标准(GB18484-2001) | （表3）危险废物焚烧炉大气污染物排放限值,不同焚烧容量时的最高允许排放浓度限值（mg/m3）300～2500(kg/h) | DA007钼残夜综合利用焚烧炉排放口(DA007) | 流速 | 2022-05-11 | 7.6 | 8.03 | 8 | 8 | -0.37% | 相对误差不超过±12%
江北新区2022年5月废气比对监督监测 | 南京金陵亨斯迈新材料有限责任公司 | 水环境 | 有机化学原料制造 | 危险废物焚烧污染控制标准(GB18484-2001) | （表3）危险废物焚烧炉大气污染物排放限值,不同焚烧容量时的最高允许排放浓度限值（mg/m3）300～2500(kg/h) | DA007钼残夜综合利用焚烧炉排放口(DA007) | 湿度 | 2022-05-11 | 20.9 | 20.83 | 17.5 | 17.33 | -16.8% | 相对误差不超过±25%
江北新区2022年5月废气比对监督监测 | 南京金陵亨斯迈新材料有限责任公司 | 水环境 | 有机化学原料制造 | 危险废物焚烧污染控制标准(GB18484-2001) | （表3）危险废物焚烧炉大气污染物排放限值,不同焚烧容量时的最高允许排放浓度限值（mg/m3）300～2500(kg/h) | DA007钼残夜综合利用焚烧炉排放口(DA007) | 湿度 | 2022-05-11 | 20.7 | 20.83 | 17.3 | 17.33 | -16.8% | 相对误差不超过±25%
江北新区2022年5月废气比对监督监测 | 南京金陵亨斯迈新材料有限责任公司 | 水环境 | 有机化学原料制造 | 危险废物焚烧污染控制标准(GB18484-2001) | （表3）危险废物焚烧炉大气污染物排放限值,不同焚烧容量时的最高允许排放浓度限值（mg/m3）300～2500(kg/h) | DA007钼残夜综合利用焚烧炉排放口(DA007) | 湿度 | 2022-05-11 | 20.9 | 20.83 | 17.2 | 17.33 | -16.8% | 相对误差不超过±25%
江北新区2022年5月废气比对监督监测 | 南京金陵亨斯迈新材料有限责任公司 | 水环境 | 有机化学原料制造 | 危险废物焚烧污染控制标准(GB18484-2001) | （表3）危险废物焚烧炉大气污染物排放限值,不同焚烧容量时的最高允许排放浓度限值（mg/m3）300～2500(kg/h) | DA007钼残夜综合利用焚烧炉排放口(DA007) | 二氧化硫 | 2022-05-11 | <3 | 1.5 | 0 | 0 | -1.5mg/m3 | 绝对误差不超过±17mg/m3
江北新区2022年5月废气比对监督监测 | 南京金陵亨斯迈新材料有限责任公司 | 水环境 | 有机化学原料制造 | 危险废物焚烧污染控制标准(GB18484-2001) | （表3）危险废物焚烧炉大气污染物排放限值,不同焚烧容量时的最高允许排放浓度限值（mg/m3）300～2500(kg/h) | DA007钼残夜综合利用焚烧炉排放口(DA007) | 二氧化硫 | 2022-05-11 | <3 | 1.5 | 0 | 0 | -1.5mg/m3 | 绝对误差不超过±17mg/m3
江北新区2022年5月废气比对监督监测 | 南京金陵亨斯迈新材料有限责任公司 | 水环境 | 有机化学原料制造 | 危险废物焚烧污染控制标准(GB18484-2001) | （表3）危险废物焚烧炉大气污染物排放限值,不同焚烧容量时的最高允许排放浓度限值（mg/m3）300～2500(kg/h) | DA007钼残夜综合利用焚烧炉排放口(DA007) | 二氧化硫 | 2022-05-11 | <3 | 1.5 | 0 | 0 | -1.5mg/m3 | 绝对误差不超过±17mg/m3
江北新区2022年5月废气比对监督监测 | 南京金陵亨斯迈新材料有限责任公司 | 水环境 | 有机化学原料制造 | 危险废物焚烧污染控制标准(GB18484-2001) | （表3）危险废物焚烧炉大气污染物排放限值,不同焚烧容量时的最高允许排放浓度限值（mg/m3）300～2500(kg/h) | DA007钼残夜综合利用焚烧炉排放口(DA007) | 二氧化硫 | 2022-05-11 | <3 | 1.5 | 0 | 0 | -1.5mg/m3 | 绝对误差不超过±17mg/m3
江北新区2022年5月废气比对监督监测 | 南京金陵亨斯迈新材料有限责任公司 | 水环境 | 有机化学原料制造 | 危险废物焚烧污染控制标准(GB18484-2001) | （表3）危险废物焚烧炉大气污染物排放限值,不同焚烧容量时的最高允许排放浓度限值（mg/m3）300～2500(kg/h) | DA007钼残夜综合利用焚烧炉排放口(DA007) | 二氧化硫 | 2022-05-11 | <3 | 1.5 | 0 | 0 | -1.5mg/m3 | 绝对误差不超过±17mg/m3
江北新区2022年5月废气比对监督监测 | 南京金陵亨斯迈新材料有限责任公司 | 水环境 | 有机化学原料制造 | 危险废物焚烧污染控制标准(GB18484-2001) | （表3）危险废物焚烧炉大气污染物排放限值,不同焚烧容量时的最高允许排放浓度限值（mg/m3）300～2500(kg/h) | DA007钼残夜综合利用焚烧炉排放口(DA007) | 二氧化硫 | 2022-05-11 | <3 | 1.5 | 0 | 0 | -1.5mg/m3 | 绝对误差不超过±17mg/m3
江北新区2022年5月废气比对监督监测 | 南京金陵亨斯迈新材料有限责任公司 | 水环境 | 有机化学原料制造 | 危险废物焚烧污染控制标准(GB18484-2001) | （表3）危险废物焚烧炉大气污染物排放限值,不同焚烧容量时的最高允许排放浓度限值（mg/m3） | DA007钼残夜综合利用焚烧炉排放口(DA007) | 氮氧化物 | 2022-05-11 | 18 | 21.67 | 24 | 25.33 | 3.66mg/m3 | 绝对误差不超过±12mg/m3
江北新区2022年5月废气比对监督监测 | 南京金陵亨斯迈新材料有限责任公司 | 水环境 | 有机化学原料制造 | 危险废物焚烧污染控制标准(GB18484-2001) | （表3）危险废物焚烧炉大气污染物排放限值,不同焚烧容量时的最高允许排放浓度限值（mg/m3） | DA007钼残夜综合利用焚烧炉排放口(DA007) | 氮氧化物 | 2022-05-11 | 23 | 21.67 | 25 | 25.33 | 3.66mg/m3 | 绝对误差不超过±12mg/m3
江北新区2022年5月废气比对监督监测 | 南京金陵亨斯迈新材料有限责任公司 | 水环境 | 有机化学原料制造 | 危险废物焚烧污染控制标准(GB18484-2001) | （表3）危险废物焚烧炉大气污染物排放限值,不同焚烧容量时的最高允许排放浓度限值（mg/m3） | DA007钼残夜综合利用焚烧炉排放口(DA007) | 氮氧化物 | 2022-05-11 | 21 | 21.67 | 26 | 25.33 | 3.66mg/m3 | 绝对误差不超过±12mg/m3
江北新区2022年5月废气比对监督监测 | 南京金陵亨斯迈新材料有限责任公司 | 水环境 | 有机化学原料制造 | 危险废物焚烧污染控制标准(GB18484-2001) | （表3）危险废物焚烧炉大气污染物排放限值,不同焚烧容量时的最高允许排放浓度限值（mg/m3） | DA007钼残夜综合利用焚烧炉排放口(DA007) | 氮氧化物 | 2022-05-11 | 23 | 21.67 | 26 | 25.33 | 3.66mg/m3 | 绝对误差不超过±12mg/m3
江北新区2022年5月废气比对监督监测 | 南京金陵亨斯迈新材料有限责任公司 | 水环境 | 有机化学原料制造 | 危险废物焚烧污染控制标准(GB18484-2001) | （表3）危险废物焚烧炉大气污染物排放限值,不同焚烧容量时的最高允许排放浓度限值（mg/m3） | DA007钼残夜综合利用焚烧炉排放口(DA007) | 氮氧化物 | 2022-05-11 | 21 | 21.67 | 26 | 25.33 | 3.66mg/m3 | 绝对误差不超过±12mg/m3
江北新区2022年5月废气比对监督监测 | 南京金陵亨斯迈新材料有限责任公司 | 水环境 | 有机化学原料制造 | 危险废物焚烧污染控制标准(GB18484-2001) | （表3）危险废物焚烧炉大气污染物排放限值,不同焚烧容量时的最高允许排放浓度限值（mg/m3） | DA007钼残夜综合利用焚烧炉排放口(DA007) | 氮氧化物 | 2022-05-11 | 24 | 21.67 | 25 | 25.33 | 3.66mg/m3 | 绝对误差不超过±12mg/m3
江北新区2022年5月废气比对监督监测 | 南京金陵亨斯迈新材料有限责任公司 | 水环境 | 有机化学原料制造 | 危险废物焚烧污染控制标准(GB18484-2001) | （表3）危险废物焚烧炉大气污染物排放限值,不同焚烧容量时的最高允许排放浓度限值（mg/m3）300～2500(kg/h) | DA007钼残夜综合利用焚烧炉排放口(DA007) | 烟尘 | 2022-05-11 | 2.4 | 2.3 | 1.2 | 1.3 | -1mg/m3 | 绝对误差不超过±5mg/m3
江北新区2022年5月废气比对监督监测 | 南京金陵亨斯迈新材料有限责任公司 | 水环境 | 有机化学原料制造 | 危险废物焚烧污染控制标准(GB18484-2001) | （表3）危险废物焚烧炉大气污染物排放限值,不同焚烧容量时的最高允许排放浓度限值（mg/m3）300～2500(kg/h) | DA007钼残夜综合利用焚烧炉排放口(DA007) | 烟尘 | 2022-05-11 | 2 | 2.3 | 1.3 | 1.3 | -1mg/m3 | 绝对误差不超过±5mg/m3
江北新区2022年5月废气比对监督监测 | 南京金陵亨斯迈新材料有限责任公司 | 水环境 | 有机化学原料制造 | 危险废物焚烧污染控制标准(GB18484-2001) | （表3）危险废物焚烧炉大气污染物排放限值,不同焚烧容量时的最高允许排放浓度限值（mg/m3）300～2500(kg/h) | DA007钼残夜综合利用焚烧炉排放口(DA007) | 烟尘 | 2022-05-11 | 2.5 | 2.3 | 1.4 | 1.3 | -1mg/m3 | 绝对误差不超过±5mg/m3
江北新区2022年5月废气比对监督监测 | 南京金陵亨斯迈新材料有限责任公司 | 水环境 | 有机化学原料制造 | 危险废物焚烧污染控制标准(GB18484-2001) | （表3）危险废物焚烧炉大气污染物排放限值,不同焚烧容量时的最高允许排放浓度限值（mg/m3）300～2500(kg/h) | DA007钼残夜综合利用焚烧炉排放口(DA007) | 温度 | 2022-05-11 | 170.8 | 171.03 | 173 | 172.8 | 1.77℃ | 绝对误差不超过±3℃
江北新区2022年5月废气比对监督监测 | 南京金陵亨斯迈新材料有限责任公司 | 水环境 | 有机化学原料制造 | 危险废物焚烧污染控制标准(GB18484-2001) | （表3）危险废物焚烧炉大气污染物排放限值,不同焚烧容量时的最高允许排放浓度限值（mg/m3）300～2500(kg/h) | DA007钼残夜综合利用焚烧炉排放口(DA007) | 温度 | 2022-05-11 | 171.1 | 171.03 | 172.3 | 172.8 | 1.77℃ | 绝对误差不超过±3℃
江北新区2022年5月废气比对监督监测 | 南京金陵亨斯迈新材料有限责任公司 | 水环境 | 有机化学原料制造 | 危险废物焚烧污染控制标准(GB18484-2001) | （表3）危险废物焚烧炉大气污染物排放限值,不同焚烧容量时的最高允许排放浓度限值（mg/m3）300～2500(kg/h) | DA007钼残夜综合利用焚烧炉排放口(DA007) | 温度 | 2022-05-11 | 171.2 | 171.03 | 173.1 | 172.8 | 1.77℃ | 绝对误差不超过±3℃
江北新区2022年5月废气比对监督监测 | 南京金陵塑胶化工有限公司 | 水环境 | 初级形态塑料及合成树脂制造 | 合成树脂工业污染物排放标准(GB31572-2015) | （表5）大气污染物特别排放限值,非焚烧类有机废气排放口,所有合成树脂 | DA002 塑料加工车间排口(DA002) | 流速 | 2022-05-17 | 12.1 | 12.13 | 12.3 | 12.53 | 3.3% | 相对误差不超过±10%
江北新区2022年5月废气比对监督监测 | 南京金陵塑胶化工有限公司 | 水环境 | 初级形态塑料及合成树脂制造 | 合成树脂工业污染物排放标准(GB31572-2015) | （表5）大气污染物特别排放限值,非焚烧类有机废气排放口,所有合成树脂 | DA002 塑料加工车间排口(DA002) | 流速 | 2022-05-17 | 12.1 | 12.13 | 12.7 | 12.53 | 3.3% | 相对误差不超过±10%
江北新区2022年5月废气比对监督监测 | 南京金陵塑胶化工有限公司 | 水环境 | 初级形态塑料及合成树脂制造 | 合成树脂工业污染物排放标准(GB31572-2015) | （表5）大气污染物特别排放限值,非焚烧类有机废气排放口,所有合成树脂 | DA002 塑料加工车间排口(DA002) | 流速 | 2022-05-17 | 12.2 | 12.13 | 12.6 | 12.53 | 3.3% | 相对误差不超过±10%
江北新区2022年5月废气比对监督监测 | 南京金陵塑胶化工有限公司 | 水环境 | 初级形态塑料及合成树脂制造 | 合成树脂工业污染物排放标准(GB31572-2015) | （表5）大气污染物特别排放限值,非焚烧类有机废气排放口,所有合成树脂 | DA002 塑料加工车间排口(DA002) | 湿度 | 2022-05-17 | 2.5 | 2.47 | 2.5 | 2.47 | 0% | 绝对误差不超过±1.5%
江北新区2022年5月废气比对监督监测 | 南京金陵塑胶化工有限公司 | 水环境 | 初级形态塑料及合成树脂制造 | 合成树脂工业污染物排放标准(GB31572-2015) | （表5）大气污染物特别排放限值,非焚烧类有机废气排放口,所有合成树脂 | DA002 塑料加工车间排口(DA002) | 湿度 | 2022-05-17 | 2.3 | 2.47 | 2.4 | 2.47 | 0% | 绝对误差不超过±1.5%
江北新区2022年5月废气比对监督监测 | 南京金陵塑胶化工有限公司 | 水环境 | 初级形态塑料及合成树脂制造 | 合成树脂工业污染物排放标准(GB31572-2015) | （表5）大气污染物特别排放限值,非焚烧类有机废气排放口,所有合成树脂 | DA002 塑料加工车间排口(DA002) | 湿度 | 2022-05-17 | 2.6 | 2.47 | 2.5 | 2.47 | 0% | 绝对误差不超过±1.5%
江北新区2022年5月废气比对监督监测 | 南京金陵塑胶化工有限公司 | 水环境 | 初级形态塑料及合成树脂制造 | 合成树脂工业污染物排放标准(GB31572-2015) | （表5）大气污染物特别排放限值,非焚烧类有机废气排放口,所有合成树脂 | DA002 塑料加工车间排口(DA002) | 颗粒物 | 2022-05-17 | 2.6 | 2.6 | 1.44 | 1.41 | -1.19mg/m3 | 绝对误差不超过±5mg/m3
江北新区2022年5月废气比对监督监测 | 南京金陵塑胶化工有限公司 | 水环境 | 初级形态塑料及合成树脂制造 | 合成树脂工业污染物排放标准(GB31572-2015) | （表5）大气污染物特别排放限值,非焚烧类有机废气排放口,所有合成树脂 | DA002 塑料加工车间排口(DA002) | 颗粒物 | 2022-05-17 | 2.2 | 2.6 | 1.4 | 1.41 | -1.19mg/m3 | 绝对误差不超过±5mg/m3
江北新区2022年5月废气比对监督监测 | 南京金陵塑胶化工有限公司 | 水环境 | 初级形态塑料及合成树脂制造 | 合成树脂工业污染物排放标准(GB31572-2015) | （表5）大气污染物特别排放限值,非焚烧类有机废气排放口,所有合成树脂 | DA002 塑料加工车间排口(DA002) | 颗粒物 | 2022-05-17 | 3 | 2.6 | 1.39 | 1.41 | -1.19mg/m3 | 绝对误差不超过±5mg/m3
江北新区2022年5月废气比对监督监测 | 南京金陵塑胶化工有限公司 | 水环境 | 初级形态塑料及合成树脂制造 | 合成树脂工业污染物排放标准(GB31572-2015) | （表5）大气污染物特别排放限值,非焚烧类有机废气排放口,所有合成树脂 | DA002 塑料加工车间排口(DA002) | 温度 | 2022-05-17 | 32.4 | 32.5 | 32.6 | 33.27 | 0.77℃ | 绝对误差不超过±3℃
江北新区2022年5月废气比对监督监测 | 南京金陵塑胶化工有限公司 | 水环境 | 初级形态塑料及合成树脂制造 | 合成树脂工业污染物排放标准(GB31572-2015) | （表5）大气污染物特别排放限值,非焚烧类有机废气排放口,所有合成树脂 | DA002 塑料加工车间排口(DA002) | 温度 | 2022-05-17 | 32.5 | 32.5 | 33.2 | 33.27 | 0.77℃ | 绝对误差不超过±3℃
江北新区2022年5月废气比对监督监测 | 南京金陵塑胶化工有限公司 | 水环境 | 初级形态塑料及合成树脂制造 | 合成树脂工业污染物排放标准(GB31572-2015) | （表5）大气污染物特别排放限值,非焚烧类有机废气排放口,所有合成树脂 | DA002 塑料加工车间排口(DA002) | 温度 | 2022-05-17 | 32.6 | 32.5 | 34 | 33.27 | 0.77℃ | 绝对误差不超过±3℃

## 废水比对
任务名称 | 企业名称 | 名录类别 | 行业类别 | 执行标准名称 | 执行标准条目名称 | 监测点 | 监测项目 | 监测日期 | 样品类型 | 手动监测值 | 自动监测值 | 比对结果 | 技术要求
江北新区2022年5月废水比对监督监测 | 贺利氏贵金属技术（中国）有限公司 | 水环境 | 危险废物治理 | 《南京江北新区新材料科技园企业污水排放管理规定（2020年版）》（宁新区新科办发〔2020〕73号）(宁新区新科办发〔2020〕73号) | 第二类污染物接管标准 | 290总排口DW002(DW002) | 化学需氧量 | 2022-05-09 | 实际样 | 90 | 95 | 5.56% | 相对误差不超过±20%
江北新区2022年5月废水比对监督监测 | 贺利氏贵金属技术（中国）有限公司 | 水环境 | 危险废物治理 | 《南京江北新区新材料科技园企业污水排放管理规定（2020年版）》（宁新区新科办发〔2020〕73号）(宁新区新科办发〔2020〕73号) | 第二类污染物接管标准 | 290总排口DW002(DW002) | 化学需氧量 | 2022-05-09 | 实际样 | 76 | 81 | 6.58% | 相对误差不超过±20%
江北新区2022年5月废水比对监督监测 | 贺利氏贵金属技术（中国）有限公司 | 水环境 | 危险废物治理 | 《南京江北新区新材料科技园企业污水排放管理规定（2020年版）》（宁新区新科办发〔2020〕73号）(宁新区新科办发〔2020〕73号) | 第二类污染物接管标准 | 290总排口DW002(DW002) | 化学需氧量 | 2022-05-09 | 实际样 | 80 | 83 | 3.75% | 相对误差不超过±20%
江北新区2022年5月废水比对监督监测 | 贺利氏贵金属技术（中国）有限公司 | 水环境 | 危险废物治理 | 《南京江北新区新材料科技园企业污水排放管理规定（2020年版）》（宁新区新科办发〔2020〕73号）(宁新区新科办发〔2020〕73号) | 第二类污染物接管标准 | 290总排口DW002(DW002) | 化学需氧量 | 2022-05-09 | 标准样 | 750 | 794 | 5.87% | 相对误差不超过±10%
江北新区2022年5月废水比对监督监测 | 贺利氏贵金属技术（中国）有限公司 | 水环境 | 危险废物治理 | 《南京江北新区新材料科技园企业污水排放管理规定（2020年版）》（宁新区新科办发〔2020〕73号）(宁新区新科办发〔2020〕73号) | 第二类污染物接管标准 | 290总排口DW002(DW002) | pH值 | 2022-05-09 | 实际样 | 7.8 | 7.92 | 0.12pH | 绝对误差不超过±0.5pH
江北新区2022年5月废水比对监督监测 | 塞拉尼斯（南京）化工有限公司 | 水环境 | 有机化学原料制造 | 《南京江北新区新材料科技园企业污水排放管理规定（2020年版）》（宁新区新科办发〔2020〕73号）(宁新区新科办发〔2020〕73号) | 第二类污染物接管标准 | 生产废水排口1（HGY-WS-01）(HGY-WS-01) | pH值 | 2022-05-12 | 实际样 | 8.4 | 8.04 | -0.36pH | 绝对误差不超过±0.5pH
江北新区2022年5月废水比对监督监测 | 塞拉尼斯（南京）化工有限公司 | 水环境 | 有机化学原料制造 | 《南京江北新区新材料科技园企业污水排放管理规定（2020年版）》（宁新区新科办发〔2020〕73号）(宁新区新科办发〔2020〕73号) | 第二类污染物接管标准 | 生产废水排口1（HGY-WS-01）(HGY-WS-01) | 化学需氧量 | 2022-05-12 | 实际样 | 25 | 23 | -2mg/L | 绝对误差不超过±5mg/L
江北新区2022年5月废水比对监督监测 | 塞拉尼斯（南京）化工有限公司 | 水环境 | 有机化学原料制造 | 《南京江北新区新材料科技园企业污水排放管理规定（2020年版）》（宁新区新科办发〔2020〕73号）(宁新区新科办发〔2020〕73号) | 第二类污染物接管标准 | 生产废水排口1（HGY-WS-01）(HGY-WS-01) | 化学需氧量 | 2022-05-12 | 实际样 | 25 | 24 | -1mg/L | 绝对误差不超过±5mg/L
江北新区2022年5月废水比对监督监测 | 塞拉尼斯（南京）化工有限公司 | 水环境 | 有机化学原料制造 | 《南京江北新区新材料科技园企业污水排放管理规定（2020年版）》（宁新区新科办发〔2020〕73号）(宁新区新科办发〔2020〕73号) | 第二类污染物接管标准 | 生产废水排口1（HGY-WS-01）(HGY-WS-01) | 化学需氧量 | 2022-05-12 | 实际样 | 25 | 23 | -2mg/L | 绝对误差不超过±5mg/L
江北新区2022年5月废水比对监督监测 | 塞拉尼斯（南京）化工有限公司 | 水环境 | 有机化学原料制造 | 《南京江北新区新材料科技园企业污水排放管理规定（2020年版）》（宁新区新科办发〔2020〕73号）(宁新区新科办发〔2020〕73号) | 第二类污染物接管标准 | 生产废水排口1（HGY-WS-01）(HGY-WS-01) | 化学需氧量 | 2022-05-12 | 标准样 | 250 | 235 | -6% | 相对误差不超过±10%
江北新区2022年5月废水比对监督监测 | 塞拉尼斯（南京）化工有限公司 | 水环境 | 有机化学原料制造 | 《南京江北新区新材料科技园企业污水排放管理规定（2020年版）》（宁新区新科办发〔2020〕73号）(宁新区新科办发〔2020〕73号) | 第二类污染物接管标准 | 生产废水总排2（HGY-WS-02）(HGY-WS-02) | pH值 | 2022-05-12 | 实际样 | 8.2 | 8.11 | -0.09pH | 绝对误差不超过±0.5pH
江北新区2022年5月废水比对监督监测 | 塞拉尼斯（南京）化工有限公司 | 水环境 | 有机化学原料制造 | 《南京江北新区新材料科技园企业污水排放管理规定（2020年版）》（宁新区新科办发〔2020〕73号）(宁新区新科办发〔2020〕73号) | 第二类污染物接管标准 | 生产废水总排2（HGY-WS-02）(HGY-WS-02) | 化学需氧量 | 2022-05-12 | 实际样 | 120 | 120 | 0% | 相对误差不超过±15%
江北新区2022年5月废水比对监督监测 | 塞拉尼斯（南京）化工有限公司 | 水环境 | 有机化学原料制造 | 《南京江北新区新材料科技园企业污水排放管理规定（2020年版）》（宁新区新科办发〔2020〕73号）(宁新区新科办发〔2020〕73号) | 第二类污染物接管标准 | 生产废水总排2（HGY-WS-02）(HGY-WS-02) | 化学需氧量 | 2022-05-12 | 实际样 | 124 | 122 | -1.61% | 相对误差不超过±15%
江北新区2022年5月废水比对监督监测 | 塞拉尼斯（南京）化工有限公司 | 水环境 | 有机化学原料制造 | 《南京江北新区新材料科技园企业污水排放管理规定（2020年版）》（宁新区新科办发〔2020〕73号）(宁新区新科办发〔2020〕73号) | 第二类污染物接管标准 | 生产废水总排2（HGY-WS-02）(HGY-WS-02) | 化学需氧量 | 2022-05-12 | 实际样 | 130 | 124 | -4.62% | 相对误差不超过±15%
江北新区2022年5月废水比对监督监测 | 塞拉尼斯（南京）化工有限公司 | 水环境 | 有机化学原料制造 | 《南京江北新区新材料科技园企业污水排放管理规定（2020年版）》（宁新区新科办发〔2020〕73号）(宁新区新科办发〔2020〕73号) | 第二类污染物接管标准 | 生产废水总排2（HGY-WS-02）(HGY-WS-02) | 化学需氧量 | 2022-05-12 | 标准样 | 250 | 248 | -0.8% | 相对误差不超过±10%
江北新区2022年5月废水比对监督监测 | 江苏仁信作物保护技术有限公司北厂区 | 水环境 | 化学试剂和助剂制造 | 《南京江北新区新材料科技园企业污水排放管理规定（2020年版）》（宁新区新科办发〔2020〕73号）(宁新区新科办发〔2020〕73号) | 第二类污染物接管标准 | 总排 | 氨氮（NH3-N） | 2022-05-09 | 实际样 | 21.7 | 20.4 | -5.99% | 相对误差不超过±15%
江北新区2022年5月废水比对监督监测 | 江苏仁信作物保护技术有限公司北厂区 | 水环境 | 化学试剂和助剂制造 | 《南京江北新区新材料科技园企业污水排放管理规定（2020年版）》（宁新区新科办发〔2020〕73号）(宁新区新科办发〔2020〕73号) | 第二类污染物接管标准 | 总排 | 氨氮（NH3-N） | 2022-05-09 | 实际样 | 21.9 | 20.3 | -7.31% | 相对误差不超过±15%
江北新区2022年5月废水比对监督监测 | 江苏仁信作物保护技术有限公司北厂区 | 水环境 | 化学试剂和助剂制造 | 《南京江北新区新材料科技园企业污水排放管理规定（2020年版）》（宁新区新科办发〔2020〕73号）(宁新区新科办发〔2020〕73号) | 第二类污染物接管标准 | 总排 | 氨氮（NH3-N） | 2022-05-09 | 实际样 | 21.1 | 19.4 | -8.06% | 相对误差不超过±15%
江北新区2022年5月废水比对监督监测 | 江苏仁信作物保护技术有限公司北厂区 | 水环境 | 化学试剂和助剂制造 | 《南京江北新区新材料科技园企业污水排放管理规定（2020年版）》（宁新区新科办发〔2020〕73号）(宁新区新科办发〔2020〕73号) | 第二类污染物接管标准 | 总排 | 氨氮（NH3-N） | 2022-05-09 | 标准样 | 50 | 46 | -8% | 相对误差不超过±10%
江北新区2022年5月废水比对监督监测 | 江苏仁信作物保护技术有限公司北厂区 | 水环境 | 化学试剂和助剂制造 | 《南京江北新区新材料科技园企业污水排放管理规定（2020年版）》（宁新区新科办发〔2020〕73号）(宁新区新科办发〔2020〕73号) | 第二类污染物接管标准 | 总排 | 化学需氧量 | 2022-05-09 | 实际样 | 308 | 327 | 6.17% | 相对误差不超过±15%
江北新区2022年5月废水比对监督监测 | 江苏仁信作物保护技术有限公司北厂区 | 水环境 | 化学试剂和助剂制造 | 《南京江北新区新材料科技园企业污水排放管理规定（2020年版）》（宁新区新科办发〔2020〕73号）(宁新区新科办发〔2020〕73号) | 第二类污染物接管标准 | 总排 | 化学需氧量 | 2022-05-09 | 实际样 | 338 | 363 | 7.4% | 相对误差不超过±15%
江北新区2022年5月废水比对监督监测 | 江苏仁信作物保护技术有限公司北厂区 | 水环境 | 化学试剂和助剂制造 | 《南京江北新区新材料科技园企业污水排放管理规定（2020年版）》（宁新区新科办发〔2020〕73号）(宁新区新科办发〔2020〕73号) | 第二类污染物接管标准 | 总排 | 化学需氧量 | 2022-05-09 | 实际样 | 304 | 322 | 5.92% | 相对误差不超过±15%
江北新区2022年5月废水比对监督监测 | 江苏仁信作物保护技术有限公司北厂区 | 水环境 | 化学试剂和助剂制造 | 《南京江北新区新材料科技园企业污水排放管理规定（2020年版）》（宁新区新科办发〔2020〕73号）(宁新区新科办发〔2020〕73号) | 第二类污染物接管标准 | 总排 | 化学需氧量 | 2022-05-09 | 标准样 | 1000 | 1001 | 0.1% | 相对误差不超过±10%
江北新区2022年5月废水比对监督监测 | 江苏仁信作物保护技术有限公司北厂区 | 水环境 | 化学试剂和助剂制造 | 《南京江北新区新材料科技园企业污水排放管理规定（2020年版）》（宁新区新科办发〔2020〕73号）(宁新区新科办发〔2020〕73号) | 第二类污染物接管标准 | 总排 | pH值 | 2022-05-09 | 实际样 | 7.6 | 7.63 | 0.03pH | 绝对误差不超过±0.5pH
江北新区2022年5月废水比对监督监测 | 江苏仁信作物保护技术有限公司北厂区 | 水环境 | 化学试剂和助剂制造 | 《南京江北新区新材料科技园企业污水排放管理规定（2020年版）》（宁新区新科办发〔2020〕73号）(宁新区新科办发〔2020〕73号) | 第二类污染物接管标准 | 总排 | 总磷（以P计） | 2022-05-09 | 实际样 | 0.20 | 0.24 | 0.04mg/L | 绝对误差不超过±0.04mg/L
江北新区2022年5月废水比对监督监测 | 江苏仁信作物保护技术有限公司北厂区 | 水环境 | 化学试剂和助剂制造 | 《南京江北新区新材料科技园企业污水排放管理规定（2020年版）》（宁新区新科办发〔2020〕73号）(宁新区新科办发〔2020〕73号) | 第二类污染物接管标准 | 总排 | 总磷（以P计） | 2022-05-09 | 实际样 | 0.20 | 0.23 | 0.03mg/L | 绝对误差不超过±0.04mg/L
江北新区2022年5月废水比对监督监测 | 江苏仁信作物保护技术有限公司北厂区 | 水环境 | 化学试剂和助剂制造 | 《南京江北新区新材料科技园企业污水排放管理规定（2020年版）》（宁新区新科办发〔2020〕73号）(宁新区新科办发〔2020〕73号) | 第二类污染物接管标准 | 总排 | 总磷（以P计） | 2022-05-09 | 实际样 | 0.20 | 0.23 | 0.03mg/L | 绝对误差不超过±0.04mg/L
江北新区2022年5月废水比对监督监测 | 江苏仁信作物保护技术有限公司北厂区 | 水环境 | 化学试剂和助剂制造 | 《南京江北新区新材料科技园企业污水排放管理规定（2020年版）》（宁新区新科办发〔2020〕73号）(宁新区新科办发〔2020〕73号) | 第二类污染物接管标准 | 总排 | 总磷（以P计） | 2022-05-09 | 标准样 | 5.00 | 5.18 | 3.6% | 相对误差不超过±10%
江北新区2022年5月废水比对监督监测 | 南京金三力橡塑有限公司 | 水环境 | 橡胶零件制造 | 橡胶制品工业污染物排放标准(GB27632-2011) | （表1、表2）现有和新建企业水污染物排放限值,企业废水总排放口,间接排放-乳胶制品企业 | 总排口 | 氨氮（NH3-N） | 2022-05-12 | 实际样 | 1.5 | 1.46 | -0.04mg/L | 绝对误差不超过±0.3mg/L
江北新区2022年5月废水比对监督监测 | 南京金三力橡塑有限公司 | 水环境 | 橡胶零件制造 | 橡胶制品工业污染物排放标准(GB27632-2011) | （表1、表2）现有和新建企业水污染物排放限值,企业废水总排放口,间接排放-乳胶制品企业 | 总排口 | 氨氮（NH3-N） | 2022-05-12 | 实际样 | 1.5 | 1.47 | -0.03mg/L | 绝对误差不超过±0.3mg/L
江北新区2022年5月废水比对监督监测 | 南京金三力橡塑有限公司 | 水环境 | 橡胶零件制造 | 橡胶制品工业污染物排放标准(GB27632-2011) | （表1、表2）现有和新建企业水污染物排放限值,企业废水总排放口,间接排放-乳胶制品企业 | 总排口 | 氨氮（NH3-N） | 2022-05-12 | 实际样 | 1.5 | 1.46 | -0.04mg/L | 绝对误差不超过±0.3mg/L
江北新区2022年5月废水比对监督监测 | 南京金三力橡塑有限公司 | 水环境 | 橡胶零件制造 | 橡胶制品工业污染物排放标准(GB27632-2011) | （表1、表2）现有和新建企业水污染物排放限值,企业废水总排放口,间接排放-乳胶制品企业 | 总排口 | 氨氮（NH3-N） | 2022-05-12 | 标准样 | 50 | 50.56 | 1.12% | 相对误差不超过±10%
江北新区2022年5月废水比对监督监测 | 南京金三力橡塑有限公司 | 水环境 | 橡胶零件制造 | 橡胶制品工业污染物排放标准(GB27632-2011) | （表1、表2）现有和新建企业水污染物排放限值,企业废水总排放口,间接排放-乳胶制品企业 | 总排口 | 化学需氧量 | 2022-05-12 | 实际样 | 20 | 17.6 | -2.4mg/L | 绝对误差不超过±5mg/L
江北新区2022年5月废水比对监督监测 | 南京金三力橡塑有限公司 | 水环境 | 橡胶零件制造 | 橡胶制品工业污染物排放标准(GB27632-2011) | （表1、表2）现有和新建企业水污染物排放限值,企业废水总排放口,间接排放-乳胶制品企业 | 总排口 | 化学需氧量 | 2022-05-12 | 实际样 | 20 | 18.1 | -1.9mg/L | 绝对误差不超过±5mg/L
江北新区2022年5月废水比对监督监测 | 南京金三力橡塑有限公司 | 水环境 | 橡胶零件制造 | 橡胶制品工业污染物排放标准(GB27632-2011) | （表1、表2）现有和新建企业水污染物排放限值,企业废水总排放口,间接排放-乳胶制品企业 | 总排口 | 化学需氧量 | 2022-05-12 | 实际样 | 20 | 18.1 | -1.9mg/L | 绝对误差不超过±5mg/L
江北新区2022年5月废水比对监督监测 | 南京金三力橡塑有限公司 | 水环境 | 橡胶零件制造 | 橡胶制品工业污染物排放标准(GB27632-2011) | （表1、表2）现有和新建企业水污染物排放限值,企业废水总排放口,间接排放-乳胶制品企业 | 总排口 | 化学需氧量 | 2022-05-12 | 标准样 | 500 | 511.3 | 2.26% | 相对误差不超过±10%
江北新区2022年5月废水比对监督监测 | 南京金三力橡塑有限公司 | 水环境 | 橡胶零件制造 | 橡胶制品工业污染物排放标准(GB27632-2011) | （表1、表2）现有和新建企业水污染物排放限值,企业废水总排放口,直接排放-乳胶制品企业 | 总排口 | pH值 | 2022-05-12 | 实际样 | 7.5 | 7.38 | -0.12pH | 绝对误差不超过±0.5pH
江北新区2022年5月废水比对监督监测 | 南京鲸轮制药有限公司 | 水环境 | 化学药品原料药制造 | 《南京江北新区新材料科技园企业污水排放管理规定（2020年版）》（宁新区新科办发〔2020〕73号）(宁新区新科办发〔2020〕73号) | 第二类污染物接管标准 | 废水总排口 | 氨氮（NH3-N） | 2022-05-05 | 实际样 | 2.65 | 2.42 | -8.68% | 相对误差不超过±15%
江北新区2022年5月废水比对监督监测 | 南京鲸轮制药有限公司 | 水环境 | 化学药品原料药制造 | 《南京江北新区新材料科技园企业污水排放管理规定（2020年版）》（宁新区新科办发〔2020〕73号）(宁新区新科办发〔2020〕73号) | 第二类污染物接管标准 | 废水总排口 | 氨氮（NH3-N） | 2022-05-05 | 实际样 | 2.61 | 2.41 | -7.66% | 相对误差不超过±15%
江北新区2022年5月废水比对监督监测 | 南京鲸轮制药有限公司 | 水环境 | 化学药品原料药制造 | 《南京江北新区新材料科技园企业污水排放管理规定（2020年版）》（宁新区新科办发〔2020〕73号）(宁新区新科办发〔2020〕73号) | 第二类污染物接管标准 | 废水总排口 | 氨氮（NH3-N） | 2022-05-05 | 实际样 | 2.73 | 2.46 | -9.89% | 相对误差不超过±15%
江北新区2022年5月废水比对监督监测 | 南京鲸轮制药有限公司 | 水环境 | 化学药品原料药制造 | 《南京江北新区新材料科技园企业污水排放管理规定（2020年版）》（宁新区新科办发〔2020〕73号）(宁新区新科办发〔2020〕73号) | 第二类污染物接管标准 | 废水总排口 | 氨氮（NH3-N） | 2022-05-05 | 标准样 | 50 | 49 | -2% | 相对误差不超过±10%
江北新区2022年5月废水比对监督监测 | 南京鲸轮制药有限公司 | 水环境 | 化学药品原料药制造 | 《南京江北新区新材料科技园企业污水排放管理规定（2020年版）》（宁新区新科办发〔2020〕73号）(宁新区新科办发〔2020〕73号) | 第二类污染物接管标准 | 废水总排口 | 化学需氧量 | 2022-05-05 | 实际样 | 125 | 116 | -7.2% | 相对误差不超过±15%
江北新区2022年5月废水比对监督监测 | 南京鲸轮制药有限公司 | 水环境 | 化学药品原料药制造 | 《南京江北新区新材料科技园企业污水排放管理规定（2020年版）》（宁新区新科办发〔2020〕73号）(宁新区新科办发〔2020〕73号) | 第二类污染物接管标准 | 废水总排口 | 化学需氧量 | 2022-05-05 | 实际样 | 132 | 121 | -8.33% | 相对误差不超过±15%
江北新区2022年5月废水比对监督监测 | 南京鲸轮制药有限公司 | 水环境 | 化学药品原料药制造 | 《南京江北新区新材料科技园企业污水排放管理规定（2020年版）》（宁新区新科办发〔2020〕73号）(宁新区新科办发〔2020〕73号) | 第二类污染物接管标准 | 废水总排口 | 化学需氧量 | 2022-05-05 | 实际样 | 122 | 113 | -7.38% | 相对误差不超过±15%
江北新区2022年5月废水比对监督监测 | 南京鲸轮制药有限公司 | 水环境 | 化学药品原料药制造 | 《南京江北新区新材料科技园企业污水排放管理规定（2020年版）》（宁新区新科办发〔2020〕73号）(宁新区新科办发〔2020〕73号) | 第二类污染物接管标准 | 废水总排口 | 化学需氧量 | 2022-05-05 | 标准样 | 250 | 240 | -4% | 相对误差不超过±10%
江北新区2022年5月废水比对监督监测 | 南京鲸轮制药有限公司 | 水环境 | 化学药品原料药制造 | 《南京江北新区新材料科技园企业污水排放管理规定（2020年版）》（宁新区新科办发〔2020〕73号）(宁新区新科办发〔2020〕73号) | 第二类污染物接管标准 | 废水总排口 | 总磷（以P计） | 2022-05-05 | 实际样 | 0.20 | 0.19 | -0.01mg/L | 绝对误差不超过±0.04mg/L
江北新区2022年5月废水比对监督监测 | 南京鲸轮制药有限公司 | 水环境 | 化学药品原料药制造 | 《南京江北新区新材料科技园企业污水排放管理规定（2020年版）》（宁新区新科办发〔2020〕73号）(宁新区新科办发〔2020〕73号) | 第二类污染物接管标准 | 废水总排口 | 总磷（以P计） | 2022-05-05 | 实际样 | 0.20 | 0.19 | -0.01mg/L | 绝对误差不超过±0.04mg/L
江北新区2022年5月废水比对监督监测 | 南京鲸轮制药有限公司 | 水环境 | 化学药品原料药制造 | 《南京江北新区新材料科技园企业污水排放管理规定（2020年版）》（宁新区新科办发〔2020〕73号）(宁新区新科办发〔2020〕73号) | 第二类污染物接管标准 | 废水总排口 | 总磷（以P计） | 2022-05-05 | 实际样 | 0.20 | 0.18 | -0.02mg/L | 绝对误差不超过±0.04mg/L
江北新区2022年5月废水比对监督监测 | 南京鲸轮制药有限公司 | 水环境 | 化学药品原料药制造 | 《南京江北新区新材料科技园企业污水排放管理规定（2020年版）》（宁新区新科办发〔2020〕73号）(宁新区新科办发〔2020〕73号) | 第二类污染物接管标准 | 废水总排口 | 总磷（以P计） | 2022-05-05 | 标准样 | 5.00 | 4.61 | -7.8% | 相对误差不超过±10%
江北新区2022年5月废水比对监督监测 | 南京鲸轮制药有限公司 | 水环境 | 化学药品原料药制造 | 《南京江北新区新材料科技园企业污水排放管理规定（2020年版）》（宁新区新科办发〔2020〕73号）(宁新区新科办发〔2020〕73号) | 第二类污染物接管标准 | 废水总排口 | pH值 | 2022-05-05 | 实际样 | 8.1 | 8.11 | 0.01pH | 绝对误差不超过±0.5pH
江北新区2022年5月废水比对监督监测 | 南京福昌环保有限公司 | 水环境 | 危险废物治理 | 南京福昌环保有限公司排污许可证(9132019375689661XD001V) | 水污染物排放限值 | 生产废水排口 | 化学需氧量 | 2022-05-09 | 实际样 | 25 | 25 | 0mg/L | 绝对误差不超过±5mg/L
江北新区2022年5月废水比对监督监测 | 南京福昌环保有限公司 | 水环境 | 危险废物治理 | 南京福昌环保有限公司排污许可证(9132019375689661XD001V) | 水污染物排放限值 | 生产废水排口 | 化学需氧量 | 2022-05-09 | 实际样 | 25 | 24 | -1mg/L | 绝对误差不超过±5mg/L
江北新区2022年5月废水比对监督监测 | 南京福昌环保有限公司 | 水环境 | 危险废物治理 | 南京福昌环保有限公司排污许可证(9132019375689661XD001V) | 水污染物排放限值 | 生产废水排口 | 化学需氧量 | 2022-05-09 | 实际样 | 25 | 25 | 0mg/L | 绝对误差不超过±5mg/L
江北新区2022年5月废水比对监督监测 | 南京福昌环保有限公司 | 水环境 | 危险废物治理 | 南京福昌环保有限公司排污许可证(9132019375689661XD001V) | 水污染物排放限值 | 生产废水排口 | 化学需氧量 | 2022-05-09 | 标准样 | 250 | 256 | 2.4% | 相对误差不超过±10%
江北新区2022年5月废水比对监督监测 | 江苏澄扬作物科技有限公司 | 水环境 | 化学农药制造 | 《南京江北新区新材料科技园企业污水排放管理规定（2020年版）》（宁新区新科办发〔2020〕73号）(宁新区新科办发〔2020〕73号) | 第二类污染物接管标准 | 污水总排口 | pH值 | 2022-05-12 | 实际样 | 8.2 | 8.59 | 0.39pH | 绝对误差不超过±0.5pH
江北新区2022年5月废水比对监督监测 | 江苏澄扬作物科技有限公司 | 水环境 | 化学农药制造 | 《南京江北新区新材料科技园企业污水排放管理规定（2020年版）》（宁新区新科办发〔2020〕73号）(宁新区新科办发〔2020〕73号) | 第二类污染物接管标准 | 污水总排口 | 化学需氧量 | 2022-05-12 | 实际样 | 266 | 282 | 6.02% | 相对误差不超过±15%
江北新区2022年5月废水比对监督监测 | 江苏澄扬作物科技有限公司 | 水环境 | 化学农药制造 | 《南京江北新区新材料科技园企业污水排放管理规定（2020年版）》（宁新区新科办发〔2020〕73号）(宁新区新科办发〔2020〕73号) | 第二类污染物接管标准 | 污水总排口 | 化学需氧量 | 2022-05-12 | 实际样 | 206 | 214 | 3.88% | 相对误差不超过±15%
江北新区2022年5月废水比对监督监测 | 江苏澄扬作物科技有限公司 | 水环境 | 化学农药制造 | 《南京江北新区新材料科技园企业污水排放管理规定（2020年版）》（宁新区新科办发〔2020〕73号）(宁新区新科办发〔2020〕73号) | 第二类污染物接管标准 | 污水总排口 | 化学需氧量 | 2022-05-12 | 实际样 | 206 | 221 | 7.28% | 相对误差不超过±15%
江北新区2022年5月废水比对监督监测 | 江苏澄扬作物科技有限公司 | 水环境 | 化学农药制造 | 《南京江北新区新材料科技园企业污水排放管理规定（2020年版）》（宁新区新科办发〔2020〕73号）(宁新区新科办发〔2020〕73号) | 第二类污染物接管标准 | 污水总排口 | 化学需氧量 | 2022-05-12 | 标准样 | 1500 | 1520 | 1.33% | 相对误差不超过±10%
江北新区2022年5月废水比对监督监测 | 江苏澄扬作物科技有限公司 | 水环境 | 化学农药制造 | 《南京江北新区新材料科技园企业污水排放管理规定（2020年版）》（宁新区新科办发〔2020〕73号）(宁新区新科办发〔2020〕73号) | 第二类污染物接管标准 | 污水总排口 | 氨氮（NH3-N） | 2022-05-12 | 实际样 | 10 | 10.7 | 7% | 相对误差不超过±15%
江北新区2022年5月废水比对监督监测 | 江苏澄扬作物科技有限公司 | 水环境 | 化学农药制造 | 《南京江北新区新材料科技园企业污水排放管理规定（2020年版）》（宁新区新科办发〔2020〕73号）(宁新区新科办发〔2020〕73号) | 第二类污染物接管标准 | 污水总排口 | 氨氮（NH3-N） | 2022-05-12 | 实际样 | 9.72 | 10.2 | 4.94% | 相对误差不超过±15%
江北新区2022年5月废水比对监督监测 | 江苏澄扬作物科技有限公司 | 水环境 | 化学农药制造 | 《南京江北新区新材料科技园企业污水排放管理规定（2020年版）》（宁新区新科办发〔2020〕73号）(宁新区新科办发〔2020〕73号) | 第二类污染物接管标准 | 污水总排口 | 氨氮（NH3-N） | 2022-05-12 | 实际样 | 9.57 | 10.4 | 8.67% | 相对误差不超过±15%
江北新区2022年5月废水比对监督监测 | 江苏澄扬作物科技有限公司 | 水环境 | 化学农药制造 | 《南京江北新区新材料科技园企业污水排放管理规定（2020年版）》（宁新区新科办发〔2020〕73号）(宁新区新科办发〔2020〕73号) | 第二类污染物接管标准 | 污水总排口 | 氨氮（NH3-N） | 2022-05-12 | 标准样 | 75 | 78 | 4% | 相对误差不超过±10%
江北新区2022年5月废水比对监督监测 | 江苏澄扬作物科技有限公司 | 水环境 | 化学农药制造 | 《南京江北新区新材料科技园企业污水排放管理规定（2020年版）》（宁新区新科办发〔2020〕73号）(宁新区新科办发〔2020〕73号) | 第二类污染物接管标准 | 污水总排口 | 总磷（以P计） | 2022-05-12 | 实际样 | 2.72 | 2.51 | -7.72% | 相对误差不超过±15%
江北新区2022年5月废水比对监督监测 | 江苏澄扬作物科技有限公司 | 水环境 | 化学农药制造 | 《南京江北新区新材料科技园企业污水排放管理规定（2020年版）》（宁新区新科办发〔2020〕73号）(宁新区新科办发〔2020〕73号) | 第二类污染物接管标准 | 污水总排口 | 总磷（以P计） | 2022-05-12 | 实际样 | 2.74 | 2.55 | -6.93% | 相对误差不超过±15%
江北新区2022年5月废水比对监督监测 | 江苏澄扬作物科技有限公司 | 水环境 | 化学农药制造 | 《南京江北新区新材料科技园企业污水排放管理规定（2020年版）》（宁新区新科办发〔2020〕73号）(宁新区新科办发〔2020〕73号) | 第二类污染物接管标准 | 污水总排口 | 总磷（以P计） | 2022-05-12 | 实际样 | 2.72 | 2.56 | -5.88% | 相对误差不超过±15%
江北新区2022年5月废水比对监督监测 | 江苏澄扬作物科技有限公司 | 水环境 | 化学农药制造 | 《南京江北新区新材料科技园企业污水排放管理规定（2020年版）》（宁新区新科办发〔2020〕73号）(宁新区新科办发〔2020〕73号) | 第二类污染物接管标准 | 污水总排口 | 总磷（以P计） | 2022-05-12 | 标准样 | 5 | 4.95 | -1% | 相对误差不超过±10%
江北新区2022年5月废水比对监督监测 | 南京密尔克卫化工供应链服务有限公司 | 其他 | 危险化学品仓储 | 《南京江北新区新材料科技园企业污水排放管理规定（2020年版）》（宁新区新科办发〔2020〕73号）(宁新区新科办发〔2020〕73号) | 第二类污染物接管标准 | 总排口 | 化学需氧量 | 2022-05-06 | 实际样 | 25 | 23 | -2mg/L | 绝对误差不超过±5mg/L
江北新区2022年5月废水比对监督监测 | 南京密尔克卫化工供应链服务有限公司 | 其他 | 危险化学品仓储 | 《南京江北新区新材料科技园企业污水排放管理规定（2020年版）》（宁新区新科办发〔2020〕73号）(宁新区新科办发〔2020〕73号) | 第二类污染物接管标准 | 总排口 | 化学需氧量 | 2022-05-06 | 实际样 | 25 | 23 | -2mg/L | 绝对误差不超过±5mg/L
江北新区2022年5月废水比对监督监测 | 南京密尔克卫化工供应链服务有限公司 | 其他 | 危险化学品仓储 | 《南京江北新区新材料科技园企业污水排放管理规定（2020年版）》（宁新区新科办发〔2020〕73号）(宁新区新科办发〔2020〕73号) | 第二类污染物接管标准 | 总排口 | 化学需氧量 | 2022-05-06 | 实际样 | 25 | 24 | -1mg/L | 绝对误差不超过±5mg/L
江北新区2022年5月废水比对监督监测 | 南京密尔克卫化工供应链服务有限公司 | 其他 | 危险化学品仓储 | 《南京江北新区新材料科技园企业污水排放管理规定（2020年版）》（宁新区新科办发〔2020〕73号）(宁新区新科办发〔2020〕73号) | 第二类污染物接管标准 | 总排口 | 化学需氧量 | 2022-05-06 | 标准样 | 500 | 485 | -3% | 相对误差不超过±10%
江北新区2022年5月废水比对监督监测 | 南京密尔克卫化工供应链服务有限公司 | 其他 | 危险化学品仓储 | 《南京江北新区新材料科技园企业污水排放管理规定（2020年版）》（宁新区新科办发〔2020〕73号）(宁新区新科办发〔2020〕73号) | 第二类污染物接管标准 | 总排口 | pH值 | 2022-05-06 | 实际样 | 7.6 | 7.43 | -0.17pH | 绝对误差不超过±0.5pH
江北新区2022年5月废水比对监督监测 | 南京长澳制药有限公司 | 大气环境 | 化学药品制剂制造 | 南京长澳制药有限公司排污许可证(91320100634081762H001Y) | 废水 | 废水总排口 | 氨氮 | 2022-05-10 | 实际样 | 2.26 | 2.06 | -8.85% | 相对误差不超过±15%
江北新区2022年5月废水比对监督监测 | 南京长澳制药有限公司 | 大气环境 | 化学药品制剂制造 | 南京长澳制药有限公司排污许可证(91320100634081762H001Y) | 废水 | 废水总排口 | 氨氮 | 2022-05-10 | 实际样 | 2.18 | 1.87 | -14.22% | 相对误差不超过±15%
江北新区2022年5月废水比对监督监测 | 南京长澳制药有限公司 | 大气环境 | 化学药品制剂制造 | 南京长澳制药有限公司排污许可证(91320100634081762H001Y) | 废水 | 废水总排口 | 氨氮 | 2022-05-10 | 实际样 | 2.17 | 1.77 | -18.43% | 相对误差不超过±15%
江北新区2022年5月废水比对监督监测 | 南京长澳制药有限公司 | 大气环境 | 化学药品制剂制造 | 南京长澳制药有限公司排污许可证(91320100634081762H001Y) | 废水 | 废水总排口 | 氨氮 | 2022-05-10 | 标准样 | 50 | 52.87 | 5.74% | 相对误差不超过±10%
江北新区2022年5月废水比对监督监测 | 南京长澳制药有限公司 | 大气环境 | 化学药品制剂制造 | 污水综合排放标准(GB8978-1996) | （表4）第二类污染物最高允许排放浓度（1998年1月1日后建的单位）,一切排污单位 ,三级标准 | 废水总排口 | pH值 | 2022-05-10 | 实际样 | 7.1 | 7.38 | 0.28pH | 绝对误差不超过±0.5pH
江北新区2022年5月废水比对监督监测 | 南京长澳制药有限公司 | 大气环境 | 化学药品制剂制造 | 南京长澳制药有限公司排污许可证(91320100634081762H001Y) | 废水 | 废水总排口 | 化学需氧量 | 2022-05-10 | 实际样 | 20 | 24.14 | 4.14mg/L | 绝对误差不超过±5mg/L
江北新区2022年5月废水比对监督监测 | 南京长澳制药有限公司 | 大气环境 | 化学药品制剂制造 | 南京长澳制药有限公司排污许可证(91320100634081762H001Y) | 废水 | 废水总排口 | 化学需氧量 | 2022-05-10 | 实际样 | 20 | 23.43 | 3.43mg/L | 绝对误差不超过±5mg/L
江北新区2022年5月废水比对监督监测 | 南京长澳制药有限公司 | 大气环境 | 化学药品制剂制造 | 南京长澳制药有限公司排污许可证(91320100634081762H001Y) | 废水 | 废水总排口 | 化学需氧量 | 2022-05-10 | 实际样 | 20 | 24.38 | 4.38mg/L | 绝对误差不超过±5mg/L
江北新区2022年5月废水比对监督监测 | 南京长澳制药有限公司 | 大气环境 | 化学药品制剂制造 | 南京长澳制药有限公司排污许可证(91320100634081762H001Y) | 废水 | 废水总排口 | 化学需氧量 | 2022-05-10 | 标准样 | 500 | 513.74 | 2.75% | 相对误差不超过±10%
江北新区2022年5月废水比对监督监测 | 南京长澳制药有限公司 | 大气环境 | 化学药品制剂制造 | 南京长澳制药有限公司排污许可证(91320100634081762H001Y) | 废水 | 废水总排口 | 总磷 | 2022-05-10 | 实际样 | 0.2 | 0.21 | 0.01mg/L | 绝对误差不超过±0.04mg/L
江北新区2022年5月废水比对监督监测 | 南京长澳制药有限公司 | 大气环境 | 化学药品制剂制造 | 南京长澳制药有限公司排污许可证(91320100634081762H001Y) | 废水 | 废水总排口 | 总磷 | 2022-05-10 | 实际样 | 0.2 | 0.21 | 0.01mg/L | 绝对误差不超过±0.04mg/L
江北新区2022年5月废水比对监督监测 | 南京长澳制药有限公司 | 大气环境 | 化学药品制剂制造 | 南京长澳制药有限公司排污许可证(91320100634081762H001Y) | 废水 | 废水总排口 | 总磷 | 2022-05-10 | 实际样 | 0.2 | 0.20 | 0mg/L | 绝对误差不超过±0.04mg/L
江北新区2022年5月废水比对监督监测 | 南京长澳制药有限公司 | 大气环境 | 化学药品制剂制造 | 南京长澳制药有限公司排污许可证(91320100634081762H001Y) | 废水 | 废水总排口 | 总磷 | 2022-05-10 | 标准样 | 5 | 5.08 | 1.6% | 相对误差不超过±10%
江北新区2022年5月废水比对监督监测 | 中国石化销售有限公司江苏南京石油分公司玉带油库 | 水环境 | 油气仓储 | 中国石化销售有限公司江苏南京石油分公司玉带油库接管协议(/) | 废水接管控制标准 | 总排放口(DW001) | 化学需氧量 | 2022-05-17 | 实际样 | 25 | 25 | 0mg/L | 绝对误差不超过±5mg/L
江北新区2022年5月废水比对监督监测 | 中国石化销售有限公司江苏南京石油分公司玉带油库 | 水环境 | 油气仓储 | 中国石化销售有限公司江苏南京石油分公司玉带油库接管协议(/) | 废水接管控制标准 | 总排放口(DW001) | 化学需氧量 | 2022-05-17 | 实际样 | 25 | 23 | -2mg/L | 绝对误差不超过±5mg/L
江北新区2022年5月废水比对监督监测 | 中国石化销售有限公司江苏南京石油分公司玉带油库 | 水环境 | 油气仓储 | 中国石化销售有限公司江苏南京石油分公司玉带油库接管协议(/) | 废水接管控制标准 | 总排放口(DW001) | 化学需氧量 | 2022-05-17 | 实际样 | 25 | 25 | 0mg/L | 绝对误差不超过±5mg/L
江北新区2022年5月废水比对监督监测 | 中国石化销售有限公司江苏南京石油分公司玉带油库 | 水环境 | 油气仓储 | 中国石化销售有限公司江苏南京石油分公司玉带油库接管协议(/) | 废水接管控制标准 | 总排放口(DW001) | 化学需氧量 | 2022-05-17 | 标准样 | 250 | 251 | 0.4% | 相对误差不超过±10%
江北新区2022年5月废水比对监督监测 | 南京扬子奥克化学有限公司 | 水环境 | 专项化学用品制造 | 《南京江北新区新材料科技园企业污水排放管理规定（2020年版）》（宁新区新科办发〔2020〕73号）(宁新区新科办发〔2020〕73号) | 第二类污染物接管标准 | 污水排口 | 化学需氧量 | 2022-05-07 | 实际样 | 54 | 50 | -7.41% | 相对误差不超过±30%
江北新区2022年5月废水比对监督监测 | 南京扬子奥克化学有限公司 | 水环境 | 专项化学用品制造 | 《南京江北新区新材料科技园企业污水排放管理规定（2020年版）》（宁新区新科办发〔2020〕73号）(宁新区新科办发〔2020〕73号) | 第二类污染物接管标准 | 污水排口 | 化学需氧量 | 2022-05-07 | 实际样 | 52 | 49 | -5.77% | 相对误差不超过±30%
江北新区2022年5月废水比对监督监测 | 南京扬子奥克化学有限公司 | 水环境 | 专项化学用品制造 | 《南京江北新区新材料科技园企业污水排放管理规定（2020年版）》（宁新区新科办发〔2020〕73号）(宁新区新科办发〔2020〕73号) | 第二类污染物接管标准 | 污水排口 | 化学需氧量 | 2022-05-07 | 实际样 | 56 | 53 | -5.36% | 相对误差不超过±30%
江北新区2022年5月废水比对监督监测 | 南京扬子奥克化学有限公司 | 水环境 | 专项化学用品制造 | 《南京江北新区新材料科技园企业污水排放管理规定（2020年版）》（宁新区新科办发〔2020〕73号）(宁新区新科办发〔2020〕73号) | 第二类污染物接管标准 | 污水排口 | 化学需氧量 | 2022-05-07 | 标准样 | 250 | 250 | 0% | 相对误差不超过±10%
江北新区2022年5月废水比对监督监测 | 恒河（南京）材料科技有限公司 | 水环境,大气环境 | 有机化学原料制造 | 《南京江北新区新材料科技园企业污水排放管理规定（2020年版）》（宁新区新科办发〔2020〕73号）(宁新区新科办发〔2020〕73号) | 第二类污染物接管标准 | 污水总排口 | 氨氮（NH3-N） | 2022-05-05 | 实际样 | 1.50 | 1.74 | 0.24mg/L | 绝对误差不超过±0.3mg/L
江北新区2022年5月废水比对监督监测 | 恒河（南京）材料科技有限公司 | 水环境,大气环境 | 有机化学原料制造 | 《南京江北新区新材料科技园企业污水排放管理规定（2020年版）》（宁新区新科办发〔2020〕73号）(宁新区新科办发〔2020〕73号) | 第二类污染物接管标准 | 污水总排口 | 氨氮（NH3-N） | 2022-05-05 | 实际样 | 1.50 | 1.73 | 0.23mg/L | 绝对误差不超过±0.3mg/L
江北新区2022年5月废水比对监督监测 | 恒河（南京）材料科技有限公司 | 水环境,大气环境 | 有机化学原料制造 | 《南京江北新区新材料科技园企业污水排放管理规定（2020年版）》（宁新区新科办发〔2020〕73号）(宁新区新科办发〔2020〕73号) | 第二类污染物接管标准 | 污水总排口 | 氨氮（NH3-N） | 2022-05-05 | 实际样 | 1.50 | 1.76 | 0.26mg/L | 绝对误差不超过±0.3mg/L
江北新区2022年5月废水比对监督监测 | 恒河（南京）材料科技有限公司 | 水环境,大气环境 | 有机化学原料制造 | 《南京江北新区新材料科技园企业污水排放管理规定（2020年版）》（宁新区新科办发〔2020〕73号）(宁新区新科办发〔2020〕73号) | 第二类污染物接管标准 | 污水总排口 | 氨氮（NH3-N） | 2022-05-05 | 标准样 | 50.0 | 49.7 | -0.6% | 相对误差不超过±10%
江北新区2022年5月废水比对监督监测 | 恒河（南京）材料科技有限公司 | 水环境,大气环境 | 有机化学原料制造 | 《南京江北新区新材料科技园企业污水排放管理规定（2020年版）》（宁新区新科办发〔2020〕73号）(宁新区新科办发〔2020〕73号) | 第二类污染物接管标准 | 污水总排口 | 化学需氧量 | 2022-05-05 | 实际样 | 60 | 56 | -6.67% | 相对误差不超过±20%
江北新区2022年5月废水比对监督监测 | 恒河（南京）材料科技有限公司 | 水环境,大气环境 | 有机化学原料制造 | 《南京江北新区新材料科技园企业污水排放管理规定（2020年版）》（宁新区新科办发〔2020〕73号）(宁新区新科办发〔2020〕73号) | 第二类污染物接管标准 | 污水总排口 | 化学需氧量 | 2022-05-05 | 实际样 | 57 | 53 | -7.02% | 相对误差不超过±30%
江北新区2022年5月废水比对监督监测 | 恒河（南京）材料科技有限公司 | 水环境,大气环境 | 有机化学原料制造 | 《南京江北新区新材料科技园企业污水排放管理规定（2020年版）》（宁新区新科办发〔2020〕73号）(宁新区新科办发〔2020〕73号) | 第二类污染物接管标准 | 污水总排口 | 化学需氧量 | 2022-05-05 | 实际样 | 57 | 53 | -7.02% | 相对误差不超过±30%
江北新区2022年5月废水比对监督监测 | 恒河（南京）材料科技有限公司 | 水环境,大气环境 | 有机化学原料制造 | 《南京江北新区新材料科技园企业污水排放管理规定（2020年版）》（宁新区新科办发〔2020〕73号）(宁新区新科办发〔2020〕73号) | 第二类污染物接管标准 | 污水总排口 | 化学需氧量 | 2022-05-05 | 标准样 | 1000 | 987 | -1.3% | 相对误差不超过±10%
江北新区2022年5月废水比对监督监测 | 恒河（南京）材料科技有限公司 | 水环境,大气环境 | 有机化学原料制造 | 《南京江北新区新材料科技园企业污水排放管理规定（2020年版）》（宁新区新科办发〔2020〕73号）(宁新区新科办发〔2020〕73号) | 第二类污染物接管标准 | 污水总排口 | pH值 | 2022-05-05 | 实际样 | 7.7 | 7.35 | -0.35pH | 绝对误差不超过±0.5pH
江北新区2022年5月废水比对监督监测 | 南京钛白化工有限责任公司 | 水环境,大气环境 | 工业颜料制造 | 化学工业水污染物排放标准(（DB32/939-2020）) | 表1企业主要水污染物排放限值,特别排放,其他 | 废水总排口 | 总磷 | 2022-05-06 | 实际样 | 0.20 | 0.21 | 0.01mg/L | 绝对误差不超过±0.04mg/L
江北新区2022年5月废水比对监督监测 | 南京钛白化工有限责任公司 | 水环境,大气环境 | 工业颜料制造 | 化学工业水污染物排放标准(（DB32/939-2020）) | 表1企业主要水污染物排放限值,特别排放,其他 | 废水总排口 | 总磷 | 2022-05-06 | 实际样 | 0.20 | 0.20 | 0mg/L | 绝对误差不超过±0.04mg/L
江北新区2022年5月废水比对监督监测 | 南京钛白化工有限责任公司 | 水环境,大气环境 | 工业颜料制造 | 化学工业水污染物排放标准(（DB32/939-2020）) | 表1企业主要水污染物排放限值,特别排放,其他 | 废水总排口 | 总磷 | 2022-05-06 | 实际样 | 0.20 | 0.20 | 0mg/L | 绝对误差不超过±0.04mg/L
江北新区2022年5月废水比对监督监测 | 南京钛白化工有限责任公司 | 水环境,大气环境 | 工业颜料制造 | 化学工业水污染物排放标准(（DB32/939-2020）) | 表1企业主要水污染物排放限值,特别排放,其他 | 废水总排口 | 总磷 | 2022-05-06 | 标准样 | 1.00 | 1.01 | 1% | 相对误差不超过±10%
江北新区2022年5月废水比对监督监测 | 南京钛白化工有限责任公司 | 水环境,大气环境 | 工业颜料制造 | 化学工业水污染物排放标准(（DB32/939-2020）) | 表1企业主要水污染物排放限值,特别排放,其他 | 废水总排口 | 总氮（以N计） | 2022-05-06 | 实际样 | 4.69 | 5.07 | 8.1% | 相对误差不超过±15%
江北新区2022年5月废水比对监督监测 | 南京钛白化工有限责任公司 | 水环境,大气环境 | 工业颜料制造 | 化学工业水污染物排放标准(（DB32/939-2020）) | 表1企业主要水污染物排放限值,特别排放,其他 | 废水总排口 | 总氮（以N计） | 2022-05-06 | 实际样 | 5.10 | 5.41 | 6.08% | 相对误差不超过±15%
江北新区2022年5月废水比对监督监测 | 南京钛白化工有限责任公司 | 水环境,大气环境 | 工业颜料制造 | 化学工业水污染物排放标准(（DB32/939-2020）) | 表1企业主要水污染物排放限值,特别排放,其他 | 废水总排口 | 总氮（以N计） | 2022-05-06 | 实际样 | 5.13 | 5.39 | 5.07% | 相对误差不超过±15%
江北新区2022年5月废水比对监督监测 | 南京钛白化工有限责任公司 | 水环境,大气环境 | 工业颜料制造 | 化学工业水污染物排放标准(（DB32/939-2020）) | 表1企业主要水污染物排放限值,特别排放,其他 | 废水总排口 | 总氮（以N计） | 2022-05-06 | 标准样 | 25.0 | 25.5 | 2% | 相对误差不超过±10%
江北新区2022年5月废水比对监督监测 | 南京钛白化工有限责任公司 | 水环境,大气环境 | 工业颜料制造 | 化学工业水污染物排放标准(（DB32/939-2020）) | 表1企业主要水污染物排放限值,特别排放,其他 | 废水总排口 | 氨氮（NH3-N） | 2022-05-06 | 实际样 | 2.87 | 2.67 | -6.97% | 相对误差不超过±15%
江北新区2022年5月废水比对监督监测 | 南京钛白化工有限责任公司 | 水环境,大气环境 | 工业颜料制造 | 化学工业水污染物排放标准(（DB32/939-2020）) | 表1企业主要水污染物排放限值,特别排放,其他 | 废水总排口 | 氨氮（NH3-N） | 2022-05-06 | 实际样 | 2.86 | 2.69 | -5.94% | 相对误差不超过±15%
江北新区2022年5月废水比对监督监测 | 南京钛白化工有限责任公司 | 水环境,大气环境 | 工业颜料制造 | 化学工业水污染物排放标准(（DB32/939-2020）) | 表1企业主要水污染物排放限值,特别排放,其他 | 废水总排口 | 氨氮（NH3-N） | 2022-05-06 | 实际样 | 2.78 | 2.56 | -7.91% | 相对误差不超过±15%
江北新区2022年5月废水比对监督监测 | 南京钛白化工有限责任公司 | 水环境,大气环境 | 工业颜料制造 | 化学工业水污染物排放标准(（DB32/939-2020）) | 表1企业主要水污染物排放限值,特别排放,其他 | 废水总排口 | 氨氮（NH3-N） | 2022-05-06 | 标准样 | 25 | 24.8 | -0.8% | 相对误差不超过±10%
江北新区2022年5月废水比对监督监测 | 南京钛白化工有限责任公司 | 水环境,大气环境 | 工业颜料制造 |  |  | 废水总排口 | 化学需氧量 | 2022-05-06 | 实际样 | 25 | 24 | -1mg/L | 绝对误差不超过±5mg/L
江北新区2022年5月废水比对监督监测 | 南京钛白化工有限责任公司 | 水环境,大气环境 | 工业颜料制造 |  |  | 废水总排口 | 化学需氧量 | 2022-05-06 | 实际样 | 25 | 24 | -1mg/L | 绝对误差不超过±5mg/L
江北新区2022年5月废水比对监督监测 | 南京钛白化工有限责任公司 | 水环境,大气环境 | 工业颜料制造 |  |  | 废水总排口 | 化学需氧量 | 2022-05-06 | 实际样 | 25 | 24 | -1mg/L | 绝对误差不超过±5mg/L
江北新区2022年5月废水比对监督监测 | 南京钛白化工有限责任公司 | 水环境,大气环境 | 工业颜料制造 |  |  | 废水总排口 | 化学需氧量 | 2022-05-06 | 标准样 | 125 | 126 | 0.8% | 相对误差不超过±10%
江北新区2022年5月废水比对监督监测 | 南京钛白化工有限责任公司 | 水环境,大气环境 | 工业颜料制造 | 化学工业主要水污染物排放标准(DB32／939-2006) | 表2 第二类污染物（指标）最高允许排放值,一级 | 废水总排口 | pH值 | 2022-05-06 | 实际样 | 7.8 | 7.47 | -0.33pH | 绝对误差不超过±0.5pH
江北新区2022年5月废水比对监督监测 | 沙索（中国）化学有限公司（方水路厂区） | 水环境,大气环境 | 专项化学用品制造 | 《南京江北新区新材料科技园企业污水排放管理规定（2020年版）》（宁新区新科办发〔2020〕73号）(宁新区新科办发〔2020〕73号) | 第二类污染物接管标准 | 废水总排口(DW001) | 化学需氧量 | 2022-05-11 | 实际样 | 84 | 78 | -7.14% | 相对误差不超过±20%
江北新区2022年5月废水比对监督监测 | 沙索（中国）化学有限公司（方水路厂区） | 水环境,大气环境 | 专项化学用品制造 | 《南京江北新区新材料科技园企业污水排放管理规定（2020年版）》（宁新区新科办发〔2020〕73号）(宁新区新科办发〔2020〕73号) | 第二类污染物接管标准 | 废水总排口(DW001) | 化学需氧量 | 2022-05-11 | 实际样 | 71 | 66 | -7.04% | 相对误差不超过±20%
江北新区2022年5月废水比对监督监测 | 沙索（中国）化学有限公司（方水路厂区） | 水环境,大气环境 | 专项化学用品制造 | 《南京江北新区新材料科技园企业污水排放管理规定（2020年版）》（宁新区新科办发〔2020〕73号）(宁新区新科办发〔2020〕73号) | 第二类污染物接管标准 | 废水总排口(DW001) | 化学需氧量 | 2022-05-11 | 实际样 | 67 | 61 | -8.96% | 相对误差不超过±20%
江北新区2022年5月废水比对监督监测 | 沙索（中国）化学有限公司（方水路厂区） | 水环境,大气环境 | 专项化学用品制造 | 《南京江北新区新材料科技园企业污水排放管理规定（2020年版）》（宁新区新科办发〔2020〕73号）(宁新区新科办发〔2020〕73号) | 第二类污染物接管标准 | 废水总排口(DW001) | 化学需氧量 | 2022-05-11 | 标准样 | 500 | 496 | -0.8% | 相对误差不超过±10%
江北新区2022年5月废水比对监督监测 | 马勒发动机零部件（南京）有限公司 | 土壤环境 | 汽车零部件及配件制造 | 污水综合排放标准(GB8978-1996) | （表2）第二类污染物最高允许排放浓度（1997年12月31日之前建的单位）,其他排污单位,二级标准 | 总排 | pH值 | 2022-05-12 | 实际样 | 7.6 | 7.84 | 0.24pH | 绝对误差不超过±0.5pH
|  | 土壤环境 | 汽车零部件及配件制造 | 污水综合排放标准(GB8978-1996) | （表4）第二类污染物最高允许排放浓度（1998年1月1日后建的单位）,城镇二级污水处理厂,二级标准 | 总排 | 化学需氧量 | 2022-05-12 | 实际样 | 120 | 210.73 | 75.61% | 相对误差不超过±15%
|  | 土壤环境 | 汽车零部件及配件制造 | 污水综合排放标准(GB8978-1996) | （表4）第二类污染物最高允许排放浓度（1998年1月1日后建的单位）,城镇二级污水处理厂,二级标准 | 总排 | 化学需氧量 | 2022-05-12 | 实际样 | 134 | 151.59 | 13.13% | 相对误差不超过±15%
|  | 土壤环境 | 汽车零部件及配件制造 | 污水综合排放标准(GB8978-1996) | （表4）第二类污染物最高允许排放浓度（1998年1月1日后建的单位）,城镇二级污水处理厂,二级标准 | 总排 | 化学需氧量 | 2022-05-12 | 实际样 | 118 | 112.76 | -4.44% | 相对误差不超过±15%
|  | 土壤环境 | 汽车零部件及配件制造 | 污水综合排放标准(GB8978-1996) | （表4）第二类污染物最高允许排放浓度（1998年1月1日后建的单位）,城镇二级污水处理厂,二级标准 | 总排 | 化学需氧量 | 2022-05-12 | 标准样 | 800 | 791.11 | -1.11% | 相对误差不超过±10%
|  | 土壤环境 | 汽车零部件及配件制造 | 污水排入城镇下水道水质标准(GB/T31962-2015) | 污水排入城镇下水道水质控制项目限值,A级 | 总排 | 氨氮（NH3-N） | 2022-05-12 | 实际样 | 5.12 | 5.34 | 4.3% | 相对误差不超过±15%
|  | 土壤环境 | 汽车零部件及配件制造 | 污水排入城镇下水道水质标准(GB/T31962-2015) | 污水排入城镇下水道水质控制项目限值,A级 | 总排 | 氨氮（NH3-N） | 2022-05-12 | 实际样 | 3.16 | 3.32 | 5.06% | 相对误差不超过±15%
|  | 土壤环境 | 汽车零部件及配件制造 | 污水排入城镇下水道水质标准(GB/T31962-2015) | 污水排入城镇下水道水质控制项目限值,A级 | 总排 | 氨氮（NH3-N） | 2022-05-12 | 实际样 | 4.60 | 4.69 | 1.96% | 相对误差不超过±15%
|  | 土壤环境 | 汽车零部件及配件制造 | 污水排入城镇下水道水质标准(GB/T31962-2015) | 污水排入城镇下水道水质控制项目限值,A级 | 总排 | 氨氮（NH3-N） | 2022-05-12 | 标准样 | 25 | 24.91 | -0.36% | 相对误差不超过±10%

## 废气排放
任务名称 | 企业名称 | 名录类别 | 行业类别 | 执行标准名称 | 执行标准条目名称 | 监测点 | 监测项目 | 监测日期 | 流量(m³/h) | 温度(°C) | 湿度(%) | 含氧量(%) | 流速(m/s) | 生产负荷(%) | 实测浓度 | 折算浓度 | 上限 | 下限 | 单位 | 是否超标 | 超标倍数 | 备注 | 是否有评价限值
江北新区2022年5月VOCs重点管控企业废气监督监测 | 蓝星安迪苏南京有限公司 | 水环境 | 其他专用化学产品制造 | 化学工业挥发性有机物排放标准(DB32/3151—2016) | 挥发性有机物及臭气浓度排放限值,最高允许排放浓度 | FQ-02(FQ-02) | 非甲烷总烃 | 2022-05-06 | [6 empty] | 0.88 | 0.88 | 80 |  | mg/m3 | 否 |  |  | 是
江北新区2022年5月VOCs重点管控企业废气监督监测 | 蓝星安迪苏南京有限公司 | 水环境 | 其他专用化学产品制造 | 石油化学工业污染物排放标准(GB31571-2015) | （表6）废气中有机特征污染物及排放限值 | FQ-02(FQ-02) | 丙烯醛 | 2022-05-06 | [6 empty] | <0.1 | <0.1 | 3 |  | mg/m3 | 否 |  |  | 是
江北新区2022年5月VOCs重点管控企业废气监督监测 | 蓝星安迪苏南京有限公司 | 水环境 | 其他专用化学产品制造 | 化学工业挥发性有机物排放标准(DB32/3151—2016) | 挥发性有机物及臭气浓度排放限值,最高允许排放浓度 | DA024事故水池排放口(DA024) | 非甲烷总烃 | 2022-05-06 | [6 empty] | 0.84 | 0.84 | 80 |  | mg/m3 | 否 |  |  | 是
江北新区2022年5月VOCs重点管控企业废气监督监测 | 蓝星安迪苏南京有限公司 | 水环境 | 其他专用化学产品制造 | 化学工业挥发性有机物排放标准(DB32/3151—2016) | 挥发性有机物及臭气浓度排放限值,最高允许排放浓度 | FQ-01二氧化硫处理单元(DA023(FQ-01)) | 甲醇 | 2022-05-10 | [6 empty] | <2 | <2 | 60 |  | mg/m3 | 否 |  |  | 是
江北新区2022年5月VOCs重点管控企业废气监督监测 | 蓝星安迪苏南京有限公司 | 水环境 | 其他专用化学产品制造 | 化学工业挥发性有机物排放标准(DB32/3151—2016) | 挥发性有机物及臭气浓度排放限值,最高允许排放浓度 | FQ-01二氧化硫处理单元(DA023(FQ-01)) | 非甲烷总烃 | 2022-05-10 | [6 empty] | 0.44 | 0.44 | 80 |  | mg/m3 | 否 |  |  | 是
江北新区2022年5月VOCs重点管控企业废气监督监测 | 蓝星安迪苏南京有限公司 | 水环境 | 其他专用化学产品制造 | 化学工业挥发性有机物排放标准(DB32/3151—2016) | 挥发性有机物及臭气浓度排放限值,最高允许排放浓度 | DA027蛋氨酸储存装载废气排口(DA027) | 非甲烷总烃 | 2022-05-05 | [6 empty] | 1.06 | 1.06 | 80 |  | mg/m3 | 否 |  |  | 是
江北新区2022年5月VOCs重点管控企业废气监督监测 | 蓝星安迪苏南京有限公司 | 水环境 | 其他专用化学产品制造 | 石油化学工业污染物排放标准(GB31571-2015) | （表6）废气中有机特征污染物及排放限值 | DA028一期2#工艺热氧化炉排口(DA028) | 丙烯醛 | 2022-05-09 | [6 empty] | 0.7 | 0.7 | 3 |  | mg/m3 | 否 |  |  | 是
江北新区2022年5月VOCs重点管控企业废气监督监测 | 蓝星安迪苏南京有限公司 | 水环境 | 其他专用化学产品制造 | 化学工业挥发性有机物排放标准(DB32/3151—2016) | 挥发性有机物及臭气浓度排放限值,最高允许排放浓度 | DA028一期2#工艺热氧化炉排口(DA028) | 非甲烷总烃 | 2022-05-09 | [6 empty] | 0.60 | 0.60 | 80 |  | mg/m3 | 否 |  |  | 是
江北新区2022年5月VOCs重点管控企业废气监督监测 | 蓝星安迪苏南京有限公司 | 水环境 | 其他专用化学产品制造 | 化学工业挥发性有机物排放标准(DB32/3151—2016) | 挥发性有机物及臭气浓度排放限值,最高允许排放浓度 | DA030硫酸铵管链输送排口(DA030) | 非甲烷总烃 | 2022-05-05 | [6 empty] | 0.92 | 0.92 | 80 |  | mg/m3 | 否 |  |  | 是
江北新区2022年5月VOCs重点管控企业废气监督监测 | 南京鲸轮制药有限公司 | 水环境 | 化学药品原料药制造 | 化学工业挥发性有机物排放标准(DB32/3151—2016) | 挥发性有机物及臭气浓度排放限值,最高允许排放浓度 | DA003(FQ-04)左咪车间排气筒(DA003) | 丙酮 | 2022-05-13 | [6 empty] | <0.08 | <0.08 | 40 |  | mg/m3 | 否 |  |  | 是
江北新区2022年5月VOCs重点管控企业废气监督监测 | 南京鲸轮制药有限公司 | 水环境 | 化学药品原料药制造 | 制药工业大气污染物排放标准(GB37823-2019) | （表2）大气污染物特别排放限值,车间或生产设施排气筒,化学药品原料药制造、兽用药品原料药制造、生物药品制品制造、医药中间体生产和药物研发机构工艺废气 | DA003(FQ-04)左咪车间排气筒(DA003) | 非甲烷总烃 | 2022-05-13 | [6 empty] | 9.88 | 9.88 | 60 |  | mg/m3 | 否 |  |  | 是
江北新区2022年5月VOCs重点管控企业废气监督监测 | 南京鲸轮制药有限公司 | 水环境 | 化学药品原料药制造 | 恶臭污染物排放标准(GB14554-93) | （表2）恶臭污染物排放标准值,排气筒高度15m | FQ-05污水站(FQ-005) | 臭气浓度 | 2022-05-13 | [6 empty] | 977 | 977 | 2000 |  | 无量纲 | 否 |  |  | 是
江北新区2022年5月VOCs重点管控企业废气监督监测 | 南京鲸轮制药有限公司 | 水环境 | 化学药品原料药制造 | 制药工业大气污染物排放标准(GB37823-2019) | （表2）大气污染物特别排放限值,车间或生产设施排气筒,污水处理站废气 | FQ-05污水站(FQ-005) | 非甲烷总烃 | 2022-05-13 | [6 empty] | 0.41 | 0.41 | 60 |  | mg/m3 | 否 |  |  | 是
江北新区2022年5月VOCs重点管控企业废气监督监测 | 南京鲸轮制药有限公司 | 水环境 | 化学药品原料药制造 | 化学工业挥发性有机物排放标准(DB32/3151—2016) | 挥发性有机物及臭气浓度排放限值,最高允许排放浓度 | DA001(FQ-01)精制车间排气筒a(DA001) | 甲醇 | 2022-05-13 | [6 empty] | <2 | <2 | 60 |  | mg/m3 | 否 |  |  | 是
江北新区2022年5月VOCs重点管控企业废气监督监测 | 南京鲸轮制药有限公司 | 水环境 | 化学药品原料药制造 | 化学工业挥发性有机物排放标准(DB32/3151-2016) | 表1挥发性有机物及臭气浓度排放限值 | DA001(FQ-01)精制车间排气筒a(DA001) | 乙酸乙酯 | 2022-05-13 | [6 empty] | <0.006 | <0.006 | 50 |  | mg/m3 | 否 |  |  | 是
江北新区2022年5月VOCs重点管控企业废气监督监测 | 南京鲸轮制药有限公司 | 水环境 | 化学药品原料药制造 | 制药工业大气污染物排放标准(GB37823-2019) | （表2）大气污染物特别排放限值,车间或生产设施排气筒,发酵为契机其他制药工艺废气 | DA001(FQ-01)精制车间排气筒a(DA001) | 非甲烷总烃 | 2022-05-13 | [6 empty] | 0.35 | 0.35 | 60 |  | mg/m3 | 否 |  |  | 是
江北新区2022年5月VOCs重点管控企业废气监督监测 | 江苏省农药研究所股份有限公司 | 水环境 | 化学农药制造 | 化学工业挥发性有机物排放标准(DB32/3151—2016) | 挥发性有机物及臭气浓度排放限值,最高允许排放浓度 | FQ-04-2014三车间制剂废气(FQ-04-2014) | 非甲烷总烃 | 2022-05-17 | [6 empty] | 1.06 | 1.06 | 80 |  | mg/m3 | 否 |  |  | 是
江北新区2022年5月VOCs重点管控企业废气监督监测 | 江苏省农药研究所股份有限公司 | 水环境 | 化学农药制造 | 化学工业挥发性有机物排放标准(DB32/3151—2016) | 挥发性有机物及臭气浓度排放限值,最高允许排放浓度 | FQ-01-2016一车间废气排口(FQ-01-2016) | 非甲烷总烃 | 2022-05-17 | [6 empty] | 0.99 | 0.99 | 80 |  | mg/m3 | 否 |  |  | 是
江北新区2022年5月VOCs重点管控企业废气监督监测 | 江苏省农药研究所股份有限公司 | 水环境 | 化学农药制造 | 化学工业挥发性有机物排放标准(DB32/3151—2016) | 挥发性有机物及臭气浓度排放限值,最高允许排放浓度 | FQ-01-2016一车间废气排口(FQ-01-2016) | 甲苯 | 2022-05-17 | [6 empty] | <0.004 | <0.004 | 25 |  | mg/m3 | 否 |  |  | 是
江北新区2022年5月VOCs重点管控企业废气监督监测 | 江苏省农药研究所股份有限公司 | 水环境 | 化学农药制造 | 不评价的项目(null) | 废气不评价的项目 | FQ-01-2016一车间废气排口(FQ-01-2016) | 异丙醇 | 2022-05-17 | [6 empty] | <0.002 | <0.002 |  |  | mg/m3 | 否 |  |  | 否
江北新区2022年5月VOCs重点管控企业废气监督监测 | 南京龙翔液体化工储运码头有限公司 | 大气环境 | 危险化学品仓储 | 化学工业挥发性有机物排放标准(DB32/3151—2016) | 挥发性有机物及臭气浓度排放限值,最高允许排放浓度 | DA001醋酸废气回收装置(DA001醋酸废气回收装置) | 非甲烷总烃 | 2022-05-17 | [6 empty] | 1.40 | 1.40 | 80 |  | mg/m3 | 否 |  |  | 是
江北新区2022年5月VOCs重点管控企业废气监督监测 | 南京龙翔液体化工储运码头有限公司 | 大气环境 | 危险化学品仓储 | 化学工业挥发性有机物排放标准(DB32/3151—2016) | 挥发性有机物及臭气浓度排放限值,最高允许排放浓度 | DA005装车台废气回收装置(DA005装车台废气回收装置) | 非甲烷总烃 | 2022-05-17 | [6 empty] | 1.27 | 1.27 | 80 |  | mg/m3 | 否 |  |  | 是
江北新区2022年5月VOCs重点管控企业废气监督监测 | 南京龙翔液体化工储运码头有限公司 | 大气环境 | 危险化学品仓储 | 化学工业挥发性有机物排放标准(DB32/3151—2016) | 挥发性有机物及臭气浓度排放限值,最高允许排放浓度 | DA005装车台废气回收装置(DA005装车台废气回收装置) | 苯 | 2022-05-17 | [6 empty] | <0.0015 | <0.0015 | 6 |  | mg/m3 | 否 |  |  | 是
江北新区2022年5月VOCs重点管控企业废气监督监测 | 南京龙翔液体化工储运码头有限公司 | 大气环境 | 危险化学品仓储 | 化学工业挥发性有机物排放标准(DB32/3151—2016) | 挥发性有机物及臭气浓度排放限值,最高允许排放浓度 | DA005装车台废气回收装置(DA005装车台废气回收装置) | 丙酮 | 2022-05-17 | [6 empty] | 0.28 | 0.28 | 40 |  | mg/m3 | 否 |  |  | 是
江北新区2022年5月VOCs重点管控企业废气监督监测 | 南京龙翔液体化工储运码头有限公司 | 大气环境 | 危险化学品仓储 | 化学工业挥发性有机物排放标准(DB32/3151—2016) | 挥发性有机物及臭气浓度排放限值,最高允许排放浓度 | DA005装车台废气回收装置(DA005装车台废气回收装置) | 甲醇 | 2022-05-17 | [6 empty] | <2 | <2 | 60 |  | mg/m3 | 否 |  |  | 是
江北新区2022年5月VOCs重点管控企业废气监督监测 | 南京龙翔液体化工储运码头有限公司 | 大气环境 | 危险化学品仓储 | 化学工业挥发性有机物排放标准(DB32/3151—2016) | 挥发性有机物及臭气浓度排放限值,最高允许排放浓度 | DA005装车台废气回收装置(DA005装车台废气回收装置) | 二甲苯（总量） | 2022-05-17 | [6 empty] | <0.0015 | <0.0015 | 40 |  | mg/m3 | 否 |  |  | 是
江北新区2022年5月VOCs重点管控企业废气监督监测 | 南京龙翔液体化工储运码头有限公司 | 大气环境 | 危险化学品仓储 | 化学工业挥发性有机物排放标准(DB32/3151—2016) | 挥发性有机物及臭气浓度排放限值,最高允许排放浓度 | DA005装车台废气回收装置(DA005装车台废气回收装置) | 甲苯 | 2022-05-17 | [6 empty] | <0.0015 | <0.0015 | 25 |  | mg/m3 | 否 |  |  | 是
江北新区2022年5月VOCs重点管控企业废气监督监测 | 南京长江江宇环保科技有限公司 | 水环境 | 危险废物治理 | 化学工业挥发性有机物排放标准(DB32/3151-2016) | 表1挥发性有机物及臭气浓度排放限值 | DA001(FQ-02) | 乙酸乙酯 | 2022-05-14 | [6 empty] | <0.006 | <0.006 | 50 |  | mg/m3 | 否 |  |  | 是
江北新区2022年5月VOCs重点管控企业废气监督监测 | 南京长江江宇环保科技有限公司 | 水环境 | 危险废物治理 | 不评价的项目(null) | 废气不评价的项目 | DA001(FQ-02) | 正己烷 | 2022-05-14 | [6 empty] | <0.004 | <0.004 |  |  | mg/m3 | 否 |  |  | 否
江北新区2022年5月VOCs重点管控企业废气监督监测 | 南京长江江宇环保科技有限公司 | 水环境 | 危险废物治理 | 化学工业挥发性有机物排放标准(DB32/3151—2016) | 挥发性有机物及臭气浓度排放限值,最高允许排放浓度 | DA001(FQ-02) | 非甲烷总烃 | 2022-05-14 | [6 empty] | 0.71 | 0.71 | 80 |  | mg/m3 | 否 |  |  | 是
江北新区2022年5月VOCs重点管控企业废气监督监测 | 南京长江江宇环保科技有限公司 | 水环境 | 危险废物治理 | 化学工业挥发性有机物排放标准(DB32/3151—2016) | 挥发性有机物及臭气浓度排放限值,最高允许排放浓度 | DA001(FQ-02) | 甲苯 | 2022-05-14 | [6 empty] | <0.0015 | <0.0015 | 25 |  | mg/m3 | 否 |  |  | 是
江北新区2022年5月VOCs重点管控企业废气监督监测 | 南京长江江宇环保科技有限公司 | 水环境 | 危险废物治理 | 化学工业挥发性有机物排放标准(DB32/3151—2016) | 挥发性有机物及臭气浓度排放限值,最高允许排放浓度 | DA001(FQ-02) | 甲醇 | 2022-05-14 | [6 empty] | <2 | <2 | 60 |  | mg/m3 | 否 |  |  | 是
江北新区2022年5月VOCs重点管控企业废气监督监测 | 南京长江江宇环保科技有限公司 | 水环境 | 危险废物治理 | 化学工业挥发性有机物排放标准(DB32/3151—2016) | 挥发性有机物及臭气浓度排放限值,最高允许排放浓度 | DA001(FQ-02) | 苯 | 2022-05-14 | [6 empty] | <0.0015 | <0.0015 | 6 |  | mg/m3 | 否 |  |  | 是
江北新区2022年5月VOCs重点管控企业废气监督监测 | 南京长江江宇环保科技有限公司 | 水环境 | 危险废物治理 | 化学工业挥发性有机物排放标准(DB32/3151—2016) | 挥发性有机物及臭气浓度排放限值,最高允许排放浓度 | DA001(FQ-02) | 丙酮 | 2022-05-14 | [6 empty] | <0.01 | <0.01 | 40 |  | mg/m3 | 否 |  |  | 是
江北新区2022年5月VOCs重点管控企业废气监督监测 | 南京长江江宇环保科技有限公司 | 水环境 | 危险废物治理 | 化学工业挥发性有机物排放标准(DB32/3151—2016) | 挥发性有机物及臭气浓度排放限值,最高允许排放浓度 | DA001(FQ-02) | 二甲苯（总量） | 2022-05-14 | [6 empty] | 0.080 | 0.080 | 40 |  | mg/m3 | 否 |  |  | 是
江北新区2022年5月VOCs重点管控企业废气监督监测 | 南京长江江宇环保科技有限公司 | 水环境 | 危险废物治理 | 化学工业挥发性有机物排放标准(DB32/3151—2016) | 挥发性有机物及臭气浓度排放限值,最高允许排放浓度 | DA001(FQ-02) | 乙醛 | 2022-05-14 | [6 empty] | <0.04 | <0.04 | 20 |  | mg/m3 | 否 |  |  | 是
江北新区2022年5月VOCs重点管控企业废气监督监测 | 南京长江江宇环保科技有限公司 | 水环境 | 危险废物治理 | 不评价的项目(null) | 废气不评价的项目 | DA001(FQ-02) | 异丙醇 | 2022-05-14 | [6 empty] | <0.002 | <0.002 |  |  | mg/m3 | 否 |  |  | 否
江北新区2022年5月VOCs重点管控企业废气监督监测 | 南京长江江宇环保科技有限公司 | 水环境 | 危险废物治理 | 恶臭污染物排放标准(GB14554-93) | （表2）恶臭污染物排放标准值,排气筒高度15m | DA004(DA004) | 臭气浓度 | 2022-05-14 | [6 empty] | 309 | 309 | 2000 |  | 无量纲 | 否 |  |  | 是
江北新区2022年5月VOCs重点管控企业废气监督监测 | 南京长江江宇环保科技有限公司 | 水环境 | 危险废物治理 | 大气污染物综合排放标准(GB16297-1996) | （表2）新污染源大气污染物排放限值（1997年1月1日起）,最高允许排放浓度,使用溶剂汽油或其他混合烃类物质,排气筒15m,二级,10 | DA004(DA004) | 非甲烷总烃 | 2022-05-14 | [6 empty] | 1.09 | 1.09 | 120 |  | mg/m3 | 否 |  |  | 是
江北新区2022年5月VOCs重点管控企业废气监督监测 | 南京长江江宇环保科技有限公司 | 水环境 | 危险废物治理 | 化学工业挥发性有机物排放标准(DB32/3151—2016) | 挥发性有机物及臭气浓度排放限值,最高允许排放浓度 | DA003(DA003) | 非甲烷总烃 | 2022-05-14 | [6 empty] | 1.45 | 1.45 | 80 |  | mg/m3 | 否 |  |  | 是
江北新区2022年5月VOCs重点管控企业废气监督监测 | 南京长江江宇环保科技有限公司 | 水环境 | 危险废物治理 | 不评价的项目(null) | 废气不评价的项目 | DA003(DA003) | 异丙醇 | 2022-05-14 | [6 empty] | <0.002 | <0.002 |  |  | mg/m3 | 否 |  |  | 否
江北新区2022年5月VOCs重点管控企业废气监督监测 | 南京长江江宇环保科技有限公司 | 水环境 | 危险废物治理 | 化学工业挥发性有机物排放标准(DB32/3151-2016) | 表1挥发性有机物及臭气浓度排放限值 | FQ-01-2014 A套油气炉排口DA002(DA002) | 乙酸乙酯 | 2022-05-17 | [6 empty] | <0.006 | <0.006 | 50 |  | mg/m3 | 否 |  |  | 是
江北新区2022年5月VOCs重点管控企业废气监督监测 | 南京长江江宇环保科技有限公司 | 水环境 | 危险废物治理 | 不评价的项目(null) | 废气不评价的项目 | FQ-01-2014 A套油气炉排口DA002(DA002) | 正己烷 | 2022-05-17 | [6 empty] | <0.004 | <0.004 |  |  | mg/m3 | 否 |  |  | 否
江北新区2022年5月VOCs重点管控企业废气监督监测 | 南京长江江宇环保科技有限公司 | 水环境 | 危险废物治理 | 化学工业挥发性有机物排放标准(DB32/3151—2016) | 挥发性有机物及臭气浓度排放限值,最高允许排放浓度 | FQ-01-2014 A套油气炉排口DA002(DA002) | 乙醛 | 2022-05-17 | [6 empty] | <0.04 | <0.04 | 20 |  | mg/m3 | 否 |  |  | 是
江北新区2022年5月VOCs重点管控企业废气监督监测 | 南京长江江宇环保科技有限公司 | 水环境 | 危险废物治理 | 化学工业挥发性有机物排放标准(DB32/3151—2016) | 挥发性有机物及臭气浓度排放限值,最高允许排放浓度 | FQ-01-2014 A套油气炉排口DA002(DA002) | 甲醇 | 2022-05-17 | [6 empty] | <2 | <2 | 60 |  | mg/m3 | 否 |  |  | 是
江北新区2022年5月VOCs重点管控企业废气监督监测 | 南京长江江宇环保科技有限公司 | 水环境 | 危险废物治理 | 化学工业挥发性有机物排放标准(DB32/3151—2016) | 挥发性有机物及臭气浓度排放限值,最高允许排放浓度 | FQ-01-2014 A套油气炉排口DA002(DA002) | 甲苯 | 2022-05-17 | [6 empty] | <0.004 | <0.004 | 25 |  | mg/m3 | 否 |  |  | 是
江北新区2022年5月VOCs重点管控企业废气监督监测 | 南京长江江宇环保科技有限公司 | 水环境 | 危险废物治理 | 化学工业挥发性有机物排放标准(DB32/3151—2016) | 挥发性有机物及臭气浓度排放限值,最高允许排放浓度 | FQ-01-2014 A套油气炉排口DA002(DA002) | 二甲苯（总量） | 2022-05-17 | [6 empty] | 0.011 | 0.011 | 40 |  | mg/m3 | 否 |  |  | 是
江北新区2022年5月VOCs重点管控企业废气监督监测 | 南京长江江宇环保科技有限公司 | 水环境 | 危险废物治理 | 化学工业挥发性有机物排放标准(DB32/3151—2016) | 挥发性有机物及臭气浓度排放限值,最高允许排放浓度 | FQ-01-2014 A套油气炉排口DA002(DA002) | 丙酮 | 2022-05-17 | [6 empty] | 0.16 | 0.16 | 40 |  | mg/m3 | 否 |  |  | 是
江北新区2022年5月VOCs重点管控企业废气监督监测 | 南京长江江宇环保科技有限公司 | 水环境 | 危险废物治理 | 化学工业挥发性有机物排放标准(DB32/3151—2016) | 挥发性有机物及臭气浓度排放限值,最高允许排放浓度 | FQ-01-2014 A套油气炉排口DA002(DA002) | 苯 | 2022-05-17 | [6 empty] | <0.004 | <0.004 | 6.0 |  | mg/m3 | 否 |  |  | 是
江北新区2022年5月VOCs重点管控企业废气监督监测 | 南京长江江宇环保科技有限公司 | 水环境 | 危险废物治理 | 化学工业挥发性有机物排放标准(DB32/3151—2016) | 挥发性有机物及臭气浓度排放限值,最高允许排放浓度 | FQ-01-2014 A套油气炉排口DA002(DA002) | 非甲烷总烃 | 2022-05-17 | [6 empty] | 0.24 | 0.24 | 80 |  | mg/m3 | 否 |  |  | 是
江北新区2022年5月VOCs重点管控企业废气监督监测 | 南京长江江宇环保科技有限公司 | 水环境 | 危险废物治理 | 不评价的项目(null) | 废气不评价的项目 | FQ-01-2014 A套油气炉排口DA002(DA002) | 异丙醇 | 2022-05-17 | [6 empty] | <0.002 | <0.002 |  |  | mg/m3 | 否 |  |  | 否
江北新区2022年5月VOCs重点管控企业废气监督监测 | 瓦克化学（南京）有限公司 | 水环境 | 有机化学原料制造 | 合成树脂工业污染物排放标准(GB31572-2015) | （表5）大气污染物特别排放限值,非焚烧类有机废气排放口,所有合成树脂 | DA001(DA001) | 非甲烷总烃 | 2022-05-16 | [6 empty] | 0.64 | 0.64 | 60 |  | mg/m3 | 否 |  |  | 是
江北新区2022年5月VOCs重点管控企业废气监督监测 | 瓦克化学（南京）有限公司 | 水环境 | 有机化学原料制造 | 化学工业挥发性有机物排放标准(DB32/3151—2016) | 挥发性有机物及臭气浓度排放限值,最高允许排放浓度 | FQ-01 胶粉排口(FQ-01) | 甲醇 | 2022-05-16 | [6 empty] | <2 | <2 | 60 |  | mg/m3 | 否 |  |  | 是
江北新区2022年5月VOCs重点管控企业废气监督监测 | 瓦克化学（南京）有限公司 | 水环境 | 有机化学原料制造 | 合成树脂工业污染物排放标准(GB31572-2015) | （表5）大气污染物特别排放限值,非焚烧类有机废气排放口,所有合成树脂 | FQ-01 胶粉排口(FQ-01) | 非甲烷总烃 | 2022-05-16 | [6 empty] | 0.73 | 0.73 | 60 |  | mg/m3 | 否 |  |  | 是
江北新区2022年5月VOCs重点管控企业废气监督监测 | 南京福邦特东方化工有限公司 | 水环境 | 合成纤维单(聚合)体制造 | 石油化学工业污染物排放标准(GB31571-2015) | （表5）大气污染物特别排放限值,废水处理有机废气收集处理装置焚烧类有机排放口 | DA009废气废液焚烧炉尾气排口(DA009) | 非甲烷总烃 | 2022-05-06 | [6 empty] | 1.00 | 1.00 | 120 |  | mg/m3 | 否 |  |  | 是
江北新区2022年5月VOCs重点管控企业废气监督监测 | 南京福邦特东方化工有限公司 | 水环境 | 合成纤维单(聚合)体制造 | 石油化学工业污染物排放标准(GB31571-2015) | （表6）废气中有机特征污染物及排放限值 | FQ-07-2018VOC处理装置排口DA006(DA006) | 甲苯 | 2022-05-05 | [6 empty] | <0.0015 | <0.0015 | 15 |  | mg/m3 | 否 |  |  | 是
江北新区2022年5月VOCs重点管控企业废气监督监测 | 南京福邦特东方化工有限公司 | 水环境 | 合成纤维单(聚合)体制造 | 石油化学工业污染物排放标准(GB31571-2015) | （表4）大气污染物排放限值,废水处理有机废气收集处理装置非焚烧类有机排放口 | FQ-07-2018VOC处理装置排口DA006(DA006) | 非甲烷总烃 | 2022-05-05 | [6 empty] | 1.16 | 1.16 | 120 |  | mg/m3 | 否 |  |  | 是
江北新区2022年5月VOCs重点管控企业废气监督监测 | 南京福邦特东方化工有限公司 | 水环境 | 合成纤维单(聚合)体制造 | 石油化学工业污染物排放标准(GB31571-2015) | （表6）废气中有机特征污染物及排放限值 | FQ-07-2018VOC处理装置排口DA006(DA006) | 苯 | 2022-05-05 | [6 empty] | <0.0015 | <0.0015 | 4 |  | mg/m3 | 否 |  |  | 是
江北新区2022年5月VOCs重点管控企业废气监督监测 | 南京金陵塑胶化工有限公司 | 水环境 | 初级形态塑料及合成树脂制造 | 合成树脂工业污染物排放标准(GB31572-2015) | （表5）大气污染物特别排放限值,非焚烧类有机废气排放口,所有合成树脂 | DA004危废库废气排口(DA004) | 非甲烷总烃 | 2022-05-17 | [6 empty] | 1.07 | 1.07 | 60 |  | mg/m3 | 否 |  |  | 是
江北新区2022年5月VOCs重点管控企业废气监督监测 | 南京金陵塑胶化工有限公司 | 水环境 | 初级形态塑料及合成树脂制造 | 合成树脂工业污染物排放标准(GB31572-2015) | （表5）大气污染物特别排放限值,非焚烧类有机废气排放口,所有合成树脂 | DA002 塑料加工车间排口(DA002) | 非甲烷总烃 | 2022-05-17 | [6 empty] | 1.18 | 1.18 | 60 |  | mg/m3 | 否 |  |  | 是
江北新区2022年5月VOCs重点管控企业废气监督监测 | 南京威尔生物科技有限公司 | 水环境 | 有机化学原料制造 | 化学工业挥发性有机物排放标准(DB32/3151—2016) | 挥发性有机物及臭气浓度排放限值,最高允许排放浓度 | DA007(DA007) | 非甲烷总烃 | 2022-05-16 | [6 empty] | 0.98 | 0.98 | 80 |  | mg/m3 | 否 |  |  | 是
江北新区2022年5月VOCs重点管控企业废气监督监测 | 南京威尔生物科技有限公司 | 水环境 | 有机化学原料制造 | 化学工业挥发性有机物排放标准(DB32/3151—2016) | 挥发性有机物及臭气浓度排放限值,最高允许排放浓度 | DA004 实验室及危废仓库尾气排口(DA004 实验室及危废仓库尾气排口) | 非甲烷总烃 | 2022-05-16 | [6 empty] | 0.73 | 0.73 | 80 |  | mg/m3 | 否 |  |  | 是
江北新区2022年5月VOCs重点管控企业废气监督监测 | 南京威尔生物科技有限公司 | 水环境 | 有机化学原料制造 | 化学工业挥发性有机物排放标准(DB32/3151—2016) | 挥发性有机物及臭气浓度排放限值,最高允许排放浓度 | DA005(DA005) | 非甲烷总烃 | 2022-05-16 | [6 empty] | 0.71 | 0.71 | 80 |  | mg/m3 | 否 |  |  | 是
江北新区2022年5月VOCs重点管控企业废气监督监测 | 南京威尔生物科技有限公司 | 水环境 | 有机化学原料制造 | 化学工业挥发性有机物排放标准(DB32/3151—2016) | 挥发性有机物及臭气浓度排放限值,最高允许排放浓度 | FQ-02酯化装置尾气排口（DA003）(FQ-02（DA003）) | 非甲烷总烃 | 2022-05-16 | [6 empty] | 0.71 | 0.71 | 80 |  | mg/m3 | 否 |  |  | 是
江北新区2022年5月VOCs重点管控企业废气监督监测 | 南京威尔生物科技有限公司 | 水环境 | 有机化学原料制造 | 化学工业挥发性有机物排放标准(DB32/3151—2016) | 挥发性有机物及臭气浓度排放限值,最高允许排放浓度 | DA006(DA006) | 非甲烷总烃 | 2022-05-16 | [6 empty] | 0.78 | 0.78 | 80 |  | mg/m3 | 否 |  |  | 是
江北新区2022年5月VOCs重点管控企业废气监督监测 | 斯泰潘（南京）化学有限公司 | 水环境 | 有机化学原料制造 | 化学工业挥发性有机物排放标准(DB32/3151—2016) | 挥发性有机物及臭气浓度排放限值,最高允许排放浓度 | DA003仓库灌装线通风排口(DA003) | 非甲烷总烃 | 2022-05-09 | [6 empty] | 0.21 | 0.21 | 80 |  | mg/m3 | 否 |  |  | 是
江北新区2022年5月VOCs重点管控企业废气监督监测 | 斯泰潘（南京）化学有限公司 | 水环境 | 有机化学原料制造 | 化学工业挥发性有机物排放标准(DB32/3151—2016) | 挥发性有机物及臭气浓度排放限值,最高允许排放浓度 | DA004实验室通风排口(DA004) | 非甲烷总烃 | 2022-05-09 | [6 empty] | 0.21 | 0.21 | 80 |  | mg/m3 | 否 |  |  | 是
江北新区2022年5月VOCs重点管控企业废气监督监测 | 沙索（中国）化学有限公司（赵桥河路） | 水环境,大气环境 | 专项化学用品制造 | 化学工业挥发性有机物排放标准(DB32/3151—2016) | 挥发性有机物及臭气浓度排放限值,最高允许排放浓度 | DA003灌装车间废气排口(DA003) | 非甲烷总烃 | 2022-05-17 | [6 empty] | 0.34 | 0.34 | 80 |  | mg/m3 | 否 |  |  | 是
江北新区2022年5月VOCs重点管控企业废气监督监测 | 沙索（中国）化学有限公司（赵桥河路） | 水环境,大气环境 | 专项化学用品制造 | 化学工业挥发性有机物排放标准(DB32/3151—2016) | 挥发性有机物及臭气浓度排放限值,最高允许排放浓度 | DA001实验室废气排口(DA001实验室废气排口) | 非甲烷总烃 | 2022-05-17 | [6 empty] | 0.58 | 0.58 | 80 |  | mg/m3 | 否 |  |  | 是
江北新区2022年5月VOCs重点管控企业废气监督监测 | 南京红宝丽醇胺化学有限公司 | 水环境 | 有机化学原料制造 | 化学工业挥发性有机物排放标准(DB32/3151—2016) | 挥发性有机物及臭气浓度排放限值,最高允许排放浓度 | DA008(DA008) | 非甲烷总烃 | 2022-05-16 | [6 empty] | 1.25 | 1.25 | 80 |  | mg/m3 | 否 |  |  | 是
江北新区2022年5月VOCs重点管控企业废气监督监测 | 南京红宝丽醇胺化学有限公司 | 水环境 | 有机化学原料制造 | 化学工业挥发性有机物排放标准(DB32/3151—2016) | 挥发性有机物及臭气浓度排放限值,最高允许排放浓度 | DA009(DA009) | 臭气浓度 | 2022-05-16 | [6 empty] | 417 | 417 | 1500 |  | 无量纲 | 否 |  |  | 是
江北新区2022年5月VOCs重点管控企业废气监督监测 | 南京红宝丽醇胺化学有限公司 | 水环境 | 有机化学原料制造 | 化学工业挥发性有机物排放标准(DB 32/3151—2016) | 表1 挥发性有机物及臭气浓度排放限值 | DA009(DA009) | 非甲烷总烃 | 2022-05-16 | [6 empty] | 1.50 | 1.50 | 80 |  | mg/m3 | 否 |  |  | 是
江北新区2022年5月VOCs重点管控企业废气监督监测 | 南京红宝丽醇胺化学有限公司 | 水环境 | 有机化学原料制造 | 化学工业挥发性有机物排放标准(DB32/3151—2016) | 挥发性有机物及臭气浓度排放限值,最高允许排放浓度 | DA006(DA006) | 非甲烷总烃 | 2022-05-16 | [6 empty] | 1.46 | 1.46 | 80 |  | mg/m3 | 否 |  |  | 是
江北新区2022年5月VOCs重点管控企业废气监督监测 | 富乐（南京）化学有限公司 | 大气环境 | 其他专用化学产品制造 | 涂料、油墨及胶粘剂工业大气污染物排放标准(GB37824—2019) | （表2）大气污染物特别排放限值,车间或生产设施排气筒,胶粘剂制造 | DA008(DA008) | 非甲烷总烃 | 2022-05-10 | [6 empty] | 0.81 | 0.81 | 60 |  | mg/m3 | 否 |  |  | 是
江北新区2022年5月VOCs重点管控企业废气监督监测 | 富乐（南京）化学有限公司 | 大气环境 | 其他专用化学产品制造 | 化学工业挥发性有机物排放标准(DB32/3151—2016) | 挥发性有机物及臭气浓度排放限值,最高允许排放浓度 | DA008(DA008) | 臭气浓度 | 2022-05-10 | [6 empty] | 417 | 417 | 1500 |  | 无量纲 | 否 |  |  | 是
江北新区2022年5月VOCs重点管控企业废气监督监测 | 富乐（南京）化学有限公司 | 大气环境 | 其他专用化学产品制造 | 化学工业挥发性有机物排放标准(DB32/3151—2016) | 挥发性有机物及臭气浓度排放限值,最高允许排放浓度 | FQ-02一期真空泵排口(FQ-02) | 臭气浓度 | 2022-05-10 | [6 empty] | 1318 | 1318 | 1500 |  | 无量纲 | 否 |  |  | 是
江北新区2022年5月VOCs重点管控企业废气监督监测 | 富乐（南京）化学有限公司 | 大气环境 | 其他专用化学产品制造 | 涂料、油墨及胶粘剂工业大气污染物排放标准(GB37824—2019) | （表2）大气污染物特别排放限值,车间或生产设施排气筒,涂料制造、油墨及类似产品制造 | FQ-02一期真空泵排口(FQ-02) | 非甲烷总烃 | 2022-05-10 | [6 empty] | 0.92 | 0.92 | 60 |  | mg/m3 | 否 |  |  | 是
江北新区2022年5月VOCs重点管控企业废气监督监测 | 富乐（南京）化学有限公司 | 大气环境 | 其他专用化学产品制造 | 化学工业挥发性有机物排放标准(DB32/3151—2016) | 挥发性有机物及臭气浓度排放限值,最高允许排放浓度 | FQ-06二期反应釜抽排风除尘器排口(FQ-06) | 臭气浓度 | 2022-05-10 | [6 empty] | 977 | 977 | 1500 |  | 无量纲 | 否 |  |  | 是
江北新区2022年5月VOCs重点管控企业废气监督监测 | 富乐（南京）化学有限公司 | 大气环境 | 其他专用化学产品制造 | 涂料、油墨及胶粘剂工业大气污染物排放标准(GB37824—2019) | （表2）大气污染物特别排放限值,车间或生产设施排气筒,胶粘剂制造 | FQ-06二期反应釜抽排风除尘器排口(FQ-06) | 非甲烷总烃 | 2022-05-10 | [6 empty] | 1.43 | 1.43 | 60 |  | mg/m3 | 否 |  |  | 是
江北新区2022年5月VOCs重点管控企业废气监督监测 | 富乐（南京）化学有限公司 | 大气环境 | 其他专用化学产品制造 | 涂料、油墨及胶粘剂工业大气污染物排放标准(GB37824—2019) | （表2）大气污染物特别排放限值,车间或生产设施排气筒,胶粘剂制造 | DA004二期真空泵排口（FQ-08）(DA004二期真空泵排口（FQ-08）) | 非甲烷总烃 | 2022-05-10 | [6 empty] | 3.42 | 3.42 | 60 |  | mg/m3 | 否 |  |  | 是
江北新区2022年5月VOCs重点管控企业废气监督监测 | 富乐（南京）化学有限公司 | 大气环境 | 其他专用化学产品制造 | 化学工业挥发性有机物排放标准(DB32/3151—2016) | 挥发性有机物及臭气浓度排放限值,最高允许排放浓度 | DA004二期真空泵排口（FQ-08）(DA004二期真空泵排口（FQ-08）) | 臭气浓度 | 2022-05-10 | [6 empty] | 417 | 417 | 1500 |  | 无量纲 | 否 |  |  | 是
江北新区2022年5月VOCs重点管控企业废气监督监测 | 沙索（中国）化学有限公司（方水路厂区） | 水环境,大气环境 | 专项化学用品制造 | 化学工业挥发性有机物排放标准(DB32/3151—2016) | 挥发性有机物及臭气浓度排放限值,最高允许排放浓度 | FQ-02（DA001）(FQ-02（DA001）) | 非甲烷总烃 | 2022-05-17 | [6 empty] | 0.79 | 0.79 | 80 |  | mg/m3 | 否 |  |  | 是
江北新区2022年5月VOCs重点管控企业废气监督监测 | 南京美思德新材料有限公司 | 水环境 | 专项化学用品制造 | 化学工业挥发性有机物排放标准(DB32/3151—2016) | 挥发性有机物及臭气浓度排放限值,最高允许排放浓度 | DA001生产车间废气排放口(DA001) | 非甲烷总烃 | 2022-05-10 | [6 empty] | 0.13 | 0.13 | 80 |  | mg/m3 | 否 |  |  | 是
江北新区2022年5月VOCs重点管控企业废气监督监测 | 南京美思德新材料有限公司 | 水环境 | 专项化学用品制造 | 化学工业挥发性有机物排放标准(DB32/3151—2016) | 挥发性有机物及臭气浓度排放限值,最高允许排放浓度 | DA001生产车间废气排放口(DA001) | 甲醇 | 2022-05-10 | [6 empty] | <2 | <2 | 60 |  | mg/m3 | 否 |  |  | 是
江北新区2022年5月VOCs重点管控企业废气监督监测 | 南京美思德新材料有限公司 | 水环境 | 专项化学用品制造 | 化学工业挥发性有机物排放标准(DB32/3151—2016) | 挥发性有机物及臭气浓度排放限值,最高允许排放浓度 | 有机硅技术中心废气排放口DA002(DA002) | 非甲烷总烃 | 2022-05-10 | [6 empty] | 0.57 | 0.57 | 80 |  | mg/m3 | 否 |  |  | 是
江北新区2022年5月废气监督监测 | 南京夜视丽精细化工有限责任公司 | 水环境 | 其他合成材料制造 | 合成树脂工业污染物排放标准(GB31572-2015) | （表5）大气污染物特别排放限值,非焚烧类有机废气排放口,所有合成树脂 | FQ-01废气排放口(FQ-01) | 非甲烷总烃 | 2022-05-05 | [6 empty] | 2.76 | 2.76 | 60 |  | mg/m3 | 否 |  |  | 是
江北新区2022年5月废气监督监测 | 南京诚志永清能源科技有限公司 | 水环境 | 有机化学原料制造 | 化学工业挥发性有机物排放标准(DB32/3151—2016) | 挥发性有机物及臭气浓度排放限值,最高允许排放浓度 | 油洗塔废气排口DA001(DA001) | 丙酮 | 2022-05-12 | [6 empty] | <0.08 | <0.08 | 40 |  | mg/m3 | 否 |  |  | 是
江北新区2022年5月废气监督监测 | 南京诚志永清能源科技有限公司 | 水环境 | 有机化学原料制造 | 化学工业挥发性有机物排放标准(DB32/3151—2016) | 挥发性有机物及臭气浓度排放限值,最高允许排放浓度 | 油洗塔废气排口DA001(DA001) | 甲醛 | 2022-05-12 | [6 empty] | <0.5 | <0.5 | 10 |  | mg/m3 | 否 |  |  | 是
江北新区2022年5月废气监督监测 | 南京诚志永清能源科技有限公司 | 水环境 | 有机化学原料制造 | 化学工业挥发性有机物排放标准(DB32/3151—2016) | 挥发性有机物及臭气浓度排放限值,最高允许排放浓度 | 油洗塔废气排口DA001(DA001) | 丙烯醛 | 2022-05-12 | [6 empty] | <0.1 | <0.1 | 10 |  | mg/m3 | 否 |  |  | 是
江北新区2022年5月废气监督监测 | 南京诚志永清能源科技有限公司 | 水环境 | 有机化学原料制造 | 化学工业挥发性有机物排放标准(DB32/3151—2016) | 挥发性有机物及臭气浓度排放限值,最高允许排放浓度 | 油洗塔废气排口DA001(DA001) | 非甲烷总烃 | 2022-05-12 | [6 empty] | 16.0 | 16.0 | 80 |  | mg/m3 | 否 |  |  | 是
江北新区2022年5月废气监督监测 | 南京诚志永清能源科技有限公司 | 水环境 | 有机化学原料制造 | 化学工业挥发性有机物排放标准(DB32/3151—2016) | 挥发性有机物及臭气浓度排放限值,最高允许排放浓度 | 油洗塔废气排口DA001(DA001) | 乙醛 | 2022-05-12 | [6 empty] | <0.04 | <0.04 | 20 |  | mg/m3 | 否 |  |  | 是
江北新区2022年5月废气监督监测 | 南京诚志永清能源科技有限公司 | 水环境 | 有机化学原料制造 | 大气污染物综合排放标准(GB16297-1996) | （表2）新污染源大气污染物排放限值（1997年1月1日起）,最高允许排放浓度,除碳黑尘、燃料尘、玻璃棉尘、石英粉尘、矿渣棉尘外其他,排气筒60m,二级,85 | 工艺废气排口DA002(DA002) | 颗粒物 | 2022-05-12 | [6 empty] | 2.5 | 2.5 | 120 |  | mg/m3 | 否 |  |  | 是
江北新区2022年5月废气监督监测 | 南京诚志永清能源科技有限公司 | 水环境 | 有机化学原料制造 | 化学工业挥发性有机物排放标准(DB32/3151—2016) | 挥发性有机物及臭气浓度排放限值,最高允许排放浓度 | 工艺废气排口DA002(DA002) | 非甲烷总烃 | 2022-05-12 | [6 empty] | 0.38 | 0.38 | 80 |  | mg/m3 | 否 |  |  | 是
江北新区2022年5月废气监督监测 | 南京诚志永清能源科技有限公司 | 水环境 | 有机化学原料制造 | 大气污染物综合排放标准(GB16297-1996) | （表2）新污染源大气污染物排放限值（1997年1月1日起）,最高允许排放浓度,硝酸使用和其他,排气筒60m,二级,16 | 工艺废气排口DA002(DA002) | 氮氧化物 | 2022-05-12 | [6 empty] | <3 | <3 | 240 |  | mg/m3 | 否 |  |  | 是
江北新区2022年5月废气监督监测 | 南京诚志永清能源科技有限公司 | 水环境 | 有机化学原料制造 | 大气污染物综合排放标准(GB16297-1996) | （表2）新污染源大气污染物排放限值（1997年1月1日起）,最高允许排放浓度,硫、二氧化硫、硫酸和其他含硫化合物使用,排气筒60m,二级,55 | 工艺废气排口DA002(DA002) | 二氧化硫 | 2022-05-12 | [6 empty] | 5 | 5 | 550 |  | mg/m3 | 否 |  |  | 是
江北新区2022年5月废气监督监测 | 南京诚志永清能源科技有限公司 | 水环境 | 有机化学原料制造 | 锅炉大气污染物排放标准(GB13271-2014) | （表3）大气污染物特别排放限值,烟囱或烟道,燃气锅炉 | DA005锅炉烟气排口(DA005) | 氮氧化物 | 2022-05-12 | [6 empty] | 10 | 15 | 150 |  | mg/m3 | 否 |  |  | 是
江北新区2022年5月废气监督监测 | 南京诚志永清能源科技有限公司 | 水环境 | 有机化学原料制造 | 锅炉大气污染物排放标准(GB13271-2014) | （表3）大气污染物特别排放限值,烟囱排放口,燃油锅炉 | DA005锅炉烟气排口(DA005) | 林格曼黑度 | 2022-05-12 | [6 empty] | <1 | <1 | 1 |  | 级 | 否 |  |  | 是
江北新区2022年5月废气监督监测 | 南京诚志永清能源科技有限公司 | 水环境 | 有机化学原料制造 | 锅炉大气污染物排放标准(GB13271-2014) | （表3）大气污染物特别排放限值,烟囱或烟道,燃气锅炉 | DA005锅炉烟气排口(DA005) | 二氧化硫 | 2022-05-12 | [6 empty] | <3 | <4 | 50 |  | mg/m3 | 否 |  |  | 是
江北新区2022年5月废气监督监测 | 南京诚志永清能源科技有限公司 | 水环境 | 有机化学原料制造 | 恶臭污染物排放标准(GB14554-93) | （表2）恶臭污染物排放标准值,排气筒高度35m | DA005锅炉烟气排口(DA005) | 氨 | 2022-05-12 | [6 empty] | 0.18 | 0.18 | 27 |  | kg/h | 否 |  |  | 是
江北新区2022年5月废气监督监测 | 南京诚志永清能源科技有限公司 | 水环境 | 有机化学原料制造 | 锅炉大气污染物排放标准(GB13271-2014) | （表3）大气污染物特别排放限值,烟囱或烟道,燃气锅炉 | DA005锅炉烟气排口(DA005) | 颗粒物 | 2022-05-12 | [6 empty] | 1.9 | 2.8 | 20 |  | mg/m3 | 否 |  |  | 是
江北新区2022年5月废气监督监测 | 南京诚志永清能源科技有限公司 | 水环境 | 有机化学原料制造 | 大气污染物综合排放标准(GB16297-1996) | （表2）新污染源大气污染物排放限值（1997年1月1日起）,最高允许排放浓度,通用,排气筒15m,二级,0.26 | 实验室排口DA006(DA006) | 氯化氢 | 2022-05-12 | [6 empty] | 0.1 | 0.1 | 100 |  | mg/m3 | 否 |  |  | 是
江北新区2022年5月废气监督监测 | 南京诚志永清能源科技有限公司 | 水环境 | 有机化学原料制造 | 恶臭污染物排放标准(GB14554-93) | （表2）恶臭污染物排放标准值,排气筒高度15m | 实验室排口DA006(DA006) | 氨 | 2022-05-12 | [6 empty] | 0.029 | 0.029 | 4.9 |  | kg/h | 否 |  |  | 是
江北新区2022年5月废气监督监测 | 南京诚志永清能源科技有限公司 | 水环境 | 有机化学原料制造 | 化学工业挥发性有机物排放标准(DB32/3151—2016) | 挥发性有机物及臭气浓度排放限值,最高允许排放浓度 | 实验室排口DA006(DA006) | 非甲烷总烃 | 2022-05-12 | [6 empty] | 9.82 | 9.82 | 80 |  | mg/m3 | 否 |  |  | 是
江北新区2022年5月废气监督监测 | 南京诚志永清能源科技有限公司 | 水环境 | 有机化学原料制造 | 大气污染物综合排放标准(GB16297-1996) | 表2新建企业水污染排放标准,最高允许排放浓度 | 实验室排口DA006(DA006) | 硫酸雾 | 2022-05-12 | [6 empty] | <1.25 | <1.25 | 45 |  | mg/m3 | 否 |  |  | 是
江北新区2022年5月废气监督监测 | 南京诚志永清能源科技有限公司 | 水环境 | 有机化学原料制造 | 大气污染物综合排放标准(GB16297-1996) | （表2）新污染源大气污染物排放限值（1997年1月1日起）,最高允许排放浓度,硝酸使用和其他,排气筒15m,二级,0.77 | 实验室排口DA006(DA006) | 氮氧化物 | 2022-05-12 | [6 empty] | <3 | <3 | 240 |  | mg/m3 | 否 |  |  | 是
江北新区2022年5月废气监督监测 | 南京诚志永清能源科技有限公司 | 水环境 | 有机化学原料制造 | 恶臭污染物排放标准(GB14554-93) | （表2）恶臭污染物排放标准值,排气筒高度25m | DA003 污水处理废气排放口(DA003) | 氨 | 2022-05-12 | [6 empty] | 0.0071 | 0.0071 | 14 |  | kg/h | 否 |  |  | 是
江北新区2022年5月废气监督监测 | 南京诚志永清能源科技有限公司 | 水环境 | 有机化学原料制造 | 恶臭污染物排放标准(GB14554-93) | （表2）恶臭污染物排放标准值,排气筒高度25m | DA003 污水处理废气排放口(DA003) | 臭气浓度 | 2022-05-12 | [6 empty] | 417 | 417 | 6000 |  | 无量纲 | 否 |  |  | 是
江北新区2022年5月废气监督监测 | 南京诚志永清能源科技有限公司 | 水环境 | 有机化学原料制造 | 恶臭污染物排放标准(GB14554-93) | （表2）恶臭污染物排放标准值,排气筒高度25m | DA003 污水处理废气排放口(DA003) | 硫化氢 | 2022-05-12 | [6 empty] | 0.000024 | 0.000024 | 0.90 |  | kg/h | 否 |  |  | 是
江北新区2022年5月废气监督监测 | 南京长澳制药有限公司 | 大气环境 | 化学药品制剂制造 | 制药工业大气污染物排放标准(GB37823-2019) | （表1）大气污染物排放限值,车间或生产设施排气筒,化学药品原料药制造、兽用药品原料药制造、生物药品制品制造、医药中间体生产和药物研发机构工艺废气 | DA003包衣废气排口(FQ-03) | 总挥发性有机物 | 2022-05-09 | [6 empty] | 0.116 | 0.116 | 100 |  | mg/m3 | 否 |  |  | 是
江北新区2022年5月废气监督监测 | 南京长澳制药有限公司 | 大气环境 | 化学药品制剂制造 | 制药工业大气污染物排放标准(GB37823-2019) | （表2）大气污染物特别排放限值,车间或生产设施排气筒,发酵为契机其他制药工艺废气 | DA003包衣废气排口(FQ-03) | 非甲烷总烃 | 2022-05-09 | [6 empty] | 43.3 | 43.3 | 60 |  | mg/m3 | 否 |  |  | 是
江北新区2022年5月废气监督监测 | 南京长澳制药有限公司 | 大气环境 | 化学药品制剂制造 | 制药工业大气污染物排放标准(GB37823-2019) | （表1）大气污染物排放限值,车间或生产设施排气筒,化学药品原料药制造、兽用药品原料药制造、生物药品制品制造、医药中间体生产和药物研发机构工艺废气 | DA003包衣废气排口(FQ-03) | 颗粒物 | 2022-05-09 | [6 empty] | 2.5 | 2.5 | 20 |  | mg/m3 | 否 |  |  | 是
江北新区2022年5月废气监督监测 | 南京长澳制药有限公司 | 大气环境 | 化学药品制剂制造 | 制药工业大气污染物排放标准(GB37823-2019) | （表1）大气污染物排放限值,车间或生产设施排气筒,化学药品原料药制造、兽用药品原料药制造、生物药品制品制造、医药中间体生产和药物研发机构工艺废气 | DA002流化床废气排放口(FQ-02) | 总挥发性有机物 | 2022-05-09 | [6 empty] | <0.001 | <0.001 | 100 |  | mg/m3 | 否 |  |  | 是
江北新区2022年5月废气监督监测 | 南京长澳制药有限公司 | 大气环境 | 化学药品制剂制造 | 制药工业大气污染物排放标准(GB37823-2019) | （表1）大气污染物排放限值,车间或生产设施排气筒,化学药品原料药制造、兽用药品原料药制造、生物药品制品制造、医药中间体生产和药物研发机构工艺废气 | DA002流化床废气排放口(FQ-02) | 颗粒物 | 2022-05-09 | [6 empty] | 3.2 | 3.2 | 20 |  | mg/m3 | 否 |  |  | 是
江北新区2022年5月废气监督监测 | 南京长澳制药有限公司 | 大气环境 | 化学药品制剂制造 | 制药工业大气污染物排放标准(GB37823-2019) | （表2）大气污染物特别排放限值,车间或生产设施排气筒,发酵为契机其他制药工艺废气 | DA002流化床废气排放口(FQ-02) | 非甲烷总烃 | 2022-05-09 | [6 empty] | 0.47 | 0.47 | 60 |  | mg/m3 | 否 |  |  | 是
江北新区2022年5月废气监督监测 | 南京长澳制药有限公司 | 大气环境 | 化学药品制剂制造 | 制药工业大气污染物排放标准(GB37823-2019) | （表1）大气污染物排放限值,车间或生产设施排气筒,化学药品原料药制造、兽用药品原料药制造、生物药品制品制造、医药中间体生产和药物研发机构工艺废气 | DA001烘箱废气排放口(FQ-01) | 总挥发性有机物 | 2022-05-09 | [6 empty] | <0.001 | <0.001 | 100 |  | mg/m3 | 否 |  |  | 是
江北新区2022年5月废气监督监测 | 南京长澳制药有限公司 | 大气环境 | 化学药品制剂制造 | 制药工业大气污染物排放标准(GB37823-2019) | （表2）大气污染物特别排放限值,车间或生产设施排气筒,发酵为契机其他制药工艺废气 | DA001烘箱废气排放口(FQ-01) | 非甲烷总烃 | 2022-05-09 | [6 empty] | 3.49 | 3.49 | 60 |  | mg/m3 | 否 |  |  | 是
江北新区2022年5月废气监督监测 | 南京长澳制药有限公司 | 大气环境 | 化学药品制剂制造 | 制药工业大气污染物排放标准(GB37823-2019) | （表1）大气污染物排放限值,车间或生产设施排气筒,化学药品原料药制造、兽用药品原料药制造、生物药品制品制造、医药中间体生产和药物研发机构工艺废气 | DA001烘箱废气排放口(FQ-01) | 颗粒物 | 2022-05-09 | [6 empty] | 2.0 | 2.0 | 20 |  | mg/m3 | 否 |  |  | 是
江北新区2022年5月废气监督监测 | 南京制药厂有限公司原料药分公司 | 水环境 | 化学药品原料药制造 | 化学工业挥发性有机物排放标准(DB32/3151—2016) | 挥发性有机物及臭气浓度排放限值,最高允许排放浓度 | DA001多品种排口(DA001) | 非甲烷总烃 | 2022-05-13 | [6 empty] | 0.56 | 0.56 | 80 |  | mg/m3 | 否 |  |  | 是
江北新区2022年5月废气监督监测 | 南京制药厂有限公司原料药分公司 | 水环境 | 化学药品原料药制造 | 大气污染物综合排放标准(GB16297-1996) | （表2）新污染源大气污染物排放限值（1997年1月1日起）,最高允许排放浓度,通用,排气筒15m,二级,0.26 | DA001多品种排口(DA001) | 氯化氢 | 2022-05-13 | [6 empty] | 2.86 | 2.86 | 100 |  | mg/m3 | 否 |  |  | 是
江北新区2022年5月废气监督监测 | 凯米拉化学品（南京）有限公司 | 水环境 | 专项化学用品制造 | 大气污染物综合排放标准(GB16297-1996) | （表2）新污染源大气污染物排放限值（1997年1月1日起）,最高允许排放浓度,除碳黑尘、燃料尘、玻璃棉尘、石英粉尘、矿渣棉尘外其他,排气筒15m,二级,3.5 | AKD洗涤塔FQ-05-2017(FQ-05-2017) | 颗粒物 | 2022-05-07 | [6 empty] | 2.7 | 2.7 | 120 |  | mg/m3 | 否 |  |  | 是
江北新区2022年5月废气监督监测 | 凯米拉化学品（南京）有限公司 | 水环境 | 专项化学用品制造 | 化学工业挥发性有机物排放标准(DB32/3151—2016) | 挥发性有机物及臭气浓度排放限值,最高允许排放浓度 | AKD洗涤塔FQ-05-2017(FQ-05-2017) | 非甲烷总烃 | 2022-05-07 | [6 empty] | 0.62 | 0.62 | 80 |  | mg/m3 | 否 |  |  | 是
江北新区2022年5月废气监督监测 | 凯米拉化学品（南京）有限公司 | 水环境 | 专项化学用品制造 | 化学工业挥发性有机物排放标准(DB32/3151—2016) | 挥发性有机物及臭气浓度排放限值,最高允许排放浓度 | C758洗涤塔排口FQ-03-2017(FQ-03-2017) | 丙烯酰胺 | 2022-05-07 | [6 empty] | <0.1 | <0.1 | 5 |  | mg/m3 | 否 |  |  | 是
江北新区2022年5月废气监督监测 | 凯米拉化学品（南京）有限公司 | 水环境 | 专项化学用品制造 | 恶臭污染物排放标准(GB14554-93) | （表2）恶臭污染物排放标准值,排气筒高度30m | C758洗涤塔排口FQ-03-2017(FQ-03-2017) | 氨 | 2022-05-07 | [6 empty] | 0.0069 | 0.0069 | 20 |  | kg/h | 否 |  |  | 是
江北新区2022年5月废气监督监测 | 凯米拉化学品（南京）有限公司 | 水环境 | 专项化学用品制造 | 化学工业挥发性有机物排放标准(DB32/3151—2016) | 挥发性有机物及臭气浓度排放限值,最高允许排放浓度 | C758洗涤塔排口FQ-03-2017(FQ-03-2017) | 非甲烷总烃 | 2022-05-07 | [6 empty] | 0.52 | 0.52 | 80 |  | mg/m3 | 否 |  |  | 是
江北新区2022年5月废气监督监测 | 凯米拉化学品（南京）有限公司 | 水环境 | 专项化学用品制造 | 化学工业挥发性有机物排放标准(DB32/3151—2016) | 挥发性有机物及臭气浓度排放限值,最高允许排放浓度 | C758洗涤塔排口FQ-03-2017(FQ-03-2017) | 臭气浓度 | 2022-05-07 | [6 empty] | 309 | 309 | 1500 |  | 无量纲 | 否 |  |  | 是
江北新区2022年5月废气监督监测 | 凯米拉化学品（南京）有限公司 | 水环境 | 专项化学用品制造 | 化学工业挥发性有机物排放标准(DB32/3151—2016) | 挥发性有机物及臭气浓度排放限值,最高允许排放浓度 | C758洗涤塔排口FQ-03-2017(FQ-03-2017) | 苯乙烯 | 2022-05-07 | [6 empty] | <0.0015 | <0.0015 | 20 |  | mg/m3 | 否 |  |  | 是
江北新区2022年5月废气监督监测 | 凯米拉化学品（南京）有限公司 | 水环境 | 专项化学用品制造 | 大气污染物综合排放标准(GB16297-1996) | （表2）新污染源大气污染物排放限值（1997年1月1日起）,最高允许排放浓度,除碳黑尘、燃料尘、玻璃棉尘、石英粉尘、矿渣棉尘外其他,排气筒15m,二级,3.5 | F302除尘器(DA005) | 颗粒物 | 2022-05-07 | [6 empty] | 3.4 | 3.4 | 120 |  | mg/m3 | 否 |  |  | 是
江北新区2022年5月废气监督监测 | 凯米拉化学品（南京）有限公司 | 水环境 | 专项化学用品制造 | 大气污染物综合排放标准(GB16297-1996) | （表2）新污染源大气污染物排放限值（1997年1月1日起）,最高允许排放浓度,除碳黑尘、燃料尘、玻璃棉尘、石英粉尘、矿渣棉尘外其他,排气筒15m,二级,3.5 | F202/B423/B424/B425除尘器(DA002) | 颗粒物 | 2022-05-07 | [6 empty] | 3.0 | 3.0 | 120 |  | mg/m3 | 否 |  |  | 是
江北新区2022年5月废气监督监测 | 凯米拉化学品（南京）有限公司 | 水环境 | 专项化学用品制造 | 锅炉大气污染物排放标准(GB13271-2014) | （表3）大气污染物特别排放限值,烟囱或烟道,燃气锅炉 | 导热油炉排气筒(FQ-04) | 颗粒物 | 2022-05-07 | [6 empty] | 2.5 | 2.8 | 20 |  | mg/m3 | 否 |  |  | 是
江北新区2022年5月废气监督监测 | 凯米拉化学品（南京）有限公司 | 水环境 | 专项化学用品制造 | 锅炉大气污染物排放标准(GB13271-2014) | （表3）大气污染物特别排放限值,烟囱或烟道,燃气锅炉 | 导热油炉排气筒(FQ-04) | 氮氧化物 | 2022-05-07 | [6 empty] | 23 | 26 | 150 |  | mg/m3 | 否 |  |  | 是
江北新区2022年5月废气监督监测 | 凯米拉化学品（南京）有限公司 | 水环境 | 专项化学用品制造 | 锅炉大气污染物排放标准(GB13271-2014) | （表3）大气污染物特别排放限值,烟囱或烟道,燃气锅炉 | 导热油炉排气筒(FQ-04) | 二氧化硫 | 2022-05-07 | [6 empty] | 10 | 10 | 50 |  | mg/m3 | 否 |  |  | 是
江北新区2022年5月废气监督监测 | 南京金陵亨斯迈新材料有限责任公司 | 水环境 | 有机化学原料制造 | 化学工业挥发性有机物排放标准(DB32/3151—2016) | 挥发性有机物及臭气浓度排放限值,最高允许排放浓度 | DA006催化剂配制废气排放口(DA006) | 非甲烷总烃 | 2022-05-11 | [6 empty] | 0.17 | 0.17 | 80 |  | mg/m3 | 否 |  |  | 是
江北新区2022年5月废气监督监测 | 南京金陵亨斯迈新材料有限责任公司 | 水环境 | 有机化学原料制造 | 恶臭污染物排放标准(GB14554-93) | （表2）恶臭污染物排放标准值,排气筒高度15m | DA006催化剂配制废气排放口(DA006) | 氨 | 2022-05-11 | [6 empty] | 0.013 | 0.013 | 4.9 |  | kg/h | 否 |  |  | 是
江北新区2022年5月废气监督监测 | 南京金陵亨斯迈新材料有限责任公司 | 水环境 | 有机化学原料制造 | 化学工业挥发性有机物排放标准(DB32/3151—2016) | 挥发性有机物及臭气浓度排放限值,最高允许排放浓度 | DA003废水收集池废气排放口1#(DA003) | 非甲烷总烃 | 2022-05-11 | [6 empty] | 0.51 | 0.51 | 80 |  | mg/m3 | 否 |  |  | 是
江北新区2022年5月废气监督监测 | 南京金陵亨斯迈新材料有限责任公司 | 水环境 | 有机化学原料制造 | 化学工业挥发性有机物排放标准(DB32/3151—2016) | 挥发性有机物及臭气浓度排放限值,最高允许排放浓度 | DA004废水收集池废气排放口2#(DA004) | 非甲烷总烃 | 2022-05-11 | [6 empty] | 1.54 | 1.54 | 80 |  | mg/m3 | 否 |  |  | 是
江北新区2022年5月废气监督监测 | 南京金陵亨斯迈新材料有限责任公司 | 水环境 | 有机化学原料制造 | 不评价的项目(null) | 废气不评价的项目 | DA001工艺废气排放口(DA001) | 异丙醇 | 2022-05-11 | [6 empty] | 0.019 | 0.019 |  |  | mg/m3 | 否 |  |  | 否
江北新区2022年5月废气监督监测 | 南京金陵亨斯迈新材料有限责任公司 | 水环境 | 有机化学原料制造 | 化学工业挥发性有机物排放标准(DB32/3151—2016) | 挥发性有机物及臭气浓度排放限值,最高允许排放浓度 | DA001工艺废气排放口(DA001) | 非甲烷总烃 | 2022-05-11 | [6 empty] | 0.69 | 0.69 | 80 |  | mg/m3 | 否 |  |  | 是
江北新区2022年5月废气监督监测 | 南京金陵亨斯迈新材料有限责任公司 | 水环境 | 有机化学原料制造 | 石油化学工业污染物排放标准(GB31571-2015) | （表6）废气中有机特征污染物及排放限值 | DA001工艺废气排放口(DA001) | 甲醇 | 2022-05-11 | [6 empty] | <2 | <3 | 50 |  | mg/m3 | 否 |  |  | 是
江北新区2022年5月废气监督监测 | 南京金陵亨斯迈新材料有限责任公司 | 水环境 | 有机化学原料制造 | 锅炉大气污染物排放标准(GB13271-2014) | （表3）大气污染物特别排放限值,烟囱或烟道,燃气锅炉 | DA001工艺废气排放口(DA001) | 颗粒物 | 2022-05-11 | [6 empty] | 2.8 | 3.8 | 20 |  | mg/m3 | 否 |  |  | 是
江北新区2022年5月废气监督监测 | 南京金陵亨斯迈新材料有限责任公司 | 水环境 | 有机化学原料制造 | 锅炉大气污染物排放标准(GB13271-2014) | （表3）大气污染物特别排放限值,烟囱或烟道,燃气锅炉 | DA001工艺废气排放口(DA001) | 氮氧化物 | 2022-05-11 | [6 empty] | 12 | 16 | 150 |  | mg/m3 | 否 |  |  | 是
江北新区2022年5月废气监督监测 | 南京金陵亨斯迈新材料有限责任公司 | 水环境 | 有机化学原料制造 | 锅炉大气污染物排放标准(GB13271-2014) | （表3）大气污染物特别排放限值,烟囱或烟道,燃气锅炉 | DA001工艺废气排放口(DA001) | 二氧化硫 | 2022-05-11 | [6 empty] | <3 | <4 | 50 |  | mg/m3 | 否 |  |  | 是
江北新区2022年5月废气监督监测 | 南京金陵亨斯迈新材料有限责任公司 | 水环境 | 有机化学原料制造 | 石油化学工业污染物排放标准(GB31571-2015) | （表6）废气中有机特征污染物及排放限值 | DA001工艺废气排放口(DA001) | 正己烷 | 2022-05-11 | [6 empty] | 0.208 | 0.288 | 100 |  | mg/m3 | 否 |  |  | 是
江北新区2022年5月废气监督监测 | 南京金陵亨斯迈新材料有限责任公司 | 水环境 | 有机化学原料制造 | 锅炉大气污染物排放标准(GB13271-2014) | （表3）大气污染物特别排放限值,烟囱排放口,燃气锅炉 | DA001工艺废气排放口(DA001) | 林格曼黑度 | 2022-05-11 | [6 empty] | <1 | <1 | 1 |  | 级 | 否 |  |  | 是
江北新区2022年5月废气监督监测 | 南京金陵亨斯迈新材料有限责任公司 | 水环境 | 有机化学原料制造 | 化学工业挥发性有机物排放标准(DB32/3151—2016) | 挥发性有机物及臭气浓度排放限值,最高允许排放浓度 | DA001工艺废气排放口(DA001) | 丙酮 | 2022-05-11 | [6 empty] | 0.23 | 0.23 | 40 |  | mg/m3 | 否 |  |  | 是
江北新区2022年5月废气监督监测 | 南京金陵亨斯迈新材料有限责任公司 | 水环境 | 有机化学原料制造 | 危险废物焚烧污染控制标准(GB 18484—2020) | 表 3 危险废物焚烧设施烟气污染物排放浓度限值,1 小时均值 | DA007钼残夜综合利用焚烧炉排放口(DA007) | 二氧化硫 | 2022-05-11 | [6 empty] | 7 | 18 | 100 |  | mg/m3 | 否 |  |  | 是
江北新区2022年5月废气监督监测 | 南京金陵亨斯迈新材料有限责任公司 | 水环境 | 有机化学原料制造 | 恶臭污染物排放标准(GB14554-93) | （表2）恶臭污染物排放标准值,排气筒高度40m | DA007钼残夜综合利用焚烧炉排放口(DA007) | 氨 | 2022-05-11 | [6 empty] | 0.035 | 0.035 | 35 |  | kg/h | 否 |  |  | 是
江北新区2022年5月废气监督监测 | 南京金陵亨斯迈新材料有限责任公司 | 水环境 | 有机化学原料制造 | 危险废物焚烧污染控制标准(GB 18484—2020) | 表 3 危险废物焚烧设施烟气污染物排放浓度限值,1 小时均值 | DA007钼残夜综合利用焚烧炉排放口(DA007) | 氮氧化物 | 2022-05-11 | [6 empty] | 32 | 84 | 300 |  | mg/m3 | 否 |  |  | 是
江北新区2022年5月废气监督监测 | 南京金陵亨斯迈新材料有限责任公司 | 水环境 | 有机化学原料制造 | 危险废物焚烧污染控制标准(GB 18484—2020) | 表 3 危险废物焚烧设施烟气污染物排放浓度限值,1 小时均值 | DA007钼残夜综合利用焚烧炉排放口(DA007) | 颗粒物 | 2022-05-11 | [6 empty] | 1.8 | 4.7 | 30 |  | mg/m3 | 否 |  |  | 是
江北新区2022年5月废气监督监测 | 南京金陵亨斯迈新材料有限责任公司 | 水环境 | 有机化学原料制造 | 危险废物焚烧污染控制标准(GB 18484—2020) | 表 3 危险废物焚烧设施烟气污染物排放浓度限值,1 小时均值 | DA007钼残夜综合利用焚烧炉排放口(DA007) | 一氧化碳 | 2022-05-11 | [6 empty] | <20 | <53 | 100 |  | mg/m3 | 否 |  |  | 是
江北新区2022年5月废气监督监测 | 南京金陵亨斯迈新材料有限责任公司 | 水环境 | 有机化学原料制造 | 化学工业挥发性有机物排放标准(DB32/3151—2016) | 挥发性有机物及臭气浓度排放限值,最高允许排放浓度 | DA007钼残夜综合利用焚烧炉排放口(DA007) | 非甲烷总烃 | 2022-05-11 | [6 empty] | 0.75 | 0.75 | 80 |  | mg/m3 | 否 |  |  | 是
江北新区2022年5月废气监督监测 | 南京金陵亨斯迈新材料有限责任公司 | 水环境 | 有机化学原料制造 | 石油化学工业污染物排放标准(GB31571-2015) | （表6）废气中有机特征污染物及排放限值 | DA009VOCs治理设施排放口(DA009) | 甲醇 | 2022-05-11 | [6 empty] | <2 | <2 | 50 |  | mg/m3 | 否 |  |  | 是
江北新区2022年5月废气监督监测 | 南京金陵亨斯迈新材料有限责任公司 | 水环境 | 有机化学原料制造 | 化学工业挥发性有机物排放标准(DB32/3151—2016) | 挥发性有机物及臭气浓度排放限值,最高允许排放浓度 | DA009VOCs治理设施排放口(DA009) | 非甲烷总烃 | 2022-05-11 | [6 empty] | 0.68 | 0.68 | 80 |  | mg/m3 | 否 |  |  | 是
江北新区2022年5月废气监督监测 | 南京金陵亨斯迈新材料有限责任公司 | 水环境 | 有机化学原料制造 | 化学工业挥发性有机物排放标准(DB32/3151—2016) | 挥发性有机物及臭气浓度排放限值,最高允许排放浓度 | DA005污水站脱臭废气排放口(DA005) | 臭气浓度 | 2022-05-11 | [6 empty] | 1318 | 1318 | 1500 |  | 无量纲 | 否 |  |  | 是
江北新区2022年5月废气监督监测 | 南京金陵亨斯迈新材料有限责任公司 | 水环境 | 有机化学原料制造 | 恶臭污染物排放标准(GB14554-93) | （表2）恶臭污染物排放标准值,排气筒高度15m | DA005污水站脱臭废气排放口(DA005) | 硫化氢 | 2022-05-11 | [6 empty] | 0.00021 | 0.00021 | 0.33 |  | kg/h | 否 |  |  | 是
江北新区2022年5月废气监督监测 | 南京金陵亨斯迈新材料有限责任公司 | 水环境 | 有机化学原料制造 | 化学工业挥发性有机物排放标准(DB32/3151—2016) | 挥发性有机物及臭气浓度排放限值,最高允许排放浓度 | DA005污水站脱臭废气排放口(DA005) | 非甲烷总烃 | 2022-05-11 | [6 empty] | 8.06 | 8.06 | 80 |  | mg/m3 | 否 |  |  | 是
江北新区2022年5月废气监督监测 | 南京金陵亨斯迈新材料有限责任公司 | 水环境 | 有机化学原料制造 | 恶臭污染物排放标准(GB14554-93) | （表2）恶臭污染物排放标准值,排气筒高度15m | DA005污水站脱臭废气排放口(DA005) | 氨 | 2022-05-11 | [6 empty] | 0.018 | 0.018 | 4.9 |  | kg/h | 否 |  |  | 是
江北新区2022年5月废气监督监测 | 南京金陵亨斯迈新材料有限责任公司 | 水环境 | 有机化学原料制造 | 不评价的项目(null) | 废气不评价的项目 | DA007钼残夜综合利用焚烧炉排放口(DA007) | 烟气黑度 | 2022-05-11 | [6 empty] | <1 | <1 |  |  | 级 | 否 |  |  | 否
江北新区2022年5月废气监督监测 | 南京金陵塑胶化工有限公司 | 水环境 | 初级形态塑料及合成树脂制造 | 合成树脂工业污染物排放标准(GB31572-2015) | （表5）大气污染物特别排放限值,非焚烧类有机废气排放口,所有合成树脂 | DA002 塑料加工车间排口(DA002) | 颗粒物 | 2022-05-17 | [6 empty] | 1.5 | 1.5 | 20 |  | mg/m3 | 否 |  |  | 是
江北新区2022年5月废气监督监测 | 南京胜科水务有限公司 | 水环境 | 污水处理及其再生利用 | 恶臭污染物排放标准(GB14554-93) | （表2）恶臭污染物排放标准值,排气筒高度15m | DA002(DA002) | 氨 | 2022-05-06 | [6 empty] | 0.016 | 0.016 | 4.9 |  | kg/h | 否 |  |  | 是
江北新区2022年5月废气监督监测 | 南京胜科水务有限公司 | 水环境 | 污水处理及其再生利用 | 化学工业挥发性有机物排放标准(DB32/3151—2016) | 挥发性有机物及臭气浓度排放限值,最高允许排放浓度 | DA002(DA002) | 非甲烷总烃 | 2022-05-06 | [6 empty] | 1.29 | 1.29 | 80 |  | mg/m3 | 否 |  |  | 是
江北新区2022年5月废气监督监测 | 南京胜科水务有限公司 | 水环境 | 污水处理及其再生利用 | 恶臭污染物排放标准(GB14554-93) | （表2）恶臭污染物排放标准值,排气筒高度15m | DA002(DA002) | 硫化氢 | 2022-05-06 | [6 empty] | 0.000052 | 0.000052 | 0.33 |  | kg/h | 否 |  |  | 是
江北新区2022年5月废气监督监测 | 南京胜科水务有限公司 | 水环境 | 污水处理及其再生利用 | 恶臭污染物排放标准(GB14554-93) | （表2）恶臭污染物排放标准值,排气筒高度15m | DA002(DA002) | 臭气浓度 | 2022-05-06 | [6 empty] | 417 | 417 | 2000 |  | 无量纲 | 否 |  |  | 是
江北新区2022年5月废气监督监测 | 南京胜科水务有限公司 | 水环境 | 污水处理及其再生利用 | 恶臭污染物排放标准(GB14554-93) | （表2）恶臭污染物排放标准值,排气筒高度15m | DA003(DA003) | 臭气浓度 | 2022-05-06 | [6 empty] | 417 | 417 | 2000 |  | 无量纲 | 否 |  |  | 是
江北新区2022年5月废气监督监测 | 南京胜科水务有限公司 | 水环境 | 污水处理及其再生利用 | 恶臭污染物排放标准(GB14554-93) | （表2）恶臭污染物排放标准值,排气筒高度15m | DA003(DA003) | 硫化氢 | 2022-05-06 | [6 empty] | 0.00075 | 0.00075 | 0.33 |  | kg/h | 否 |  |  | 是
江北新区2022年5月废气监督监测 | 南京胜科水务有限公司 | 水环境 | 污水处理及其再生利用 | 恶臭污染物排放标准(GB14554-93) | （表2）恶臭污染物排放标准值,排气筒高度15m | DA003(DA003) | 氨 | 2022-05-06 | [6 empty] | 0.051 | 0.051 | 4.9 |  | kg/h | 否 |  |  | 是
江北新区2022年5月废气监督监测 | 南京胜科水务有限公司 | 水环境 | 污水处理及其再生利用 | 化学工业挥发性有机物排放标准(DB32/3151—2016) | 挥发性有机物及臭气浓度排放限值,最高允许排放浓度 | DA003(DA003) | 非甲烷总烃 | 2022-05-06 | [6 empty] | 1.15 | 1.15 | 80 |  | mg/m3 | 否 |  |  | 是
江北新区2022年5月废气监督监测 | 南京胜科水务有限公司 | 水环境 | 污水处理及其再生利用 | 恶臭污染物排放标准(GB14554-93) | （表2）恶臭污染物排放标准值,排气筒高度15m | DA001(FQ-01)(DA001(FQ-01)) | 氨 | 2022-05-06 | [6 empty] | 0.017 | 0.017 | 4.9 |  | kg/h | 否 |  |  | 是
江北新区2022年5月废气监督监测 | 南京胜科水务有限公司 | 水环境 | 污水处理及其再生利用 | 恶臭污染物排放标准(GB14554-93) | （表2）恶臭污染物排放标准值,排气筒高度15m | DA001(FQ-01)(DA001(FQ-01)) | 硫化氢 | 2022-05-06 | [6 empty] | 0.000071 | 0.000071 | 0.33 |  | kg/h | 否 |  |  | 是
江北新区2022年5月废气监督监测 | 南京胜科水务有限公司 | 水环境 | 污水处理及其再生利用 | 恶臭污染物排放标准(GB14554-93) | （表2）恶臭污染物排放标准值,排气筒高度15m | DA001(FQ-01)(DA001(FQ-01)) | 臭气浓度 | 2022-05-06 | [6 empty] | 309 | 309 | 2000 |  | 无量纲 | 否 |  |  | 是
江北新区2022年5月废气监督监测 | 南京胜科水务有限公司 | 水环境 | 污水处理及其再生利用 | 化学工业挥发性有机物排放标准(DB32/3151—2016) | 挥发性有机物及臭气浓度排放限值,最高允许排放浓度 | DA001(FQ-01)(DA001(FQ-01)) | 非甲烷总烃 | 2022-05-06 | [6 empty] | 0.86 | 0.86 | 80 |  | mg/m3 | 否 |  |  | 是
江北新区2022年5月废气监督监测 | 南京鲸轮制药有限公司 | 水环境 | 化学药品原料药制造 | 制药工业大气污染物排放标准(GB37823-2019) | （表2）大气污染物特别排放限值,车间或生产设施排气筒,化学药品原料药制造、兽用药品原料药制造、生物药品制品制造、医药中间体生产和药物研发机构工艺废气 | DA001(FQ-01)精制车间排气筒a(DA001) | 颗粒物 | 2022-05-13 | [6 empty] | 1.8 | 1.8 | 20 |  | mg/m3 | 否 |  |  | 是
江北新区2022年5月废气监督监测 | 南京鲸轮制药有限公司 | 水环境 | 化学药品原料药制造 | 制药工业大气污染物排放标准(GB37823-2019) | （表2）大气污染物特别排放限值,车间或生产设施排气筒,化学药品原料药制造、兽用药品原料药制造、生物药品制品制造、医药中间体生产和药物研发机构工艺废气 | DA003(FQ-04)左咪车间排气筒(DA003) | 氯化氢 | 2022-05-13 | [6 empty] | 0.99 | 0.99 | 30 |  | mg/m3 | 否 |  |  | 是
江北新区2022年5月废气监督监测 | 南京鲸轮制药有限公司 | 水环境 | 化学药品原料药制造 | 制药工业大气污染物排放标准(GB37823-2019) | （表2）大气污染物特别排放限值,车间或生产设施排气筒,化学药品原料药制造、兽用药品原料药制造、生物药品制品制造、医药中间体生产和药物研发机构工艺废气 | DA003(FQ-04)左咪车间排气筒(DA003) | 颗粒物 | 2022-05-13 | [6 empty] | 1.3 | 1.3 | 20 |  | mg/m3 | 否 |  |  | 是
江北新区2022年5月废气监督监测 | 南京鲸轮制药有限公司 | 水环境 | 化学药品原料药制造 | 大气污染物综合排放标准(GB16297-1996) | （表2）新污染源大气污染物排放限值（1997年1月1日起）,最高允许排放浓度,除火炸药厂其他,排气筒60m,二级,33 | DA003(FQ-04)左咪车间排气筒(DA003) | 硫酸雾 | 2022-05-13 | [6 empty] | <1.25 | <1.25 | 45 |  | mg/m3 | 否 |  |  | 是
江北新区2022年5月废气监督监测 | 南京鲸轮制药有限公司 | 水环境 | 化学药品原料药制造 | 制药工业大气污染物排放标准(GB37823-2019) | （表2）大气污染物特别排放限值,车间或生产设施排气筒,污水处理站废气 | FQ-05污水站(FQ-005) | 硫化氢 | 2022-05-13 | [6 empty] | <0.01 | <0.01 | 5 |  | mg/m3 | 否 |  |  | 是
江北新区2022年5月废气监督监测 | 南京鲸轮制药有限公司 | 水环境 | 化学药品原料药制造 | 制药工业大气污染物排放标准(GB37823-2019) | （表2）大气污染物特别排放限值,车间或生产设施排气筒,污水处理站废气 | FQ-05污水站(FQ-005) | 氨 | 2022-05-13 | [6 empty] | 1.84 | 1.84 | 20 |  | mg/m3 | 否 |  |  | 是
江北新区2022年5月废气监督监测 | 南京鲸轮制药有限公司 | 水环境 | 化学药品原料药制造 | 恶臭污染物排放标准(GB14554-93) | （表2）恶臭污染物排放标准值,排气筒高度15m | FQ-05污水站(FQ-005) | 臭气浓度 | 2022-05-13 | [6 empty] | 977 | 977 | 2000 |  | 无量纲 | 否 |  |  | 是
江北新区2022年5月废气监督监测 | 南京远方化工仓储有限公司 | 其他 | 危险化学品仓储 | 化学工业挥发性有机物排放标准(DB32/3151—2016) | 挥发性有机物及臭气浓度排放限值,最高允许排放浓度 | DA001(DA001) | 非甲烷总烃 | 2022-05-13 | [6 empty] | 0.83 | 0.83 | 80 |  | mg/m3 | 否 |  |  | 是
江北新区2022年5月废气监督监测 | 赢创特种化学（南京）有限公司 | 水环境 | 化学试剂和助剂制造 | 大气污染物综合排放标准(GB16297-1996) | （表2）新污染源大气污染物排放限值（1997年1月1日起）,最高允许排放浓度,除碳黑尘、燃料尘、玻璃棉尘、石英粉尘、矿渣棉尘外其他,排气筒15m,二级,3.5 | FQ-05包装粉尘废气排口(FQ-05（DA003）) | 颗粒物 | 2022-05-09 | [6 empty] | 1.7 | 1.7 | 120 |  | mg/m3 | 否 |  |  | 是
江北新区2022年5月废气监督监测 | 赢创特种化学（南京）有限公司 | 水环境 | 化学试剂和助剂制造 | 化学工业挥发性有机物排放标准(DB32/3151—2016) | 挥发性有机物及臭气浓度排放限值,最高允许排放浓度 | FQ-06（DA004）520桶抽料排气筒(FQ-06（DA004）520桶抽料排气筒) | 非甲烷总烃 | 2022-05-09 | [6 empty] | 0.60 | 0.60 | 80 |  | mg/m3 | 否 |  |  | 是
江北新区2022年5月废气监督监测 | 赢创特种化学（南京）有限公司 | 水环境 | 化学试剂和助剂制造 | 化学工业挥发性有机物排放标准(DB32/3151—2016) | 挥发性有机物及臭气浓度排放限值,最高允许排放浓度 | FQ-06（DA004）520桶抽料排气筒(FQ-06（DA004）520桶抽料排气筒) | 甲苯 | 2022-05-09 | [6 empty] | <0.0015 | <0.0015 | 25 |  | mg/m3 | 否 |  |  | 是
江北新区2022年5月废气监督监测 | 赢创特种化学（南京）有限公司 | 水环境 | 化学试剂和助剂制造 | 化学工业挥发性有机物排放标准(DB32/3151—2016) | 挥发性有机物及臭气浓度排放限值,最高允许排放浓度 | FQ-07（DA005）530包装排气筒(FQ-07（DA005）530包装排气筒) | 二甲苯（总量） | 2022-05-09 | [6 empty] | <0.0015 | <0.0015 | 40 |  | mg/m3 | 否 |  |  | 是
江北新区2022年5月废气监督监测 | 赢创特种化学（南京）有限公司 | 水环境 | 化学试剂和助剂制造 | 化学工业挥发性有机物排放标准(DB32/3151—2016) | 挥发性有机物及臭气浓度排放限值,最高允许排放浓度 | FQ-07（DA005）530包装排气筒(FQ-07（DA005）530包装排气筒) | 非甲烷总烃 | 2022-05-09 | [6 empty] | 0.63 | 0.63 | 80 |  | mg/m3 | 否 |  |  | 是
江北新区2022年5月废气监督监测 | 赢创特种化学（南京）有限公司 | 水环境 | 化学试剂和助剂制造 | 化学工业挥发性有机物排放标准(DB32/3151—2016) | 挥发性有机物及臭气浓度排放限值,最高允许排放浓度 | FQ-08（DA006）750危废库排气筒(FQ-08（DA006）750危废库排气筒) | 非甲烷总烃 | 2022-05-09 | [6 empty] | 0.59 | 0.59 | 80 |  | mg/m3 | 否 |  |  | 是
江北新区2022年5月废气监督监测 | 奥沙达化学（南京）有限公司 | 水环境 | 有机化学原料制造 | 化学工业挥发性有机物排放标准(DB32/3151—2016) | 挥发性有机物及臭气浓度排放限值,最高允许排放浓度 | DA006(DA006) | 非甲烷总烃 | 2022-05-13 | [6 empty] | 0.10 | 0.10 | 80 |  | mg/m3 | 否 |  |  | 是
江北新区2022年5月废气监督监测 | 奥沙达化学（南京）有限公司 | 水环境 | 有机化学原料制造 | 化学工业挥发性有机物排放标准(DB32/3151—2016) | 挥发性有机物及臭气浓度排放限值,最高允许排放浓度 | DA002氧化废气排口(DA002) | 非甲烷总烃 | 2022-05-13 | [6 empty] | 0.09 | 0.09 | 80 |  | mg/m3 | 否 |  |  | 是
江北新区2022年5月废气监督监测 | 奥沙达化学（南京）有限公司 | 水环境 | 有机化学原料制造 | 奥沙达化学（南京）有限公司排污许可证(9132010079712363X9001P) | 废气污染物排放许可限值 | DA002氧化废气排口(DA002) | 一氧化碳 | 2022-05-13 | [6 empty] | <3 | <3 | 1000 |  | mg/m3 | 否 |  |  | 是
江北新区2022年5月废气监督监测 | 奥沙达化学（南京）有限公司 | 水环境 | 有机化学原料制造 | 化学工业挥发性有机物排放标准(DB32/3151—2016) | 挥发性有机物及臭气浓度排放限值,最高允许排放浓度 | DA002氧化废气排口(DA002) | 丙酮 | 2022-05-13 | [6 empty] | <0.08 | <0.08 | 40 |  | mg/m3 | 否 |  |  | 是
江北新区2022年5月废气监督监测 | 奥沙达化学（南京）有限公司 | 水环境 | 有机化学原料制造 | 化学工业挥发性有机物排放标准(DB32/3151—2016) | 挥发性有机物及臭气浓度排放限值,最高允许排放浓度 | FQ-03结晶废气排口(FQ-03) | 非甲烷总烃 | 2022-05-13 | [6 empty] | 0.36 | 0.36 | 80 |  | mg/m3 | 否 |  |  | 是
江北新区2022年5月废气监督监测 | 奥沙达化学（南京）有限公司 | 水环境 | 有机化学原料制造 | 化学工业挥发性有机物排放标准(DB32/3151—2016) | 挥发性有机物及臭气浓度排放限值,最高允许排放浓度 | FQ-03结晶废气排口(FQ-03) | 丙酮 | 2022-05-13 | [6 empty] | <0.08 | <0.08 | 40 |  | mg/m3 | 否 |  |  | 是
江北新区2022年5月废气监督监测 | 南京威立雅同骏环境服务有限公司 | 水环境 | 危险废物治理 | 恶臭污染物排放标准(GB14554-93) | （表2）恶臭污染物排放标准值,排气筒高度15m | DA002废水预处理车间(DA002) | 硫化氢 | 2022-05-12 | [6 empty] | 0.00028 | 0.00028 | 0.33 |  | kg/h | 否 |  |  | 是
江北新区2022年5月废气监督监测 | 南京威立雅同骏环境服务有限公司 | 水环境 | 危险废物治理 | 恶臭污染物排放标准(GB14554-93) | （表2）恶臭污染物排放标准值,排气筒高度15m | DA002废水预处理车间(DA002) | 臭气浓度 | 2022-05-12 | [6 empty] | 309 | 309 | 2000 |  | 无量纲 | 否 |  |  | 是
江北新区2022年5月废气监督监测 | 南京威立雅同骏环境服务有限公司 | 水环境 | 危险废物治理 | 恶臭污染物排放标准(GB14554-93) | （表2）恶臭污染物排放标准值,排气筒高度15m | DA002废水预处理车间(DA002) | 氨 | 2022-05-12 | [6 empty] | 0.022 | 0.022 | 4.9 |  | kg/h | 否 |  |  | 是
江北新区2022年5月废气监督监测 | 南京威立雅同骏环境服务有限公司 | 水环境 | 危险废物治理 | 大气污染物综合排放标准(GB16297-1996) | （表2）新污染源大气污染物排放限值（1997年1月1日起）,最高允许排放浓度,除普钙工厂其他,排气筒15m,二级,0.10 | DA004化验室通风橱(DA004) | 氟化物 | 2022-05-12 | [6 empty] | 0.02 | 0.02 | 9.0 |  | mg/m3 | 否 |  |  | 是
江北新区2022年5月废气监督监测 | 南京威立雅同骏环境服务有限公司 | 水环境 | 危险废物治理 | 大气污染物综合排放标准(GB16297-1996) | （表2）新污染源大气污染物排放限值（1997年1月1日起）,最高允许排放浓度,通用,排气筒15m,二级,0.26 | DA004化验室通风橱(DA004) | 氯化氢 | 2022-05-12 | [6 empty] | 0.33 | 0.33 | 100 |  | mg/m3 | 否 |  |  | 是
江北新区2022年5月废气监督监测 | 南京威立雅同骏环境服务有限公司 | 水环境 | 危险废物治理 | 恶臭污染物排放标准(GB14554-93) | （表2）恶臭污染物排放标准值,排气筒高度15m | DA003有机库、卸料泵棚(DA003) | 硫化氢 | 2022-05-12 | [6 empty] | 0.00011 | 0.00011 | 0.33 |  | kg/h | 否 |  |  | 是
江北新区2022年5月废气监督监测 | 南京威立雅同骏环境服务有限公司 | 水环境 | 危险废物治理 | 恶臭污染物排放标准(GB14554-93) | （表2）恶臭污染物排放标准值,排气筒高度15m | DA003有机库、卸料泵棚(DA003) | 氨 | 2022-05-12 | [6 empty] | 0.023 | 0.023 | 4.9 |  | kg/h | 否 |  |  | 是
江北新区2022年5月废气监督监测 | 南京威立雅同骏环境服务有限公司 | 水环境 | 危险废物治理 | 大气污染物综合排放标准(GB16297-1996) | （表2）新污染源大气污染物排放限值（1997年1月1日起）,最高允许排放浓度,通用,排气筒15m,二级,0.26 | DA003有机库、卸料泵棚(DA003) | 氯化氢 | 2022-05-12 | [6 empty] | 0.53 | 0.53 | 100 |  | mg/m3 | 否 |  |  | 是
江北新区2022年5月废气监督监测 | 南京威立雅同骏环境服务有限公司 | 水环境 | 危险废物治理 | 大气污染物综合排放标准(GB16297-1996) | （表2）新污染源大气污染物排放限值（1997年1月1日起）,最高允许排放浓度,除普钙工厂其他,排气筒15m,二级,0.10 | DA003有机库、卸料泵棚(DA003) | 氟化物 | 2022-05-12 | [6 empty] | 0.04 | 0.04 | 9.0 |  | mg/m3 | 否 |  |  | 是
江北新区2022年5月废气监督监测 | 南京威立雅同骏环境服务有限公司 | 水环境 | 危险废物治理 | 大气污染物综合排放标准(GB16297-1996) | （表2）新污染源大气污染物排放限值（1997年1月1日起）,最高允许排放浓度,除碳黑尘、燃料尘、玻璃棉尘、石英粉尘、矿渣棉尘外其他,排气筒15m,二级,3.5 | DA003有机库、卸料泵棚(DA003) | 颗粒物 | 2022-05-12 | [6 empty] | 2.7 | 2.7 | 120 |  | mg/m3 | 否 |  |  | 是
江北新区2022年5月废气监督监测 | 南京威立雅同骏环境服务有限公司 | 水环境 | 危险废物治理 | 恶臭污染物排放标准(GB14554-93) | （表2）恶臭污染物排放标准值,排气筒高度15m | DA003有机库、卸料泵棚(DA003) | 臭气浓度 | 2022-05-12 | [6 empty] | 417 | 417 | 2000 |  | 无量纲 | 否 |  |  | 是
江北新区2022年5月废气监督监测 | 南京威立雅同骏环境服务有限公司 | 水环境 | 危险废物治理 | 恶臭污染物排放标准(GB14554-93) | （表2）恶臭污染物排放标准值,排气筒高度15m | DA001料坑、破碎机房、固废库、预处理区(DA001) | 硫化氢 | 2022-05-12 | [6 empty] | 0.00028 | 0.00028 | 0.33 |  | kg/h | 否 |  |  | 是
江北新区2022年5月废气监督监测 | 南京威立雅同骏环境服务有限公司 | 水环境 | 危险废物治理 | 大气污染物综合排放标准(GB16297-1996) | （表2）新污染源大气污染物排放限值（1997年1月1日起）,最高允许排放浓度,除碳黑尘、燃料尘、玻璃棉尘、石英粉尘、矿渣棉尘外其他,排气筒60m,二级,85 | DA001料坑、破碎机房、固废库、预处理区(DA001) | 颗粒物 | 2022-05-12 | [6 empty] | 2.5 | 2.5 | 120 |  | mg/m3 | 否 |  |  | 是
江北新区2022年5月废气监督监测 | 南京威立雅同骏环境服务有限公司 | 水环境 | 危险废物治理 | 恶臭污染物排放标准(GB14554-93) | （表2）恶臭污染物排放标准值,排气筒高度15m | DA001料坑、破碎机房、固废库、预处理区(DA001) | 臭气浓度 | 2022-05-12 | [6 empty] | 417 | 417 | 2000 |  | 无量纲 | 否 |  |  | 是
江北新区2022年5月废气监督监测 | 南京威立雅同骏环境服务有限公司 | 水环境 | 危险废物治理 | 恶臭污染物排放标准(GB14554-93) | （表2）恶臭污染物排放标准值,排气筒高度15m | DA001料坑、破碎机房、固废库、预处理区(DA001) | 氨 | 2022-05-12 | [6 empty] | 0.053 | 0.053 | 4.9 |  | kg/h | 否 |  |  | 是
江北新区2022年5月废气监督监测 | 南京威立雅同骏环境服务有限公司 | 水环境 | 危险废物治理 | 大气污染物综合排放标准(GB16297-1996) | （表2）新污染源大气污染物排放限值（1997年1月1日起）,最高允许排放浓度,除普钙工厂其他,排气筒15m,二级,0.10 | DA001料坑、破碎机房、固废库、预处理区(DA001) | 氟化物 | 2022-05-12 | [6 empty] | 0.02 | 0.02 | 9.0 |  | mg/m3 | 否 |  |  | 是
江北新区2022年5月废气监督监测 | 南京威立雅同骏环境服务有限公司 | 水环境 | 危险废物治理 | 大气污染物综合排放标准(GB16297-1996) | （表2）新污染源大气污染物排放限值（1997年1月1日起）,最高允许排放浓度,通用,排气筒15m,二级,0.26 | DA001料坑、破碎机房、固废库、预处理区(DA001) | 氯化氢 | 2022-05-12 | [6 empty] | 0.69 | 0.69 | 100 |  | mg/m3 | 否 |  |  | 是
江北新区2022年5月废气监督监测 | 南京威立雅同骏环境服务有限公司 | 水环境 | 危险废物治理 | 危险废物焚烧污染控制标准(GB 18484—2020) | 表 3 危险废物焚烧设施烟气污染物排放浓度限值,1 小时均值 | DA005回转窑焚烧炉(DA005) | 氟化氢 | 2022-05-12 | [6 empty] | <0.08 | <0.09 | 4.0 |  | mg/m3 | 否 |  |  | 是
江北新区2022年5月废气监督监测 | 南京威立雅同骏环境服务有限公司 | 水环境 | 危险废物治理 | 不评价(1) | 不评价 | DA005回转窑焚烧炉(DA005) | 锰 | 2022-05-12 | [6 empty] | <0.002 | <0.002 |  |  | mg/m3 | 否 |  |  | 否
江北新区2022年5月废气监督监测 | 南京威立雅同骏环境服务有限公司 | 水环境 | 危险废物治理 | 危险废物焚烧污染控制标准(GB 18484—2020) | 表 3 危险废物焚烧设施烟气污染物排放浓度限值,测定均值 | DA005回转窑焚烧炉(DA005) | 铬及其化合物 | 2022-05-12 | [6 empty] | <0.004 | <0.004 | 0.5 |  | mg/m3 | 否 |  |  | 是
江北新区2022年5月废气监督监测 | 南京威立雅同骏环境服务有限公司 | 水环境 | 危险废物治理 | 危险废物焚烧污染控制标准(GB 18484—2020) | 表 3 危险废物焚烧设施烟气污染物排放浓度限值,1 小时均值 | DA005回转窑焚烧炉(DA005) | 氮氧化物 | 2022-05-12 | [6 empty] | 55 | 60 | 300 |  | mg/m3 | 否 |  |  | 是
江北新区2022年5月废气监督监测 | 南京威立雅同骏环境服务有限公司 | 水环境 | 危险废物治理 | 危险废物焚烧污染控制标准(GB 18484—2020) | 表 3 危险废物焚烧设施烟气污染物排放浓度限值,1 小时均值 | DA005回转窑焚烧炉(DA005) | 颗粒物 | 2022-05-12 | [6 empty] | 3.5 | 3.8 | 30 |  | mg/m3 | 否 |  |  | 是
江北新区2022年5月废气监督监测 | 南京威立雅同骏环境服务有限公司 | 水环境 | 危险废物治理 | 不评价(1) | 不评价 | DA005回转窑焚烧炉(DA005) | 铜 | 2022-05-12 | [6 empty] | 0.0043 | 0.0039 |  |  | mg/m3 | 否 |  |  | 否
江北新区2022年5月废气监督监测 | 南京威立雅同骏环境服务有限公司 | 水环境 | 危险废物治理 | 危险废物焚烧污染控制标准(GB 18484—2020) | 表 3 危险废物焚烧设施烟气污染物排放浓度限值,测定均值 | DA005回转窑焚烧炉(DA005) | 镉及其化合物 | 2022-05-12 | [6 empty] | <0.0008 | <0.0007 | 0.05 |  | mg/m3 | 否 |  |  | 是
江北新区2022年5月废气监督监测 | 南京威立雅同骏环境服务有限公司 | 水环境 | 危险废物治理 | 不评价的项目(null) | 废气不评价的项目 | DA005回转窑焚烧炉(DA005) | 烟气黑度 | 2022-05-12 | [6 empty] | <1 | <1 |  |  | 级 | 否 |  |  | 否
江北新区2022年5月废气监督监测 | 南京威立雅同骏环境服务有限公司 | 水环境 | 危险废物治理 | 危险废物焚烧污染控制标准(GB 18484—2020) | 表 3 危险废物焚烧设施烟气污染物排放浓度限值,1 小时均值 | DA005回转窑焚烧炉(DA005) | 一氧化碳 | 2022-05-12 | [6 empty] | <3 | <3 | 100 |  | mg/m3 | 否 |  |  | 是
江北新区2022年5月废气监督监测 | 南京威立雅同骏环境服务有限公司 | 水环境 | 危险废物治理 | 危险废物焚烧污染控制标准(GB 18484—2020) | 表 3 危险废物焚烧设施烟气污染物排放浓度限值,测定均值 | DA005回转窑焚烧炉(DA005) | 砷及其化合物 | 2022-05-12 | [6 empty] | <0.0009 | <0.0008 | 0.5 |  | mg/m3 | 否 |  |  | 是
江北新区2022年5月废气监督监测 | 南京威立雅同骏环境服务有限公司 | 水环境 | 危险废物治理 | 不评价(1) | 不评价 | DA005回转窑焚烧炉(DA005) | 锡 | 2022-05-12 | [6 empty] | <0.002 | <0.002 |  |  | mg/m3 | 否 |  |  | 否
江北新区2022年5月废气监督监测 | 南京威立雅同骏环境服务有限公司 | 水环境 | 危险废物治理 | 危险废物焚烧污染控制标准(GB 18484—2020) | 表 3 危险废物焚烧设施烟气污染物排放浓度限值,测定均值 | DA005回转窑焚烧炉(DA005) | 铅及其化合物 | 2022-05-12 | [6 empty] | <0.002 | <0.002 | 0.5 |  | mg/m3 | 否 |  |  | 是
江北新区2022年5月废气监督监测 | 南京威立雅同骏环境服务有限公司 | 水环境 | 危险废物治理 | 不评价(1) | 不评价 | DA005回转窑焚烧炉(DA005) | 锑 | 2022-05-12 | [6 empty] | <0.0008 | <0.0007 |  |  | mg/m3 | 否 |  |  | 否
江北新区2022年5月废气监督监测 | 南京威立雅同骏环境服务有限公司 | 水环境 | 危险废物治理 | 危险废物焚烧污染控制标准(GB 18484—2020) | 表 3 危险废物焚烧设施烟气污染物排放浓度限值,1 小时均值 | DA005回转窑焚烧炉(DA005) | 氯化氢 | 2022-05-12 | [6 empty] | 0.68 | 0.74 | 60 |  | mg/m3 | 否 |  |  | 是
江北新区2022年5月废气监督监测 | 南京威立雅同骏环境服务有限公司 | 水环境 | 危险废物治理 | 危险废物焚烧污染控制标准(GB 18484—2020) | 表 3 危险废物焚烧设施烟气污染物排放浓度限值,测定均值 | DA005回转窑焚烧炉(DA005) | 汞及其化合物 | 2022-05-12 | [6 empty] | 0.000019 | 0.000021 | 0.05 |  | mg/m3 | 否 |  |  | 是
江北新区2022年5月废气监督监测 | 南京威立雅同骏环境服务有限公司 | 水环境 | 危险废物治理 | 危险废物焚烧污染控制标准(GB 18484—2020) | 表 3 危险废物焚烧设施烟气污染物排放浓度限值,1 小时均值 | DA005回转窑焚烧炉(DA005) | 二氧化硫 | 2022-05-12 | [6 empty] | <3 | <3 | 100 |  | mg/m3 | 否 |  |  | 是
江北新区2022年5月废气监督监测 | 南京威立雅同骏环境服务有限公司 | 水环境 | 危险废物治理 | 不评价(1) | 不评价 | DA005回转窑焚烧炉(DA005) | 镍 | 2022-05-12 | [6 empty] | <0.0009 | <0.0008 |  |  | mg/m3 | 否 |  |  | 否
江北新区2022年5月废气监督监测 | 南京威立雅同骏环境服务有限公司 | 水环境 | 危险废物治理 | 大气污染物综合排放标准(GB16297-1996) | （表2）新污染源大气污染物排放限值（1997年1月1日起）,最高允许排放浓度,使用溶剂汽油或其他混合烃类物质,排气筒20m,二级,17 | DA002废水预处理车间(DA002) | 非甲烷总烃 | 2022-05-12 | [6 empty] | 0.99 | 0.99 | 120 |  | mg/m3 | 否 |  |  | 是
江北新区2022年5月废气监督监测 | 南京威立雅同骏环境服务有限公司 | 水环境 | 危险废物治理 | 大气污染物综合排放标准(GB16297-1996) | （表2）新污染源大气污染物排放限值（1997年1月1日起）,最高允许排放浓度,通用,排气筒15m,二级,0.050 | DA004化验室通风橱(DA004) | 乙醛 | 2022-05-12 | [6 empty] | <0.04 | <0.04 | 125 |  | mg/m3 | 否 |  |  | 是
江北新区2022年5月废气监督监测 | 南京威立雅同骏环境服务有限公司 | 水环境 | 危险废物治理 | 大气污染物综合排放标准(GB16297-1996) | （表2）新污染源大气污染物排放限值（1997年1月1日起）,最高允许排放浓度,使用溶剂汽油或其他混合烃类物质,排气筒15m,二级,10 | DA004化验室通风橱(DA004) | 非甲烷总烃 | 2022-05-12 | [6 empty] | 0.24 | 0.24 | 120 |  | mg/m3 | 否 |  |  | 是
江北新区2022年5月废气监督监测 | 南京威立雅同骏环境服务有限公司 | 水环境 | 危险废物治理 | 不评价的项目(null) | 废气不评价的项目 | DA004化验室通风橱(DA004) | 丙酮 | 2022-05-12 | [6 empty] | <0.08 | <0.08 |  |  | mg/m3 | 否 |  |  | 否
江北新区2022年5月废气监督监测 | 南京威立雅同骏环境服务有限公司 | 水环境 | 危险废物治理 | 大气污染物综合排放标准(GB16297-1996) | （表2）新污染源大气污染物排放限值（1997年1月1日起）,最高允许排放浓度,使用溶剂汽油或其他混合烃类物质,排气筒30m,二级,53 | DA003有机库、卸料泵棚(DA003) | 非甲烷总烃 | 2022-05-12 | [6 empty] | 1.02 | 1.02 | 120 |  | mg/m3 | 否 |  |  | 是
江北新区2022年5月废气监督监测 | 南京威立雅同骏环境服务有限公司 | 水环境 | 危险废物治理 | 大气污染物综合排放标准(GB16297-1996) | （表2）新污染源大气污染物排放限值（1997年1月1日起）,最高允许排放浓度,使用溶剂汽油或其他混合烃类物质,排气筒15m,二级,10 | DA001料坑、破碎机房、固废库、预处理区(DA001) | 非甲烷总烃 | 2022-05-12 | [6 empty] | 0.91 | 0.91 | 120 |  | mg/m3 | 否 |  |  | 是
江北新区2022年5月废气监督监测 | 南京金浦英萨合成橡胶有限公司 | 水环境 | 合成橡胶制造 | 石油化学工业污染物排放标准(GB31571-2015) | （表6）废气中有机特征污染物及排放限值 | DA002后处理排口(DA002) | 丙烯腈 | 2022-05-09 | [6 empty] | <0.04 | <0.04 | 0.5 |  | mg/m3 | 否 |  |  | 是
江北新区2022年5月废气监督监测 | 南京金浦英萨合成橡胶有限公司 | 水环境 | 合成橡胶制造 | 大气污染物综合排放标准(GB16297-1996) | （表2）新污染源大气污染物排放限值（1997年1月1日起）,最高允许排放浓度,使用溶剂汽油或其他混合烃类物质,排气筒40m,二级,100 | DA002后处理排口(DA002) | 非甲烷总烃 | 2022-05-09 | [6 empty] | 0.86 | 0.86 | 120 |  | mg/m3 | 否 |  |  | 是
江北新区2022年5月废气监督监测 | 南京金浦英萨合成橡胶有限公司 | 水环境 | 合成橡胶制造 | 恶臭污染物排放标准(GB14554-93) | 表2 恶臭污染物排放标准值,排气筒高度15m | 污水处理站废气排口DA004(DA004) | 硫化氢 | 2022-05-09 | [6 empty] | 0.000036 | 0.000036 | 0.33 |  | kg/h | 否 |  |  | 是
江北新区2022年5月废气监督监测 | 南京金浦英萨合成橡胶有限公司 | 水环境 | 合成橡胶制造 | 恶臭污染物排放标准(GB14554-93) | （表2）恶臭污染物排放标准值,排气筒高度15m | 污水处理站废气排口DA004(DA004) | 氨 | 2022-05-09 | [6 empty] | 0.012 | 0.012 | 4.9 |  | kg/h | 否 |  |  | 是
江北新区2022年5月废气监督监测 | 南京金浦英萨合成橡胶有限公司 | 水环境 | 合成橡胶制造 | 大气污染物综合排放标准(GB16297-1996) | （表2）新污染源大气污染物排放限值（1997年1月1日起）,最高允许排放浓度,使用溶剂汽油或其他混合烃类物质,排气筒15m,二级,10 | 污水处理站废气排口DA004(DA004) | 非甲烷总烃 | 2022-05-09 | [6 empty] | 9.12 | 9.12 | 120 |  | mg/m3 | 否 |  |  | 是
江北新区2022年5月废气监督监测 | 南京金浦英萨合成橡胶有限公司 | 水环境 | 合成橡胶制造 | 大气污染物综合排放标准(GB16297-1996) | （表2）新污染源大气污染物排放限值（1997年1月1日起）,最高允许排放浓度,使用溶剂汽油或其他混合烃类物质,排气筒15m,二级,10 | DA006后处理车间废气排口(DA006) | 非甲烷总烃 | 2022-05-09 | [6 empty] | 18.4 | 18.4 | 120 |  | mg/m3 | 否 |  |  | 是
江北新区2022年5月废气监督监测 | 南京金浦英萨合成橡胶有限公司 | 水环境 | 合成橡胶制造 | 大气污染物综合排放标准(GB16297-1996) | （表2）新污染源大气污染物排放限值（1997年1月1日起）,最高允许排放浓度,使用溶剂汽油或其他混合烃类物质,排气筒15m,二级,10 | DA005实验室尾气排口(DA005) | 非甲烷总烃 | 2022-05-09 | [6 empty] | 0.81 | 0.81 | 120 |  | mg/m3 | 否 |  |  | 是
江北新区2022年5月废气监督监测 | 南京利邦化工有限公司 | 水环境 | 有机化学原料制造 | 化学工业挥发性有机物排放标准(DB32/3151—2016) | 挥发性有机物及臭气浓度排放限值,最高允许排放浓度 | 增塑剂装置气浮废气排口FQ-06(增塑剂装置气浮废气排口FQ-06) | 非甲烷总烃 | 2022-05-12 | [6 empty] | 0.58 | 0.58 | 80 |  | mg/m3 | 否 |  |  | 是
江北新区2022年5月废气监督监测 | 南京利邦化工有限公司 | 水环境 | 有机化学原料制造 | 大气污染物综合排放标准(GB16297-1996) | （表2）新污染源大气污染物排放限值（1997年1月1日起）,最高允许排放浓度,除碳黑尘、燃料尘、玻璃棉尘、石英粉尘、矿渣棉尘外其他,排气筒60m,二级,85 | 富马酸装置干燥废气排口FQ-05(富马酸装置干燥废气排口FQ-05) | 颗粒物 | 2022-05-12 | [6 empty] | 1.6 | 1.6 | 120 |  | mg/m3 | 否 |  |  | 是
江北新区2022年5月废气监督监测 | 南京利邦化工有限公司 | 水环境 | 有机化学原料制造 | 化学工业挥发性有机物排放标准(DB32/3151—2016) | 挥发性有机物及臭气浓度排放限值,最高允许排放浓度 | 2#邻法苯酐装置有机废气排口FQ-02(2#邻法苯酐装置有机废气排口FQ-02) | 非甲烷总烃 | 2022-05-12 | [6 empty] | 0.30 | 0.30 | 80 |  | mg/m3 | 否 |  |  | 是
江北新区2022年5月废气监督监测 | 南京利邦化工有限公司 | 水环境 | 有机化学原料制造 | 南京利邦化工有限公司排污许可证(91320193134902683F001P) | 大气污染物排放标准 | 2#邻法苯酐装置有机废气排口FQ-02(2#邻法苯酐装置有机废气排口FQ-02) | 二甲苯（总量） | 2022-05-12 | [6 empty] | <0.0015 | <0.0015 | 20 |  | mg/m3 | 否 |  |  | 是
江北新区2022年5月废气监督监测 | 南京利邦化工有限公司 | 水环境 | 有机化学原料制造 | 南京利邦化工有限公司排污许可证(91320193134902683F001P) | 大气污染物排放标准 | 1#邻法苯酐装置有机废气排口FQ-01(1#邻法苯酐装置有机废气排口FQ-01) | 二甲苯（总量） | 2022-05-12 | [6 empty] | <0.0015 | <0.0015 | 20 |  | mg/m3 | 否 |  |  | 是
江北新区2022年5月废气监督监测 | 南京利邦化工有限公司 | 水环境 | 有机化学原料制造 | 化学工业挥发性有机物排放标准(DB32/3151—2016) | 挥发性有机物及臭气浓度排放限值,最高允许排放浓度 | 1#邻法苯酐装置有机废气排口FQ-01(1#邻法苯酐装置有机废气排口FQ-01) | 非甲烷总烃 | 2022-05-12 | [6 empty] | 0.40 | 0.40 | 80 |  | mg/m3 | 否 |  |  | 是
江北新区2022年5月废气监督监测 | 南京利邦化工有限公司 | 水环境 | 有机化学原料制造 | 大气污染物综合排放标准(GB16297-1996) | （表2）新污染源大气污染物排放限值（1997年1月1日起）,最高允许排放浓度,除碳黑尘、燃料尘、玻璃棉尘、石英粉尘、矿渣棉尘外其他,排气筒15m,二级,3.5 | 邻法苯酐装置颗粒物废气排口FQ-03(邻法苯酐装置颗粒物废气排口FQ-03) | 颗粒物 | 2022-05-12 | [6 empty] | 1.9 | 1.9 | 120 |  | mg/m3 | 否 |  |  | 是
江北新区2022年5月废气监督监测 | 江苏省农药研究所股份有限公司 | 水环境 | 化学农药制造 | 大气污染物综合排放标准(GB16297-1996) | （表2）新污染源大气污染物排放限值（1997年1月1日起）,最高允许排放浓度,除碳黑尘、燃料尘、玻璃棉尘、石英粉尘、矿渣棉尘外其他,排气筒20m,二级,5.9 | FQ-04-2014三车间制剂废气(FQ-04-2014) | 颗粒物 | 2022-05-17 | [6 empty] | 5.6 | 5.6 | 120 |  | mg/m3 | 否 |  |  | 是
江北新区2022年5月废气监督监测 | 江苏省农药研究所股份有限公司 | 水环境 | 化学农药制造 | 大气污染物综合排放标准(GB16297-1996) | （表2）新污染源大气污染物排放限值（1997年1月1日起）,最高允许排放浓度,通用,排气筒20m,二级,0.43 | FQ-01-2016一车间废气排口(FQ-01-2016) | 氯化氢 | 2022-05-17 | [6 empty] | 0.24 | 0.24 | 100 |  | mg/m3 | 否 |  |  | 是
江北新区2022年5月废气监督监测 | 江苏省农药研究所股份有限公司 | 水环境 | 化学农药制造 | 大气污染物综合排放标准(GB16297-1996) | （表2）新污染源大气污染物排放限值（1997年1月1日起）,最高允许排放浓度,硫、二氧化硫、硫酸和其他含硫化合物使用,排气筒20m,二级,4.3 | FQ-01-2016一车间废气排口(FQ-01-2016) | 二氧化硫 | 2022-05-17 | [6 empty] | <3 | <3 | 550 |  | mg/m3 | 否 |  |  | 是
江北新区2022年5月废气监督监测 | 江苏仁信作物保护技术有限公司 | 水环境,大气环境 | 化学农药制造 | 大气污染物综合排放标准(GB16297-1996) | （表2）新污染源大气污染物排放限值（1997年1月1日起）,最高允许排放浓度,除碳黑尘、燃料尘、玻璃棉尘、石英粉尘、矿渣棉尘外其他,排气筒60m,二级,85 | 多功能加工一车间废气排口DA004(DA004) | 颗粒物 | 2022-05-17 | [6 empty] | 2.5 | 2.5 | 120 |  | mg/m3 | 否 |  |  | 是
江北新区2022年5月废气监督监测 | 江苏仁信作物保护技术有限公司 | 水环境,大气环境 | 化学农药制造 | 恶臭污染物排放标准(GB14554-93) | （表2）恶臭污染物排放标准值,排气筒高度30m | 多功能加工一车间废气排口DA004(DA004) | 氨 | 2022-05-17 | [6 empty] | 0.00075 | 0.00075 | 20 |  | kg/h | 否 |  |  | 是
江北新区2022年5月废气监督监测 | 江苏仁信作物保护技术有限公司 | 水环境,大气环境 | 化学农药制造 | 化学工业挥发性有机物排放标准(DB32/3151—2016) | 挥发性有机物及臭气浓度排放限值,最高允许排放浓度 | 多功能加工一车间废气排口DA004(DA004) | 非甲烷总烃 | 2022-05-17 | [6 empty] | 3.28 | 3.28 | 80 |  | mg/m3 | 否 |  |  | 是
江北新区2022年5月废气监督监测 | 江苏仁信作物保护技术有限公司 | 水环境,大气环境 | 化学农药制造 | 大气污染物综合排放标准(GB16297-1996) | （表2）新污染源大气污染物排放限值（1997年1月1日起）,最高允许排放浓度,除碳黑尘、燃料尘、玻璃棉尘、石英粉尘、矿渣棉尘外其他,排气筒30m,二级,23 | 多功能加工二车间废气排口DA005(DA005) | 颗粒物 | 2022-05-17 | [6 empty] | 2.5 | 2.5 | 120 |  | mg/m3 | 否 |  |  | 是
江北新区2022年5月废气监督监测 | 斯泰潘（南京）化学有限公司 | 水环境 | 有机化学原料制造 | 化学工业挥发性有机物排放标准(DB32/3151—2016) | 挥发性有机物及臭气浓度排放限值,最高允许排放浓度 | DA001焚烧炉工段排气口(DA001) | 非甲烷总烃 | 2022-05-17 | [6 empty] | 0.42 | 0.42 | 80 |  | mg/m3 | 否 |  |  | 是
江北新区2022年5月废气监督监测 | 斯泰潘（南京）化学有限公司 | 水环境 | 有机化学原料制造 | 恶臭污染物排放标准(GB14554-93) | （表2）恶臭污染物排放标准值,排气筒高度35m | DA001焚烧炉工段排气口(DA001) | 氨 | 2022-05-17 | [6 empty] | 0.0037 | 0.0037 | 27 |  | kg/h | 否 |  |  | 是
江北新区2022年5月废气监督监测 | 斯泰潘（南京）化学有限公司 | 水环境 | 有机化学原料制造 | 危险废物焚烧污染控制标准(GB 18484—2020) | 表 3 危险废物焚烧设施烟气污染物排放浓度限值,1 小时均值 | DA001焚烧炉工段排气口(DA001) | 一氧化碳 | 2022-05-17 | [6 empty] | <3 | <3 | 100 |  | mg/m3 | 否 |  |  | 是
江北新区2022年5月废气监督监测 | 斯泰潘（南京）化学有限公司 | 水环境 | 有机化学原料制造 | 石油化学工业污染物排放标准(GB31571-2015) | （表5）大气污染物特别排放限值, 工艺加热炉 | DA001焚烧炉工段排气口(DA001) | 氮氧化物 | 2022-05-17 | [6 empty] | 7 | 11 | 100 |  | mg/m3 | 否 |  |  | 是
江北新区2022年5月废气监督监测 | 斯泰潘（南京）化学有限公司 | 水环境 | 有机化学原料制造 | 石油化学工业污染物排放标准(GB31571-2015) | （表5）大气污染物特别排放限值, 工艺加热炉 | DA001焚烧炉工段排气口(DA001) | 二氧化硫 | 2022-05-17 | [6 empty] | <3 | <5 | 50 |  | mg/m3 | 否 |  |  | 是
江北新区2022年5月废气监督监测 | 斯泰潘（南京）化学有限公司 | 水环境 | 有机化学原料制造 | 石油化学工业污染物排放标准(GB31571-2015) | （表5）大气污染物特别排放限值, 工艺加热炉 | DA001焚烧炉工段排气口(DA001) | 颗粒物 | 2022-05-17 | [6 empty] | 3.0 | 4.9 | 20 |  | mg/m3 | 否 |  |  | 是
江北新区2022年5月废气监督监测 | 金陵力联思树脂有限公司 | 水环境 | 初级形态塑料及合成树脂制造 | 合成树脂工业污染物排放标准(GB31572-2015) | （表5）大气污染物特别排放限值,非焚烧类有机废气排放口,所有合成树脂 | FQ-03生产集尘机排口(FQ-03-2013) | 颗粒物 | 2022-05-11 | [6 empty] | 2.2 | 2.2 | 20 |  | mg/m3 | 否 |  |  | 是
江北新区2022年5月废气监督监测 | 金陵力联思树脂有限公司 | 水环境 | 初级形态塑料及合成树脂制造 | 合成树脂工业污染物排放标准(GB31572-2015) | （表6）焚烧设施SO2、NOx和二噁英类排放限值,特别排放限值 | FQ-01焚烧炉排口(FQ-01-2013) | 氮氧化物 | 2022-05-11 | [6 empty] | <3 | <4 | 100 |  | mg/m3 | 否 |  |  | 是
江北新区2022年5月废气监督监测 | 金陵力联思树脂有限公司 | 水环境 | 初级形态塑料及合成树脂制造 | 合成树脂工业污染物排放标准(GB31572-2015) | （表5）大气污染物特别排放限值,焚烧类有机废气排放口,聚苯乙烯树脂 | FQ-01焚烧炉排口(FQ-01-2013) | 苯乙烯 | 2022-05-11 | [6 empty] | <0.0015 | <0.0022 | 20 |  | mg/m3 | 否 |  |  | 是
江北新区2022年5月废气监督监测 | 金陵力联思树脂有限公司 | 水环境 | 初级形态塑料及合成树脂制造 | 不作评价（昆山）(null) | 废气 | FQ-01焚烧炉排口(FQ-01-2013) | 烟气黑度 | 2022-05-11 | [6 empty] | <1 | <1 |  |  | 级 | 否 |  |  | 否
江北新区2022年5月废气监督监测 | 金陵力联思树脂有限公司 | 水环境 | 初级形态塑料及合成树脂制造 | 危险废物焚烧污染控制标准(GB 18484—2020) | 表 3 危险废物焚烧设施烟气污染物排放浓度限值,1 小时均值 | FQ-01焚烧炉排口(FQ-01-2013) | 一氧化碳 | 2022-05-11 | [6 empty] | <3 | <2 | 100 |  | mg/m3 | 否 |  |  | 是
江北新区2022年5月废气监督监测 | 金陵力联思树脂有限公司 | 水环境 | 初级形态塑料及合成树脂制造 | 合成树脂工业污染物排放标准(GB31572-2015) | （表5）大气污染物特别排放限值,焚烧类有机废气排放口,有机硅树脂 | FQ-01焚烧炉排口(FQ-01-2013) | 颗粒物 | 2022-05-11 | [6 empty] | 2.0 | 2.8 | 20 |  | mg/m3 | 否 |  |  | 是
江北新区2022年5月废气监督监测 | 金陵力联思树脂有限公司 | 水环境 | 初级形态塑料及合成树脂制造 | 合成树脂工业污染物排放标准(GB31572-2015) | （表5）大气污染物特别排放限值,焚烧类有机废气排放口,所有合成树脂（有机硅树脂除外） | FQ-01焚烧炉排口(FQ-01-2013) | 非甲烷总烃 | 2022-05-11 | [6 empty] | 0.39 | 0.55 | 60 |  | mg/m3 | 否 |  |  | 是
江北新区2022年5月废气监督监测 | 金陵力联思树脂有限公司 | 水环境 | 初级形态塑料及合成树脂制造 | 合成树脂工业污染物排放标准(GB31572-2015) | （表6）焚烧设施SO2、NOx和二噁英类排放限值,特别排放限值 | FQ-01焚烧炉排口(FQ-01-2013) | 二氧化硫 | 2022-05-11 | [6 empty] | <3 | <4 | 50 |  | mg/m3 | 否 |  |  | 是
江北新区2022年5月废气监督监测 | 金陵力联思树脂有限公司 | 水环境 | 初级形态塑料及合成树脂制造 | 合成树脂工业污染物排放标准(GB31572-2015) | （表5）大气污染物特别排放限值,焚烧类有机废气排放口,有机硅树脂 | DA003研发实验室（FQ-05）(DA003) | 非甲烷总烃 | 2022-05-11 | [6 empty] | 1.08 | 1.08 | 60 |  | mg/m3 | 否 |  |  | 是
江北新区2022年5月废气监督监测 | 金陵力联思树脂有限公司 | 水环境 | 初级形态塑料及合成树脂制造 | 江苏省大气综合排放标准(DB32/4041-2021) | 表1 大气污染物有组织排放限值 | DA003研发实验室（FQ-05）(DA003) | 氯化氢 | 2022-05-11 | [6 empty] | 0.22 | 0.22 | 10 |  | mg/m3 | 否 |  |  | 是
江北新区2022年5月废气监督监测 | 金陵力联思树脂有限公司 | 水环境 | 初级形态塑料及合成树脂制造 | 合成树脂工业污染物排放标准(GB31572-2015) | （表5）大气污染物特别排放限值,非焚烧类有机废气排放口,不饱和聚酯树脂 | DA003研发实验室（FQ-05）(DA003) | 苯乙烯 | 2022-05-11 | [6 empty] | <0.0015 | <0.0015 | 20 |  | mg/m3 | 否 |  |  | 是
江北新区2022年5月废气监督监测 | 金陵力联思树脂有限公司 | 水环境 | 初级形态塑料及合成树脂制造 | 合成树脂工业污染物排放标准(GB31572-2015) | （表5）大气污染物特别排放限值,非焚烧类有机废气排放口,所有合成树脂 | FQ-04 QC实验室排口(FQ-04-2013) | 非甲烷总烃 | 2022-05-11 | [6 empty] | 1.25 | 1.25 | 60 |  | mg/m3 | 否 |  |  | 是
江北新区2022年5月废气监督监测 | 金陵力联思树脂有限公司 | 水环境 | 初级形态塑料及合成树脂制造 | 合成树脂工业污染物排放标准(GB31572-2015) | （表5）大气污染物特别排放限值,非焚烧类有机废气排放口,聚苯乙烯树脂 | FQ-04 QC实验室排口(FQ-04-2013) | 甲苯 | 2022-05-11 | [6 empty] | <0.0015 | <0.0015 | 8 |  | mg/m3 | 否 |  |  | 是
江北新区2022年5月废气监督监测 | 金陵力联思树脂有限公司 | 水环境 | 初级形态塑料及合成树脂制造 | 合成树脂工业污染物排放标准(GB31572-2015) | （表5）大气污染物特别排放限值,焚烧类有机废气排放口,聚苯乙烯树脂 | DA007(DA007) | 苯乙烯 | 2022-05-11 | [6 empty] | <0.0015 | <0.0015 | 20 |  | mg/m3 | 否 |  |  | 是
江北新区2022年5月废气监督监测 | 金陵力联思树脂有限公司 | 水环境 | 初级形态塑料及合成树脂制造 | 合成树脂工业污染物排放标准(GB31572-2015) | （表5）大气污染物特别排放限值,非焚烧类有机废气排放口,所有合成树脂 | DA007(DA007) | 颗粒物 | 2022-05-11 | [6 empty] | 2.4 | 2.4 | 20 |  | mg/m3 | 否 |  |  | 是
江北新区2022年5月废气监督监测 | 金陵力联思树脂有限公司 | 水环境 | 初级形态塑料及合成树脂制造 | 合成树脂工业污染物排放标准(GB31572-2015) | （表5）大气污染物特别排放限值,焚烧类有机废气排放口,有机硅树脂 | DA007(DA007) | 非甲烷总烃 | 2022-05-11 | [6 empty] | 0.70 | 0.70 | 60 |  | mg/m3 | 否 |  |  | 是
江北新区2022年5月废气监督监测 | 金陵力联思树脂有限公司 | 水环境 | 初级形态塑料及合成树脂制造 | 合成树脂工业污染物排放标准(GB31572-2015) | （表5）大气污染物特别排放限值,焚烧类有机废气排放口,有机硅树脂 | DA008(DA008) | 非甲烷总烃 | 2022-05-11 | [6 empty] | 1.20 | 1.20 | 60 |  | mg/m3 | 否 |  |  | 是
江北新区2022年5月废气监督监测 | 江苏仁信作物保护技术有限公司北厂区 | 水环境 | 化学试剂和助剂制造 | 化学工业挥发性有机物排放标准(DB32/3151—2016) | 挥发性有机物及臭气浓度排放限值,最高允许排放浓度 | DA002(DA002) | 臭气浓度 | 2022-05-17 | [6 empty] | 1318 | 1318 | 1500 |  | 无量纲 | 否 |  |  | 是
江北新区2022年5月废气监督监测 | 江苏仁信作物保护技术有限公司北厂区 | 水环境 | 化学试剂和助剂制造 | 恶臭污染物排放标准(GB14554-93) | （表2）恶臭污染物排放标准值,排气筒高度20m | DA002(DA002) | 硫化氢 | 2022-05-17 | [6 empty] | 0.0000026 | 0.0000026 | 0.58 |  | kg/h | 否 |  |  | 是
江北新区2022年5月废气监督监测 | 江苏仁信作物保护技术有限公司北厂区 | 水环境 | 化学试剂和助剂制造 | 大气污染物综合排放标准(GB16297-1996) | （表2）新污染源大气污染物排放限值（1997年1月1日起）,最高允许排放浓度,通用,排气筒20m,二级,0.43 | DA002(DA002) | 氯化氢 | 2022-05-17 | [6 empty] | 0.2 | 0.2 | 100 |  | mg/m3 | 否 |  |  | 是
江北新区2022年5月废气监督监测 | 江苏仁信作物保护技术有限公司北厂区 | 水环境 | 化学试剂和助剂制造 | 恶臭污染物排放标准(GB14554-93) | （表2）恶臭污染物排放标准值,排气筒高度20m | DA002(DA002) | 氨 | 2022-05-17 | [6 empty] | 0.00049 | 0.00049 | 8.7 |  | kg/h | 否 |  |  | 是
江北新区2022年5月废气监督监测 | 江苏仁信作物保护技术有限公司北厂区 | 水环境 | 化学试剂和助剂制造 | 化学工业挥发性有机物排放标准(DB32/3151—2016) | 挥发性有机物及臭气浓度排放限值,最高允许排放浓度 | DA002(DA002) | 甲醇 | 2022-05-17 | [6 empty] | <2 | <2 | 60 |  | mg/m3 | 否 |  |  | 是
江北新区2022年5月废气监督监测 | 江苏仁信作物保护技术有限公司北厂区 | 水环境 | 化学试剂和助剂制造 | 化学工业挥发性有机物排放标准(DB32/3151—2016) | 挥发性有机物及臭气浓度排放限值,最高允许排放浓度 | DA002(DA002) | 非甲烷总烃 | 2022-05-17 | [6 empty] | 0.86 | 0.86 | 80 |  | mg/m3 | 否 |  |  | 是
江北新区2022年5月废气监督监测 | 南京福邦特东方化工有限公司 | 水环境 | 合成纤维单(聚合)体制造 | 不作评价（昆山）(null) | 废气 | DA009废气废液焚烧炉尾气排口(DA009) | 烟气黑度 | 2022-05-06 | [6 empty] | <1 | <1 |  |  | 级 | 否 |  |  | 否
江北新区2022年5月废气监督监测 | 南京福邦特东方化工有限公司 | 水环境 | 合成纤维单(聚合)体制造 | 制药工业大气污染物排放标准(GB37823-2019) | （表3）燃烧装置大气污染物排放限值,燃烧（焚烧、氧化）装置排气筒 | DA009废气废液焚烧炉尾气排口(DA009) | 氮氧化物 | 2022-05-06 | [6 empty] | 60 | 108 | 200 |  | mg/m3 | 否 |  |  | 是
江北新区2022年5月废气监督监测 | 南京福邦特东方化工有限公司 | 水环境 | 合成纤维单(聚合)体制造 | 制药工业大气污染物排放标准(GB37823-2019) | （表3）燃烧装置大气污染物排放限值,燃烧（焚烧、氧化）装置排气筒 | DA009废气废液焚烧炉尾气排口(DA009) | 二氧化硫 | 2022-05-06 | [6 empty] | <3 | <3 | 200 |  | mg/m3 | 否 |  |  | 是
江北新区2022年5月废气监督监测 | 南京福邦特东方化工有限公司 | 水环境 | 合成纤维单(聚合)体制造 | 制药工业大气污染物排放标准(GB37823-2019) | （表1）大气污染物排放限值,车间或生产设施排气筒,化学药品原料药制造、兽用药品原料药制造、生物药品制品制造、医药中间体生产和药物研发机构工艺废气 | DA009废气废液焚烧炉尾气排口(DA009) | 颗粒物 | 2022-05-06 | [6 empty] | 1.5 | 2.7 | 30 |  | mg/m3 | 否 |  |  | 是
江北新区2022年5月废气监督监测 | 南京福邦特东方化工有限公司 | 水环境 | 合成纤维单(聚合)体制造 | 大气污染物综合排放标准(GB16297-1996) | （表2）新污染源大气污染物排放限值（1997年1月1日起）,最高允许排放浓度,除碳黑尘、燃料尘、玻璃棉尘、石英粉尘、矿渣棉尘外其他,排气筒20m,二级,5.9 | FQ-06 283含尘尾气排口(FQ-06) | 颗粒物 | 2022-05-05 | [6 empty] | 5.9 | 5.9 | 120 |  | mg/m3 | 否 |  |  | 是
江北新区2022年5月废气监督监测 | 南京福邦特东方化工有限公司 | 水环境 | 合成纤维单(聚合)体制造 | 大气污染物综合排放标准(GB16297-1996) | （表2）新污染源大气污染物排放限值（1997年1月1日起）,最高允许排放浓度,硝酸使用和其他,排气筒50m,二级,12 | FQ-04 26单元氨氧化尾气排口(FQ-04) | 氮氧化物 | 2022-05-05 | [6 empty] | <3 | <3 | 240 |  | mg/m3 | 否 |  |  | 是
江北新区2022年5月废气监督监测 | 南京福邦特东方化工有限公司 | 水环境 | 合成纤维单(聚合)体制造 | 恶臭污染物排放标准(GB14554-93) | （表2）恶臭污染物排放标准值,排气筒高度20m | FQ-07-2018VOC处理装置排口DA006(DA006) | 硫化氢 | 2022-05-05 | [6 empty] | 0.041 | 0.041 | 0.58 |  | kg/h | 否 |  |  | 是
江北新区2022年5月废气监督监测 | 富乐（南京）化学有限公司 | 大气环境 | 其他专用化学产品制造 | 化学工业挥发性有机物排放标准(DB32/3151—2016) | 挥发性有机物及臭气浓度排放限值,最高允许排放浓度 | DA008(DA008) | 臭气浓度 | 2022-05-10 | [6 empty] | 417 | 417 | 1500 |  | 无量纲 | 否 |  |  | 是
江北新区2022年5月废气监督监测 | 富乐（南京）化学有限公司 | 大气环境 | 其他专用化学产品制造 | 涂料、油墨及胶粘剂工业大气污染物排放标准(GB37824—2019) | （表2）大气污染物特别排放限值,车间或生产设施排气筒,涂料制造、油墨及类似产品制造 | DA001 一期投料除尘器排口(DA001) | 颗粒物 | 2022-05-10 | [6 empty] | 1.9 | 1.9 | 20 |  | mg/m3 | 否 |  |  | 是
江北新区2022年5月废气监督监测 | 富乐（南京）化学有限公司 | 大气环境 | 其他专用化学产品制造 | 化学工业挥发性有机物排放标准(DB32/3151—2016) | 挥发性有机物及臭气浓度排放限值,最高允许排放浓度 | FQ-02一期真空泵排口(FQ-02) | 臭气浓度 | 2022-05-10 | [6 empty] | 1318 | 1318 | 1500 |  | 无量纲 | 否 |  |  | 是
江北新区2022年5月废气监督监测 | 富乐（南京）化学有限公司 | 大气环境 | 其他专用化学产品制造 | 涂料、油墨及胶粘剂工业大气污染物排放标准(GB37824—2019) | （表2）大气污染物特别排放限值,车间或生产设施排气筒,涂料制造、油墨及类似产品制造 | FQ-07二期备料布袋除尘器排放口(FQ-07) | 颗粒物 | 2022-05-10 | [6 empty] | 1.5 | 1.5 | 20 |  | mg/m3 | 否 |  |  | 是
江北新区2022年5月废气监督监测 | 富乐（南京）化学有限公司 | 大气环境 | 其他专用化学产品制造 | 涂料、油墨及胶粘剂工业大气污染物排放标准(GB37824—2019) | （表2）大气污染物特别排放限值,车间或生产设施排气筒,涂料制造、油墨及类似产品制造 | DA004二期真空泵排口（FQ-08）(DA004二期真空泵排口（FQ-08）) | 颗粒物 | 2022-05-10 | [6 empty] | 2.0 | 2.0 | 20 |  | mg/m3 | 否 |  |  | 是
江北新区2022年5月废气监督监测 | 富乐（南京）化学有限公司 | 大气环境 | 其他专用化学产品制造 | 化学工业挥发性有机物排放标准(DB32/3151—2016) | 挥发性有机物及臭气浓度排放限值,最高允许排放浓度 | DA004二期真空泵排口（FQ-08）(DA004二期真空泵排口（FQ-08）) | 臭气浓度 | 2022-05-10 | [6 empty] | 417 | 417 | 1500 |  | 无量纲 | 否 |  |  | 是
江北新区2022年5月废气监督监测 | 富乐（南京）化学有限公司 | 大气环境 | 其他专用化学产品制造 | 化学工业挥发性有机物排放标准(DB32/3151—2016) | 挥发性有机物及臭气浓度排放限值,最高允许排放浓度 | FQ-06二期反应釜抽排风除尘器排口(FQ-06) | 臭气浓度 | 2022-05-10 | [6 empty] | 977 | 977 | 1500 |  | 无量纲 | 否 |  |  | 是
江北新区2022年5月废气监督监测 | 富乐（南京）化学有限公司 | 大气环境 | 其他专用化学产品制造 | 涂料、油墨及胶粘剂工业大气污染物排放标准(GB37824—2019) | （表2）大气污染物特别排放限值,车间或生产设施排气筒,涂料制造、油墨及类似产品制造 | FQ-06二期反应釜抽排风除尘器排口(FQ-06) | 颗粒物 | 2022-05-10 | [6 empty] | 1.2 | 1.2 | 20 |  | mg/m3 | 否 |  |  | 是
江北新区2022年5月废气监督监测 | 亚什兰化工（南京）有限公司 | 水环境 | 其他专用化学产品制造 | 大气污染物综合排放标准(GB16297-1996) | （表2）新污染源大气污染物排放限值（1997年1月1日起）,最高允许排放浓度,除碳黑尘、燃料尘、玻璃棉尘、石英粉尘、矿渣棉尘外其他,排气筒40m,二级,39 | DA003HEC尘排放口(DA003) | 颗粒物 | 2022-05-17 | [6 empty] | 1.8 | 1.8 | 120 |  | mg/m3 | 否 |  |  | 是
江北新区2022年5月废气监督监测 | 亚什兰化工（南京）有限公司 | 水环境 | 其他专用化学产品制造 | 大气污染物综合排放标准(GB16297-1996) | （表2）新污染源大气污染物排放限值（1997年1月1日起）,最高允许排放浓度,除碳黑尘、燃料尘、玻璃棉尘、石英粉尘、矿渣棉尘外其他,排气筒15m,二级,3.5 | DA001药用辅料车间排口(DA001) | 颗粒物 | 2022-05-17 | [6 empty] | 2.1 | 2.1 | 120 |  | mg/m3 | 否 |  |  | 是
江北新区2022年5月废气监督监测 | 南京红宝丽醇胺化学有限公司 | 水环境 | 有机化学原料制造 | 化学工业挥发性有机物排放标准(DB32/3151—2016) | 挥发性有机物及臭气浓度排放限值,最高允许排放浓度 | DA009(DA009) | 臭气浓度 | 2022-05-16 | [6 empty] | 417 | 417 | 1500 |  | 无量纲 | 否 |  |  | 是
江北新区2022年5月废气监督监测 | 南京红宝丽醇胺化学有限公司 | 水环境 | 有机化学原料制造 | 恶臭污染物排放标准(GB14554-93) | （表2）恶臭污染物排放标准值,排气筒高度15m | DA009(DA009) | 硫化氢 | 2022-05-16 | [6 empty] | 0.0000026 | 0.0000026 | 0.33 |  | kg/h | 否 |  |  | 是
江北新区2022年5月废气监督监测 | 南京金陵化工厂有限责任公司 | 水环境,大气环境 | 无机盐制造 | 无机化学工业污染物排放标准(GB31573-2015) | （表4）大气污染物特别排放限值,所有 | DA002氧化铅排口（FQ-01）(DA002) | 铅及其化合物 | 2022-05-05 | [6 empty] | <0.002 | <0.002 | 0.1 |  | mg/m3 | 否 |  |  | 是
江北新区2022年5月废气监督监测 | 南京金陵化工厂有限责任公司 | 水环境,大气环境 | 无机盐制造 | 无机化学工业污染物排放标准(GB31573-2015) | （表4）大气污染物特别排放限值,所有 | DA002氧化铅排口（FQ-01）(DA002) | 颗粒物 | 2022-05-05 | [6 empty] | 1.7 | 1.7 | 10 |  | mg/m3 | 否 |  |  | 是
江北新区2022年5月废气监督监测 | 南京金陵化工厂有限责任公司 | 水环境,大气环境 | 无机盐制造 | 大气污染物综合排放标准(GB16297-1996) | （表2）新污染源大气污染物排放限值（1997年1月1日起）,最高允许排放浓度,使用溶剂汽油或其他混合烃类物质,排气筒15m,二级,10 | DA004实验室废气排口(DA001) | 非甲烷总烃 | 2022-05-05 | [6 empty] | 0.39 | 0.39 | 120 |  | mg/m3 | 否 |  |  | 是
江北新区2022年5月废气监督监测 | 南京沙达旺储运有限公司 | 水环境,大气环境 | 危险化学品仓储 | 大气污染物综合排放标准(GB16297-1996) | （表2）新污染源大气污染物排放限值（1997年1月1日起）,最高允许排放浓度,使用溶剂汽油或其他混合烃类物质,排气筒15m,二级,10 | FQ-01-2013尾气装置排口(FQ-01) | 非甲烷总烃 | 2022-05-11 | [6 empty] | 2.12 | 2.12 | 120 |  | mg/m3 | 否 |  |  | 是
江北新区2022年5月废气监督监测 | 林德强盛气体（南京）有限公司 | 水环境 | 其他基础化学原料制造 | 化学工业挥发性有机物排放标准(DB32/3151—2016) | 挥发性有机物及臭气浓度排放限值,最高允许排放浓度 | DA001尾气排放口(DA001) | 非甲烷总烃 | 2022-05-16 | [6 empty] | 0.28 | 0.28 | 80 |  | mg/m3 | 否 |  |  | 是
江北新区2022年5月废气监督监测 | 林德强盛气体（南京）有限公司 | 水环境 | 其他基础化学原料制造 | 化学工业挥发性有机物排放标准(DB32/3151—2016) | 挥发性有机物及臭气浓度排放限值,最高允许排放浓度 | DA001尾气排放口(DA001) | 甲醇 | 2022-05-16 | [6 empty] | <2 | <2 | 60 |  | mg/m3 | 否 |  |  | 是
江北新区2022年5月废气监督监测 | 林德强盛气体（南京）有限公司 | 水环境 | 其他基础化学原料制造 | 石油化学工业污染物排放标准(GB31571-2015) | （表5）大气污染物特别排放限值, 工艺加热炉 | DA001尾气排放口(DA001) | 氮氧化物 | 2022-05-16 | [6 empty] | 9 | 11 | 100 |  | mg/m3 | 否 |  |  | 是
江北新区2022年5月废气监督监测 | 南京红太阳生物化学有限责任公司 | 水环境 | 化学农药制造 | 化学工业挥发性有机物排放标准(DB32/3151—2016) | 挥发性有机物及臭气浓度排放限值,最高允许排放浓度 | DA002 丙类罐区废气排口(DA002) | 非甲烷总烃 | 2022-05-05 | [6 empty] | 0.61 | 0.61 | 80 |  | mg/m3 | 否 |  |  | 是
江北新区2022年5月废气监督监测 | 南京红太阳生物化学有限责任公司 | 水环境 | 化学农药制造 | 化学工业挥发性有机物排放标准(DB32/3151—2016) | 挥发性有机物及臭气浓度排放限值,最高允许排放浓度 | DA013 加工水剂车间废气排口(DA013) | 非甲烷总烃 | 2022-05-05 | [6 empty] | 0.32 | 0.32 | 80 |  | mg/m3 | 否 |  |  | 是
江北新区2022年5月废气监督监测 | 南京红太阳生物化学有限责任公司 | 水环境 | 化学农药制造 | 化学工业挥发性有机物排放标准(DB32/3151—2016) | 挥发性有机物及臭气浓度排放限值,最高允许排放浓度 | DA017 实验室废气排口(DA017) | 非甲烷总烃 | 2022-05-05 | [6 empty] | 0.30 | 0.30 | 80 |  | mg/m3 | 否 |  |  | 是
江北新区2022年5月废气监督监测 | 南京红太阳生物化学有限责任公司 | 水环境 | 化学农药制造 | 化学工业挥发性有机物排放标准(DB32/3151—2016) | 挥发性有机物及臭气浓度排放限值,最高允许排放浓度 | DA018 新危废仓库排口(DA018) | 非甲烷总烃 | 2022-05-05 | [6 empty] | 0.44 | 0.44 | 80 |  | mg/m3 | 否 |  |  | 是
江北新区2022年5月废气监督监测 | 南京红太阳生物化学有限责任公司 | 水环境 | 化学农药制造 | 化学工业挥发性有机物排放标准(DB32/3151—2016) | 挥发性有机物及臭气浓度排放限值,最高允许排放浓度 | DA018 新危废仓库排口(DA018) | 臭气浓度 | 2022-05-05 | [6 empty] | 417 | 417 | 1500 |  | 无量纲 | 否 |  |  | 是
江北新区2022年5月废气监督监测 | 南京红太阳生物化学有限责任公司 | 水环境 | 化学农药制造 | 化学工业挥发性有机物排放标准(DB32/3151—2016) | 挥发性有机物及臭气浓度排放限值,最高允许排放浓度 | DA018 新危废仓库排口(DA018) | 吡啶 | 2022-05-05 | [6 empty] | <0.04 | <0.04 | 4.0 |  | mg/m3 | 否 |  |  | 是
江北新区2022年5月废气监督监测 | 南京红太阳生物化学有限责任公司 | 水环境 | 化学农药制造 | 化学工业挥发性有机物排放标准(DB32/3151—2016) | 挥发性有机物及臭气浓度排放限值,最高允许排放浓度 | DA014 多效蒸发废气排口(DA014) | 臭气浓度 | 2022-05-05 | [6 empty] | 417 | 417 | 1500 |  | 无量纲 | 否 |  |  | 是
江北新区2022年5月废气监督监测 | 南京红太阳生物化学有限责任公司 | 水环境 | 化学农药制造 | 恶臭污染物排放标准(GB14554-93) | （表2）恶臭污染物排放标准值,排气筒高度25m | DA014 多效蒸发废气排口(DA014) | 硫化氢 | 2022-05-05 | [6 empty] | 0.000072 | 0.000072 | 0.90 |  | kg/h | 否 |  |  | 是
江北新区2022年5月废气监督监测 | 南京红太阳生物化学有限责任公司 | 水环境 | 化学农药制造 | 恶臭污染物排放标准(GB14554-93) | （表2）恶臭污染物排放标准值,排气筒高度25m | DA014 多效蒸发废气排口(DA014) | 氨 | 2022-05-05 | [6 empty] | 0.015 | 0.015 | 14 |  | kg/h | 否 |  |  | 是
江北新区2022年5月废气监督监测 | 南京红太阳生物化学有限责任公司 | 水环境 | 化学农药制造 | 化学工业挥发性有机物排放标准(DB32/3151—2016) | 挥发性有机物及臭气浓度排放限值,最高允许排放浓度 | DA014 多效蒸发废气排口(DA014) | 非甲烷总烃 | 2022-05-05 | [6 empty] | 0.60 | 0.60 | 80 |  | mg/m3 | 否 |  |  | 是
江北新区2022年5月废气监督监测 | 南京红太阳生物化学有限责任公司 | 水环境 | 化学农药制造 | 大气污染物综合排放标准(GB16297-1996) | （表2）新污染源大气污染物排放限值（1997年1月1日起）,最高允许排放浓度,除火炸药厂其他,排气筒20m,二级,2.6 | DA014 多效蒸发废气排口(DA014) | 硫酸雾 | 2022-05-05 | [6 empty] | <1.25 | <1.25 | 45 |  | mg/m3 | 否 |  |  | 是
江北新区2022年5月废气监督监测 | 南京红太阳生物化学有限责任公司 | 水环境 | 化学农药制造 | 化学工业挥发性有机物排放标准(DB32/3151—2016) | 挥发性有机物及臭气浓度排放限值,最高允许排放浓度 | DA010 联吡啶车间废气排口(DA010) | 非甲烷总烃 | 2022-05-05 | [6 empty] | 0.29 | 0.29 | 80 |  | mg/m3 | 否 |  |  | 是
江北新区2022年5月废气监督监测 | 南京红太阳生物化学有限责任公司 | 水环境 | 化学农药制造 | 大气污染物综合排放标准(GB16297-1996) | （表2）新污染源大气污染物排放限值（1997年1月1日起）,最高允许排放浓度,通用,排气筒40m,二级,2.9 | FQ-03 焚烧炉废气排放口（DA004）(FQ-03(DA004)) | 氯气 | 2022-05-09 | [6 empty] | <0.2 | <0.2 | 65 |  | mg/m3 | 否 |  |  | 是
江北新区2022年5月废气监督监测 | 南京红太阳生物化学有限责任公司 | 水环境 | 化学农药制造 | 危险废物焚烧污染控制标准(GB 18484—2020) | 表 3 危险废物焚烧设施烟气污染物排放浓度限值,1 小时均值 | FQ-03 焚烧炉废气排放口（DA004）(FQ-03(DA004)) | 一氧化碳 | 2022-05-09 | [6 empty] | <20 | <16 | 100 |  | mg/m3 | 否 |  |  | 是
江北新区2022年5月废气监督监测 | 南京红太阳生物化学有限责任公司 | 水环境 | 化学农药制造 | 化学工业挥发性有机物排放标准(DB32/3151—2016) | 挥发性有机物及臭气浓度排放限值,最高允许排放浓度 | FQ-03 焚烧炉废气排放口（DA004）(FQ-03(DA004)) | 甲醇 | 2022-05-09 | [6 empty] | <2 | <2 | 60 |  | mg/m3 | 否 |  |  | 是
江北新区2022年5月废气监督监测 | 南京红太阳生物化学有限责任公司 | 水环境 | 化学农药制造 | 化学工业挥发性有机物排放标准(DB32/3151—2016) | 挥发性有机物及臭气浓度排放限值,最高允许排放浓度 | FQ-03 焚烧炉废气排放口（DA004）(FQ-03(DA004)) | 甲苯 | 2022-05-09 | [6 empty] | <0.0015 | <0.0015 | 25 |  | mg/m3 | 否 |  |  | 是
江北新区2022年5月废气监督监测 | 南京红太阳生物化学有限责任公司 | 水环境 | 化学农药制造 | 化学工业挥发性有机物排放标准(DB32/3151—2016) | 挥发性有机物及臭气浓度排放限值,最高允许排放浓度 | FQ-03 焚烧炉废气排放口（DA004）(FQ-03(DA004)) | 丙烯醛 | 2022-05-09 | [6 empty] | <0.1 | <0.1 | 10 |  | mg/m3 | 否 |  |  | 是
江北新区2022年5月废气监督监测 | 南京红太阳生物化学有限责任公司 | 水环境 | 化学农药制造 | 化学工业挥发性有机物排放标准(DB32/3151—2016) | 挥发性有机物及臭气浓度排放限值,最高允许排放浓度 | FQ-03 焚烧炉废气排放口（DA004）(FQ-03(DA004)) | 吡啶 | 2022-05-09 | [6 empty] | <0.04 | <0.04 | 4 |  | mg/m3 | 否 |  |  | 是
江北新区2022年5月废气监督监测 | 南京红太阳生物化学有限责任公司 | 水环境 | 化学农药制造 | 危险废物焚烧污染控制标准(GB 18484—2020) | 表 3 危险废物焚烧设施烟气污染物排放浓度限值,1 小时均值 | FQ-03 焚烧炉废气排放口（DA004）(FQ-03(DA004)) | 氯化氢 | 2022-05-09 | [6 empty] | 1.94 | 1.59 | 60 |  | mg/m3 | 否 |  |  | 是
江北新区2022年5月废气监督监测 | 南京红太阳生物化学有限责任公司 | 水环境 | 化学农药制造 | 危险废物焚烧污染控制标准(GB 18484—2020) | 表 3 危险废物焚烧设施烟气污染物排放浓度限值,1 小时均值 | FQ-03 焚烧炉废气排放口（DA004）(FQ-03(DA004)) | 氟化氢 | 2022-05-09 | [6 empty] | <0.08 | <0.07 | 4.0 |  | mg/m3 | 否 |  |  | 是
江北新区2022年5月废气监督监测 | 南京红太阳生物化学有限责任公司 | 水环境 | 化学农药制造 | 危险废物焚烧污染控制标准(GB 18484—2020) | 表 3 危险废物焚烧设施烟气污染物排放浓度限值,1 小时均值 | FQ-03 焚烧炉废气排放口（DA004）(FQ-03(DA004)) | 二氧化硫 | 2022-05-09 | [6 empty] | <3 | <2 | 100 |  | mg/m3 | 否 |  |  | 是
江北新区2022年5月废气监督监测 | 南京红太阳生物化学有限责任公司 | 水环境 | 化学农药制造 | 危险废物焚烧污染控制标准(GB 18484—2020) | 表 3 危险废物焚烧设施烟气污染物排放浓度限值,1 小时均值 | FQ-03 焚烧炉废气排放口（DA004）(FQ-03(DA004)) | 颗粒物 | 2022-05-09 | [6 empty] | 2.1 | 1.7 | 30 |  | mg/m3 | 否 |  |  | 是
江北新区2022年5月废气监督监测 | 南京红太阳生物化学有限责任公司 | 水环境 | 化学农药制造 | 危险废物焚烧污染控制标准(GB 18484—2020) | 表 3 危险废物焚烧设施烟气污染物排放浓度限值,1 小时均值 | FQ-03 焚烧炉废气排放口（DA004）(FQ-03(DA004)) | 氮氧化物 | 2022-05-09 | [6 empty] | 107 | 88 | 300 |  | mg/m3 | 否 |  |  | 是
江北新区2022年5月废气监督监测 | 南京红太阳生物化学有限责任公司 | 水环境 | 化学农药制造 | 不评价的项目(null) | 废气不评价的项目 | FQ-03 焚烧炉废气排放口（DA004）(FQ-03(DA004)) | 烟气黑度 | 2022-05-09 | [6 empty] | <1 | <1 |  |  | 级 | 否 |  |  | 否
江北新区2022年5月废气监督监测 | 南京红太阳生物化学有限责任公司 | 水环境 | 化学农药制造 | 化学工业挥发性有机物排放标准(DB32/3151—2016) | 挥发性有机物及臭气浓度排放限值,最高允许排放浓度 | FQ-03 焚烧炉废气排放口（DA004）(FQ-03(DA004)) | 非甲烷总烃 | 2022-05-09 | [6 empty] | 0.66 | 0.66 | 80 |  | mg/m3 | 否 |  |  | 是
江北新区2022年5月废气监督监测 | 南京红太阳生物化学有限责任公司 | 水环境 | 化学农药制造 | 恶臭污染物排放标准(GB14554-93) | （表2）恶臭污染物排放标准值,排气筒高度40m | FQ-03 焚烧炉废气排放口（DA004）(FQ-03(DA004)) | 硫化氢 | 2022-05-09 | [6 empty] | 0.00013 | 0.00013 | 2.3 |  | kg/h | 否 |  |  | 是
江北新区2022年5月废气监督监测 | 南京红太阳生物化学有限责任公司 | 水环境 | 化学农药制造 | 不评价666(不评价666) | 废气 | FQ-03 焚烧炉废气排放口（DA004）(FQ-03(DA004)) | 溴化氢 | 2022-05-09 | [6 empty] | <0.05 | <0.05 |  |  | mg/m3 | 否 |  |  | 否
江北新区2022年5月废气监督监测 | 南京红太阳生物化学有限责任公司 | 水环境 | 化学农药制造 | 大气污染物综合排放标准(GB16297-1996) | （表2）新污染源大气污染物排放限值（1997年1月1日起）,最高允许排放浓度,通用,排气筒50m,二级,1.5 | FQ-03 焚烧炉废气排放口（DA004）(FQ-03(DA004)) | 氰化氢 | 2022-05-09 | [6 empty] | <0.09 | <0.09 | 1.9 |  | mg/m3 | 否 |  |  | 是
江北新区2022年5月废气监督监测 | 南京红太阳生物化学有限责任公司 | 水环境 | 化学农药制造 | 恶臭污染物排放标准(GB14554-93) | （表2）恶臭污染物排放标准值,排气筒高度50m | FQ-03 焚烧炉废气排放口（DA004）(FQ-03(DA004)) | 臭气浓度 | 2022-05-09 | [6 empty] | 1318 | 1318 | 40000 |  | 无量纲 | 否 |  |  | 是
江北新区2022年5月废气监督监测 | 南京红太阳生物化学有限责任公司 | 水环境 | 化学农药制造 | 恶臭污染物排放标准(GB14554-93) | （表2）恶臭污染物排放标准值,排气筒高度40m | FQ-03 焚烧炉废气排放口（DA004）(FQ-03(DA004)) | 氨 | 2022-05-09 | [6 empty] | 0.0067 | 0.0067 | 35 |  | kg/h | 否 |  |  | 是
江北新区2022年5月废气监督监测 | 南京扬子石化橡胶有限公司 | 水环境 | 合成橡胶制造 | 大气污染物综合排放标准(GB16297-1996) | （表2）新污染源大气污染物排放限值（1997年1月1日起）,最高允许排放浓度,使用溶剂汽油或其他混合烃类物质,排气筒15m,二级,10 | DA005(FQ-04)丁苯配置单元废气治理排口(DA005(FQ-04)丁苯配置单元废气治理排口) | 非甲烷总烃 | 2022-05-16 | [6 empty] | 1.05 | 1.05 | 120 |  | mg/m3 | 否 |  |  | 是
江北新区2022年5月废气监督监测 | 南京扬子石化橡胶有限公司 | 水环境 | 合成橡胶制造 | 恶臭污染物排放标准(GB14554-93) | （表2）恶臭污染物排放标准值,排气筒高度15m | DA005(FQ-04)丁苯配置单元废气治理排口(DA005(FQ-04)丁苯配置单元废气治理排口) | 硫化氢 | 2022-05-16 | [6 empty] | 0.00015 | 0.00015 | 0.33 |  | kg/h | 否 |  |  | 是
江北新区2022年5月废气监督监测 | 南京扬子石化橡胶有限公司 | 水环境 | 合成橡胶制造 | 大气污染物综合排放标准(GB16297-1996) | （表2）新污染源大气污染物排放限值（1997年1月1日起）,最高允许排放浓度,使用溶剂汽油或其他混合烃类物质,排气筒40m,二级,100 | DA006化验室废气排气筒(DA006) | 非甲烷总烃 | 2022-05-16 | [6 empty] | 0.85 | 0.85 | 120 |  | mg/m3 | 否 |  |  | 是
江北新区2022年5月废气监督监测 | 南京扬子石化橡胶有限公司 | 水环境 | 合成橡胶制造 | 恶臭污染物排放标准(GB14554-93) | （表2）恶臭污染物排放标准值,排气筒高度15m | DA004(DA004) | 硫化氢 | 2022-05-16 | [6 empty] | 0.000066 | 0.000066 | 0.33 |  | kg/h | 否 |  |  | 是
江北新区2022年5月废气监督监测 | 南京扬子石化橡胶有限公司 | 水环境 | 合成橡胶制造 | 石油化学工业污染物排放标准(GB31571-2015) | （表6）废气中有机特征污染物及排放限值 | DA004(DA004) | 苯乙烯 | 2022-05-16 | [6 empty] | <0.004 | <0.004 | 50 |  | mg/m3 | 否 |  |  | 是
江北新区2022年5月废气监督监测 | 南京扬子石化橡胶有限公司 | 水环境 | 合成橡胶制造 | 石油化学工业污染物排放标准(GB31571-2015) | （表5）大气污染物特别排放限值,废水处理有机废气收集处理装置焚烧类有机排放口 | DA004(DA004) | 非甲烷总烃 | 2022-05-16 | [6 empty] | 0.54 | 0.54 | 120 |  | mg/m3 | 否 |  |  | 是
江北新区2022年5月废气监督监测 | 南京扬子石化橡胶有限公司 | 水环境 | 合成橡胶制造 | 石油化学工业污染物排放标准(GB31571-2015) | （表6）废气中有机特征污染物及排放限值 | DA003FQ-01丁苯废气排口(FQ-01) | 正己烷 | 2022-05-16 | [6 empty] | <0.004 | <0.004 | 100 |  | mg/m3 | 否 |  |  | 是
江北新区2022年5月废气监督监测 | 南京扬子石化橡胶有限公司 | 水环境 | 合成橡胶制造 | 石油化学工业污染物排放标准(GB31571-2015) | （表6）废气中有机特征污染物及排放限值 | DA003FQ-01丁苯废气排口(FQ-01) | 苯乙烯 | 2022-05-16 | [6 empty] | <0.004 | <0.004 | 50 |  | mg/m3 | 否 |  |  | 是
江北新区2022年5月废气监督监测 | 南京扬子石化橡胶有限公司 | 水环境 | 合成橡胶制造 | 大气污染物综合排放标准(GB16297-1996) | （表2）新污染源大气污染物排放限值（1997年1月1日起）,最高允许排放浓度,使用溶剂汽油或其他混合烃类物质,排气筒40m,二级,100 | DA003FQ-01丁苯废气排口(FQ-01) | 非甲烷总烃 | 2022-05-16 | [6 empty] | 0.77 | 0.77 | 120 |  | mg/m3 | 否 |  |  | 是
江北新区2022年5月废气监督监测 | 沙索（中国）化学有限公司（方水路厂区） | 水环境,大气环境 | 专项化学用品制造 | 大气污染物综合排放标准(GB16297-1996) | （表2）新污染源大气污染物排放限值（1997年1月1日起）,最高允许排放浓度,硫、二氧化硫、硫酸和其他含硫化合物使用,排气筒15m,二级,2.6 | FQ-02（DA001）(FQ-02（DA001）) | 二氧化硫 | 2022-05-17 | [6 empty] | <3 | <3 | 550 |  | mg/m3 | 否 |  |  | 是
江北新区2022年5月废气监督监测 | 中石化南京催化剂有限公司 | 水环境 | 化学试剂和助剂制造 | 化学工业挥发性有机物排放标准(DB32/3151—2016) | 挥发性有机物及臭气浓度排放限值,最高允许排放浓度 | DA005(DA005) | 非甲烷总烃 | 2022-05-07 | [6 empty] | 0.47 | 0.47 | 80 |  | mg/m3 | 否 |  |  | 是
江北新区2022年5月废气监督监测 | 中石化南京催化剂有限公司 | 水环境 | 化学试剂和助剂制造 | 大气污染物综合排放标准(GB16297-1996) | （表2）新污染源大气污染物排放限值（1997年1月1日起）,最高允许排放浓度,除碳黑尘、燃料尘、玻璃棉尘、石英粉尘、矿渣棉尘外其他,排气筒30m,二级,23 | DA004催化剂制备单元工艺废气(DA001) | 颗粒物 | 2022-05-07 | [6 empty] | 3.0 | 3.0 | 120 |  | mg/m3 | 否 |  |  | 是
江北新区2022年5月废气监督监测 | 中石化南京催化剂有限公司 | 水环境 | 化学试剂和助剂制造 | 大气污染物综合排放标准(GB16297-1996) | （表2）新污染源大气污染物排放限值（1997年1月1日起）,最高允许排放浓度,通用,排气筒30m,二级,1.4 | DA004催化剂制备单元工艺废气(DA001) | 氯化氢 | 2022-05-07 | [6 empty] | 0.20 | 0.20 | 100 |  | mg/m3 | 否 |  |  | 是
江北新区2022年5月废气监督监测 | 中石化南京催化剂有限公司 | 水环境 | 化学试剂和助剂制造 | 大气污染物综合排放标准(GB16297-1996) | （表2）新污染源大气污染物排放限值（1997年1月1日起）,最高允许排放浓度,硝酸使用和其他,排气筒30m,二级,4.4 | DA004催化剂制备单元工艺废气(DA001) | 氮氧化物 | 2022-05-07 | [6 empty] | 18 | 18 | 240 |  | mg/m3 | 否 |  |  | 是
江北新区2022年5月废气监督监测 | 中石化南京催化剂有限公司 | 水环境 | 化学试剂和助剂制造 | 大气污染物综合排放标准(GB16297-1996) | （表2）新污染源大气污染物排放限值（1997年1月1日起）,最高允许排放浓度,硫、二氧化硫、硫酸和其他含硫化合物使用,排气筒30m,二级,15 | DA004催化剂制备单元工艺废气(DA001) | 二氧化硫 | 2022-05-07 | [6 empty] | 23 | 23 | 550 |  | mg/m3 | 否 |  |  | 是
江北新区2022年5月废气监督监测 | 中石化南京催化剂有限公司 | 水环境 | 化学试剂和助剂制造 | 化学工业挥发性有机物排放标准(DB32/3151—2016) | 挥发性有机物及臭气浓度排放限值,最高允许排放浓度 | DA006危废暂存库废气排放口(DA006) | 非甲烷总烃 | 2022-05-07 | [6 empty] | 0.15 | 0.15 | 80 |  | mg/m3 | 否 |  |  | 是
江北新区2022年5月废气监督监测 | 中石化南京催化剂有限公司 | 水环境 | 化学试剂和助剂制造 | 大气污染物综合排放标准(GB16297-1996) | （表2）新污染源大气污染物排放限值（1997年1月1日起）,最高允许排放浓度,除碳黑尘、燃料尘、玻璃棉尘、石英粉尘、矿渣棉尘外其他,排气筒60m,二级,85 | DA001(DA001) | 颗粒物 | 2022-05-07 | [6 empty] | 1.1 | 1.1 | 120 |  | mg/m3 | 否 |  |  | 是
江北新区2022年5月废气监督监测 | 中石化南京催化剂有限公司 | 水环境 | 化学试剂和助剂制造 | 大气污染物综合排放标准(GB16297-1996) | （表2）新污染源大气污染物排放限值（1997年1月1日起）,最高允许排放浓度,除碳黑尘、燃料尘、玻璃棉尘、石英粉尘、矿渣棉尘外其他,排气筒60m,二级,85 | DA003 催化剂制备单元进出料废气(DA003) | 颗粒物 | 2022-05-07 | [6 empty] | 2.1 | 2.1 | 120 |  | mg/m3 | 否 |  |  | 是
江北新区2022年5月废气监督监测 | 瓦克化学（南京）有限公司 | 水环境 | 有机化学原料制造 | 合成树脂工业污染物排放标准(GB31572-2015) | （表5）大气污染物特别排放限值,非焚烧类有机废气排放口,所有合成树脂 | FQ-01 胶粉排口(FQ-01) | 颗粒物 | 2022-05-16 | [6 empty] | 2.3 | 2.3 | 20 |  | mg/m3 | 否 |  |  | 是
江北新区2022年5月废气监督监测 | 瓦克化学（南京）有限公司 | 水环境 | 有机化学原料制造 | 合成树脂工业污染物排放标准(GB31572-2015) | （表5）大气污染物特别排放限值,非焚烧类有机废气排放口,聚酰亚胺树脂 | DA001(DA001) | 氨 | 2022-05-16 | [6 empty] | 1.44 | 1.44 | 20 |  | mg/m3 | 否 |  |  | 是
江北新区2022年5月废气监督监测 | 瓦克化学（南京）有限公司 | 水环境 | 有机化学原料制造 | 合成树脂工业污染物排放标准(GB31572-2015) | （表5）大气污染物特别排放限值,非焚烧类有机废气排放口,聚苯硫醚树脂 | DA001(DA001) | 硫化氢 | 2022-05-16 | [6 empty] | 0.02 | 0.02 | 5 |  | mg/m3 | 否 |  |  | 是
江北新区2022年5月废气监督监测 | 瓦克化学（南京）有限公司 | 水环境 | 有机化学原料制造 | 合成树脂工业污染物排放标准(GB31572-2015) | （表5）大气污染物特别排放限值,非焚烧类有机废气排放口,所有合成树脂 | FQ-01 胶粉排口(FQ-01) | 颗粒物 | 2022-05-16 | [6 empty] | 2.3 | 2.3 | 20 |  | mg/m3 | 否 |  |  | 是
江北新区2022年5月废气监督监测 | 瓦克化学（南京）有限公司 | 水环境 | 有机化学原料制造 | 合成树脂工业污染物排放标准(GB31572-2015) | （表5）大气污染物特别排放限值,非焚烧类有机废气排放口,所有合成树脂 | FQ-03 胶基排口(FQ-03) | 颗粒物 | 2022-05-16 | [6 empty] | 1.5 | 1.5 | 20 |  | mg/m3 | 否 |  |  | 是
江北新区2022年5月废气监督监测 | 蓝星安迪苏南京有限公司 | 水环境 | 其他专用化学产品制造 | 危险废物焚烧污染控制标准(GB 18484—2020) | 表 3 危险废物焚烧设施烟气污染物排放浓度限值,1 小时均值 | FQ-02(FQ-02) | 颗粒物 | 2022-05-06 | [6 empty] | 1.4 | 0.9 | 30 |  | mg/m3 | 否 |  |  | 是
江北新区2022年5月废气监督监测 | 蓝星安迪苏南京有限公司 | 水环境 | 其他专用化学产品制造 | 危险废物焚烧污染控制标准(GB 18484—2020) | 表 3 危险废物焚烧设施烟气污染物排放浓度限值,1 小时均值 | FQ-02(FQ-02) | 氮氧化物 | 2022-05-06 | [6 empty] | 67 | 45 | 300 |  | mg/m3 | 否 |  |  | 是
江北新区2022年5月废气监督监测 | 蓝星安迪苏南京有限公司 | 水环境 | 其他专用化学产品制造 | 恶臭污染物排放标准(GB14554-93) | （表2）恶臭污染物排放标准值,排气筒高度15m | DA024事故水池排放口(DA024) | 甲硫醇 | 2022-05-06 | [6 empty] | 0.0000084 | 0.0000084 | 0.04 |  | kg/h | 否 |  |  | 是
江北新区2022年5月废气监督监测 | 蓝星安迪苏南京有限公司 | 水环境 | 其他专用化学产品制造 | 恶臭污染物排放标准(GB14554-93) | （表2）恶臭污染物排放标准值,排气筒高度15m | DA024事故水池排放口(DA024) | 氨 | 2022-05-06 | [6 empty] | 0.0021 | 0.0021 | 4.9 |  | kg/h | 否 |  |  | 是
江北新区2022年5月废气监督监测 | 蓝星安迪苏南京有限公司 | 水环境 | 其他专用化学产品制造 | 恶臭污染物排放标准(GB14554-93) | （表2）恶臭污染物排放标准值,排气筒高度15m | DA024事故水池排放口(DA024) | 硫化氢 | 2022-05-06 | [6 empty] | 0.000054 | 0.000054 | 0.33 |  | kg/h | 否 |  |  | 是
江北新区2022年5月废气监督监测 | 蓝星安迪苏南京有限公司 | 水环境 | 其他专用化学产品制造 | 石油化学工业污染物排放标准(GB31571-2015) | （表5）大气污染物特别排放限值, 工艺加热炉 | 硫化氢加热炉排口(FQ-04) | 颗粒物 | 2022-05-15 | [6 empty] | 1.2 | 1.2 | 20 |  | mg/m3 | 否 |  |  | 是
江北新区2022年5月废气监督监测 | 蓝星安迪苏南京有限公司 | 水环境 | 其他专用化学产品制造 | 石油化学工业污染物排放标准(GB31571-2015) | （表5）大气污染物特别排放限值, 工艺加热炉 | 硫化氢加热炉排口(FQ-04) | 氮氧化物 | 2022-05-15 | [6 empty] | 72 | 75 | 100 |  | mg/m3 | 否 |  |  | 是
江北新区2022年5月废气监督监测 | 蓝星安迪苏南京有限公司 | 水环境 | 其他专用化学产品制造 | 石油化学工业污染物排放标准(GB31571-2015) | （表5）大气污染物特别排放限值, 工艺加热炉 | 硫化氢加热炉排口(FQ-04) | 二氧化硫 | 2022-05-15 | [6 empty] | <3 | <3 | 50 |  | mg/m3 | 否 |  |  | 是
江北新区2022年5月废气监督监测 | 蓝星安迪苏南京有限公司 | 水环境 | 其他专用化学产品制造 | 石油化学工业污染物排放标准(GB31571-2015) | （表5）大气污染物特别排放限值, 工艺加热炉 | FQ-05二号二硫化碳反应炉排口(FQ-05) | 氮氧化物 | 2022-05-07 | [6 empty] | 76 | 79 | 100 |  | mg/m3 | 否 |  |  | 是
江北新区2022年5月废气监督监测 | 蓝星安迪苏南京有限公司 | 水环境 | 其他专用化学产品制造 | 石油化学工业污染物排放标准(GB31571-2015) | （表5）大气污染物特别排放限值, 工艺加热炉 | FQ-05二号二硫化碳反应炉排口(FQ-05) | 颗粒物 | 2022-05-07 | [6 empty] | 1.7 | 1.8 | 20 |  | mg/m3 | 否 |  |  | 是
江北新区2022年5月废气监督监测 | 蓝星安迪苏南京有限公司 | 水环境 | 其他专用化学产品制造 | 石油化学工业污染物排放标准(GB31571-2015) | （表5）大气污染物特别排放限值, 工艺加热炉 | FQ-05二号二硫化碳反应炉排口(FQ-05) | 二氧化硫 | 2022-05-07 | [6 empty] | <3 | <3 | 50 |  | mg/m3 | 否 |  |  | 是
江北新区2022年5月废气监督监测 | 蓝星安迪苏南京有限公司 | 水环境 | 其他专用化学产品制造 | 恶臭污染物排放标准(GB14554-93) | （表2）恶臭污染物排放标准值,排气筒高度35m | DA031 液氮卸车废气排口(DA031) | 氨 | 2022-05-05 | [6 empty] | 0.028 | 0.028 | 27 |  | kg/h | 否 |  |  | 是
江北新区2022年5月废气监督监测 | 蓝星安迪苏南京有限公司 | 水环境 | 其他专用化学产品制造 | 石油化学工业污染物排放标准(GB31571-2015) | （表5）大气污染物特别排放限值, 工艺加热炉 | FQ-03一号二硫化碳反应炉(FQ-03) | 二氧化硫 | 2022-05-15 | [6 empty] | 6 | 6 | 50 |  | mg/m3 | 否 |  |  | 是
江北新区2022年5月废气监督监测 | 蓝星安迪苏南京有限公司 | 水环境 | 其他专用化学产品制造 | 石油化学工业污染物排放标准(GB31571-2015) | （表5）大气污染物特别排放限值, 工艺加热炉 | FQ-03一号二硫化碳反应炉(FQ-03) | 颗粒物 | 2022-05-15 | [6 empty] | 1.3 | 1.3 | 20 |  | mg/m3 | 否 |  |  | 是
江北新区2022年5月废气监督监测 | 蓝星安迪苏南京有限公司 | 水环境 | 其他专用化学产品制造 | 石油化学工业污染物排放标准(GB31571-2015) | （表5）大气污染物特别排放限值, 工艺加热炉 | FQ-03一号二硫化碳反应炉(FQ-03) | 氮氧化物 | 2022-05-15 | [6 empty] | 54 | 54 | 100 |  | mg/m3 | 否 |  |  | 是
江北新区2022年5月废气监督监测 | 蓝星安迪苏南京有限公司 | 水环境 | 其他专用化学产品制造 | 石油化学工业污染物排放标准(GB31571-2015) | （表5）大气污染物特别排放限值, 工艺加热炉 | DA028一期2#工艺热氧化炉排口(DA028) | 二氧化硫 | 2022-05-09 | [6 empty] | <3 | <3 | 50 |  | mg/m3 | 否 |  |  | 是
江北新区2022年5月废气监督监测 | 蓝星安迪苏南京有限公司 | 水环境 | 其他专用化学产品制造 | 石油化学工业污染物排放标准(GB31571-2015) | （表5）大气污染物特别排放限值, 工艺加热炉 | DA028一期2#工艺热氧化炉排口(DA028) | 氮氧化物 | 2022-05-09 | [6 empty] | 28 | 28 | 100 |  | mg/m3 | 否 |  |  | 是
江北新区2022年5月废气监督监测 | 蓝星安迪苏南京有限公司 | 水环境 | 其他专用化学产品制造 | 石油化学工业污染物排放标准(GB31571-2015) | （表5）大气污染物特别排放限值, 工艺加热炉 | DA028一期2#工艺热氧化炉排口(DA028) | 颗粒物 | 2022-05-09 | [6 empty] | 1.4 | 1.4 | 20 |  | mg/m3 | 否 |  |  | 是
江北新区2022年5月废气监督监测 | 蓝星安迪苏南京有限公司 | 水环境 | 其他专用化学产品制造 | 恶臭污染物排放标准(GB14554-93) | （表2）恶臭污染物排放标准值,排气筒高度40m | DA028一期2#工艺热氧化炉排口(DA028) | 氨 | 2022-05-09 | [6 empty] | 0.056 | 0.056 | 35 |  | kg/h | 否 |  |  | 是
江北新区2022年5月废气监督监测 | 蓝星安迪苏南京有限公司 | 水环境 | 其他专用化学产品制造 | 大气污染物综合排放标准(GB16297-1996) | （表2）新污染源大气污染物排放限值（1997年1月1日起）,最高允许排放浓度,除碳黑尘、燃料尘、玻璃棉尘、石英粉尘、矿渣棉尘外其他,排气筒60m,二级,85 | DA030硫酸铵管链输送排口(DA030) | 颗粒物 | 2022-05-05 | [6 empty] | 3.6 | 3.6 | 120 |  | mg/m3 | 否 |  |  | 是
江北新区2022年5月废气监督监测 | 蓝星安迪苏南京有限公司 | 水环境 | 其他专用化学产品制造 | 石油化学工业污染物排放标准(GB31571-2015) | （表5）大气污染物特别排放限值, 工艺加热炉 | FQ-01二氧化硫处理单元(DA023(FQ-01)) | 二氧化硫 | 2022-05-10 | [6 empty] | <3 | <4 | 50 |  | mg/m3 | 否 |  |  | 是
江北新区2022年5月废气监督监测 | 蓝星安迪苏南京有限公司 | 水环境 | 其他专用化学产品制造 | 恶臭污染物排放标准(GB14554-93) | （表2）恶臭污染物排放标准值,排气筒高度60m | FQ-01二氧化硫处理单元(DA023(FQ-01)) | 甲硫醇 | 2022-05-10 | [6 empty] | 0.00030 | 0.00030 | 0.69 |  | kg/h | 否 |  |  | 是
江北新区2022年5月废气监督监测 | 蓝星安迪苏南京有限公司 | 水环境 | 其他专用化学产品制造 | 石油化学工业污染物排放标准(GB31571-2015) | （表5）大气污染物特别排放限值, 工艺加热炉 | FQ-01二氧化硫处理单元(DA023(FQ-01)) | 氮氧化物 | 2022-05-10 | [6 empty] | 28 | 37 | 100 |  | mg/m3 | 否 |  |  | 是
江北新区2022年5月废气监督监测 | 蓝星安迪苏南京有限公司 | 水环境 | 其他专用化学产品制造 | 恶臭污染物排放标准(GB14554-93) | （表2）恶臭污染物排放标准值,排气筒高度60m | FQ-01二氧化硫处理单元(DA023(FQ-01)) | 硫化氢 | 2022-05-10 | [6 empty] | 0.00050 | 0.00050 | 5.2 |  | kg/h | 否 |  |  | 是
江北新区2022年5月废气监督监测 | 蓝星安迪苏南京有限公司 | 水环境 | 其他专用化学产品制造 | 恶臭污染物排放标准(GB14554-93) | （表2）恶臭污染物排放标准值,排气筒高度60m | FQ-01二氧化硫处理单元(DA023(FQ-01)) | 氨 | 2022-05-10 | [6 empty] | 0.16 | 0.16 | 75 |  | kg/h | 否 |  |  | 是
江北新区2022年5月废气监督监测 | 蓝星安迪苏南京有限公司 | 水环境 | 其他专用化学产品制造 | 石油化学工业污染物排放标准(GB31571-2015) | （表5）大气污染物特别排放限值, 工艺加热炉 | FQ-01二氧化硫处理单元(DA023(FQ-01)) | 颗粒物 | 2022-05-10 | [6 empty] | 1.5 | 2.0 | 20 |  | mg/m3 | 否 |  |  | 是
江北新区2022年5月废气监督监测 | 蓝星安迪苏南京有限公司 | 水环境 | 其他专用化学产品制造 | 恶臭污染物排放标准(GB14554-93) | （表2）恶臭污染物排放标准值,排气筒高度60m | FQ-01二氧化硫处理单元(DA023(FQ-01)) | 二硫化碳 | 2022-05-10 | [6 empty] | 0.030 | 0.030 | 24 |  | kg/h | 否 |  |  | 是
江北新区2022年5月废气监督监测 | 蓝星安迪苏南京有限公司 | 水环境 | 其他专用化学产品制造 | 无机化学工业污染物排放标准(GB31573-2015) | （表4）大气污染物特别排放限值,硫化合物及硫酸盐工业,涉钡、锶重金属无机化合物工业 | FQ-01二氧化硫处理单元(DA023(FQ-01)) | 硫酸雾 | 2022-05-10 | [6 empty] | <1.25 | <1.25 | 10 |  | mg/m3 | 否 |  |  | 是
江北新区2022年5月废气监督监测 | 蓝星安迪苏南京有限公司 | 水环境 | 其他专用化学产品制造 | 无机化学工业污染物排放标准(GB31573-2015) | （表4）大气污染物特别排放限值,除硫化合物及硫酸盐工业、卤素及其化合物工业外 | FQ-01二氧化硫处理单元(DA023(FQ-01)) | 氰化氢 | 2022-05-10 | [6 empty] | <0.09 | <0.09 | 0.3 |  | mg/m3 | 否 |  |  | 是
江北新区2022年5月废气监督监测 | 贺利氏贵金属技术（中国）有限公司 | 水环境 | 危险废物治理 | 化学工业挥发性有机物排放标准(DB32/3151—2016) | 挥发性有机物及臭气浓度排放限值,最高允许排放浓度 | 酸性废气排放口DA004(DA004) | 甲醇 | 2022-05-06 | [6 empty] | <2 | <2 | 60 |  | mg/m3 | 否 |  |  | 是
江北新区2022年5月废气监督监测 | 贺利氏贵金属技术（中国）有限公司 | 水环境 | 危险废物治理 | 无机化学工业污染物排放标准(GB31573-2015) | （表3）大气污染排放限值,所有 | 酸性废气排放口DA004(DA004) | 二氧化硫 | 2022-05-06 | [6 empty] | <3 | <3 | 100 |  | mg/m3 | 否 |  |  | 是
江北新区2022年5月废气监督监测 | 贺利氏贵金属技术（中国）有限公司 | 水环境 | 危险废物治理 | 无机化学工业污染物排放标准(GB31573-2015) | （表4）大气污染物特别排放限值,无机氯化合物及氯酸盐工业 | 酸性废气排放口DA004(DA004) | 氯气 | 2022-05-06 | [6 empty] | 0.3 | 0.3 | 8 |  | mg/m3 | 否 |  |  | 是
江北新区2022年5月废气监督监测 | 贺利氏贵金属技术（中国）有限公司 | 水环境 | 危险废物治理 | 化学工业挥发性有机物排放标准(DB32/3151—2016) | 挥发性有机物及臭气浓度排放限值,最高允许排放浓度 | 酸性废气排放口DA004(DA004) | 非甲烷总烃 | 2022-05-06 | [6 empty] | 1.76 | 1.76 | 80 |  | mg/m3 | 否 |  |  | 是
江北新区2022年5月废气监督监测 | 贺利氏贵金属技术（中国）有限公司 | 水环境 | 危险废物治理 | 无机化学工业污染物排放标准(GB31573-2015) | （表3）大气污染排放限值,无机氯化合物及氯酸盐工业 | 酸性废气排放口DA004(DA004) | 氯化氢 | 2022-05-06 | [6 empty] | 2.54 | 2.54 | 20 |  | mg/m3 | 否 |  |  | 是
江北新区2022年5月废气监督监测 | 贺利氏贵金属技术（中国）有限公司 | 水环境 | 危险废物治理 | 无机化学工业污染物排放标准(GB31573-2015) | （表4）大气污染物特别排放限值,所有 | 酸性废气排放口DA004(DA004) | 氮氧化物 | 2022-05-06 | [6 empty] | <3 | <3 | 100 |  | mg/m3 | 否 |  |  | 是
江北新区2022年5月废气监督监测 | 贺利氏贵金属技术（中国）有限公司 | 水环境 | 危险废物治理 | 化学工业挥发性有机物排放标准(DB32/3151—2016) | 挥发性有机物及臭气浓度排放限值,最高允许排放浓度 | 酸性废气排放口DA004(DA004) | 丙酮 | 2022-05-06 | [6 empty] | <0.08 | <0.08 | 40 |  | mg/m3 | 否 |  |  | 是
江北新区2022年5月废气监督监测 | 贺利氏贵金属技术（中国）有限公司 | 水环境 | 危险废物治理 | 无机化学工业污染物排放标准(GB31573-2015) | （表4）大气污染物特别排放限值,涉钴、锆重金属无机化合物工业,无机氟化合物工业 | 酸性废气排放口DA004(DA004) | 氟化物 | 2022-05-06 | [6 empty] | <0.06 | <0.06 | 3 |  | mg/m3 | 否 |  |  | 是
江北新区2022年5月废气监督监测 | 贺利氏贵金属技术（中国）有限公司 | 水环境 | 危险废物治理 | 恶臭污染物排放标准(GB14554-93) | （表2）恶臭污染物排放标准值,排气筒高度30m | FQ-01-2018实验室废气排放口(DA001)(FQ-01-2018(DA001)) | 氨 | 2022-05-06 | [6 empty] | 0.017 | 0.017 | 20 |  | kg/h | 否 |  |  | 是
江北新区2022年5月废气监督监测 | 贺利氏贵金属技术（中国）有限公司 | 水环境 | 危险废物治理 | 无机化学工业污染物排放标准(GB31573-2015) | （表3）大气污染排放限值,无机氯化合物及氯酸盐工业 | FQ-01-2018实验室废气排放口(DA001)(FQ-01-2018(DA001)) | 氯化氢 | 2022-05-06 | [6 empty] | <0.2 | <0.2 | 20 |  | mg/m3 | 否 |  |  | 是
江北新区2022年5月废气监督监测 | 贺利氏贵金属技术（中国）有限公司 | 水环境 | 危险废物治理 | 无机化学工业污染物排放标准(GB31573-2015) | （表4）大气污染物特别排放限值,所有 | FQ-01-2018实验室废气排放口(DA001)(FQ-01-2018(DA001)) | 氮氧化物 | 2022-05-06 | [6 empty] | <3 | <3 | 100 |  | mg/m3 | 否 |  |  | 是
江北新区2022年5月废气监督监测 | 贺利氏贵金属技术（中国）有限公司 | 水环境 | 危险废物治理 | 无机化学工业污染物排放标准(GB31573-2015) | （表4）大气污染物特别排放限值,所有 | FQ-01-2018实验室废气排放口(DA001)(FQ-01-2018(DA001)) | 二氧化硫 | 2022-05-06 | [6 empty] | <3 | <3 | 100 |  | mg/m3 | 否 |  |  | 是
江北新区2022年5月废气监督监测 | 贺利氏贵金属技术（中国）有限公司 | 水环境 | 危险废物治理 | 无机化学工业污染物排放标准(GB31573-2015) | （表4）大气污染物特别排放限值,涉钴、锆重金属无机化合物工业,无机氟化合物工业 | FQ-01-2018实验室废气排放口(DA001)(FQ-01-2018(DA001)) | 氟化物 | 2022-05-06 | [6 empty] | <0.06 | <0.06 | 3 |  | mg/m3 | 否 |  |  | 是
江北新区2022年5月废气监督监测 | 贺利氏贵金属技术（中国）有限公司 | 水环境 | 危险废物治理 | 化学工业挥发性有机物排放标准(DB32/3151—2016) | 挥发性有机物及臭气浓度排放限值,最高允许排放浓度 | FQ-01-2018实验室废气排放口(DA001)(FQ-01-2018(DA001)) | 非甲烷总烃 | 2022-05-06 | [6 empty] | 0.89 | 0.89 | 80 |  | mg/m3 | 否 |  |  | 是
江北新区2022年5月废气监督监测 | 贺利氏贵金属技术（中国）有限公司 | 水环境 | 危险废物治理 | 恶臭污染物排放标准(GB14554-93) | （表2）恶臭污染物排放标准值,排气筒高度25m | 有机废气排放口(DA005)(DA005) | 甲硫醇 | 2022-05-06 | [6 empty] | 0.00084 | 0.00084 | 0.12 |  | kg/h | 否 |  |  | 是
江北新区2022年5月废气监督监测 | 贺利氏贵金属技术（中国）有限公司 | 水环境 | 危险废物治理 | 合成树脂工业污染物排放标准(GB31572-2015) | （表5）大气污染物特别排放限值,非焚烧类有机废气排放口,聚苯硫醚树脂 | 有机废气排放口(DA005)(DA005) | 硫化氢 | 2022-05-06 | [6 empty] | <0.01 | <0.01 | 5 |  | mg/m3 | 否 |  |  | 是
江北新区2022年5月废气监督监测 | 贺利氏贵金属技术（中国）有限公司 | 水环境 | 危险废物治理 | 化学工业挥发性有机物排放标准(DB32/3151—2016) | 挥发性有机物及臭气浓度排放限值,最高允许排放浓度 | 有机废气排放口(DA005)(DA005) | 二甲苯（总量） | 2022-05-06 | [6 empty] | <0.0015 | <0.0015 | 40 |  | mg/m3 | 否 |  |  | 是
江北新区2022年5月废气监督监测 | 贺利氏贵金属技术（中国）有限公司 | 水环境 | 危险废物治理 | 合成树脂工业污染物排放标准(GB31572-2015) | （表5）大气污染物特别排放限值,焚烧类有机废气排放口,酚醛树脂 | 有机废气排放口(DA005)(DA005) | 甲醛 | 2022-05-06 | [6 empty] | <0.5 | <0.5 | 5 |  | mg/m3 | 否 |  |  | 是
江北新区2022年5月废气监督监测 | 贺利氏贵金属技术（中国）有限公司 | 水环境 | 危险废物治理 | 合成树脂工业污染物排放标准(GB31572-2015) | （表5）大气污染物特别排放限值,焚烧类有机废气排放口,有机硅树脂 | 有机废气排放口(DA005)(DA005) | 颗粒物 | 2022-05-06 | [6 empty] | 1.3 | 1.3 | 20 |  | mg/m3 | 否 |  |  | 是
江北新区2022年5月废气监督监测 | 贺利氏贵金属技术（中国）有限公司 | 水环境 | 危险废物治理 | 合成树脂工业污染物排放标准(GB31572-2015) | （表5）大气污染物特别排放限值,焚烧类有机废气排放口,有机硅树脂 | 有机废气排放口(DA005)(DA005) | 非甲烷总烃 | 2022-05-06 | [6 empty] | 0.26 | 0.26 | 60 |  | mg/m3 | 否 |  |  | 是
江北新区2022年5月废气监督监测 | 贺利氏贵金属技术（中国）有限公司 | 水环境 | 危险废物治理 | 无机化学工业污染物排放标准(GB31573-2015) | （表4）大气污染物特别排放限值,无机氯化合物及氯酸盐工业 | 有机废气排放口(DA005)(DA005) | 氯化氢 | 2022-05-06 | [6 empty] | 0.28 | 0.28 | 20 |  | mg/m3 | 否 |  |  | 是
江北新区2022年5月废气监督监测 | 贺利氏贵金属技术（中国）有限公司 | 水环境 | 危险废物治理 | 无机化学工业污染物排放标准(GB31573-2015) | （表4）大气污染物特别排放限值,所有 | 有机废气排放口(DA005)(DA005) | 氮氧化物 | 2022-05-06 | [6 empty] | <3 | <3 | 100 |  | mg/m3 | 否 |  |  | 是
江北新区2022年5月废气监督监测 | 贺利氏贵金属技术（中国）有限公司 | 水环境 | 危险废物治理 | 化学工业挥发性有机物排放标准(DB32/3151—2016) | 挥发性有机物及臭气浓度排放限值,最高允许排放浓度 | 有机废气排放口(DA005)(DA005) | 甲醇 | 2022-05-06 | [6 empty] | <2 | <2 | 60 |  | mg/m3 | 否 |  |  | 是
江北新区2022年5月废气监督监测 | 贺利氏贵金属技术（中国）有限公司 | 水环境 | 危险废物治理 | 合成树脂工业污染物排放标准(GB31572-2015) | （表5）大气污染物特别排放限值,非焚烧类有机废气排放口,环氧树脂 | 有机废气排放口(DA005)(DA005) | 甲苯 | 2022-05-06 | [6 empty] | <0.0015 | <0.0015 | 8 |  | mg/m3 | 否 |  |  | 是
江北新区2022年5月废气监督监测 | 贺利氏贵金属技术（中国）有限公司 | 水环境 | 危险废物治理 | 无机化学工业污染物排放标准(GB31573-2015) | （表4）大气污染物特别排放限值,所有 | 有机废气排放口(DA005)(DA005) | 二氧化硫 | 2022-05-06 | [6 empty] | <3 | <3 | 100 |  | mg/m3 | 否 |  |  | 是
江北新区2022年5月废气监督监测 | 贺利氏贵金属技术（中国）有限公司 | 水环境 | 危险废物治理 | 化学工业挥发性有机物排放标准(DB32/3151—2016) | 挥发性有机物及臭气浓度排放限值,最高允许排放浓度 | 有机废气排放口(DA005)(DA005) | 丙酮 | 2022-05-06 | [6 empty] | <0.08 | <0.08 | 40 |  | mg/m3 | 否 |  |  | 是
江北新区2022年5月废气监督监测 | 南京齐东化工有限公司 | 水环境 | 初级形态塑料及合成树脂制造 | 合成树脂工业污染物排放标准(GB31572-2015) | （表5）大气污染物特别排放限值,非焚烧类有机废气排放口,环氧树脂 | 工艺废气排口DA001(工艺废气排口DA001) | 甲苯 | 2022-05-07 | [6 empty] | <0.0015 | <0.0015 | 8 |  | mg/m3 | 否 |  |  | 是
江北新区2022年5月废气监督监测 | 南京齐东化工有限公司 | 水环境 | 初级形态塑料及合成树脂制造 | 化学工业挥发性有机物排放标准(DB32/3151—2016) | 挥发性有机物及臭气浓度排放限值,最高允许排放浓度 | 工艺废气排口DA001(工艺废气排口DA001) | 甲醇 | 2022-05-07 | [6 empty] | <2 | <2 | 60 |  | mg/m3 | 否 |  |  | 是
江北新区2022年5月废气监督监测 | 南京齐东化工有限公司 | 水环境 | 初级形态塑料及合成树脂制造 | 合成树脂工业污染物排放标准(GB31572-2015) | （表5）大气污染物特别排放限值,非焚烧类有机废气排放口,不饱和聚酯树脂 | 工艺废气排口DA001(工艺废气排口DA001) | 苯乙烯 | 2022-05-07 | [6 empty] | <0.0015 | <0.0015 | 20 |  | mg/m3 | 否 |  |  | 是
江北新区2022年5月废气监督监测 | 南京齐东化工有限公司 | 水环境 | 初级形态塑料及合成树脂制造 | 合成树脂工业污染物排放标准(GB31572-2015) | （表5）大气污染物特别排放限值,非焚烧类有机废气排放口,所有合成树脂 | 工艺废气排口DA001(工艺废气排口DA001) | 颗粒物 | 2022-05-07 | [6 empty] | 2.1 | 2.1 | 20 |  | mg/m3 | 否 |  |  | 是
江北新区2022年5月废气监督监测 | 南京齐东化工有限公司 | 水环境 | 初级形态塑料及合成树脂制造 | 合成树脂工业污染物排放标准(GB31572-2015) | （表5）大气污染物特别排放限值,非焚烧类有机废气排放口,聚甲醛树脂 | 工艺废气排口DA001(工艺废气排口DA001) | 苯 | 2022-05-07 | [6 empty] | <0.0015 | <0.0015 | 2 |  | mg/m3 | 否 |  |  | 是
江北新区2022年5月废气监督监测 | 南京齐东化工有限公司 | 水环境 | 初级形态塑料及合成树脂制造 | 合成树脂工业污染物排放标准(GB31572-2015) | （表5）大气污染物特别排放限值,非焚烧类有机废气排放口,聚苯乙烯树脂 | 工艺废气排口DA001(工艺废气排口DA001) | 乙苯 | 2022-05-07 | [6 empty] | <0.0015 | <0.0015 | 50 |  | mg/m3 | 否 |  |  | 是
江北新区2022年5月废气监督监测 | 南京齐东化工有限公司 | 水环境 | 初级形态塑料及合成树脂制造 | 合成树脂工业污染物排放标准(GB31572-2015) | （表5）大气污染物特别排放限值,非焚烧类有机废气排放口,所有合成树脂 | 工艺废气排口DA001(工艺废气排口DA001) | 非甲烷总烃 | 2022-05-07 | [6 empty] | 0.62 | 0.62 | 60 |  | mg/m3 | 否 |  |  | 是
江北新区2022年5月废气监督监测 | 南京齐东化工有限公司 | 水环境 | 初级形态塑料及合成树脂制造 | 化学工业挥发性有机物排放标准(DB32/3151—2016) | 挥发性有机物及臭气浓度排放限值,最高允许排放浓度 | 工艺废气排口DA001(工艺废气排口DA001) | 二甲苯（总量） | 2022-05-07 | [6 empty] | <0.0015 | <0.0015 | 40 |  | mg/m3 | 否 |  |  | 是
江北新区2022年5月废气监督监测 | 南京齐东化工有限公司 | 水环境 | 初级形态塑料及合成树脂制造 | 合成树脂工业污染物排放标准(GB31572-2015) | （表4）大气污染物排放限值,非焚烧类有机废气排放口,聚苯硫醚树脂 | 污水站废气排口DA005(污水站废气排口DA005) | 硫化氢 | 2022-05-07 | [6 empty] | <0.01 | <0.01 | 5 |  | mg/m3 | 否 |  |  | 是
江北新区2022年5月废气监督监测 | 南京齐东化工有限公司 | 水环境 | 初级形态塑料及合成树脂制造 | 合成树脂工业污染物排放标准(GB31572-2015) | （表5）大气污染物特别排放限值,非焚烧类有机废气排放口,所有合成树脂 | 污水站废气排口DA005(污水站废气排口DA005) | 非甲烷总烃 | 2022-05-07 | [6 empty] | 1.16 | 1.16 | 60 |  | mg/m3 | 否 |  |  | 是
江北新区2022年5月废气监督监测 | 南京齐东化工有限公司 | 水环境 | 初级形态塑料及合成树脂制造 | 合成树脂工业污染物排放标准(GB31572-2015) | （表5）大气污染物特别排放限值,焚烧类有机废气排放口,有机硅树脂 | 危废堆场DA002(危废堆场DA002) | 非甲烷总烃 | 2022-05-07 | [6 empty] | 1.16 | 1.16 | 60 |  | mg/m3 | 否 |  |  | 是
江北新区2022年5月废气监督监测 | 南京齐东化工有限公司 | 水环境 | 初级形态塑料及合成树脂制造 | 合成树脂工业污染物排放标准(GB31572-2015) | （表5）大气污染物特别排放限值,非焚烧类有机废气排放口,所有合成树脂 | 分析室废气排口DA004(分析室废气排口DA004) | 非甲烷总烃 | 2022-05-07 | [6 empty] | 1.14 | 1.14 | 60 |  | mg/m3 | 否 |  |  | 是
江北新区2022年5月废气监督监测 | 南京扬子动力工程有限责任公司 | 水环境,大气环境 | 固体废物治理 | 大气污染物综合排放标准(GB16297-1996) | （表2）新污染源大气污染物排放限值（1997年1月1日起）,最高允许排放浓度,除碳黑尘、燃料尘、玻璃棉尘、石英粉尘、矿渣棉尘外其他,排气筒15m,二级,3.5 | 钢板制粉煤灰库提升机排气筒DA004(DA004) | 颗粒物 | 2022-05-09 | [6 empty] | 2.2 | 2.2 | 120 |  | mg/m3 | 否 |  |  | 是
江北新区2022年5月废气监督监测 | 南京扬子动力工程有限责任公司 | 水环境,大气环境 | 固体废物治理 | 大气污染物综合排放标准(GB16297-1996) | （表2）新污染源大气污染物排放限值（1997年1月1日起）,最高允许排放浓度,除碳黑尘、燃料尘、玻璃棉尘、石英粉尘、矿渣棉尘外其他,排气筒15m,二级,3.5 | DA002(DA002) | 颗粒物 | 2022-05-09 | [6 empty] | 1.3 | 1.3 | 120 |  | mg/m3 | 否 |  |  | 是
江北新区2022年5月废气监督监测 | 南京扬子动力工程有限责任公司 | 水环境,大气环境 | 固体废物治理 | 大气污染物综合排放标准(GB16297-1996) | （表2）新污染源大气污染物排放限值（1997年1月1日起）,最高允许排放浓度,除碳黑尘、燃料尘、玻璃棉尘、石英粉尘、矿渣棉尘外其他,排气筒15m,二级,3.5 | DA009(DA009) | 颗粒物 | 2022-05-09 | [6 empty] | 1.5 | 1.5 | 120 |  | mg/m3 | 否 |  |  | 是
江北新区2022年5月废气监督监测 | 南京扬子动力工程有限责任公司 | 水环境,大气环境 | 固体废物治理 | 大气污染物综合排放标准(GB16297-1996) | （表2）新污染源大气污染物排放限值（1997年1月1日起）,最高允许排放浓度,除碳黑尘、燃料尘、玻璃棉尘、石英粉尘、矿渣棉尘外其他,排气筒15m,二级,3.5 | 钢板制粉煤灰库散装机排气筒DA005(DA005) | 颗粒物 | 2022-05-09 | [6 empty] | 1.3 | 1.3 | 120 |  | mg/m3 | 否 |  |  | 是
江北新区2022年5月废气监督监测 | 南京扬子动力工程有限责任公司 | 水环境,大气环境 | 固体废物治理 | 大气污染物综合排放标准(GB16297-1996) | （表2）新污染源大气污染物排放限值（1997年1月1日起）,最高允许排放浓度,除碳黑尘、燃料尘、玻璃棉尘、石英粉尘、矿渣棉尘外其他,排气筒15m,二级,3.5 | DA008(DA008) | 颗粒物 | 2022-05-09 | [6 empty] | 2.3 | 2.3 | 120 |  | mg/m3 | 否 |  |  | 是
江北新区2022年5月废气监督监测 | 南京扬子动力工程有限责任公司 | 水环境,大气环境 | 固体废物治理 | 大气污染物综合排放标准(GB16297-1996) | （表2）新污染源大气污染物排放限值（1997年1月1日起）,最高允许排放浓度,除碳黑尘、燃料尘、玻璃棉尘、石英粉尘、矿渣棉尘外其他,排气筒15m,二级,3.5 | 钢板制粉煤灰库库顶排气筒DA003(DA003) | 颗粒物 | 2022-05-09 | [6 empty] | 1.5 | 1.5 | 120 |  | mg/m3 | 否 |  |  | 是
江北新区2022年5月废气监督监测 | 南京扬子动力工程有限责任公司 | 水环境,大气环境 | 固体废物治理 | 大气污染物综合排放标准(GB16297-1996) | （表2）新污染源大气污染物排放限值（1997年1月1日起）,最高允许排放浓度,除碳黑尘、燃料尘、玻璃棉尘、石英粉尘、矿渣棉尘外其他,排气筒15m,二级,3.5 | DA007(DA007) | 颗粒物 | 2022-05-09 | [6 empty] | 2.1 | 2.1 | 120 |  | mg/m3 | 否 |  |  | 是
江北新区2022年5月废气监督监测 | 南京扬子动力工程有限责任公司 | 水环境,大气环境 | 固体废物治理 | 大气污染物综合排放标准(GB16297-1996) | （表2）新污染源大气污染物排放限值（1997年1月1日起）,最高允许排放浓度,除碳黑尘、燃料尘、玻璃棉尘、石英粉尘、矿渣棉尘外其他,排气筒15m,二级,3.5 | DA010(DA010) | 颗粒物 | 2022-05-09 | [6 empty] | 1.8 | 1.8 | 120 |  | mg/m3 | 否 |  |  | 是
江北新区2022年5月废气监督监测 | 南京扬子动力工程有限责任公司 | 水环境,大气环境 | 固体废物治理 | 大气污染物综合排放标准(GB16297-1996) | （表2）新污染源大气污染物排放限值（1997年1月1日起）,最高允许排放浓度,除碳黑尘、燃料尘、玻璃棉尘、石英粉尘、矿渣棉尘外其他,排气筒15m,二级,3.5 | DA006（FQ-07）(DA006（FQ-07）) | 颗粒物 | 2022-05-09 | [6 empty] | 2.8 | 2.8 | 120 |  | mg/m3 | 否 |  |  | 是
江北新区2022年5月废气监督监测 | 南京扬子动力工程有限责任公司 | 水环境,大气环境 | 固体废物治理 | 大气污染物综合排放标准(GB16297-1996) | （表2）新污染源大气污染物排放限值（1997年1月1日起）,最高允许排放浓度,除碳黑尘、燃料尘、玻璃棉尘、石英粉尘、矿渣棉尘外其他,排气筒15m,二级,3.5 | 粉煤灰I级细灰库排气筒DA001（FQ-09）(DA001（FQ-09）) | 颗粒物 | 2022-05-09 | [6 empty] | 8.4 | 8.4 | 120 |  | mg/m3 | 否 |  |  | 是
江北新区2022年5月废气监督监测 | 南京威尔生物科技有限公司 | 水环境 | 有机化学原料制造 | 恶臭污染物排放标准(GB14554-93) | 表2 恶臭污染物排放标准值,排气筒高度20m | FQ-02酯化装置尾气排口（DA003）(FQ-02（DA003）) | 硫化氢 | 2022-05-16 | [6 empty] | 0.0000025 | 0.0000025 | 0.58 |  | kg/h | 否 |  |  | 是
江北新区2022年5月废气监督监测 | 南京威尔生物科技有限公司 | 水环境 | 有机化学原料制造 | 恶臭污染物排放标准(GB14554-93) | （表2）恶臭污染物排放标准值,排气筒高度20m | FQ-02酯化装置尾气排口（DA003）(FQ-02（DA003）) | 氨 | 2022-05-16 | [6 empty] | 0.00050 | 0.00050 | 8.7 |  | kg/h | 否 |  |  | 是
江北新区2022年5月废气监督监测 | 综研高新材料（南京）有限公司 | 水环境 | 其他专用化学产品制造 | 合成树脂工业污染物排放标准(GB31572-2015) | （表5）大气污染物特别排放限值,焚烧类有机废气排放口,所有合成树脂（有机硅树脂除外） | DA001 RTO废气排口(DA001 RTO废气排口) | 颗粒物 | 2022-05-07 | [6 empty] | 1.8 | 1.8 | 20 |  | mg/m3 | 否 |  |  | 是
江北新区2022年5月废气监督监测 | 南京长江江宇环保科技有限公司 | 水环境 | 危险废物治理 | 恶臭污染物排放标准(GB14554-93) | （表2）恶臭污染物排放标准值,排气筒高度15m | DA004(DA004) | 臭气浓度 | 2022-05-14 | [6 empty] | 309 | 309 | 2000 |  | 无量纲 | 否 |  |  | 是
江北新区2022年5月废气监督监测 | 南京长江江宇环保科技有限公司 | 水环境 | 危险废物治理 | 恶臭污染物排放标准(GB14554-93) | （表2）恶臭污染物排放标准值,排气筒高度15m | DA004(DA004) | 氨 | 2022-05-14 | [6 empty] | 0.0013 | 0.0013 | 4.9 |  | kg/h | 否 |  |  | 是
江北新区2022年5月废气监督监测 | 南京长江江宇环保科技有限公司 | 水环境 | 危险废物治理 | 恶臭污染物排放标准(GB14554-93) | （表2）恶臭污染物排放标准值,排气筒高度15m | DA004(DA004) | 硫化氢 | 2022-05-14 | [6 empty] | 0.0000047 | 0.0000047 | 0.33 |  | kg/h | 否 |  |  | 是
江北新区2022年5月废气监督监测 | 南京长江江宇环保科技有限公司 | 水环境 | 危险废物治理 | 不评价的项目(null) | 废气不评价的项目 | DA003(DA003) | 三甲胺 | 2022-05-14 | [6 empty] | <0.04 | <0.04 |  |  | mg/m3 | 否 |  |  | 否
江北新区2022年5月废气监督监测 | 南京长江江宇环保科技有限公司 | 水环境 | 危险废物治理 | 恶臭污染物排放标准(GB14554-93) | （表2）恶臭污染物排放标准值,排气筒高度40m | DA001(FQ-02) | 氨 | 2022-05-14 | [6 empty] | 0.029 | 0.029 | 35 |  | kg/h | 否 |  |  | 是
江北新区2022年5月废气监督监测 | 南京长江江宇环保科技有限公司 | 水环境 | 危险废物治理 | 危险废物焚烧污染控制标准(GB 18484—2020) | 表 3 危险废物焚烧设施烟气污染物排放浓度限值,1 小时均值 | DA001(FQ-02) | 氟化氢 | 2022-05-14 | [6 empty] | <0.08 | <0.09 | 4.0 |  | mg/m3 | 否 |  |  | 是
江北新区2022年5月废气监督监测 | 南京长江江宇环保科技有限公司 | 水环境 | 危险废物治理 | 危险废物焚烧污染控制标准(GB 18484—2020) | 表 3 危险废物焚烧设施烟气污染物排放浓度限值,1 小时均值 | DA001(FQ-02) | 二氧化硫 | 2022-05-14 | [6 empty] | <3 | <3 | 100 |  | mg/m3 | 否 |  |  | 是
江北新区2022年5月废气监督监测 | 南京长江江宇环保科技有限公司 | 水环境 | 危险废物治理 | 危险废物焚烧污染控制标准(GB 18484—2020) | 表 3 危险废物焚烧设施烟气污染物排放浓度限值,1 小时均值 | DA001(FQ-02) | 颗粒物 | 2022-05-14 | [6 empty] | 1.4 | 1.6 | 30 |  | mg/m3 | 否 |  |  | 是
江北新区2022年5月废气监督监测 | 南京长江江宇环保科技有限公司 | 水环境 | 危险废物治理 | 危险废物焚烧污染控制标准(GB 18484—2020) | 表 3 危险废物焚烧设施烟气污染物排放浓度限值,1 小时均值 | DA001(FQ-02) | 一氧化碳 | 2022-05-14 | [6 empty] | <3 | <3 | 100 |  | mg/m3 | 否 |  |  | 是
江北新区2022年5月废气监督监测 | 南京长江江宇环保科技有限公司 | 水环境 | 危险废物治理 | 恶臭污染物排放标准(GB14554-93) | （表2）恶臭污染物排放标准值,排气筒高度40m | DA001(FQ-02) | 硫化氢 | 2022-05-14 | [6 empty] | 0.000074 | 0.000074 | 2.3 |  | kg/h | 否 |  |  | 是
江北新区2022年5月废气监督监测 | 南京长江江宇环保科技有限公司 | 水环境 | 危险废物治理 | 危险废物焚烧污染控制标准(GB 18484—2020) | 表 3 危险废物焚烧设施烟气污染物排放浓度限值,1 小时均值 | DA001(FQ-02) | 氯化氢 | 2022-05-14 | [6 empty] | 2.08 | 2.36 | 60 |  | mg/m3 | 否 |  |  | 是
江北新区2022年5月废气监督监测 | 南京长江江宇环保科技有限公司 | 水环境 | 危险废物治理 | 恶臭污染物排放标准(GB14554-93) | （表2）恶臭污染物排放标准值,排气筒高度35m | FQ-01-2014 A套油气炉排口DA002(DA002) | 氨 | 2022-05-17 | [6 empty] | 0.0023 | 0.0023 | 27 |  | kg/h | 否 |  |  | 是
江北新区2022年5月废气监督监测 | 南京长江江宇环保科技有限公司 | 水环境 | 危险废物治理 | 石油化学工业污染物排放标准(GB31571-2015) | （表5）大气污染物特别排放限值, 工艺加热炉 | FQ-01-2014 A套油气炉排口DA002(DA002) | 颗粒物 | 2022-05-17 | [6 empty] | 1.5 | 4.4 | 20 |  | mg/m3 | 否 |  |  | 是
江北新区2022年5月废气监督监测 | 南京长江江宇环保科技有限公司 | 水环境 | 危险废物治理 | 石油化学工业污染物排放标准(GB31571-2015) | （表5）大气污染物特别排放限值, 工艺加热炉 | FQ-01-2014 A套油气炉排口DA002(DA002) | 氮氧化物 | 2022-05-17 | [6 empty] | 14 | 41 | 100 |  | mg/m3 | 否 |  |  | 是
江北新区2022年5月废气监督监测 | 南京长江江宇环保科技有限公司 | 水环境 | 危险废物治理 | 石油化学工业污染物排放标准(GB31571-2015) | （表5）大气污染物特别排放限值, 工艺加热炉 | FQ-01-2014 A套油气炉排口DA002(DA002) | 二氧化硫 | 2022-05-17 | [6 empty] | <3 | <9 | 50 |  | mg/m3 | 否 |  |  | 是
江北新区2022年5月废气监督监测 | 南京长江江宇环保科技有限公司 | 水环境 | 危险废物治理 | 恶臭污染物排放标准(GB14554-93) | （表2）恶臭污染物排放标准值,排气筒高度35m | FQ-01-2014 A套油气炉排口DA002(DA002) | 硫化氢 | 2022-05-17 | [6 empty] | 0.000014 | 0.000014 | 1.8 |  | kg/h | 否 |  |  | 是
江北新区2022年5月废气监督监测 | 南京长江江宇环保科技有限公司 | 水环境 | 危险废物治理 | 危险废物焚烧污染控制标准(GB 18484—2020) | 表 3 危险废物焚烧设施烟气污染物排放浓度限值,1 小时均值 | DA001(FQ-02) | 氮氧化物 | 2022-05-14 | [6 empty] | 100 | 114 | 300 |  | mg/m3 | 否 |  |  | 是
江北新区2022年5月废气监督监测 | 纳尔科工业服务（南京）有限公司 | 土壤环境 | 环境污染处理专用药剂材料制造 | 恶臭污染物排放标准(GB14554-93) | （表2）恶臭污染物排放标准值,排气筒高度15m | (DA002) FQ-02((DA002) FQ-02) | 氨 | 2022-05-13 | [6 empty] | 0.010 | 0.010 | 4.9 |  | kg/h | 否 |  |  | 是
江北新区2022年5月废气监督监测 | 纳尔科工业服务（南京）有限公司 | 土壤环境 | 环境污染处理专用药剂材料制造 | 恶臭污染物排放标准(GB14554-93) | （表2）恶臭污染物排放标准值,排气筒高度15m | (DA002) FQ-02((DA002) FQ-02) | 硫化氢 | 2022-05-13 | [6 empty] | 0.000085 | 0.000085 | 0.33 |  | kg/h | 否 |  |  | 是
江北新区2022年5月废气监督监测 | 纳尔科工业服务（南京）有限公司 | 土壤环境 | 环境污染处理专用药剂材料制造 | 化学工业挥发性有机物排放标准(DB32/3151—2016) | 挥发性有机物及臭气浓度排放限值,最高允许排放浓度 | (DA003) FQ-03((DA003) FQ-03) | 非甲烷总烃 | 2022-05-13 | [6 empty] | 12.2 | 12.2 | 80 |  | mg/m3 | 否 |  |  | 是
江北新区2022年5月废气监督监测 | 纳尔科工业服务（南京）有限公司 | 土壤环境 | 环境污染处理专用药剂材料制造 | 大气污染物综合排放标准(GB16297-1996) | （表2）新污染源大气污染物排放限值（1997年1月1日起）,最高允许排放浓度,通用,排气筒15m,二级,0.26 | (DA004) FQ-04((DA004) FQ-04) | 氯化氢 | 2022-05-13 | [6 empty] | 0.48 | 0.48 | 100 |  | mg/m3 | 否 |  |  | 是
江北新区2022年5月废气监督监测 | 纳尔科工业服务（南京）有限公司 | 土壤环境 | 环境污染处理专用药剂材料制造 | 化学工业挥发性有机物排放标准(DB32/3151—2016) | 挥发性有机物及臭气浓度排放限值,最高允许排放浓度 | (DA004) FQ-04((DA004) FQ-04) | 丙酮 | 2022-05-13 | [6 empty] | <0.08 | <0.08 | 40 |  | mg/m3 | 否 |  |  | 是
江北新区2022年5月废气监督监测 | 纳尔科工业服务（南京）有限公司 | 土壤环境 | 环境污染处理专用药剂材料制造 | 化学工业挥发性有机物排放标准(DB32/3151—2016) | 挥发性有机物及臭气浓度排放限值,最高允许排放浓度 | (DA004) FQ-04((DA004) FQ-04) | 非甲烷总烃 | 2022-05-13 | [6 empty] | 0.22 | 0.22 | 80 |  | mg/m3 | 否 |  |  | 是
江北新区2022年5月废气监督监测 | 纳尔科工业服务（南京）有限公司 | 土壤环境 | 环境污染处理专用药剂材料制造 | 恶臭污染物排放标准(GB14554-93) | （表2）恶臭污染物排放标准值,排气筒高度15m | (DA004) FQ-04((DA004) FQ-04) | 氨 | 2022-05-13 | [6 empty] | 0.0084 | 0.0084 | 4.9 |  | kg/h | 否 |  |  | 是
江北新区2022年5月废气监督监测 | 纳尔科工业服务（南京）有限公司 | 土壤环境 | 环境污染处理专用药剂材料制造 | 不评价的项目(null) | 废气不评价的项目 | (DA004) FQ-04((DA004) FQ-04) | 异丙醇 | 2022-05-13 | [6 empty] | <0.002 | <0.002 |  |  | mg/m3 | 否 |  |  | 否
江北新区2022年5月废气监督监测 | 纳尔科工业服务（南京）有限公司 | 土壤环境 | 环境污染处理专用药剂材料制造 | 化学工业挥发性有机物排放标准(DB32/3151—2016) | 挥发性有机物及臭气浓度排放限值,最高允许排放浓度 | (DA004) FQ-04((DA004) FQ-04) | 甲醇 | 2022-05-13 | [6 empty] | <2 | <2 | 60 |  | mg/m3 | 否 |  |  | 是
江北新区2022年5月废气监督监测 | 纳尔科工业服务（南京）有限公司 | 土壤环境 | 环境污染处理专用药剂材料制造 | 化学工业挥发性有机物排放标准(DB32/3151—2016) | 挥发性有机物及臭气浓度排放限值,最高允许排放浓度 | FQ-01废气排放口(FQ-01（DA001）) | 甲醇 | 2022-05-13 | [6 empty] | <2 | <2 | 60 |  | mg/m3 | 否 |  |  | 是
江北新区2022年5月废气监督监测 | 纳尔科工业服务（南京）有限公司 | 土壤环境 | 环境污染处理专用药剂材料制造 | 化学工业挥发性有机物排放标准(DB32/3151—2016) | 挥发性有机物及臭气浓度排放限值,最高允许排放浓度 | FQ-01废气排放口(FQ-01（DA001）) | 甲苯 | 2022-05-13 | [6 empty] | <0.0015 | <0.0015 | 25 |  | mg/m3 | 否 |  |  | 是
江北新区2022年5月废气监督监测 | 纳尔科工业服务（南京）有限公司 | 土壤环境 | 环境污染处理专用药剂材料制造 | 化学工业挥发性有机物排放标准(DB32/3151—2016) | 挥发性有机物及臭气浓度排放限值,最高允许排放浓度 | FQ-01废气排放口(FQ-01（DA001）) | 甲醛 | 2022-05-13 | [6 empty] | <0.5 | <0.5 | 10 |  | mg/m3 | 否 |  |  | 是
江北新区2022年5月废气监督监测 | 纳尔科工业服务（南京）有限公司 | 土壤环境 | 环境污染处理专用药剂材料制造 | 化学工业挥发性有机物排放标准(DB32/3151—2016) | 挥发性有机物及臭气浓度排放限值,最高允许排放浓度 | FQ-01废气排放口(FQ-01（DA001）) | 非甲烷总烃 | 2022-05-13 | [6 empty] | 0.13 | 0.13 | 80 |  | mg/m3 | 否 |  |  | 是
江北新区2022年5月废气监督监测 | 纳尔科工业服务（南京）有限公司 | 土壤环境 | 环境污染处理专用药剂材料制造 | 化学工业挥发性有机物排放标准(DB32/3151—2016) | 挥发性有机物及臭气浓度排放限值,最高允许排放浓度 | FQ-01废气排放口(FQ-01（DA001）) | 二甲苯（总量） | 2022-05-13 | [6 empty] | <0.0015 | <0.0015 | 40 |  | mg/m3 | 否 |  |  | 是
江北新区2022年5月废气监督监测 | 纳尔科工业服务（南京）有限公司 | 土壤环境 | 环境污染处理专用药剂材料制造 | 化学工业挥发性有机物排放标准(DB32/3151—2016) | 挥发性有机物及臭气浓度排放限值,最高允许排放浓度 | FQ-01废气排放口(FQ-01（DA001）) | 苯 | 2022-05-13 | [6 empty] | <0.0015 | <0.0015 | 6 |  | mg/m3 | 否 |  |  | 是
江北新区2022年5月废气监督监测 | 纳尔科工业服务（南京）有限公司 | 土壤环境 | 环境污染处理专用药剂材料制造 | 大气污染物综合排放标准(GB16297-1996) | （表2）新污染源大气污染物排放限值（1997年1月1日起）,最高允许排放浓度,通用,排气筒20m,二级,0.43 | FQ-01废气排放口(FQ-01（DA001）) | 氯化氢 | 2022-05-13 | [6 empty] | 0.32 | 0.32 | 100 |  | mg/m3 | 否 |  |  | 是
江北新区2022年5月废气监督监测 | 纳尔科工业服务（南京）有限公司 | 土壤环境 | 环境污染处理专用药剂材料制造 | 化学工业挥发性有机物排放标准(DB32/3151—2016) | 挥发性有机物及臭气浓度排放限值,最高允许排放浓度 | FQ-01废气排放口(FQ-01（DA001）) | 丙烯腈 | 2022-05-13 | [6 empty] | <0.04 | <0.04 | 5 |  | mg/m3 | 否 |  |  | 是
江北新区2022年5月废气监督监测 | 纳尔科工业服务（南京）有限公司 | 土壤环境 | 环境污染处理专用药剂材料制造 | 大气污染物综合排放标准(GB16297-1996) | （表2）新污染源大气污染物排放限值（1997年1月1日起）,最高允许排放浓度,除火炸药厂其他,排气筒20m,二级,2.6 | FQ-01废气排放口(FQ-01（DA001）) | 硫酸雾 | 2022-05-13 | [6 empty] | <1.25 | <1.25 | 45 |  | mg/m3 | 否 |  |  | 是
江北新区2022年5月废气监督监测 | 纳尔科工业服务（南京）有限公司 | 土壤环境 | 环境污染处理专用药剂材料制造 | 恶臭污染物排放标准(GB14554-93) | （表2）恶臭污染物排放标准值,排气筒高度20m | FQ-01废气排放口(FQ-01（DA001）) | 氨 | 2022-05-13 | [6 empty] | 0.0070 | 0.0070 | 8.7 |  | kg/h | 否 |  |  | 是
江北新区2022年5月废气监督监测 | 中车南京浦镇车辆有限公司（龙虎巷厂区） | 水环境,大气环境 | 高铁车组制造 | 大气污染物综合排放标准(GB16297-1996) | （表2）新污染源大气污染物排放限值（1997年1月1日起）,最高允许排放浓度,其他 | DA044组装漆房废气排口8(FQ42) | 颗粒物 | 2022-05-16 | [6 empty] | 2.8 | 2.8 | 120 |  | mg/m3 | 否 |  |  | 是
|  | 水环境,大气环境 | 高铁车组制造 | 大气污染物综合排放标准(GB16297-1996) | （表2）新污染源大气污染物排放限值（1997年1月1日起）,最高允许排放浓度,其他 | DA043组装漆房废气排口7(FQ41) | 颗粒物 | 2022-05-16 | [6 empty] | 3.1 | 3.1 | 120 |  | mg/m3 | 否 |  |  | 是
|  | 水环境,大气环境 | 高铁车组制造 | 大气污染物综合排放标准(GB16297-1996) | （表2）新污染源大气污染物排放限值（1997年1月1日起）,最高允许排放浓度,其他 | DA041组装漆房废气排口5(FQ39) | 颗粒物 | 2022-05-16 | [6 empty] | 3.2 | 3.2 | 120 |  | mg/m3 | 否 |  |  | 是
|  | 水环境,大气环境 | 高铁车组制造 | 大气污染物综合排放标准(GB16297-1996) | （表2）新污染源大气污染物排放限值（1997年1月1日起）,最高允许排放浓度,其他 | DA042组装漆房废气排口6(FQ40) | 颗粒物 | 2022-05-16 | [6 empty] | 3.2 | 3.2 | 120 |  | mg/m3 | 否 |  |  | 是
| 南京巨龙钢管有限公司 | 土壤环境 | 金属表面处理及热处理加工 | 大气污染物综合排放标准(GB16297-1996) | （表2）新污染源大气污染物排放限值（1997年1月1日起）,最高允许排放浓度,除碳黑尘、燃料尘、玻璃棉尘、石英粉尘、矿渣棉尘外其他,排气筒15m,二级,3.5 | 外防腐二次抛丸及内吹灰废气排口(FQ-03) | 颗粒物 | 2022-05-14 | [6 empty] | 3.8 | 3.8 | 120 |  | mg/m3 | 否 |  |  | 是
|  | 土壤环境 | 金属表面处理及热处理加工 | 大气污染物综合排放标准(GB16297-1996) | （表2）新污染源大气污染物排放限值（1997年1月1日起）,最高允许排放浓度,除碳黑尘、燃料尘、玻璃棉尘、石英粉尘、矿渣棉尘外其他,排气筒15m,二级,3.5 | 制管内壁除尘废气排口(FQ-01) | 颗粒物 | 2022-05-14 | [6 empty] | 3.8 | 3.8 | 120 |  | mg/m3 | 否 |  |  | 是
|  | 土壤环境 | 金属表面处理及热处理加工 | 大气污染物综合排放标准(GB16297-1996) | （表2）新污染源大气污染物排放限值（1997年1月1日起）,最高允许排放浓度,通用,排气筒15m,二级,1.0 | 内减阻喷漆固化废气排口(FQ-05) | 二甲苯（总量） | 2022-05-14 | [6 empty] | 0.004 | 0.004 | 70 |  | mg/m3 | 否 |  |  | 是
|  | 土壤环境 | 金属表面处理及热处理加工 | 工作场所有害因素职业接触限值(GBZ 2.1-2007) | 表1 工作场所空气中化学物质容许浓度,PC-TWA | 内减阻喷漆固化废气排口(FQ-05) | 异丙醇 | 2022-05-14 | [6 empty] | <0.002 | <0.002 | 350 |  | mg/m3 | 否 |  |  | 是
|  | 土壤环境 | 金属表面处理及热处理加工 | 大气污染物综合排放标准(GB16297-1996) | （表2）新污染源大气污染物排放限值（1997年1月1日起）,最高允许排放浓度,其他 | 内减阻喷漆固化废气排口(FQ-05) | 颗粒物 | 2022-05-14 | [6 empty] | 4.4 | 4.4 | 120 |  | mg/m3 | 否 |  |  | 是
|  | 土壤环境 | 金属表面处理及热处理加工 | 天津市工业企业挥发性有机物排放控制标准(DB12524-2014) | 地方标准 | 内减阻喷漆固化废气排口(FQ-05) | 挥发性有机物 | 2022-05-14 | [6 empty] | 0.014 | 0.014 | 50 |  | mg/L | 否 |  |  | 是
|  | 土壤环境 | 金属表面处理及热处理加工 | 大气污染物综合排放标准(GB16297-1996) | （表2）新污染源大气污染物排放限值（1997年1月1日起）,最高允许排放浓度,其他 | 内除锈废气排口(FQ-04) | 颗粒物 | 2022-05-14 | [6 empty] | 4.5 | 4.5 | 120 |  | mg/m3 | 否 |  |  | 是
|  | 土壤环境 | 金属表面处理及热处理加工 | 大气污染物综合排放标准(GB16297-1996) | （表2）新污染源大气污染物排放限值（1997年1月1日起）,最高允许排放浓度,其他 | 外防腐一次抛丸废气排口(FQ-02) | 颗粒物 | 2022-05-14 | [6 empty] | 32.3 | 32.3 | 120 |  | mg/m3 | 否 |  |  | 是
| 南京浦江电子有限公司 | 水环境 | 电子电路制造 | 大气污染物综合排放标准(GB16297-1996) | （表2）新污染源大气污染物排放限值（1997年1月1日起）,最高允许排放浓度,通用,排气筒15m,二级,0.31 | DA002 2号废气排口(FQ-02) | 锡及其化合物 | 2022-05-06 | [6 empty] | <0.002 | <0.002 | 8.5 |  | mg/m3 | 否 |  |  | 是
江北新区2022年5月VOCs重点管控企业废气监督监测 | 中车南京浦镇车辆有限公司（龙虎巷厂区） | 水环境,大气环境 | 高铁车组制造 | 大气污染物综合排放标准(GB16297-1996) | （表2）新污染源大气污染物排放限值（1997年1月1日起）,最高允许排放浓度,使用溶剂汽油或其他混合烃类物质,排气筒40m,二级,100 | DA044组装漆房废气排口8(FQ42) | 非甲烷总烃 | 2022-05-16 | [6 empty] | 1.07 | 1.07 | 120 |  | mg/m3 | 否 |  |  | 是
|  | 水环境,大气环境 | 高铁车组制造 | 大气污染物综合排放标准(GB16297-1996) | （表2）新污染源大气污染物排放限值（1997年1月1日起）,最高允许排放浓度,使用溶剂汽油或其他混合烃类物质,排气筒40m,二级,100 | DA043组装漆房废气排口7(FQ41) | 非甲烷总烃 | 2022-05-16 | [6 empty] | 1.07 | 1.07 | 120 |  | mg/m3 | 否 |  |  | 是
|  | 水环境,大气环境 | 高铁车组制造 | 大气污染物综合排放标准(GB16297-1996) | （表2）新污染源大气污染物排放限值（1997年1月1日起）,最高允许排放浓度,使用溶剂汽油或其他混合烃类物质,排气筒40m,二级,100 | DA041组装漆房废气排口5(FQ39) | 非甲烷总烃 | 2022-05-16 | [6 empty] | 1.34 | 1.34 | 120 |  | mg/m3 | 否 |  |  | 是
|  | 水环境,大气环境 | 高铁车组制造 | 大气污染物综合排放标准(GB16297-1996) | （表2）新污染源大气污染物排放限值（1997年1月1日起）,最高允许排放浓度,使用溶剂汽油或其他混合烃类物质,排气筒40m,二级,100 | DA042组装漆房废气排口6(FQ40) | 非甲烷总烃 | 2022-05-16 | [6 empty] | 1.10 | 1.10 | 120 |  | mg/m3 | 否 |  |  | 是

## 废水排放
任务名称 | 企业名称 | 名录类别 | 行业类别 | 受纳水体 | 执行标准名称 | 执行标准条目名称 | 监测点 | 监测项目 | 监测日期 | 流量(m³/s) | 水温(°C) | 生产负荷(%) | 进口浓度 | 排放浓度 | 上限 | 下限 | 单位 | 是否超标 | 超标倍数 | 备注 | 是否有评价限值
江北新区2022年5月废水监督监测 | 中国石化销售有限公司江苏南京石油分公司玉带油库 | 水环境 | 油气仓储 |  | 中国石化销售有限公司江苏南京石油分公司玉带油库接管协议(/) | 废水接管控制标准 | 总排放口(DW001) | pH值 | 2022-05-17 | 0 |  |  |  | 8.9 | 9 | 6 | 无量纲 | 否 |  |  | 是
江北新区2022年5月废水监督监测 | 中国石化销售有限公司江苏南京石油分公司玉带油库 | 水环境 | 油气仓储 |  | 中国石化销售有限公司江苏南京石油分公司玉带油库接管协议(/) | 废水接管控制标准 | 总排放口(DW001) | 总磷（以P计） | 2022-05-17 | 0 |  |  |  | 0.21 | 2.0 |  | mg/L | 否 |  |  | 是
江北新区2022年5月废水监督监测 | 中国石化销售有限公司江苏南京石油分公司玉带油库 | 水环境 | 油气仓储 |  | 中国石化销售有限公司江苏南京石油分公司玉带油库接管协议(/) | 废水接管控制标准 | 总排放口(DW001) | 化学需氧量 | 2022-05-17 | 0 |  |  |  | 14 | 650 |  | mg/L | 否 |  |  | 是
江北新区2022年5月废水监督监测 | 中国石化销售有限公司江苏南京石油分公司玉带油库 | 水环境 | 油气仓储 |  | 中国石化销售有限公司江苏南京石油分公司玉带油库接管协议(/) | 废水接管控制标准 | 总排放口(DW001) | 氨氮（NH3-N） | 2022-05-17 | 0 |  |  |  | 0.292 | 30 |  | mg/L | 否 |  |  | 是
江北新区2022年5月废水监督监测 | 中国石化销售有限公司江苏南京石油分公司玉带油库 | 水环境 | 油气仓储 |  | 中国石化销售有限公司江苏南京石油分公司玉带油库接管协议(/) | 废水接管控制标准 | 总排放口(DW001) | 悬浮物 | 2022-05-17 | 0 |  |  |  | 7 | 200 |  | mg/L | 否 |  |  | 是
江北新区2022年5月废水监督监测 | 中国石化销售有限公司江苏南京石油分公司玉带油库 | 水环境 | 油气仓储 |  | 中国石化销售有限公司江苏南京石油分公司玉带油库接管协议(/) | 废水接管控制标准 | 总排放口(DW001) | 石油类 | 2022-05-17 | 0 |  |  |  | 0.25 | 20 |  | mg/L | 否 |  |  | 是
江北新区2022年5月废水监督监测 | 南京钛白化工有限责任公司 | 水环境,大气环境 | 工业颜料制造 |  | 化学工业水污染物排放标准(（DB32/939-2020）) | 表1企业主要水污染物排放限值,特别排放,一切排污单位 | 废水总排口 | 全盐量 | 2022-05-06 | 0 |  |  |  | 9980 | 10000 |  | mg/L | 否 |  |  | 是
江北新区2022年5月废水监督监测 | 南京钛白化工有限责任公司 | 水环境,大气环境 | 工业颜料制造 |  | 化学工业水污染物排放标准(（DB32/939-2020）) | 表1企业主要水污染物排放限值,特别排放,其他 | 废水总排口 | 总磷 | 2022-05-06 | 0 |  |  |  | 0.23 | 0.5 |  | mg/L | 否 |  |  | 是
江北新区2022年5月废水监督监测 | 南京钛白化工有限责任公司 | 水环境,大气环境 | 工业颜料制造 |  | 化学工业水污染物排放标准(（DB32/939-2020）) | 表1企业主要水污染物排放限值,特别排放,其他 | 废水总排口 | 总氮（以N计） | 2022-05-06 | 0 |  |  |  | 5.83 | 15 |  | mg/L | 否 |  |  | 是
江北新区2022年5月废水监督监测 | 南京钛白化工有限责任公司 | 水环境,大气环境 | 工业颜料制造 |  | 化学工业水污染物排放标准(（DB32/939-2020）) | 表1企业主要水污染物排放限值,特别排放,其他 | 废水总排口 | 石油类 | 2022-05-06 | 0 |  |  |  | <0.06 | 3 |  | mg/L | 否 |  |  | 是
江北新区2022年5月废水监督监测 | 南京钛白化工有限责任公司 | 水环境,大气环境 | 工业颜料制造 |  | 化学工业水污染物排放标准(（DB32/939-2020）) | 表1企业主要水污染物排放限值,特别排放,其他 | 废水总排口 | 氨氮（NH3-N） | 2022-05-06 | 0 |  |  |  | 4.37 | 5 |  | mg/L | 否 |  |  | 是
江北新区2022年5月废水监督监测 | 南京钛白化工有限责任公司 | 水环境,大气环境 | 工业颜料制造 |  | 化学工业水污染物排放标准(（DB32/939-2020）) | 表1企业主要水污染物排放限值,特别排放,基础化学原料制造,有机化学原料制造 | 废水总排口 | 化学需氧量 | 2022-05-06 | 0 |  |  |  | 31 | 50 |  | mg/L | 否 |  |  | 是
江北新区2022年5月废水监督监测 | 南京钛白化工有限责任公司 | 水环境,大气环境 | 工业颜料制造 |  | 化学工业主要水污染物排放标准(DB32／939-2006) | 表2 第二类污染物（指标）最高允许排放值,一级 | 废水总排口 | pH值 | 2022-05-06 | 0 |  |  |  | 7.5 | 9 | 6 | 无量纲 | 否 |  |  | 是
江北新区2022年5月废水监督监测 | 南京钛白化工有限责任公司 | 水环境,大气环境 | 工业颜料制造 |  | 化学工业水污染物排放标准(（DB32/939-2020）) | 表2化工集中去废水处理厂主要水污染物排放限值 | 废水总排口 | 悬浮物 | 2022-05-06 | 0 |  |  |  | 8 | 20 |  | mg/L | 否 |  |  | 是
江北新区2022年5月废水监督监测 | 南京钛白化工有限责任公司 | 水环境,大气环境 | 工业颜料制造 |  | 污水综合排放标准(GB8978-1996) | （表4）第二类污染物最高允许排放浓度（1998年1月1日后建的单位）,一切排污单位 ,一级标准 | 废水总排口 | 动植物油 | 2022-05-06 | 0 |  |  |  | 0.08 | 10 |  | mg/L | 否 |  |  | 是
江北新区2022年5月废水监督监测 | 南京钛白化工有限责任公司 | 水环境,大气环境 | 工业颜料制造 |  | 化学工业水污染物排放标准(（DB32/939-2020）) | 表1企业主要水污染物排放限值,特别排放,其他 | 废水总排口 | 色度 | 2022-05-06 | 0 |  |  |  | 9 | 30 |  | 倍 | 否 |  |  | 是
江北新区2022年5月废水监督监测 | 南京钛白化工有限责任公司 | 水环境,大气环境 | 工业颜料制造 |  | 化学工业水污染物排放标准(（DB32/939-2020）) | 表1企业主要水污染物排放限值,特别排放,硝酸工业、硫酸工业、有机化学原料制造、肥料制造、油墨工业、炸药、火工及焰火产品制造、合成树脂工业 | 废水总排口 | 五日生化需氧量 | 2022-05-06 | 0 |  |  |  | 5.7 | 20 |  | mg/L | 否 |  |  | 是
江北新区2022年5月废水监督监测 | 南京福邦特东方化工有限公司 | 水环境 | 合成纤维单(聚合)体制造 |  | 化学工业水污染物排放标准(（DB32/939-2020）) | 表3涉重金属特征污染物排放限值,其他相关排污单位 | 废水总排口 | 总锌 | 2022-05-07 | 0 |  |  |  | <0.009 | 2.0 |  | mg/L | 否 |  |  | 是
江北新区2022年5月废水监督监测 | 南京福邦特东方化工有限公司 | 水环境 | 合成纤维单(聚合)体制造 |  | 化学工业水污染物排放标准(（DB32/939-2020）) | 表1企业主要水污染物排放限值,直接排放,有机化学原料制造中涉及丙烯腈-腈纶、... | 废水总排口 | 总有机碳 | 2022-05-07 | 0 |  |  |  | 14.2 | 25 |  | mg/L | 否 |  |  | 是
江北新区2022年5月废水监督监测 | 南京福邦特东方化工有限公司 | 水环境 | 合成纤维单(聚合)体制造 |  | 化学工业水污染物排放标准(（DB32/939-2020）) | 表3涉重金属特征污染物排放限值,相关排污单位 | 废水总排口 | 总铜 | 2022-05-07 | 0 |  |  |  | <0.04 | 0.5 |  | mg/L | 否 |  |  | 是
江北新区2022年5月废水监督监测 | 南京福邦特东方化工有限公司 | 水环境 | 合成纤维单(聚合)体制造 |  | 化学工业水污染物排放标准(（DB32/939-2020）) | 表1企业主要水污染物排放限值,直接排放,有机化学原料制造；涂料、油墨、颜料及类似产品制造；合成材料制造 | 废水总排口 | 石油类 | 2022-05-07 | 0 |  |  |  | <0.06 | 5 |  | mg/L | 否 |  |  | 是
江北新区2022年5月废水监督监测 | 南京福邦特东方化工有限公司 | 水环境 | 合成纤维单(聚合)体制造 |  | 化学工业水污染物排放标准(（DB32/939-2020）) | 表1企业主要水污染物排放限值,直接排放,其他 | 废水总排口 | 总氰化物 | 2022-05-07 | 0 |  |  |  | <0.004 | 0.5 |  | mg/L | 否 |  |  | 是
江北新区2022年5月废水监督监测 | 南京福邦特东方化工有限公司 | 水环境 | 合成纤维单(聚合)体制造 |  | 化学工业水污染物排放标准(（DB32/939-2020）) | 表1企业主要水污染物排放限值,直接排放,其他 | 废水总排口 | 氨氮（NH3-N） | 2022-05-07 | 0 |  |  |  | 0.515 | 8 |  | mg/L | 否 |  |  | 是
江北新区2022年5月废水监督监测 | 南京福邦特东方化工有限公司 | 水环境 | 合成纤维单(聚合)体制造 |  | 化学工业水污染物排放标准(（DB32/939-2020）) | 表1企业主要水污染物排放限值,直接排放,有机化学原料制造 | 废水总排口 | 化学需氧量 | 2022-05-07 | 0 |  |  |  | 31 | 60 |  | mg/L | 否 |  |  | 是
江北新区2022年5月废水监督监测 | 南京福邦特东方化工有限公司 | 水环境 | 合成纤维单(聚合)体制造 |  | 化学工业水污染物排放标准(（DB32/939-2020）) | 表1企业主要水污染物排放限值,直接排放,其他 | 废水总排口 | 总磷 | 2022-05-07 | 0 |  |  |  | 0.08 | 0.5 |  | mg/L | 否 |  |  | 是
江北新区2022年5月废水监督监测 | 南京福邦特东方化工有限公司 | 水环境 | 合成纤维单(聚合)体制造 |  | 化学工业主要水污染物排放标准(DB32/939-2006) | 第二类污染物最高允许排放限值,一级标准,一切排污单位 | 废水总排口 | pH值 | 2022-05-07 | 0 |  |  |  | 8.2 | 9 | 6 | 无量纲 | 否 |  |  | 是
江北新区2022年5月废水监督监测 | 南京福邦特东方化工有限公司 | 水环境 | 合成纤维单(聚合)体制造 |  | 化学工业水污染物排放标准(（DB32/939-2020）) | 表1企业主要水污染物排放限值,直接排放,一切排污单位 | 废水总排口 | 悬浮物 | 2022-05-07 | 0 |  |  |  | 7 | 30 |  | mg/L | 否 |  |  | 是
江北新区2022年5月废水监督监测 | 南京福邦特东方化工有限公司 | 水环境 | 合成纤维单(聚合)体制造 |  | 化学工业水污染物排放标准(（DB32/939-2020）) | 表1企业主要水污染物排放限值,直接排放,一切排污单位 | 废水总排口 | 挥发酚 | 2022-05-07 | 0 |  |  |  | <0.01 | 0.5 |  | mg/L | 否 |  |  | 是
江北新区2022年5月废水监督监测 | 南京福邦特东方化工有限公司 | 水环境 | 合成纤维单(聚合)体制造 |  | 化学工业水污染物排放标准(（DB32/939-2020）) | 表1企业主要水污染物排放限值,直接排放,硝酸工业、硫酸工业有机化学原料制造、肥料制造、油墨工业、炸药、火工及烟火产品制造、合成树脂工业 | 废水总排口 | 五日生化需氧量 | 2022-05-07 | 0 |  |  |  | 5.5 | 20 |  | mg/L | 否 |  |  | 是
江北新区2022年5月废水监督监测 | 南京福邦特东方化工有限公司 | 水环境 | 合成纤维单(聚合)体制造 |  | 化学工业水污染物排放标准(（DB32/939-2020）) | 表4有机特征污染物排放限值,其他相关排污单位 | 废水总排口 | 甲苯 | 2022-05-07 | 0 |  |  |  | <0.0005 | 0.1 |  | mg/L | 否 |  |  | 是
江北新区2022年5月废水监督监测 | 南京福邦特东方化工有限公司 | 水环境 | 合成纤维单(聚合)体制造 |  | 化学工业水污染物排放标准(（DB32/939-2020）) | 表1企业主要水污染物排放限值,直接排放,一切排污单位 | 废水总排口 | 可吸附有机卤素化合物（AOX） | 2022-05-07 | 0 |  |  |  | 0.105 | 1.0 |  | mg/L | 否 |  |  | 是
江北新区2022年5月废水监督监测 | 南京福邦特东方化工有限公司 | 水环境 | 合成纤维单(聚合)体制造 |  | 化学工业水污染物排放标准(（DB32/939-2020）) | 表4有机特征污染物排放限值,其他相关排污单位 | 废水总排口 | 苯 | 2022-05-07 | 0 |  |  |  | <0.0005 | 0.1 |  | mg/L | 否 |  |  | 是
江北新区2022年5月废水监督监测 | 南京福邦特东方化工有限公司 | 水环境 | 合成纤维单(聚合)体制造 |  | 化学工业水污染物排放标准(（DB32/939-2020）) | 表1企业主要水污染物排放限值,直接排放,一切排污单位 | 废水总排口 | 硫化物 | 2022-05-07 | 0 |  |  |  | <0.01 | 0.5 |  | mg/L | 否 |  |  | 是
江北新区2022年5月废水监督监测 | 南京福邦特东方化工有限公司 | 水环境 | 合成纤维单(聚合)体制造 |  | 化学工业水污染物排放标准(（DB32/939-2020）) | 表1企业主要水污染物排放限值,直接排放,有机化学原料制造 | 废水总排口 | 总氮 | 2022-05-07 | 0 |  |  |  | 3.38 | 20 |  | mg/L | 否 |  |  | 是
江北新区2022年5月废水监督监测 | 南京福邦特东方化工有限公司 | 水环境 | 合成纤维单(聚合)体制造 |  | 化学工业水污染物排放标准(（DB32/939-2020）) | 表1企业主要水污染物排放限值,直接排放,其他 | 废水总排口 | 氟化物 | 2022-05-07 | 0 |  |  |  | 0.251 | 10 |  | mg/L | 否 |  |  | 是
江北新区2022年5月废水监督监测 | 南京福邦特东方化工有限公司 | 水环境 | 合成纤维单(聚合)体制造 |  | 化学工业水污染物排放标准(（DB32/939-2020）) | 表3涉重金属特征污染物排放限值,相关排污单位 | 废水总排口 | 总钒 | 2022-05-07 | 0 |  |  |  | <0.01 | 1.0 |  | mg/L | 否 |  |  | 是
江北新区2022年5月废水监督监测 | 恒河（南京）材料科技有限公司 | 水环境,大气环境 | 有机化学原料制造 |  | 《南京江北新区新材料科技园企业污水排放管理规定（2020年版）》（宁新区新科办发〔2020〕73号）(宁新区新科办发〔2020〕73号) | 第二类污染物接管标准 | 污水总排口 | 硫化物 | 2022-05-05 | 0 |  |  |  | 0.10 | 1.0 |  | mg/L | 否 |  |  | 是
江北新区2022年5月废水监督监测 | 恒河（南京）材料科技有限公司 | 水环境,大气环境 | 有机化学原料制造 |  | 《南京江北新区新材料科技园企业污水排放管理规定（2020年版）》（宁新区新科办发〔2020〕73号）(宁新区新科办发〔2020〕73号) | 第二类污染物接管标准 | 污水总排口 | 铜 | 2022-05-05 | 0 |  |  |  | <0.04 | 0.5 |  | mg/L | 否 |  |  | 是
江北新区2022年5月废水监督监测 | 恒河（南京）材料科技有限公司 | 水环境,大气环境 | 有机化学原料制造 |  | 《南京江北新区新材料科技园企业污水排放管理规定（2020年版）》（宁新区新科办发〔2020〕73号）(宁新区新科办发〔2020〕73号) | 第二类污染物接管标准 | 污水总排口 | 总锌 | 2022-05-05 | 0 |  |  |  | 0.103 | 2.0 |  | mg/L | 否 |  |  | 是
江北新区2022年5月废水监督监测 | 恒河（南京）材料科技有限公司 | 水环境,大气环境 | 有机化学原料制造 |  | 不评价的项目(null) | 废水不评价的项目 | 污水总排口 | 总有机碳 | 2022-05-05 | 0 |  |  |  | 9.1 |  |  | mg/L | 否 |  |  | 否
江北新区2022年5月废水监督监测 | 恒河（南京）材料科技有限公司 | 水环境,大气环境 | 有机化学原料制造 |  | 《南京江北新区新材料科技园企业污水排放管理规定（2020年版）》（宁新区新科办发〔2020〕73号）(宁新区新科办发〔2020〕73号) | 第二类污染物接管标准 | 污水总排口 | 五日生化需氧量 | 2022-05-05 | 0 |  |  |  | 17.7 | 300 |  | mg/L | 否 |  |  | 是
江北新区2022年5月废水监督监测 | 恒河（南京）材料科技有限公司 | 水环境,大气环境 | 有机化学原料制造 |  | 《南京江北新区新材料科技园企业污水排放管理规定（2020年版）》（宁新区新科办发〔2020〕73号）(宁新区新科办发〔2020〕73号) | 第二类污染物接管标准 | 污水总排口 | 石油类 | 2022-05-05 | 0 |  |  |  | 1.72 | 20 |  | mg/L | 否 |  |  | 是
江北新区2022年5月废水监督监测 | 恒河（南京）材料科技有限公司 | 水环境,大气环境 | 有机化学原料制造 |  | 《南京江北新区新材料科技园企业污水排放管理规定（2020年版）》（宁新区新科办发〔2020〕73号）(宁新区新科办发〔2020〕73号) | 第二类污染物接管标准 | 污水总排口 | 氨氮（NH3-N） | 2022-05-05 | 0 |  |  |  | 0.698 | 45 |  | mg/L | 否 |  |  | 是
江北新区2022年5月废水监督监测 | 恒河（南京）材料科技有限公司 | 水环境,大气环境 | 有机化学原料制造 |  | 《南京江北新区新材料科技园企业污水排放管理规定（2020年版）》（宁新区新科办发〔2020〕73号）(宁新区新科办发〔2020〕73号) | 第二类污染物接管标准 | 污水总排口 | 化学需氧量 | 2022-05-05 | 0 |  |  |  | 69 | 500 |  | mg/L | 否 |  |  | 是
江北新区2022年5月废水监督监测 | 恒河（南京）材料科技有限公司 | 水环境,大气环境 | 有机化学原料制造 |  | 《南京江北新区新材料科技园企业污水排放管理规定（2020年版）》（宁新区新科办发〔2020〕73号）(宁新区新科办发〔2020〕73号) | 第二类污染物接管标准 | 污水总排口 | pH值 | 2022-05-05 | 0 |  |  |  | 7.3 | 9 | 6 | 无量纲 | 否 |  |  | 是
江北新区2022年5月废水监督监测 | 恒河（南京）材料科技有限公司 | 水环境,大气环境 | 有机化学原料制造 |  | 《南京江北新区新材料科技园企业污水排放管理规定（2020年版）》（宁新区新科办发〔2020〕73号）(宁新区新科办发〔2020〕73号) | 第二类污染物接管标准 | 污水总排口 | 悬浮物 | 2022-05-05 | 0 |  |  |  | 28 | 400 |  | mg/L | 否 |  |  | 是
江北新区2022年5月废水监督监测 | 恒河（南京）材料科技有限公司 | 水环境,大气环境 | 有机化学原料制造 |  | 《南京江北新区新材料科技园企业污水排放管理规定（2020年版）》（宁新区新科办发〔2020〕73号）(宁新区新科办发〔2020〕73号) | 第二类污染物接管标准 | 污水总排口 | 总磷（以P计） | 2022-05-05 | 0 |  |  |  | 0.43 | 5.0 |  | mg/L | 否 |  |  | 是
江北新区2022年5月废水监督监测 | 恒河（南京）材料科技有限公司 | 水环境,大气环境 | 有机化学原料制造 |  | 《南京江北新区新材料科技园企业污水排放管理规定（2020年版）》（宁新区新科办发〔2020〕73号）(宁新区新科办发〔2020〕73号) | 第二类污染物接管标准 | 污水总排口 | 总氰化物 | 2022-05-05 | 0 |  |  |  | <0.004 | 1.0 |  | mg/L | 否 |  |  | 是
江北新区2022年5月废水监督监测 | 恒河（南京）材料科技有限公司 | 水环境,大气环境 | 有机化学原料制造 |  | 《南京江北新区新材料科技园企业污水排放管理规定（2020年版）》（宁新区新科办发〔2020〕73号）(宁新区新科办发〔2020〕73号) | 第二类污染物接管标准 | 污水总排口 | 总氮（以N计） | 2022-05-05 | 0 |  |  |  | 10.7 | 70 |  | mg/L | 否 |  |  | 是
江北新区2022年5月废水监督监测 | 恒河（南京）材料科技有限公司 | 水环境,大气环境 | 有机化学原料制造 |  | 《南京江北新区新材料科技园企业污水排放管理规定（2020年版）》（宁新区新科办发〔2020〕73号）(宁新区新科办发〔2020〕73号) | 第二类污染物接管标准 | 污水总排口 | 氟化物 | 2022-05-05 | 0 |  |  |  | 0.365 | 10 |  | mg/L | 否 |  |  | 是
江北新区2022年5月废水监督监测 | 恒河（南京）材料科技有限公司 | 水环境,大气环境 | 有机化学原料制造 |  | 《南京江北新区新材料科技园企业污水排放管理规定（2020年版）》（宁新区新科办发〔2020〕73号）(宁新区新科办发〔2020〕73号) | 第二类污染物接管标准 | 污水总排口 | 可吸附有机卤素化合物（AOX） | 2022-05-05 | 0 |  |  |  | 0.278 | 8.0 |  | mg/L | 否 |  |  | 是
江北新区2022年5月废水监督监测 | 恒河（南京）材料科技有限公司 | 水环境,大气环境 | 有机化学原料制造 |  | 《南京江北新区新材料科技园企业污水排放管理规定（2020年版）》（宁新区新科办发〔2020〕73号）(宁新区新科办发〔2020〕73号) | 第二类污染物接管标准 | 污水总排口 | 全盐量 | 2022-05-05 | 0 |  |  |  | 2820 | 10000 |  | mg/L | 否 |  |  | 是
江北新区2022年5月废水监督监测 | 恒河（南京）材料科技有限公司 | 水环境,大气环境 | 有机化学原料制造 |  | 《南京江北新区新材料科技园企业污水排放管理规定（2020年版）》（宁新区新科办发〔2020〕73号）(宁新区新科办发〔2020〕73号) | 第二类污染物接管标准 | 污水总排口 | 挥发酚 | 2022-05-05 | 0 |  |  |  | <0.01 | 2.0 |  | mg/L | 否 |  |  | 是
江北新区2022年5月废水监督监测 | 恒河（南京）材料科技有限公司 | 水环境,大气环境 | 有机化学原料制造 |  | 不评价的项目(null) | 废水不评价的项目 | 污水总排口 | 钒 | 2022-05-05 | 0 |  |  |  | <0.01 |  |  | mg/L | 否 |  |  | 否
江北新区2022年5月废水监督监测 | 普莱克斯（南京）二氧化碳有限公司 | 其他 | 其他未列明商务服务业 |  | 污水综合排放标准(GB8978-1996) | （表4）第二类污染物最高允许排放浓度（1998年1月1日后建的单位）,其他排污单位,一级标准 | 总排口(ws 01 2016) | 氨氮（NH3-N） | 2022-05-13 | 0 |  |  |  | 0.468 | 15 |  | mg/L | 否 |  |  | 是
江北新区2022年5月废水监督监测 | 普莱克斯（南京）二氧化碳有限公司 | 其他 | 其他未列明商务服务业 |  | 污水综合排放标准(GB8978-1996) | （表4）第二类污染物最高允许排放浓度（1998年1月1日后建的单位）,一切排污单位 ,一级标准 | 总排口(ws 01 2016) | 石油类 | 2022-05-13 | 0 |  |  |  | 0.26 | 5 |  | mg/L | 否 |  |  | 是
江北新区2022年5月废水监督监测 | 普莱克斯（南京）二氧化碳有限公司 | 其他 | 其他未列明商务服务业 |  | 污水综合排放标准(GB8978-1996) | （表4）第二类污染物最高允许排放浓度（1998年1月1日后建的单位）,一切排污单位 ,一级标准 | 总排口(ws 01 2016) | pH值 | 2022-05-13 | 0 |  |  |  | 7.2 | 9 | 6 | 无量纲 | 否 |  |  | 是
江北新区2022年5月废水监督监测 | 普莱克斯（南京）二氧化碳有限公司 | 其他 | 其他未列明商务服务业 |  | 污水综合排放标准(GB8978-1996) | （表4）第二类污染物最高允许排放浓度（1998年1月1日后建的单位）,其他排污单位,一级标准 | 总排口(ws 01 2016) | 悬浮物 | 2022-05-13 | 0 |  |  |  | 8 | 70 |  | mg/L | 否 |  |  | 是
江北新区2022年5月废水监督监测 | 普莱克斯（南京）二氧化碳有限公司 | 其他 | 其他未列明商务服务业 |  | 污水综合排放标准(GB8978-1996) | （表4）第二类污染物最高允许排放浓度（1998年1月1日后建的单位）,其他排污单位,一级标准 | 总排口(ws 01 2016) | 化学需氧量 | 2022-05-13 | 0 |  |  |  | 8 | 100 |  | mg/L | 否 |  |  | 是
江北新区2022年5月废水监督监测 | 南京南农农药科技发展有限公司 | 水环境,大气环境 | 化学农药制造 |  | 《南京江北新区新材料科技园企业污水排放管理规定（2020年版）》（宁新区新科办发〔2020〕73号）(宁新区新科办发〔2020〕73号) | 第二类污染物接管标准 | 总排(DW001) | 动植物油类 | 2022-05-07 | 0 |  |  |  | 3.21 | 100 |  | mg/L | 否 |  |  | 是
江北新区2022年5月废水监督监测 | 南京南农农药科技发展有限公司 | 水环境,大气环境 | 化学农药制造 |  | 《南京江北新区新材料科技园企业污水排放管理规定（2020年版）》（宁新区新科办发〔2020〕73号）(宁新区新科办发〔2020〕73号) | 第二类污染物接管标准 | 总排(DW001) | 氨氮（NH3-N） | 2022-05-07 | 0 |  |  |  | 26.6 | 45 |  | mg/L | 否 |  |  | 是
江北新区2022年5月废水监督监测 | 南京南农农药科技发展有限公司 | 水环境,大气环境 | 化学农药制造 |  | 《南京江北新区新材料科技园企业污水排放管理规定（2020年版）》（宁新区新科办发〔2020〕73号）(宁新区新科办发〔2020〕73号) | 第二类污染物接管标准 | 总排(DW001) | 化学需氧量 | 2022-05-07 | 0 |  |  |  | 258 | 500 |  | mg/L | 否 |  |  | 是
江北新区2022年5月废水监督监测 | 南京南农农药科技发展有限公司 | 水环境,大气环境 | 化学农药制造 |  | 《南京江北新区新材料科技园企业污水排放管理规定（2020年版）》（宁新区新科办发〔2020〕73号）(宁新区新科办发〔2020〕73号) | 第二类污染物接管标准 | 总排(DW001) | 总磷（以P计） | 2022-05-07 | 0 |  |  |  | 1.33 | 5.0 |  | mg/L | 否 |  |  | 是
江北新区2022年5月废水监督监测 | 南京南农农药科技发展有限公司 | 水环境,大气环境 | 化学农药制造 |  | 《南京江北新区新材料科技园企业污水排放管理规定（2020年版）》（宁新区新科办发〔2020〕73号）(宁新区新科办发〔2020〕73号) | 第二类污染物接管标准 | 总排(DW001) | 石油类 | 2022-05-07 | 0 |  |  |  | 3.80 | 20 |  | mg/L | 否 |  |  | 是
江北新区2022年5月废水监督监测 | 南京南农农药科技发展有限公司 | 水环境,大气环境 | 化学农药制造 |  | 《南京江北新区新材料科技园企业污水排放管理规定（2020年版）》（宁新区新科办发〔2020〕73号）(宁新区新科办发〔2020〕73号) | 第二类污染物接管标准 | 总排(DW001) | 悬浮物 | 2022-05-07 | 0 |  |  |  | 26 | 400 |  | mg/L | 否 |  |  | 是
江北新区2022年5月废水监督监测 | 南京南农农药科技发展有限公司 | 水环境,大气环境 | 化学农药制造 |  | 《南京江北新区新材料科技园企业污水排放管理规定（2020年版）》（宁新区新科办发〔2020〕73号）(宁新区新科办发〔2020〕73号) | 第二类污染物接管标准 | 总排(DW001) | pH值 | 2022-05-07 | 0 |  |  |  | 7.5 | 9 | 6 | 无量纲 | 否 |  |  | 是
江北新区2022年5月废水监督监测 | 江苏澄扬作物科技有限公司 | 水环境 | 化学农药制造 |  | 《南京江北新区新材料科技园企业污水排放管理规定（2020年版）》（宁新区新科办发〔2020〕73号）(宁新区新科办发〔2020〕73号) | 第二类污染物接管标准 | 污水总排口 | 动植物油类 | 2022-05-12 | 0 |  |  |  | 0.14 | 100 |  | mg/L | 否 |  |  | 是
江北新区2022年5月废水监督监测 | 江苏澄扬作物科技有限公司 | 水环境 | 化学农药制造 |  | 《南京江北新区新材料科技园企业污水排放管理规定（2020年版）》（宁新区新科办发〔2020〕73号）(宁新区新科办发〔2020〕73号) | 第二类污染物接管标准 | 污水总排口 | 甲苯 | 2022-05-12 | 0 |  |  |  | 0.0030 | 0.3 |  | mg/m3 | 否 |  |  | 是
江北新区2022年5月废水监督监测 | 江苏澄扬作物科技有限公司 | 水环境 | 化学农药制造 |  | 《南京江北新区新材料科技园企业污水排放管理规定（2020年版）》（宁新区新科办发〔2020〕73号）(宁新区新科办发〔2020〕73号) | 第二类污染物接管标准 | 污水总排口 | 色度 | 2022-05-12 | 0 |  |  |  | 30 | 50 |  | 倍 | 否 |  |  | 是
江北新区2022年5月废水监督监测 | 江苏澄扬作物科技有限公司 | 水环境 | 化学农药制造 |  | 《南京江北新区新材料科技园企业污水排放管理规定（2020年版）》（宁新区新科办发〔2020〕73号）(宁新区新科办发〔2020〕73号) | 第二类污染物接管标准 | 污水总排口 | 总氮（以N计） | 2022-05-12 | 0 |  |  |  | 45.0 | 70 |  | mg/L | 否 |  |  | 是
江北新区2022年5月废水监督监测 | 江苏澄扬作物科技有限公司 | 水环境 | 化学农药制造 |  | 《南京江北新区新材料科技园企业污水排放管理规定（2020年版）》（宁新区新科办发〔2020〕73号）(宁新区新科办发〔2020〕73号) | 第二类污染物接管标准 | 污水总排口 | 全盐量 | 2022-05-12 | 0 |  |  |  | 6780 | 10000 |  | mg/L | 否 |  |  | 是
江北新区2022年5月废水监督监测 | 江苏澄扬作物科技有限公司 | 水环境 | 化学农药制造 |  | 《南京江北新区新材料科技园企业污水排放管理规定（2020年版）》（宁新区新科办发〔2020〕73号）(宁新区新科办发〔2020〕73号) | 第二类污染物接管标准 | 污水总排口 | 悬浮物 | 2022-05-12 | 0 |  |  |  | 18 | 400 |  | mg/L | 否 |  |  | 是
江北新区2022年5月废水监督监测 | 江苏澄扬作物科技有限公司 | 水环境 | 化学农药制造 |  | 废水 不评价标准(003) | 甲醇 | 污水总排口 | 甲醇 | 2022-05-12 | 0 |  |  |  | 5.3 |  |  | mg/L | 否 |  |  | 否
江北新区2022年5月废水监督监测 | 江苏澄扬作物科技有限公司 | 水环境 | 化学农药制造 |  | 《南京江北新区新材料科技园企业污水排放管理规定（2020年版）》（宁新区新科办发〔2020〕73号）(宁新区新科办发〔2020〕73号) | 第二类污染物接管标准 | 污水总排口 | 甲醛 | 2022-05-12 | 0 |  |  |  | 1.10 | 5.0 |  | mg/L | 否 |  |  | 是
江北新区2022年5月废水监督监测 | 江苏澄扬作物科技有限公司 | 水环境 | 化学农药制造 |  | 《南京江北新区新材料科技园企业污水排放管理规定（2020年版）》（宁新区新科办发〔2020〕73号）(宁新区新科办发〔2020〕73号) | 第二类污染物接管标准 | 污水总排口 | pH值 | 2022-05-12 | 0 |  |  |  | 8.2 | 9 | 6 | 无量纲 | 否 |  |  | 是
江北新区2022年5月废水监督监测 | 江苏澄扬作物科技有限公司 | 水环境 | 化学农药制造 |  | 《南京江北新区新材料科技园企业污水排放管理规定（2020年版）》（宁新区新科办发〔2020〕73号）(宁新区新科办发〔2020〕73号) | 第二类污染物接管标准 | 污水总排口 | 化学需氧量 | 2022-05-12 | 0 |  |  |  | 224 | 500 |  | mg/L | 否 |  |  | 是
江北新区2022年5月废水监督监测 | 江苏澄扬作物科技有限公司 | 水环境 | 化学农药制造 |  | 《南京江北新区新材料科技园企业污水排放管理规定（2020年版）》（宁新区新科办发〔2020〕73号）(宁新区新科办发〔2020〕73号) | 第二类污染物接管标准 | 污水总排口 | 氨氮（NH3-N） | 2022-05-12 | 0 |  |  |  | 7.50 | 45 |  | mg/L | 否 |  |  | 是
江北新区2022年5月废水监督监测 | 江苏澄扬作物科技有限公司 | 水环境 | 化学农药制造 |  | 《南京江北新区新材料科技园企业污水排放管理规定（2020年版）》（宁新区新科办发〔2020〕73号）(宁新区新科办发〔2020〕73号) | 第二类污染物接管标准 | 污水总排口 | 总磷（以P计） | 2022-05-12 | 0 |  |  |  | 2.63 | 5.0 |  | mg/L | 否 |  |  | 是
江北新区2022年5月废水监督监测 | 江苏澄扬作物科技有限公司 | 水环境 | 化学农药制造 |  | 《南京江北新区新材料科技园企业污水排放管理规定（2020年版）》（宁新区新科办发〔2020〕73号）(宁新区新科办发〔2020〕73号) | 第二类污染物接管标准 | 污水总排口 | 可吸附有机卤素化合物（AOX） | 2022-05-12 | 0 |  |  |  | 1.7 | 8.0 |  | mg/L | 否 |  |  | 是
江北新区2022年5月废水监督监测 | 江苏澄扬作物科技有限公司 | 水环境 | 化学农药制造 |  | 《南京江北新区新材料科技园企业污水排放管理规定（2020年版）》（宁新区新科办发〔2020〕73号）(宁新区新科办发〔2020〕73号) | 第二类污染物接管标准 | 污水总排口 | 硫化物 | 2022-05-12 | 0 |  |  |  | <0.01 | 1.0 |  | mg/L | 否 |  |  | 是
江北新区2022年5月废水监督监测 | 江苏澄扬作物科技有限公司 | 水环境 | 化学农药制造 |  | 《南京江北新区新材料科技园企业污水排放管理规定（2020年版）》（宁新区新科办发〔2020〕73号）(宁新区新科办发〔2020〕73号) | 第二类污染物接管标准 | 污水总排口 | 石油类 | 2022-05-12 | 0 |  |  |  | 0.46 | 20 |  | mg/L | 否 |  |  | 是
江北新区2022年5月废水监督监测 | 江苏澄扬作物科技有限公司 | 水环境 | 化学农药制造 |  | 《南京江北新区新材料科技园企业污水排放管理规定（2020年版）》（宁新区新科办发〔2020〕73号）(宁新区新科办发〔2020〕73号) | 第二类污染物接管标准 | 污水总排口 | 五日生化需氧量 | 2022-05-12 | 0 |  |  |  | 39.2 | 300 |  | mg/L | 否 |  |  | 是
江北新区2022年5月废水监督监测 | 德司达（南京）染料有限公司 | 水环境 | 染料制造 |  | 《南京江北新区新材料科技园企业污水排放管理规定（2020年版）》（宁新区新科办发〔2020〕73号）(宁新区新科办发〔2020〕73号) | 第一类污染物接管标准 | 污水处理装置出口 | 总镍 | 2022-05-06 | 0 |  |  | 0.066 | 0.009 | 0.5 |  | mg/L | 否 |  |  | 是
江北新区2022年5月废水监督监测 | 德司达（南京）染料有限公司 | 水环境 | 染料制造 |  | 《南京江北新区新材料科技园企业污水排放管理规定（2020年版）》（宁新区新科办发〔2020〕73号）(宁新区新科办发〔2020〕73号) | 第二类污染物接管标准 | 污水处理装置出口 | pH值 | 2022-05-06 | 0 |  |  | 11.3 | 7.8 | 9 | 6 | 无量纲 | 否 |  |  | 是
江北新区2022年5月废水监督监测 | 德司达（南京）染料有限公司 | 水环境 | 染料制造 |  | 《南京江北新区新材料科技园企业污水排放管理规定（2020年版）》（宁新区新科办发〔2020〕73号）(宁新区新科办发〔2020〕73号) | 第二类污染物接管标准 | 总排 | 甲苯 | 2022-05-06 | 0 |  |  |  | <0.0014 | 0.3 |  | mg/L | 否 |  |  | 是
江北新区2022年5月废水监督监测 | 德司达（南京）染料有限公司 | 水环境 | 染料制造 |  | 《南京江北新区新材料科技园企业污水排放管理规定（2020年版）》（宁新区新科办发〔2020〕73号）(宁新区新科办发〔2020〕73号) | 第二类污染物接管标准 | 总排 | 全盐量 | 2022-05-06 | 0 |  |  |  | 962 | 10000 |  | mg/L | 否 |  |  | 是
江北新区2022年5月废水监督监测 | 德司达（南京）染料有限公司 | 水环境 | 染料制造 |  | 《南京江北新区新材料科技园企业污水排放管理规定（2020年版）》（宁新区新科办发〔2020〕73号）(宁新区新科办发〔2020〕73号) | 第二类污染物接管标准 | 总排 | 总锌 | 2022-05-06 | 0 |  |  |  | <0.009 | 2.0 |  | mg/L | 否 |  |  | 是
江北新区2022年5月废水监督监测 | 德司达（南京）染料有限公司 | 水环境 | 染料制造 |  | 《南京江北新区新材料科技园企业污水排放管理规定（2020年版）》（宁新区新科办发〔2020〕73号）(宁新区新科办发〔2020〕73号) | 第二类污染物接管标准 | 总排 | 阴离子表面活性剂（LAS） | 2022-05-06 | 0 |  |  |  | <0.05 | 20 |  | mg/L | 否 |  |  | 是
江北新区2022年5月废水监督监测 | 德司达（南京）染料有限公司 | 水环境 | 染料制造 |  | 《南京江北新区新材料科技园企业污水排放管理规定（2020年版）》（宁新区新科办发〔2020〕73号）(宁新区新科办发〔2020〕73号) | 第二类污染物接管标准 | 总排 | pH值 | 2022-05-06 | 0 |  |  |  | 7.7 | 9 | 6 | 无量纲 | 否 |  |  | 是
江北新区2022年5月废水监督监测 | 德司达（南京）染料有限公司 | 水环境 | 染料制造 |  | 《南京江北新区新材料科技园企业污水排放管理规定（2020年版）》（宁新区新科办发〔2020〕73号）(宁新区新科办发〔2020〕73号) | 第二类污染物接管标准 | 总排 | 硫化物 | 2022-05-06 | 0 |  |  |  | <0.01 | 1.0 |  | mg/L | 否 |  |  | 是
江北新区2022年5月废水监督监测 | 德司达（南京）染料有限公司 | 水环境 | 染料制造 |  | 《南京江北新区新材料科技园企业污水排放管理规定（2020年版）》（宁新区新科办发〔2020〕73号）(宁新区新科办发〔2020〕73号) | 第二类污染物接管标准 | 总排 | 石油类 | 2022-05-06 | 0 |  |  |  | 0.15 | 20 |  | mg/L | 否 |  |  | 是
江北新区2022年5月废水监督监测 | 德司达（南京）染料有限公司 | 水环境 | 染料制造 |  | 《南京江北新区新材料科技园企业污水排放管理规定（2020年版）》（宁新区新科办发〔2020〕73号）(宁新区新科办发〔2020〕73号) | 第二类污染物接管标准 | 总排 | 苯胺类 | 2022-05-06 | 0 |  |  |  | 0.07 | 5.0 |  | mg/L | 否 |  |  | 是
江北新区2022年5月废水监督监测 | 德司达（南京）染料有限公司 | 水环境 | 染料制造 |  | 《南京江北新区新材料科技园企业污水排放管理规定（2020年版）》（宁新区新科办发〔2020〕73号）(宁新区新科办发〔2020〕73号) | 第二类污染物接管标准 | 总排 | 氨氮（NH3-N） | 2022-05-06 | 0 |  |  |  | 0.997 | 45 |  | mg/L | 否 |  |  | 是
江北新区2022年5月废水监督监测 | 德司达（南京）染料有限公司 | 水环境 | 染料制造 |  | 《南京江北新区新材料科技园企业污水排放管理规定（2020年版）》（宁新区新科办发〔2020〕73号）(宁新区新科办发〔2020〕73号) | 第二类污染物接管标准 | 总排 | 化学需氧量 | 2022-05-06 | 0 |  |  |  | 84 | 500 |  | mg/L | 否 |  |  | 是
江北新区2022年5月废水监督监测 | 德司达（南京）染料有限公司 | 水环境 | 染料制造 |  | 《南京江北新区新材料科技园企业污水排放管理规定（2020年版）》（宁新区新科办发〔2020〕73号）(宁新区新科办发〔2020〕73号) | 第二类污染物接管标准 | 总排 | 色度 | 2022-05-06 | 0 |  |  |  | 40 | 50 |  | 倍 | 否 |  |  | 是
江北新区2022年5月废水监督监测 | 德司达（南京）染料有限公司 | 水环境 | 染料制造 |  | 《南京江北新区新材料科技园企业污水排放管理规定（2020年版）》（宁新区新科办发〔2020〕73号）(宁新区新科办发〔2020〕73号) | 第二类污染物接管标准 | 总排 | 悬浮物 | 2022-05-06 | 0 |  |  |  | 7 | 400 |  | mg/L | 否 |  |  | 是
江北新区2022年5月废水监督监测 | 德司达（南京）染料有限公司 | 水环境 | 染料制造 |  | 《南京江北新区新材料科技园企业污水排放管理规定（2020年版）》（宁新区新科办发〔2020〕73号）(宁新区新科办发〔2020〕73号) | 第二类污染物接管标准 | 总排 | 总磷（以P计） | 2022-05-06 | 0 |  |  |  | 2.37 | 5.0 |  | mg/L | 否 |  |  | 是
江北新区2022年5月废水监督监测 | 德司达（南京）染料有限公司 | 水环境 | 染料制造 |  | 《南京江北新区新材料科技园企业污水排放管理规定（2020年版）》（宁新区新科办发〔2020〕73号）(宁新区新科办发〔2020〕73号) | 第二类污染物接管标准 | 总排 | 总氮（以N计） | 2022-05-06 | 0 |  |  |  | 9.03 | 70 |  | mg/L | 否 |  |  | 是
江北新区2022年5月废水监督监测 | 德司达（南京）染料有限公司 | 水环境 | 染料制造 |  | 《南京江北新区新材料科技园企业污水排放管理规定（2020年版）》（宁新区新科办发〔2020〕73号）(宁新区新科办发〔2020〕73号) | 第二类污染物接管标准 | 总排 | 氯苯 | 2022-05-06 | 0 |  |  |  | <0.001 | 1.0 |  | mg/L | 否 |  |  | 是
江北新区2022年5月废水监督监测 | 德司达（南京）染料有限公司 | 水环境 | 染料制造 |  | 《南京江北新区新材料科技园企业污水排放管理规定（2020年版）》（宁新区新科办发〔2020〕73号）(宁新区新科办发〔2020〕73号) | 第二类污染物接管标准 | 总排 | 五日生化需氧量 | 2022-05-06 | 0 |  |  |  | 15.3 | 300 |  | mg/L | 否 |  |  | 是
江北新区2022年5月废水监督监测 | 德司达（南京）染料有限公司 | 水环境 | 染料制造 |  | 《南京江北新区新材料科技园企业污水排放管理规定（2020年版）》（宁新区新科办发〔2020〕73号）(宁新区新科办发〔2020〕73号) | 第二类污染物接管标准 | 总排 | 动植物油类 | 2022-05-06 | 0 |  |  |  | 0.49 | 100 |  | mg/L | 否 |  |  | 是
江北新区2022年5月废水监督监测 | 南京金三力橡塑有限公司 | 水环境 | 橡胶零件制造 |  | 排污许可证副本(20201129) | 排污许可证副本 | 总排口 | 动植物油类 | 2022-05-13 | 0 |  |  |  | <0.06 | 100 |  | mg/L | 否 |  |  | 是
江北新区2022年5月废水监督监测 | 南京金三力橡塑有限公司 | 水环境 | 橡胶零件制造 |  | 橡胶制品工业污染物排放标准(GB27632-2011) | （表1、表2）现有和新建企业水污染物排放限值,企业废水总排放口,间接排放-乳胶制品企业 | 总排口 | 石油类 | 2022-05-13 | 0 |  |  |  | 0.10 | 10 |  | mg/L | 否 |  |  | 是
江北新区2022年5月废水监督监测 | 南京金三力橡塑有限公司 | 水环境 | 橡胶零件制造 |  | 橡胶制品工业污染物排放标准(GB27632-2011) | （表1、表2）现有和新建企业水污染物排放限值,企业废水总排放口,间接排放-乳胶制品企业 | 总排口 | 氨氮（NH3-N） | 2022-05-13 | 0 |  |  |  | 4.52 | 30 |  | mg/L | 否 |  |  | 是
江北新区2022年5月废水监督监测 | 南京金三力橡塑有限公司 | 水环境 | 橡胶零件制造 |  | 橡胶制品工业污染物排放标准(GB27632-2011) | （表1、表2）现有和新建企业水污染物排放限值,企业废水总排放口,间接排放-乳胶制品企业 | 总排口 | 化学需氧量 | 2022-05-13 | 0 |  |  |  | 11 | 300 |  | mg/L | 否 |  |  | 是
江北新区2022年5月废水监督监测 | 南京金三力橡塑有限公司 | 水环境 | 橡胶零件制造 |  | 橡胶制品工业污染物排放标准(GB27632-2011) | （表1、表2）现有和新建企业水污染物排放限值,企业废水总排放口,直接排放-乳胶制品企业 | 总排口 | pH值 | 2022-05-13 | 0 |  |  |  | 7.8 | 9 | 6 | 无量纲 | 否 |  |  | 是
江北新区2022年5月废水监督监测 | 南京金三力橡塑有限公司 | 水环境 | 橡胶零件制造 |  | 橡胶制品工业污染物排放标准(GB27632-2011) | （表1、表2）现有和新建企业水污染物排放限值,企业废水总排放口,间接排放-乳胶制品企业 | 总排口 | 总磷（以P计） | 2022-05-13 | 0 |  |  |  | 0.43 | 1.0 |  | mg/L | 否 |  |  | 是
江北新区2022年5月废水监督监测 | 南京金三力橡塑有限公司 | 水环境 | 橡胶零件制造 |  | 污水综合排放标准(GB8978-1996) | （表4）第二类污染物最高允许排放浓度（1998年1月1日后建的单位）,一切排污单位 ,三级标准 | 总排口 | 阴离子表面活性剂（LAS） | 2022-05-13 | 0 |  |  |  | <0.05 | 20 |  | mg/L | 否 |  |  | 是
江北新区2022年5月废水监督监测 | 南京金三力橡塑有限公司 | 水环境 | 橡胶零件制造 |  | 橡胶制品工业污染物排放标准(GB27632-2011) | （表1、表2）现有和新建企业水污染物排放限值,企业废水总排放口,间接排放-乳胶制品企业 | 总排口 | 总氮（以N计） | 2022-05-13 | 0 |  |  |  | 5.53 | 40 |  | mg/L | 否 |  |  | 是
江北新区2022年5月废水监督监测 | 南京金三力橡塑有限公司 | 水环境 | 橡胶零件制造 |  | 橡胶制品工业污染物排放标准(GB27632-2011) | （表1、表2）现有和新建企业水污染物排放限值,企业废水总排放口,间接排放-轮胎企业和其他制品企业 | 总排口 | 五日生化需氧量 | 2022-05-13 | 0 |  |  |  | 3.8 | 80 |  | mg/L | 否 |  |  | 是
江北新区2022年5月废水监督监测 | 南京金三力橡塑有限公司 | 水环境 | 橡胶零件制造 |  | 橡胶制品工业污染物排放标准(GB27632-2011) | （表1、表2）现有和新建企业水污染物排放限值,企业废水总排放口,间接排放-乳胶制品企业 | 总排口 | 悬浮物 | 2022-05-13 | 0 |  |  |  | 8 | 150 |  | mg/L | 否 |  |  | 是
江北新区2022年5月废水监督监测 | 华能国际电力江苏能源开发有限公司南京电厂 | 大气环境 | 火力发电 |  | 不评价的项目(null) | 废水不评价的项目 | 直流冷却水排口(DW001) | 水温 | 2022-05-13 | 0 |  |  |  | 27.5 |  |  | °C | 否 |  |  | 否
江北新区2022年5月废水监督监测 | 华能国际电力江苏能源开发有限公司南京电厂 | 大气环境 | 火力发电 |  | 不评价的项目(null) | 废水不评价的项目 | 直流冷却水排口(DW001) | 总氯 | 2022-05-13 | 0 |  |  |  | 0.24 |  |  | mg/L | 否 |  |  | 否
江北新区2022年5月废水监督监测 | 南京玉带金属包装材料有限公司 | 土壤环境 | 金属包装容器及材料制造 |  | 《南京江北新区新材料科技园企业污水排放管理规定（2020年版）》（宁新区新科办发〔2020〕73号）(宁新区新科办发〔2020〕73号) | 第二类污染物接管标准 | 总排(DW001) | 总磷（以P计） | 2022-05-10 | 0 |  |  |  | 0.02 | 5.0 |  | mg/L | 否 |  |  | 是
江北新区2022年5月废水监督监测 | 南京玉带金属包装材料有限公司 | 土壤环境 | 金属包装容器及材料制造 |  | 《南京江北新区新材料科技园企业污水排放管理规定（2020年版）》（宁新区新科办发〔2020〕73号）(宁新区新科办发〔2020〕73号) | 第二类污染物接管标准 | 总排(DW001) | pH值 | 2022-05-10 | 0 |  |  |  | 7.6 | 9 | 6 | 无量纲 | 否 |  |  | 是
江北新区2022年5月废水监督监测 | 南京玉带金属包装材料有限公司 | 土壤环境 | 金属包装容器及材料制造 |  | 《南京江北新区新材料科技园企业污水排放管理规定（2020年版）》（宁新区新科办发〔2020〕73号）(宁新区新科办发〔2020〕73号) | 第二类污染物接管标准 | 总排(DW001) | 动植物油类 | 2022-05-10 | 0 |  |  |  | <0.06 | 100 |  | mg/L | 否 |  |  | 是
江北新区2022年5月废水监督监测 | 南京玉带金属包装材料有限公司 | 土壤环境 | 金属包装容器及材料制造 |  | 《南京江北新区新材料科技园企业污水排放管理规定（2020年版）》（宁新区新科办发〔2020〕73号）(宁新区新科办发〔2020〕73号) | 第二类污染物接管标准 | 总排(DW001) | 悬浮物 | 2022-05-10 | 0 |  |  |  | 7 | 400 |  | mg/L | 否 |  |  | 是
江北新区2022年5月废水监督监测 | 南京玉带金属包装材料有限公司 | 土壤环境 | 金属包装容器及材料制造 |  | 不评价的项目(null) | 废水不评价的项目 | 总排(DW001) | 氯化物 | 2022-05-10 | 0 |  |  |  | 2200 |  |  | mg/L | 否 |  |  | 否
江北新区2022年5月废水监督监测 | 南京玉带金属包装材料有限公司 | 土壤环境 | 金属包装容器及材料制造 |  | 《南京江北新区新材料科技园企业污水排放管理规定（2020年版）》（宁新区新科办发〔2020〕73号）(宁新区新科办发〔2020〕73号) | 第二类污染物接管标准 | 总排(DW001) | 石油类 | 2022-05-10 | 0 |  |  |  | <0.06 | 20 |  | mg/L | 否 |  |  | 是
江北新区2022年5月废水监督监测 | 南京玉带金属包装材料有限公司 | 土壤环境 | 金属包装容器及材料制造 |  | 《南京江北新区新材料科技园企业污水排放管理规定（2020年版）》（宁新区新科办发〔2020〕73号）(宁新区新科办发〔2020〕73号) | 第二类污染物接管标准 | 总排(DW001) | 氨氮（NH3-N） | 2022-05-10 | 0 |  |  |  | 0.592 | 45 |  | mg/L | 否 |  |  | 是
江北新区2022年5月废水监督监测 | 南京玉带金属包装材料有限公司 | 土壤环境 | 金属包装容器及材料制造 |  | 《南京江北新区新材料科技园企业污水排放管理规定（2020年版）》（宁新区新科办发〔2020〕73号）(宁新区新科办发〔2020〕73号) | 第二类污染物接管标准 | 总排(DW001) | 化学需氧量 | 2022-05-10 | 0 |  |  |  | 357 | 500 |  | mg/L | 否 |  |  | 是
江北新区2022年5月废水监督监测 | 南京胜科水务有限公司 | 水环境 | 污水处理及其再生利用 |  | 化学工业水污染物排放标准(（DB32/939-2020）) | 表4有机特征污染物排放限值,相关排污单位 | 总排(WS-01) | 二氯甲烷 | 2022-05-06 | 0 |  |  | 0.0039 | <0.0010 | 0.2 |  | mg/L | 否 |  |  | 是
江北新区2022年5月废水监督监测 | 南京胜科水务有限公司 | 水环境 | 污水处理及其再生利用 |  | 化学工业水污染物排放标准(（DB32/939-2020）) | 表4有机特征污染物排放限值,相关排污单位 | 总排(WS-01) | 苯酚 | 2022-05-06 | 0 |  |  | <0.0005 | <0.0005 | 0.3 |  | mg/L | 否 |  |  | 是
江北新区2022年5月废水监督监测 | 南京胜科水务有限公司 | 水环境 | 污水处理及其再生利用 |  | 化学工业水污染物排放标准(（DB32/939-2020）) | 表2化工集中去废水处理厂主要水污染物排放限值 | 总排(WS-01) | 总氮 | 2022-05-06 | 0 |  |  | 16.3 | 6.05 | 15 |  | mg/L | 否 |  |  | 是
江北新区2022年5月废水监督监测 | 南京胜科水务有限公司 | 水环境 | 污水处理及其再生利用 |  | 化学工业水污染物排放标准(（DB32/939-2020）) | 表2化工集中去废水处理厂主要水污染物排放限值 | 总排(WS-01) | 全盐量 | 2022-05-06 | 0 |  |  | 2790 | 3650 | 10000 |  | mg/L | 否 |  |  | 是
江北新区2022年5月废水监督监测 | 南京胜科水务有限公司 | 水环境 | 污水处理及其再生利用 |  | 化学工业水污染物排放标准(（DB32/939-2020）) | 表4有机特征污染物排放限值,相关排污单位 | 总排(WS-01) | 三氯甲烷 | 2022-05-06 | 0 |  |  | 0.0086 | <0.0014 | 0.3 |  | mg/L | 否 |  |  | 是
江北新区2022年5月废水监督监测 | 南京胜科水务有限公司 | 水环境 | 污水处理及其再生利用 |  | 化学工业水污染物排放标准(（DB32/939-2020）) | 表4有机特征污染物排放限值,其他相关排污单位 | 总排(WS-01) | 甲苯 | 2022-05-06 | 0 |  |  | <0.0014 | <0.0014 | 0.1 |  | mg/L | 否 |  |  | 是
江北新区2022年5月废水监督监测 | 南京胜科水务有限公司 | 水环境 | 污水处理及其再生利用 |  | 化学工业水污染物排放标准(（DB32/939-2020）) | 表4有机特征污染物排放限值,相关排污单位 | 总排(WS-01) | 乙苯 | 2022-05-06 | 0 |  |  | <0.0008 | <0.0008 | 0.4 |  | mg/L | 否 |  |  | 是
江北新区2022年5月废水监督监测 | 南京胜科水务有限公司 | 水环境 | 污水处理及其再生利用 |  | 化学工业水污染物排放标准(（DB32/939-2020）) | 表4有机特征污染物排放限值,相关排污单位 | 总排(WS-01) | 硝基苯类 | 2022-05-06 | 0 |  |  | <0.2 | <0.2 | 2 |  | mg/L | 否 |  |  | 是
江北新区2022年5月废水监督监测 | 南京胜科水务有限公司 | 水环境 | 污水处理及其再生利用 |  | 化学工业水污染物排放标准(（DB32/939-2020）) | 表2化工集中去废水处理厂主要水污染物排放限值 | 总排(WS-01) | 氨氮（NH3-N） | 2022-05-06 | 0 |  |  | 5.61 | 0.309 | 5 |  | mg/L | 否 |  |  | 是
江北新区2022年5月废水监督监测 | 南京胜科水务有限公司 | 水环境 | 污水处理及其再生利用 |  | 化学工业水污染物排放标准(（DB32/939-2020）) | 表3涉重金属特征污染物排放限值,相关排污单位 | 总排(WS-01) | 总钒 | 2022-05-06 | 0 |  |  | 0.02 | <0.01 | 1.0 |  | mg/L | 否 |  |  | 是
江北新区2022年5月废水监督监测 | 南京胜科水务有限公司 | 水环境 | 污水处理及其再生利用 |  | 城镇污水处理厂污染物排放标准[国标](GB18918-2002) | （表1）基本控制项目最高允许排放浓度（日均值）,一级标准（水温＞12℃或≤12℃）,A标准,通用 | 总排(WS-01) | 粪大肠菌群数 | 2022-05-06 | 0 |  |  | 1700 | <20 | 1000 |  | 个/L | 否 |  |  | 是
江北新区2022年5月废水监督监测 | 南京胜科水务有限公司 | 水环境 | 污水处理及其再生利用 |  | 化学工业水污染物排放标准(（DB32/939-2020）) | 表4有机特征污染物排放限值,相关排污单位 | 总排(WS-01) | 丙烯腈 | 2022-05-06 | 0 |  |  | <0.003 | <0.003 | 2 |  | mg/L | 否 |  |  | 是
江北新区2022年5月废水监督监测 | 南京胜科水务有限公司 | 水环境 | 污水处理及其再生利用 |  | 化学工业水污染物排放标准(（DB32/939-2020）) | 表2化工集中去废水处理厂主要水污染物排放限值 | 总排(WS-01) | 总有机碳 | 2022-05-06 | 0 |  |  | 20.2 | 9.0 | 20 |  | mg/L | 否 |  |  | 是
江北新区2022年5月废水监督监测 | 南京胜科水务有限公司 | 水环境 | 污水处理及其再生利用 |  | 化学工业水污染物排放标准(（DB32/939-2020）) | 表2化工集中去废水处理厂主要水污染物排放限值 | 总排(WS-01) | 悬浮物 | 2022-05-06 | 0 |  |  | 14 | 8 | 20 |  | mg/L | 否 |  |  | 是
江北新区2022年5月废水监督监测 | 南京胜科水务有限公司 | 水环境 | 污水处理及其再生利用 |  | 污水综合排放标准(GB8978-1996) | （表4）第二类污染物最高允许排放浓度（1998年1月1日后建的单位）,一切排污单位 ,一级标准 | 总排(WS-01) | 邻-二甲苯 | 2022-05-06 | 0 |  |  | <0.0014 | <0.0014 | 0.4 |  | mg/L | 否 |  |  | 是
江北新区2022年5月废水监督监测 | 南京胜科水务有限公司 | 水环境 | 污水处理及其再生利用 |  | 化学工业水污染物排放标准(（DB32/939-2020）) | 表4有机特征污染物排放限值,其他相关排污单位 | 总排(WS-01) | 苯乙烯 | 2022-05-06 | 0 |  |  | <0.0006 | <0.0006 | 0.2 |  | mg/L | 否 |  |  | 是
江北新区2022年5月废水监督监测 | 南京胜科水务有限公司 | 水环境 | 污水处理及其再生利用 |  | 化学工业水污染物排放标准(（DB32/939-2020）) | 表2化工集中去废水处理厂主要水污染物排放限值 | 总排(WS-01) | 硫化物 | 2022-05-06 | 0 |  |  | 0.21 | <0.01 | 0.5 |  | mg/L | 否 |  |  | 是
江北新区2022年5月废水监督监测 | 南京胜科水务有限公司 | 水环境 | 污水处理及其再生利用 |  | 不评价的项目(null) | 废水不评价的项目 | 总排(WS-01) | 乙腈 | 2022-05-06 | 0 |  |  | <0.04 | <0.04 |  |  | mg/L | 否 |  |  | 否
江北新区2022年5月废水监督监测 | 南京胜科水务有限公司 | 水环境 | 污水处理及其再生利用 |  | 污水综合排放标准(GB8978-1996) | （表4）第二类污染物最高允许排放浓度（1998年1月1日后建的单位）,一切排污单位 ,一级标准 | 总排(WS-01) | 对硝基氯苯 | 2022-05-06 | 0 |  |  | <0.00005 | <0.00005 | 0.5 |  | mg/L | 否 |  |  | 是
江北新区2022年5月废水监督监测 | 南京胜科水务有限公司 | 水环境 | 污水处理及其再生利用 |  | 化学工业水污染物排放标准(（DB32/939-2020）) | 表2化工集中去废水处理厂主要水污染物排放限值 | 总排(WS-01) | 挥发酚 | 2022-05-06 | 0 |  |  | <0.01 | <0.01 | 0.5 |  | mg/L | 否 |  |  | 是
江北新区2022年5月废水监督监测 | 南京胜科水务有限公司 | 水环境 | 污水处理及其再生利用 |  | 化学工业水污染物排放标准(（DB32/939-2020）) | 表2化工集中去废水处理厂主要水污染物排放限值 | 总排(WS-01) | 五日生化需氧量 | 2022-05-06 | 0 |  |  | 31.5 | 7.7 | 20 |  | mg/L | 否 |  |  | 是
江北新区2022年5月废水监督监测 | 南京胜科水务有限公司 | 水环境 | 污水处理及其再生利用 |  | 化学工业水污染物排放标准(（DB32/939-2020）) | 表3涉重金属特征污染物排放限值,相关排污单位 | 总排(WS-01) | 总铜 | 2022-05-06 | 0 |  |  | <0.04 | <0.04 | 0.5 |  | mg/L | 否 |  |  | 是
江北新区2022年5月废水监督监测 | 南京胜科水务有限公司 | 水环境 | 污水处理及其再生利用 |  | 化学工业水污染物排放标准（地标）(DB32/939-2020) | 化学原料及化学制品制造业表一限值 | 总排(WS-01) | pH值 | 2022-05-06 | 0 |  |  | 7.9 | 7.4 | 9 | 6 | 无量纲 | 否 |  |  | 是
江北新区2022年5月废水监督监测 | 南京胜科水务有限公司 | 水环境 | 污水处理及其再生利用 |  | 不评价的项目(null) | 废水不评价的项目 | 总排(WS-01) | 硝酸盐氮 | 2022-05-06 | 0 |  |  | 2.38 | 2.38 |  |  | mg/L | 否 |  |  | 否
江北新区2022年5月废水监督监测 | 南京胜科水务有限公司 | 水环境 | 污水处理及其再生利用 |  | 化学工业水污染物排放标准(（DB32/939-2020）) | 表4有机特征污染物排放限值,相关排污单位 | 总排(WS-01) | 2，4-二氯酚 | 2022-05-06 | 0 |  |  | <0.0011 | <0.0011 | 0.6 |  | mg/L | 否 |  |  | 是
江北新区2022年5月废水监督监测 | 南京胜科水务有限公司 | 水环境 | 污水处理及其再生利用 |  | 化学工业水污染物排放标准(（DB32/939-2020）) | 表4有机特征污染物排放限值,相关排污单位 | 总排(WS-01) | 吡啶 | 2022-05-06 | 0 |  |  | <0.03 | <0.03 | 2 |  | mg/L | 否 |  |  | 是
江北新区2022年5月废水监督监测 | 南京胜科水务有限公司 | 水环境 | 污水处理及其再生利用 |  | 南京胜科水务有限公司排污许可证(91320100745391480F001Q) | 水污染物排放限值 | 总排(WS-01) | 磷酸盐 | 2022-05-06 | 0 |  |  | <0.051 | <0.051 | 0.5 |  | mg/L | 否 |  |  | 是
江北新区2022年5月废水监督监测 | 南京胜科水务有限公司 | 水环境 | 污水处理及其再生利用 |  | 不评价的项目(null) | 废水不评价的项目 | 总排(WS-01) | 总氯 | 2022-05-06 | 0 |  |  | 0.34 | 0.28 |  |  | mg/L | 否 |  |  | 否
江北新区2022年5月废水监督监测 | 南京胜科水务有限公司 | 水环境 | 污水处理及其再生利用 |  | 化学工业水污染物排放标准(（DB32/939-2020）) | 表4有机特征污染物排放限值,有机化学原料制造 | 总排(WS-01) | 氯苯 | 2022-05-06 | 0 |  |  | <0.012 | <0.012 | 0.2 |  | mg/L | 否 |  |  | 是
江北新区2022年5月废水监督监测 | 南京胜科水务有限公司 | 水环境 | 污水处理及其再生利用 |  | 污水综合排放标准(GB8978-1996) | （表4）第二类污染物最高允许排放浓度（1998年1月1日后建的单位）,一切排污单位 ,一级标准 | 总排(WS-01) | 动植物油 | 2022-05-06 | 0 |  |  | 0.47 | 0.08 | 10 |  | mg/L | 否 |  |  | 是
江北新区2022年5月废水监督监测 | 南京胜科水务有限公司 | 水环境 | 污水处理及其再生利用 |  | 化学工业水污染物排放标准(（DB32/939-2020）) | 表3涉重金属特征污染物排放限值,其他相关排污单位 | 总排(WS-01) | 六价铬 | 2022-05-06 | 0 |  |  | <0.004 | <0.004 | 0.2 |  | mg/L | 否 |  |  | 是
江北新区2022年5月废水监督监测 | 南京胜科水务有限公司 | 水环境 | 污水处理及其再生利用 |  | 化学工业水污染物排放标准(（DB32/939-2020）) | 表3涉重金属特征污染物排放限值,相关排污单位 | 总排(WS-01) | 总银 | 2022-05-06 | 0 |  |  | 0.04 | 0.05 | 0.3 |  | mg/L | 否 |  |  | 是
江北新区2022年5月废水监督监测 | 南京胜科水务有限公司 | 水环境 | 污水处理及其再生利用 |  | 化学工业水污染物排放标准(（DB32/939-2020）) | 表4有机特征污染物排放限值,有机化学原料制造 | 总排(WS-01) | 1，2-二氯苯 | 2022-05-06 | 0 |  |  | <0.00029 | <0.00029 | 0.4 |  | mg/L | 否 |  |  | 是
江北新区2022年5月废水监督监测 | 南京胜科水务有限公司 | 水环境 | 污水处理及其再生利用 |  | 化学工业水污染物排放标准(（DB32/939-2020）) | 表2化工集中去废水处理厂主要水污染物排放限值 | 总排(WS-01) | 可吸附有机卤素化合物（AOX） | 2022-05-06 | 0 |  |  | 0.360 | 0.197 | 0.5 |  | mg/L | 否 |  |  | 是
江北新区2022年5月废水监督监测 | 南京胜科水务有限公司 | 水环境 | 污水处理及其再生利用 |  | 化学工业水污染物排放标准(（DB32/939-2020）) | 表2化工集中去废水处理厂主要水污染物排放限值 | 总排(WS-01) | 总氰化物 | 2022-05-06 | 0 |  |  | <0.004 | <0.004 | 0.2 |  | mg/L | 否 |  |  | 是
江北新区2022年5月废水监督监测 | 南京胜科水务有限公司 | 水环境 | 污水处理及其再生利用 |  | 化学工业水污染物排放标准(（DB32/939-2020）) | 表4有机特征污染物排放限值,其他相关排污单位 | 总排(WS-01) | 苯胺类 | 2022-05-06 | 0 |  |  | <0.03 | <0.03 | 0.5 |  | mg/L | 否 |  |  | 是
江北新区2022年5月废水监督监测 | 南京胜科水务有限公司 | 水环境 | 污水处理及其再生利用 |  | 污水综合排放标准(GB8978-1996) | （表4）第二类污染物最高允许排放浓度（1998年1月1日后建的单位）,一切排污单位 ,一级标准 | 总排(WS-01) | 阴离子表面活性剂（LAS） | 2022-05-06 | 0 |  |  | 0.15 | <0.05 | 5.0 |  | mg/L | 否 |  |  | 是
江北新区2022年5月废水监督监测 | 南京胜科水务有限公司 | 水环境 | 污水处理及其再生利用 |  | 不评价的项目(null) | 废水不评价的项目 | 总排(WS-01) | 甲醇 | 2022-05-06 | 0 |  |  | <0.2 | <0.2 |  |  | mg/L | 否 |  |  | 否
江北新区2022年5月废水监督监测 | 南京胜科水务有限公司 | 水环境 | 污水处理及其再生利用 |  | 化学工业水污染物排放标准(（DB32/939-2020）) | 表3涉重金属特征污染物排放限值,其他相关排污单位 | 总排(WS-01) | 总镍 | 2022-05-06 | 0 |  |  | 0.017 | 0.023 | 0.5 |  | mg/L | 否 |  |  | 是
江北新区2022年5月废水监督监测 | 南京胜科水务有限公司 | 水环境 | 污水处理及其再生利用 |  | 化学工业水污染物排放标准(（DB32/939-2020）) | 表3涉重金属特征污染物排放限值,其他相关排污单位 | 总排(WS-01) | 总锌 | 2022-05-06 | 0 |  |  | 0.010 | 0.018 | 2.0 |  | mg/L | 否 |  |  | 是
江北新区2022年5月废水监督监测 | 南京胜科水务有限公司 | 水环境 | 污水处理及其再生利用 |  | 化学工业水污染物排放标准(（DB32/939-2020）) | 表2化工集中去废水处理厂主要水污染物排放限值 | 总排(WS-01) | 氟化物 | 2022-05-06 | 0 |  |  | 1.78 | 2.10 | 8 |  | mg/L | 否 |  |  | 是
江北新区2022年5月废水监督监测 | 南京胜科水务有限公司 | 水环境 | 污水处理及其再生利用 |  | 污水综合排放标准(GB8978-1996) | （表4）第二类污染物最高允许排放浓度（1998年1月1日后建的单位）,一切排污单位 ,一级标准 | 总排(WS-01) | 间一甲酚 | 2022-05-06 | 0 |  |  | <0.0005 | <0.0005 | 0.1 |  | mg/L | 否 |  |  | 是
江北新区2022年5月废水监督监测 | 南京胜科水务有限公司 | 水环境 | 污水处理及其再生利用 |  | 化学工业水污染物排放标准(（DB32/939-2020）) | 表4有机特征污染物排放限值,相关排污单位 | 总排(WS-01) | 1，2-二氯乙烷 | 2022-05-06 | 0 |  |  | 0.0984 | <0.0014 | 0.3 |  | mg/L | 否 |  |  | 是
江北新区2022年5月废水监督监测 | 南京胜科水务有限公司 | 水环境 | 污水处理及其再生利用 |  | 化学工业水污染物排放标准(（DB32/939-2020）) | 表4有机特征污染物排放限值,相关排污单位 | 总排(WS-01) | 甲醛 | 2022-05-06 | 0 |  |  | 0.28 | <0.05 | 1 |  | mg/L | 否 |  |  | 是
江北新区2022年5月废水监督监测 | 南京胜科水务有限公司 | 水环境 | 污水处理及其再生利用 |  | 化学工业水污染物排放标准(（DB32/939-2020）) | 表4有机特征污染物排放限值,相关排污单位 | 总排(WS-01) | 二甲苯（总量） | 2022-05-06 | 0 |  |  | <0.0022 | <0.0022 | 0.4 |  | mg/L | 否 |  |  | 是
江北新区2022年5月废水监督监测 | 南京胜科水务有限公司 | 水环境 | 污水处理及其再生利用 |  | 化学工业水污染物排放标准(（DB32/939-2020）) | 表3涉重金属特征污染物排放限值,其他相关排污单位 | 总排(WS-01) | 总铬 | 2022-05-06 | 0 |  |  | <0.03 | <0.03 | 0.5 |  | mg/L | 否 |  |  | 是
江北新区2022年5月废水监督监测 | 南京胜科水务有限公司 | 水环境 | 污水处理及其再生利用 |  | 化学工业水污染物排放标准(（DB32/939-2020）) | 表3涉重金属特征污染物排放限值,其他相关排污单位 | 总排(WS-01) | 总镉 | 2022-05-06 | 0 |  |  | <0.0001 | 0.0002 | 0.1 |  | mg/L | 否 |  |  | 是
江北新区2022年5月废水监督监测 | 南京胜科水务有限公司 | 水环境 | 污水处理及其再生利用 |  | 化学工业水污染物排放标准(（DB32/939-2020）) | 表2化工集中去废水处理厂主要水污染物排放限值 | 总排(WS-01) | 化学需氧量 | 2022-05-06 | 0 |  |  | 141 | 44 | 50 |  | mg/L | 否 |  |  | 是
江北新区2022年5月废水监督监测 | 南京胜科水务有限公司 | 水环境 | 污水处理及其再生利用 |  | 化学工业水污染物排放标准(（DB32/939-2020）) | 表3涉重金属特征污染物排放限值,基础化学原料制造,合成材料制造,其他相关排污单位 | 总排(WS-01) | 总汞 | 2022-05-06 | 0 |  |  | 0.00070 | 0.00258 | 0.01 |  | mg/L | 否 |  |  | 是
江北新区2022年5月废水监督监测 | 南京胜科水务有限公司 | 水环境 | 污水处理及其再生利用 |  | 化学工业水污染物排放标准(（DB32/939-2020）) | 表4有机特征污染物排放限值,其他相关排污单位 | 总排(WS-01) | 苯 | 2022-05-06 | 0 |  |  | <0.0014 | <0.0014 | 0.1 |  | mg/L | 否 |  |  | 是
江北新区2022年5月废水监督监测 | 南京胜科水务有限公司 | 水环境 | 污水处理及其再生利用 |  | 污水综合排放标准(GB8978-1996) | （表1）第一类污染物最高允许排放浓度 | 总排(WS-01) | 苯并(a)芘 | 2022-05-06 | 0 |  |  | <0.000004 | <0.000004 | 0.00003 |  | mg/L | 否 |  |  | 是
江北新区2022年5月废水监督监测 | 南京胜科水务有限公司 | 水环境 | 污水处理及其再生利用 |  | 污水综合排放标准(GB8978-1996) | （表4）第二类污染物最高允许排放浓度（1998年1月1日后建的单位）,一切排污单位 ,一级标准 | 总排(WS-01) | 对-二甲苯 | 2022-05-06 | 0 |  |  | <0.0022 | <0.0022 | 0.4 |  | mg/L | 否 |  |  | 是
江北新区2022年5月废水监督监测 | 南京胜科水务有限公司 | 水环境 | 污水处理及其再生利用 |  | 不评价的项目(null) | 废水不评价的项目 | 总排(WS-01) | 甲基丙烯酸甲酯 | 2022-05-06 | 0 |  |  | <0.0020 | <0.0020 |  |  | mg/L | 否 |  |  | 否
江北新区2022年5月废水监督监测 | 南京胜科水务有限公司 | 水环境 | 污水处理及其再生利用 |  | 不评价的项目(null) | 废水不评价的项目 | 总排(WS-01) | 2，4，6-三氯苯酚 | 2022-05-06 | 0 |  |  | <0.0012 | <0.0012 |  |  | mg/L | 否 |  |  | 否
江北新区2022年5月废水监督监测 | 南京胜科水务有限公司 | 水环境 | 污水处理及其再生利用 |  | 污水综合排放标准(GB8978-1996) | （表4）第二类污染物最高允许排放浓度（1998年1月1日后建的单位）,一切排污单位 ,一级标准 | 总排(WS-01) | 间-二甲苯 | 2022-05-06 | 0 |  |  | <0.0022 | <0.0022 | 0.4 |  | mg/L | 否 |  |  | 是
江北新区2022年5月废水监督监测 | 南京胜科水务有限公司 | 水环境 | 污水处理及其再生利用 |  | 化学工业水污染物排放标准(（DB32/939-2020）) | 表3涉重金属特征污染物排放限值,相关排污单位 | 总排(WS-01) | 总砷 | 2022-05-06 | 0 |  |  | 0.0013 | 0.0004 | 0.3 |  | mg/L | 否 |  |  | 是
江北新区2022年5月废水监督监测 | 南京胜科水务有限公司 | 水环境 | 污水处理及其再生利用 |  | 化学工业水污染物排放标准(（DB32/939-2020）) | 表3涉重金属特征污染物排放限值,其他相关排污单位 | 总排(WS-01) | 总锰 | 2022-05-06 | 0 |  |  | 0.03 | 0.05 | 2.0 |  | mg/L | 否 |  |  | 是
江北新区2022年5月废水监督监测 | 南京胜科水务有限公司 | 水环境 | 污水处理及其再生利用 |  | 不评价的项目(null) | 废水不评价的项目 | 总排(WS-01) | 氯化物 | 2022-05-06 | 0 |  |  | 379 | 634 |  |  | mg/L | 否 |  |  | 否
江北新区2022年5月废水监督监测 | 南京胜科水务有限公司 | 水环境 | 污水处理及其再生利用 |  | 化学工业水污染物排放标准(（DB32/939-2020）) | 表3涉重金属特征污染物排放限值,其他相关排污单位 | 总排(WS-01) | 总铅 | 2022-05-06 | 0 |  |  | 0.001 | <0.001 | 0.5 |  | mg/L | 否 |  |  | 是
江北新区2022年5月废水监督监测 | 南京胜科水务有限公司 | 水环境 | 污水处理及其再生利用 |  | 化学工业水污染物排放标准(（DB32/939-2020）) | 表2化工集中去废水处理厂主要水污染物排放限值 | 总排(WS-01) | 石油类 | 2022-05-06 | 0 |  |  | 0.37 | 0.14 | 3 |  | mg/L | 否 |  |  | 是
江北新区2022年5月废水监督监测 | 南京胜科水务有限公司 | 水环境 | 污水处理及其再生利用 |  | 化学工业水污染物排放标准(（DB32/939-2020）) | 表2化工集中去废水处理厂主要水污染物排放限值 | 总排(WS-01) | 色度 | 2022-05-06 | 0 |  |  | 30 | 4 | 30 |  | 倍 | 否 |  |  | 是
江北新区2022年5月废水监督监测 | 南京胜科水务有限公司 | 水环境 | 污水处理及其再生利用 |  | 化学工业水污染物排放标准(（DB32/939-2020）) | 表2化工集中去废水处理厂主要水污染物排放限值 | 总排(WS-01) | 总磷 | 2022-05-06 | 0 |  |  | 0.76 | 0.08 | 0.5 |  | mg/L | 否 |  |  | 是
江北新区2022年5月废水监督监测 | 南京胜科水务有限公司 | 水环境 | 污水处理及其再生利用 |  | 不评价的项目(null) | 废水不评价的项目 | 总排(WS-01) | 水温 | 2022-05-06 | 0 |  |  | 18.5 | 18.5 |  |  | °C | 否 |  |  | 否
江北新区2022年5月废水监督监测 | 南京高欣水务有限公司葛塘污水处理厂 | 水环境,大气环境 | 其他水利管理业 |  | 城镇污水处理厂污染物排放标准[国标](GB18918-2002) | （表1）基本控制项目最高允许排放浓度（日均值）,一级标准（水温＞12℃或≤12℃）,A标准,通用 | 污水总排口(S2) | 悬浮物 | 2022-05-10 | 0 | 19 |  | 12 | 9 | 10 |  | mg/L | 否 |  |  | 是
江北新区2022年5月废水监督监测 | 南京高欣水务有限公司葛塘污水处理厂 | 水环境,大气环境 | 其他水利管理业 |  | 城镇污水处理厂污染物排放标准[国标](GB18918-2002) | （表1）基本控制项目最高允许排放浓度（日均值）,一级标准（水温＞12℃或≤12℃）,A标准,通用 | 污水总排口(S2) | 色度 | 2022-05-10 | 0 | 19 |  | 50 | 8 | 30 |  | 倍 | 否 |  |  | 是
江北新区2022年5月废水监督监测 | 南京高欣水务有限公司葛塘污水处理厂 | 水环境,大气环境 | 其他水利管理业 |  | 城镇污水处理厂污染物排放标准[国标](GB18918-2002) | （表2）部分一类污染物最高允许排放浓度（日均值） | 污水总排口(S2) | 总镉 | 2022-05-10 | 0 | 19 |  | <0.00025 | <0.00025 | 0.01 |  | mg/L | 否 |  |  | 是
江北新区2022年5月废水监督监测 | 南京高欣水务有限公司葛塘污水处理厂 | 水环境,大气环境 | 其他水利管理业 |  | 城镇污水处理厂污染物排放标准[国标](GB18918-2002) | （表1）基本控制项目最高允许排放浓度（日均值）,一级标准（水温＞12℃或≤12℃）,A标准,通用 | 污水总排口(S2) | 动植物油 | 2022-05-10 | 0 | 19 |  | <0.06 | <0.06 | 1 |  | mg/L | 否 |  |  | 是
江北新区2022年5月废水监督监测 | 南京高欣水务有限公司葛塘污水处理厂 | 水环境,大气环境 | 其他水利管理业 |  | 城镇污水处理厂污染物排放标准[国标](GB18918-2002) | （表1）基本控制项目最高允许排放浓度（日均值）,一级标准（水温＞12℃或≤12℃）,A标准,通用 | 污水总排口(S2) | 石油类 | 2022-05-10 | 0 | 19 |  | 1.51 | 0.98 | 1 |  | mg/L | 否 |  |  | 是
江北新区2022年5月废水监督监测 | 南京高欣水务有限公司葛塘污水处理厂 | 水环境,大气环境 | 其他水利管理业 |  | 城镇污水处理厂污染物排放标准[国标](GB18918-2002) | （表2）部分一类污染物最高允许排放浓度（日均值） | 污水总排口(S2) | 六价铬 | 2022-05-10 | 0 | 19 |  | <0.004 | <0.004 | 0.05 |  | mg/L | 否 |  |  | 是
江北新区2022年5月废水监督监测 | 南京高欣水务有限公司葛塘污水处理厂 | 水环境,大气环境 | 其他水利管理业 |  | 城镇污水处理厂污染物排放标准[国标](GB18918-2002) | （表1）基本控制项目最高允许排放浓度（日均值）,一级标准（水温＞12℃或≤12℃）,A标准,通用 | 污水总排口(S2) | 阴离子表面活性剂 | 2022-05-10 | 0 | 19 |  | 1.36 | <0.05 | 0.5 |  | mg/L | 否 |  |  | 是
江北新区2022年5月废水监督监测 | 南京高欣水务有限公司葛塘污水处理厂 | 水环境,大气环境 | 其他水利管理业 |  | 城镇污水处理厂污染物排放标准[国标](GB18918-2002) | （表1）基本控制项目最高允许排放浓度（日均值）,一级标准（水温＞12℃或≤12℃）,A标准,通用 | 污水总排口(S2) | 五日生化需氧量 | 2022-05-10 | 0 | 19 |  | 43.2 | 8.7 | 10 |  | mg/L | 否 |  |  | 是
江北新区2022年5月废水监督监测 | 南京高欣水务有限公司葛塘污水处理厂 | 水环境,大气环境 | 其他水利管理业 |  | 城镇污水处理厂污染物排放标准[国标](GB18918-2002) | （表2）部分一类污染物最高允许排放浓度（日均值） | 污水总排口(S2) | 总汞 | 2022-05-10 | 0 | 19 |  | 0.00012 | 0.00008 | 0.001 |  | mg/L | 否 |  |  | 是
江北新区2022年5月废水监督监测 | 南京高欣水务有限公司葛塘污水处理厂 | 水环境,大气环境 | 其他水利管理业 |  | 城镇污水处理厂污染物排放标准[国标](GB18918-2002) | （表2）部分一类污染物最高允许排放浓度（日均值） | 污水总排口(S2) | 总铅 | 2022-05-10 | 0 | 19 |  | <0.05 | <0.05 | 0.1 |  | mg/L | 否 |  |  | 是
江北新区2022年5月废水监督监测 | 南京高欣水务有限公司葛塘污水处理厂 | 水环境,大气环境 | 其他水利管理业 |  | 城镇污水处理厂污染物排放标准[国标](GB18918-2002) | （表2）部分一类污染物最高允许排放浓度（日均值） | 污水总排口(S2) | 总砷 | 2022-05-10 | 0 | 19 |  | 0.0016 | 0.0004 | 0.1 |  | mg/L | 否 |  |  | 是
江北新区2022年5月废水监督监测 | 南京高欣水务有限公司葛塘污水处理厂 | 水环境,大气环境 | 其他水利管理业 |  | 城镇污水处理厂污染物排放标准[国标](GB18918-2002) | （表1）基本控制项目最高允许排放浓度（日均值）,一级标准（水温＞12℃或≤12℃）,A标准,通用 | 污水总排口(S2) | 化学需氧量 | 2022-05-10 | 0 | 19 |  | 166 | 48 | 50 |  | mg/L | 否 |  |  | 是
江北新区2022年5月废水监督监测 | 南京高欣水务有限公司葛塘污水处理厂 | 水环境,大气环境 | 其他水利管理业 |  | 城市污水再生利用 绿地灌溉水质(GB/T 25499-2010) | （表1）基本控制及限值,限制性绿地 | 污水总排口(S2) | 粪大肠菌群 | 2022-05-10 | 0 | 19 |  | 6000 | 700 | 1000 |  | 个/L | 否 |  |  | 是
江北新区2022年5月废水监督监测 | 南京高欣水务有限公司葛塘污水处理厂 | 水环境,大气环境 | 其他水利管理业 |  | 城镇污水处理厂污染物排放标准[国标](GB18918-2002) | （表1）基本控制项目最高允许排放浓度（日均值）,一级标准（水温＞12℃或≤12℃）,A标准,通用 | 污水总排口(S2) | 氨氮（NH3-N） | 2022-05-10 | 0 | 19 |  | 30.8 | 0.181 | 5;8 |  | mg/L | 否 |  |  | 是
江北新区2022年5月废水监督监测 | 南京高欣水务有限公司葛塘污水处理厂 | 水环境,大气环境 | 其他水利管理业 |  | 城镇污水处理厂污染物排放标准[国标](GB18918-2002) | （表2）部分一类污染物最高允许排放浓度（日均值） | 污水总排口(S2) | 总铬 | 2022-05-10 | 0 | 19 |  | <0.03 | <0.03 | 0.1 |  | mg/L | 否 |  |  | 是
江北新区2022年5月废水监督监测 | 南京高欣水务有限公司葛塘污水处理厂 | 水环境,大气环境 | 其他水利管理业 |  | 城镇污水处理厂污染物排放标准[国标](GB18918-2002) | （表1）基本控制项目最高允许排放浓度（日均值）,一级标准（水温＞12℃或≤12℃）,A标准,通用 | 污水总排口(S2) | 总氮（以N计） | 2022-05-10 | 0 | 19 |  | 32.7 | 5.76 | 15 |  | mg/L | 否 |  |  | 是
江北新区2022年5月废水监督监测 | 南京高欣水务有限公司葛塘污水处理厂 | 水环境,大气环境 | 其他水利管理业 |  | 城镇污水处理厂污染物排放标准[国标](GB18918-2002) | （表1）基本控制项目最高允许排放浓度（日均值）,一级标准（水温＞12℃或≤12℃）,A标准,2006年1月1日后建设 | 污水总排口(S2) | 总磷（以P计） | 2022-05-10 | 0 | 19 |  | 2.93 | 0.11 | 0.5 |  | mg/L | 否 |  |  | 是
江北新区2022年5月废水监督监测 | 南京高欣水务有限公司葛塘污水处理厂 | 水环境,大气环境 | 其他水利管理业 |  | 城镇污水处理厂污染物排放标准[国标](GB18918-2002) | （表2）部分一类污染物最高允许排放浓度（日均值） | 污水总排口(S2) | 烷基汞 | 2022-05-10 | 0 | 19 |  | <0.00002 | <0.00002 | 00 |  | mg/L | 否 |  |  | 是
江北新区2022年5月废水监督监测 | 南京高欣水务有限公司葛塘污水处理厂 | 水环境,大气环境 | 其他水利管理业 |  | 城镇污水处理厂污染物排放标准[国标](GB18918-2002) | （表1）基本控制项目最高允许排放浓度（日均值）,一级标准（水温＞12℃或≤12℃）,A标准,通用 | 污水总排口(S2) | pH值 | 2022-05-10 | 0 | 19 |  | 8.1 | 8.7 | 9 | 6 | 无量纲 | 否 |  |  | 是
江北新区2022年5月废水监督监测 | 江苏仁信作物保护技术有限公司北厂区 | 水环境 | 化学试剂和助剂制造 |  | 《南京江北新区新材料科技园企业污水排放管理规定（2020年版）》（宁新区新科办发〔2020〕73号）(宁新区新科办发〔2020〕73号) | 第二类污染物接管标准 | 总排 | 总氮（以N计） | 2022-05-09 | 0 |  |  |  | 36.6 | 70 |  | mg/L | 否 |  |  | 是
江北新区2022年5月废水监督监测 | 江苏仁信作物保护技术有限公司北厂区 | 水环境 | 化学试剂和助剂制造 |  | 《南京江北新区新材料科技园企业污水排放管理规定（2020年版）》（宁新区新科办发〔2020〕73号）(宁新区新科办发〔2020〕73号) | 第二类污染物接管标准 | 总排 | 氨氮（NH3-N） | 2022-05-09 | 0 |  |  |  | 16.6 | 45 |  | mg/L | 否 |  |  | 是
江北新区2022年5月废水监督监测 | 江苏仁信作物保护技术有限公司北厂区 | 水环境 | 化学试剂和助剂制造 |  | 《南京江北新区新材料科技园企业污水排放管理规定（2020年版）》（宁新区新科办发〔2020〕73号）(宁新区新科办发〔2020〕73号) | 第二类污染物接管标准 | 总排 | 化学需氧量 | 2022-05-09 | 0 |  |  |  | 329 | 500 |  | mg/L | 否 |  |  | 是
江北新区2022年5月废水监督监测 | 江苏仁信作物保护技术有限公司北厂区 | 水环境 | 化学试剂和助剂制造 |  | 《南京江北新区新材料科技园企业污水排放管理规定（2020年版）》（宁新区新科办发〔2020〕73号）(宁新区新科办发〔2020〕73号) | 第二类污染物接管标准 | 总排 | pH值 | 2022-05-09 | 0 |  |  |  | 7.6 | 9 | 6 | 无量纲 | 否 |  |  | 是
江北新区2022年5月废水监督监测 | 江苏仁信作物保护技术有限公司北厂区 | 水环境 | 化学试剂和助剂制造 |  | 《南京江北新区新材料科技园企业污水排放管理规定（2020年版）》（宁新区新科办发〔2020〕73号）(宁新区新科办发〔2020〕73号) | 第二类污染物接管标准 | 总排 | 悬浮物 | 2022-05-09 | 0 |  |  |  | 46 | 400 |  | mg/L | 否 |  |  | 是
江北新区2022年5月废水监督监测 | 江苏仁信作物保护技术有限公司北厂区 | 水环境 | 化学试剂和助剂制造 |  | 《南京江北新区新材料科技园企业污水排放管理规定（2020年版）》（宁新区新科办发〔2020〕73号）(宁新区新科办发〔2020〕73号) | 第二类污染物接管标准 | 总排 | 总磷（以P计） | 2022-05-09 | 0 |  |  |  | 0.75 | 5.0 |  | mg/L | 否 |  |  | 是
江北新区2022年5月废水监督监测 | 沙索（中国）化学有限公司（方水路厂区） | 水环境,大气环境 | 专项化学用品制造 |  | 沙索（中国）化学有限公司 （方水路厂区）(913201006089481744001V) | 水污染物排放限值 | 废水总排口(DW002) | pH | 2022-05-11 | 0 |  |  |  | 7.0 | 9 | 6 | 无量纲 | 否 |  |  | 是
江北新区2022年5月废水监督监测 | 沙索（中国）化学有限公司（方水路厂区） | 水环境,大气环境 | 专项化学用品制造 |  | 沙索（中国）化学有限公司 （方水路厂区）(913201006089481744001V) | 水污染物排放限值 | 废水总排口(DW002) | 氨氮 | 2022-05-11 | 0 |  |  |  | 5.04 | 50 |  | mg/L | 否 |  |  | 是
江北新区2022年5月废水监督监测 | 沙索（中国）化学有限公司（方水路厂区） | 水环境,大气环境 | 专项化学用品制造 |  | 沙索（中国）化学有限公司 （方水路厂区）(913201006089481744001V) | 水污染物排放限值 | 废水总排口(DW002) | 总磷 | 2022-05-11 | 0 |  |  |  | 0.58 | 5.0 |  | mg/L | 否 |  |  | 是
江北新区2022年5月废水监督监测 | 沙索（中国）化学有限公司（方水路厂区） | 水环境,大气环境 | 专项化学用品制造 |  | 沙索（中国）化学有限公司 （方水路厂区）(913201006089481744001V) | 水污染物排放限值 | 废水总排口(DW002) | 总氮 | 2022-05-11 | 0 |  |  |  | 6.89 | 70 |  | mg/L | 否 |  |  | 是
江北新区2022年5月废水监督监测 | 沙索（中国）化学有限公司（方水路厂区） | 水环境,大气环境 | 专项化学用品制造 |  | 沙索（中国）化学有限公司 （方水路厂区）(913201006089481744001V) | 水污染物排放限值 | 废水总排口(DW002) | 阴离子表面活性剂 | 2022-05-11 | 0 |  |  |  | 0.06 | 20 |  | mg/L | 否 |  |  | 是
江北新区2022年5月废水监督监测 | 沙索（中国）化学有限公司（方水路厂区） | 水环境,大气环境 | 专项化学用品制造 |  | 沙索（中国）化学有限公司 （方水路厂区）(913201006089481744001V) | 水污染物排放限值 | 废水总排口(DW002) | 五日生化需氧量 | 2022-05-11 | 0 |  |  |  | 18.1 | 600 |  | mg/L | 否 |  |  | 是
江北新区2022年5月废水监督监测 | 沙索（中国）化学有限公司（方水路厂区） | 水环境,大气环境 | 专项化学用品制造 |  | 沙索（中国）化学有限公司 （方水路厂区）(913201006089481744001V) | 水污染物排放限值 | 废水总排口(DW002) | 化学需氧量 | 2022-05-11 | 0 |  |  |  | 94 | 500 |  | mg/L | 否 |  |  | 是
江北新区2022年5月废水监督监测 | 沙索（中国）化学有限公司（方水路厂区） | 水环境,大气环境 | 专项化学用品制造 |  | 沙索（中国）化学有限公司 （方水路厂区）(913201006089481744001V) | 水污染物排放限值 | 废水总排口(DW002) | 悬浮物 | 2022-05-11 | 0 |  |  |  | 18 | 400 |  | mg/L | 否 |  |  | 是
江北新区2022年5月废水监督监测 | 沙索（中国）化学有限公司（方水路厂区） | 水环境,大气环境 | 专项化学用品制造 |  | 沙索（中国）化学有限公司 （方水路厂区）(913201006089481744001V) | 水污染物排放限值 | 废水总排口(DW002) | 总有机碳 | 2022-05-11 | 0 |  |  |  | 18.0 |  |  | mg/L | 否 |  |  | 否
江北新区2022年5月废水监督监测 | 沙索（中国）化学有限公司（方水路厂区） | 水环境,大气环境 | 专项化学用品制造 |  | 沙索（中国）化学有限公司 （方水路厂区）(913201006089481744001V) | 水污染物排放限值 | 废水总排口(DW002) | 动植物油类 | 2022-05-11 | 0 |  |  |  | 2.13 | 10 |  | mg/L | 否 |  |  | 是
江北新区2022年5月废水监督监测 | 南京鲸轮制药有限公司 | 水环境 | 化学药品原料药制造 |  | 《南京江北新区新材料科技园企业污水排放管理规定（2020年版）》（宁新区新科办发〔2020〕73号）(宁新区新科办发〔2020〕73号) | 第二类污染物接管标准 | 废水总排口 | 总氮（以N计） | 2022-05-05 | 0 |  |  |  | 8.33 | 70 |  | mg/L | 否 |  |  | 是
江北新区2022年5月废水监督监测 | 南京鲸轮制药有限公司 | 水环境 | 化学药品原料药制造 |  | 《南京江北新区新材料科技园企业污水排放管理规定（2020年版）》（宁新区新科办发〔2020〕73号）(宁新区新科办发〔2020〕73号) | 第二类污染物接管标准 | 废水总排口 | 氨氮（NH3-N） | 2022-05-05 | 0 |  |  |  | 1.56 | 45 |  | mg/L | 否 |  |  | 是
江北新区2022年5月废水监督监测 | 南京鲸轮制药有限公司 | 水环境 | 化学药品原料药制造 |  | 《南京江北新区新材料科技园企业污水排放管理规定（2020年版）》（宁新区新科办发〔2020〕73号）(宁新区新科办发〔2020〕73号) | 第二类污染物接管标准 | 废水总排口 | 化学需氧量 | 2022-05-05 | 0 |  |  |  | 64 | 500 |  | mg/L | 否 |  |  | 是
江北新区2022年5月废水监督监测 | 南京鲸轮制药有限公司 | 水环境 | 化学药品原料药制造 |  | 《南京江北新区新材料科技园企业污水排放管理规定（2020年版）》（宁新区新科办发〔2020〕73号）(宁新区新科办发〔2020〕73号) | 第二类污染物接管标准 | 废水总排口 | 悬浮物 | 2022-05-05 | 0 |  |  |  | 7 | 400 |  | mg/L | 否 |  |  | 是
江北新区2022年5月废水监督监测 | 南京鲸轮制药有限公司 | 水环境 | 化学药品原料药制造 |  | 《南京江北新区新材料科技园企业污水排放管理规定（2020年版）》（宁新区新科办发〔2020〕73号）(宁新区新科办发〔2020〕73号) | 第二类污染物接管标准 | 废水总排口 | 总磷（以P计） | 2022-05-05 | 0 |  |  |  | 0.02 | 5.0 |  | mg/L | 否 |  |  | 是
江北新区2022年5月废水监督监测 | 南京鲸轮制药有限公司 | 水环境 | 化学药品原料药制造 |  | 《南京江北新区新材料科技园企业污水排放管理规定（2020年版）》（宁新区新科办发〔2020〕73号）(宁新区新科办发〔2020〕73号) | 第二类污染物接管标准 | 废水总排口 | pH值 | 2022-05-05 | 0 |  |  |  | 7.9 | 9 | 6 | 无量纲 | 否 |  |  | 是
江北新区2022年5月废水监督监测 | 南京鲸轮制药有限公司 | 水环境 | 化学药品原料药制造 |  | 《南京江北新区新材料科技园企业污水排放管理规定（2020年版）》（宁新区新科办发〔2020〕73号）(宁新区新科办发〔2020〕73号) | 第二类污染物接管标准 | 废水总排口 | 甲醛 | 2022-05-05 | 0 |  |  |  | <0.05 | 5.0 |  | mg/L | 否 |  |  | 是
江北新区2022年5月废水监督监测 | 南京鲸轮制药有限公司 | 水环境 | 化学药品原料药制造 |  | 《南京江北新区新材料科技园企业污水排放管理规定（2020年版）》（宁新区新科办发〔2020〕73号）(宁新区新科办发〔2020〕73号) | 第二类污染物接管标准 | 废水总排口 | 三氯甲烷 | 2022-05-05 | 0 |  |  |  | <0.0014 | 1.0 |  | mg/L | 否 |  |  | 是
江北新区2022年5月废水监督监测 | 南京鲸轮制药有限公司 | 水环境 | 化学药品原料药制造 |  | 化学合成类制药工业水污染物排放标准(GB21904-2008) | （表1）现有企业水污染物排放限值,企业废水总排放口,通用 | 废水总排口 | 二氯甲烷 | 2022-05-05 | 0 |  |  |  | <0.001 | 0.3 |  | mg/L | 否 |  |  | 是
江北新区2022年5月废水监督监测 | 南京化工园博瑞德水务有限公司 | 水环境 | 污水处理及其再生利用 |  | 污水综合排放标准(GB8978-1996) | （表4）第二类污染物最高允许排放浓度（1998年1月1日后建的单位）,一切排污单位 ,一级标准 | 污水排放口 | 2，4-二硝基氯苯 | 2022-05-10 | 0 |  |  | <0.00004 | <0.00004 | 0.5 |  | mg/L | 否 |  |  | 是
江北新区2022年5月废水监督监测 | 南京化工园博瑞德水务有限公司 | 水环境 | 污水处理及其再生利用 |  | 化学工业水污染物排放标准(（DB32/939-2020）) | 表2化工集中去废水处理厂主要水污染物排放限值 | 污水排放口 | 总氮 | 2022-05-10 | 0 |  |  | 14.0 | 11.1 | 15 |  | mg/L | 否 |  |  | 是
江北新区2022年5月废水监督监测 | 南京化工园博瑞德水务有限公司 | 水环境 | 污水处理及其再生利用 |  | 不评价的项目(null) | 废水不评价的项目 | 污水排放口 | 硝酸盐氮 | 2022-05-10 | 0 |  |  | 3.19 | 8.13 |  |  | mg/L | 否 |  |  | 否
江北新区2022年5月废水监督监测 | 南京化工园博瑞德水务有限公司 | 水环境 | 污水处理及其再生利用 |  | 化学工业水污染物排放标准(（DB32/939-2020）) | 表4有机特征污染物排放限值,相关排污单位 | 污水排放口 | 2，4-二氯酚 | 2022-05-10 | 0 |  |  | <0.0011 | <0.0011 | 0.6 |  | mg/L | 否 |  |  | 是
江北新区2022年5月废水监督监测 | 南京化工园博瑞德水务有限公司 | 水环境 | 污水处理及其再生利用 |  | 化学工业水污染物排放标准(（DB32/939-2020）) | 表4有机特征污染物排放限值,相关排污单位 | 污水排放口 | 三氯甲烷 | 2022-05-10 | 0 |  |  | 0.0102 | <0.0014 | 0.3 |  | mg/L | 否 |  |  | 是
江北新区2022年5月废水监督监测 | 南京化工园博瑞德水务有限公司 | 水环境 | 污水处理及其再生利用 |  | 化学工业水污染物排放标准(（DB32/939-2020）) | 表2化工集中去废水处理厂主要水污染物排放限值 | 污水排放口 | 可吸附有机卤素化合物（AOX） | 2022-05-10 | 0 |  |  | 0.145 | 0.136 | 0.5 |  | mg/L | 否 |  |  | 是
江北新区2022年5月废水监督监测 | 南京化工园博瑞德水务有限公司 | 水环境 | 污水处理及其再生利用 |  | 化学工业水污染物排放标准(（DB32/939-2020）) | 表4有机特征污染物排放限值,相关排污单位 | 污水排放口 | 二氯甲烷 | 2022-05-10 | 0 |  |  | <0.0010 | <0.0010 | 0.2 |  | mg/L | 否 |  |  | 是
江北新区2022年5月废水监督监测 | 南京化工园博瑞德水务有限公司 | 水环境 | 污水处理及其再生利用 |  | 化学工业水污染物排放标准(（DB32/939-2020）) | 表3涉重金属特征污染物排放限值,其他相关排污单位 | 污水排放口 | 总锰 | 2022-05-10 | 0 |  |  | 0.04 | 0.03 | 2.0 |  | mg/L | 否 |  |  | 是
江北新区2022年5月废水监督监测 | 南京化工园博瑞德水务有限公司 | 水环境 | 污水处理及其再生利用 |  | 化学工业水污染物排放标准(（DB32/939-2020）) | 表3涉重金属特征污染物排放限值,相关排污单位 | 污水排放口 | 总银 | 2022-05-10 | 0 |  |  | 0.13 | 0.13 | 0.3 |  | mg/L | 否 |  |  | 是
江北新区2022年5月废水监督监测 | 南京化工园博瑞德水务有限公司 | 水环境 | 污水处理及其再生利用 |  | 污水综合排放标准(GB8978-1996) | （表4）第二类污染物最高允许排放浓度（1998年1月1日后建的单位）,一切排污单位 ,一级标准 | 污水排放口 | 间一甲酚 | 2022-05-10 | 0 |  |  | <0.0005 | <0.0005 | 0.1 |  | mg/L | 否 |  |  | 是
江北新区2022年5月废水监督监测 | 南京化工园博瑞德水务有限公司 | 水环境 | 污水处理及其再生利用 |  | 化学工业水污染物排放标准(（DB32/939-2020）) | 表4有机特征污染物排放限值,相关排污单位 | 污水排放口 | 1，2-二氯乙烷 | 2022-05-10 | 0 |  |  | <0.0014 | <0.0014 | 0.3 |  | mg/L | 否 |  |  | 是
江北新区2022年5月废水监督监测 | 南京化工园博瑞德水务有限公司 | 水环境 | 污水处理及其再生利用 |  | 不评价的项目(null) | 废水不评价的项目 | 污水排放口 | 总氯 | 2022-05-10 | 0 |  |  | 0.21 | 0.16 |  |  | mg/L | 否 |  |  | 否
江北新区2022年5月废水监督监测 | 南京化工园博瑞德水务有限公司 | 水环境 | 污水处理及其再生利用 |  | 污水综合排放标准(GB8978-1996) | （表4）第二类污染物最高允许排放浓度（1998年1月1日后建的单位）,一切排污单位 ,一级标准 | 污水排放口 | 对硝基氯苯 | 2022-05-10 | 0 |  |  | <0.00005 | <0.00005 | 0.5 |  | mg/L | 否 |  |  | 是
江北新区2022年5月废水监督监测 | 南京化工园博瑞德水务有限公司 | 水环境 | 污水处理及其再生利用 |  | 化学工业水污染物排放标准(（DB32/939-2020）) | 表4有机特征污染物排放限值,相关排污单位 | 污水排放口 | 吡啶 | 2022-05-10 | 0 |  |  | <0.03 | <0.03 | 2 |  | mg/L | 否 |  |  | 是
江北新区2022年5月废水监督监测 | 南京化工园博瑞德水务有限公司 | 水环境 | 污水处理及其再生利用 |  | 南京化工园博瑞德水务有限公司排污许可证(913201933023168443001V) | 水污染物排放限值 | 污水排放口 | 磷酸盐 | 2022-05-10 | 0 |  |  | <0.051 | <0.051 | 0.5 |  | mg/L | 否 |  |  | 是
江北新区2022年5月废水监督监测 | 南京化工园博瑞德水务有限公司 | 水环境 | 污水处理及其再生利用 |  | 不评价的项目(null) | 废水不评价的项目 | 污水排放口 | 甲基丙烯酸甲酯 | 2022-05-10 | 0 |  |  | <0.002 | <0.002 |  |  | mg/L | 否 |  |  | 否
江北新区2022年5月废水监督监测 | 南京化工园博瑞德水务有限公司 | 水环境 | 污水处理及其再生利用 |  | 化学工业水污染物排放标准(（DB32/939-2020）) | 表4有机特征污染物排放限值,有机化学原料制造 | 污水排放口 | 1，2-二氯苯 | 2022-05-10 | 0 |  |  | <0.00029 | <0.00029 | 0.4 |  | mg/L | 否 |  |  | 是
江北新区2022年5月废水监督监测 | 南京化工园博瑞德水务有限公司 | 水环境 | 污水处理及其再生利用 |  | 污水综合排放标准(GB8978-1996) | （表4）第二类污染物最高允许排放浓度（1998年1月1日后建的单位）,一切排污单位 ,一级标准 | 污水排放口 | 邻-二甲苯 | 2022-05-10 | 0 |  |  | <0.0014 | <0.0014 | 0.4 |  | mg/L | 否 |  |  | 是
江北新区2022年5月废水监督监测 | 南京化工园博瑞德水务有限公司 | 水环境 | 污水处理及其再生利用 |  | 化学工业水污染物排放标准(（DB32/939-2020）) | 表3涉重金属特征污染物排放限值,其他相关排污单位 | 污水排放口 | 总镉 | 2022-05-10 | 0 |  |  | 0.0002 | 0.0001 | 0.1 |  | mg/L | 否 |  |  | 是
江北新区2022年5月废水监督监测 | 南京化工园博瑞德水务有限公司 | 水环境 | 污水处理及其再生利用 |  | 化学工业水污染物排放标准(（DB32/939-2020）) | 表2化工集中去废水处理厂主要水污染物排放限值 | 污水排放口 | 硫化物 | 2022-05-10 | 0 |  |  | <0.01 | <0.01 | 0.5 |  | mg/L | 否 |  |  | 是
江北新区2022年5月废水监督监测 | 南京化工园博瑞德水务有限公司 | 水环境 | 污水处理及其再生利用 |  | 化学工业水污染物排放标准(（DB32/939-2020）) | 表2化工集中去废水处理厂主要水污染物排放限值 | 污水排放口 | 石油类 | 2022-05-10 | 0 |  |  | <0.06 | 0.04 | 3 |  | mg/L | 否 |  |  | 是
江北新区2022年5月废水监督监测 | 南京化工园博瑞德水务有限公司 | 水环境 | 污水处理及其再生利用 |  | 化学工业水污染物排放标准(（DB32/939-2020）) | 表2化工集中去废水处理厂主要水污染物排放限值 | 污水排放口 | 氟化物 | 2022-05-10 | 0 |  |  | 0.478 | 0.402 | 8 |  | mg/L | 否 |  |  | 是
江北新区2022年5月废水监督监测 | 南京化工园博瑞德水务有限公司 | 水环境 | 污水处理及其再生利用 |  | 化学工业水污染物排放标准(（DB32/939-2020）) | 表2化工集中去废水处理厂主要水污染物排放限值 | 污水排放口 | 氨氮（NH3-N） | 2022-05-10 | 0 |  |  | 4.95 | 0.592 | 5 |  | mg/L | 否 |  |  | 是
江北新区2022年5月废水监督监测 | 南京化工园博瑞德水务有限公司 | 水环境 | 污水处理及其再生利用 |  | 化学工业水污染物排放标准(（DB32/939-2020）) | 表3涉重金属特征污染物排放限值,基础化学原料制造,合成材料制造,其他相关排污单位 | 污水排放口 | 总汞 | 2022-05-10 | 0 |  |  | 0.00179 | 0.00151 | 0.01 |  | mg/L | 否 |  |  | 是
江北新区2022年5月废水监督监测 | 南京化工园博瑞德水务有限公司 | 水环境 | 污水处理及其再生利用 |  | 化学工业水污染物排放标准(（DB32/939-2020）) | 表2化工集中去废水处理厂主要水污染物排放限值 | 污水排放口 | 化学需氧量 | 2022-05-10 | 0 |  |  | 169 | 43 | 50 |  | mg/L | 否 |  |  | 是
江北新区2022年5月废水监督监测 | 南京化工园博瑞德水务有限公司 | 水环境 | 污水处理及其再生利用 |  | 化学工业水污染物排放标准(（DB32/939-2020）) | 表2化工集中去废水处理厂主要水污染物排放限值 | 污水排放口 | 色度 | 2022-05-10 | 0 |  |  | 40 | 6 | 30 |  | 倍 | 否 |  |  | 是
江北新区2022年5月废水监督监测 | 南京化工园博瑞德水务有限公司 | 水环境 | 污水处理及其再生利用 |  | 化学工业水污染物排放标准(（DB32/939-2020）) | 表3涉重金属特征污染物排放限值,其他相关排污单位 | 污水排放口 | 六价铬 | 2022-05-10 | 0 |  |  | <0.004 | <0.004 | 0.2 |  | mg/L | 否 |  |  | 是
江北新区2022年5月废水监督监测 | 南京化工园博瑞德水务有限公司 | 水环境 | 污水处理及其再生利用 |  | 化学工业水污染物排放标准(（DB32/939-2020）) | 表2化工集中去废水处理厂主要水污染物排放限值 | 污水排放口 | 总磷 | 2022-05-10 | 0 |  |  | 0.86 | 0.13 | 0.5 |  | mg/L | 否 |  |  | 是
江北新区2022年5月废水监督监测 | 南京化工园博瑞德水务有限公司 | 水环境 | 污水处理及其再生利用 |  | 化学工业水污染物排放标准(（DB32/939-2020）) | 表3涉重金属特征污染物排放限值,相关排污单位 | 污水排放口 | 总砷 | 2022-05-10 | 0 |  |  | 0.0066 | 0.0045 | 0.3 |  | mg/L | 否 |  |  | 是
江北新区2022年5月废水监督监测 | 南京化工园博瑞德水务有限公司 | 水环境 | 污水处理及其再生利用 |  | 化学工业水污染物排放标准(（DB32/939-2020）) | 表2化工集中去废水处理厂主要水污染物排放限值 | 污水排放口 | pH | 2022-05-10 | 0 |  |  | 7.8 | 8.1 | 9 | 6 | 无量纲 | 否 |  |  | 是
江北新区2022年5月废水监督监测 | 南京化工园博瑞德水务有限公司 | 水环境 | 污水处理及其再生利用 |  | 化学工业水污染物排放标准(（DB32/939-2020）) | 表3涉重金属特征污染物排放限值,其他相关排污单位 | 污水排放口 | 总铅 | 2022-05-10 | 0 |  |  | <0.001 | <0.001 | 0.5 |  | mg/L | 否 |  |  | 是
江北新区2022年5月废水监督监测 | 南京化工园博瑞德水务有限公司 | 水环境 | 污水处理及其再生利用 |  | 化学工业水污染物排放标准(（DB32/939-2020）) | 表2化工集中去废水处理厂主要水污染物排放限值 | 污水排放口 | 悬浮物 | 2022-05-10 | 0 |  |  | 13 | 7 | 20 |  | mg/L | 否 |  |  | 是
江北新区2022年5月废水监督监测 | 南京化工园博瑞德水务有限公司 | 水环境 | 污水处理及其再生利用 |  | 化学工业水污染物排放标准(（DB32/939-2020）) | 表2化工集中去废水处理厂主要水污染物排放限值 | 污水排放口 | 总氰化物 | 2022-05-10 | 0 |  |  | <0.004 | <0.004 | 0.2 |  | mg/L | 否 |  |  | 是
江北新区2022年5月废水监督监测 | 南京化工园博瑞德水务有限公司 | 水环境 | 污水处理及其再生利用 |  | 化学工业水污染物排放标准(（DB32/939-2020）) | 表2化工集中去废水处理厂主要水污染物排放限值 | 污水排放口 | 挥发酚 | 2022-05-10 | 0 |  |  | <0.01 | <0.01 | 0.5 |  | mg/L | 否 |  |  | 是
江北新区2022年5月废水监督监测 | 南京化工园博瑞德水务有限公司 | 水环境 | 污水处理及其再生利用 |  | 化学工业水污染物排放标准(（DB32/939-2020）) | 表3涉重金属特征污染物排放限值,其他相关排污单位 | 污水排放口 | 总铬 | 2022-05-10 | 0 |  |  | <0.03 | <0.03 | 0.5 |  | mg/L | 否 |  |  | 是
江北新区2022年5月废水监督监测 | 南京化工园博瑞德水务有限公司 | 水环境 | 污水处理及其再生利用 |  | 化学工业水污染物排放标准（地标）(DB32/939-2020) | 化学原料及化学制品制造业表一限值 | 污水排放口 | 五日生化需氧量 | 2022-05-10 | 0 |  |  | 34.8 | 5.4 | 20 |  | mg/L | 否 |  |  | 是
江北新区2022年5月废水监督监测 | 南京化工园博瑞德水务有限公司 | 水环境 | 污水处理及其再生利用 |  | 化学工业水污染物排放标准(（DB32/939-2020）) | 表4有机特征污染物排放限值,相关排污单位 | 污水排放口 | 二甲苯（总量） | 2022-05-10 | 0 |  |  | <0.0022 | <0.0022 | 0.4 |  | mg/L | 否 |  |  | 是
江北新区2022年5月废水监督监测 | 南京化工园博瑞德水务有限公司 | 水环境 | 污水处理及其再生利用 |  | 化学工业水污染物排放标准(（DB32/939-2020）) | 表4有机特征污染物排放限值,其他相关排污单位 | 污水排放口 | 甲苯 | 2022-05-10 | 0 |  |  | <0.0014 | <0.0014 | 0.1 |  | mg/L | 否 |  |  | 是
江北新区2022年5月废水监督监测 | 南京化工园博瑞德水务有限公司 | 水环境 | 污水处理及其再生利用 |  | 化学工业水污染物排放标准(（DB32/939-2020）) | 表4有机特征污染物排放限值,相关排污单位 | 污水排放口 | 乙苯 | 2022-05-10 | 0 |  |  | <0.0008 | <0.0008 | 0.4 |  | mg/L | 否 |  |  | 是
江北新区2022年5月废水监督监测 | 南京化工园博瑞德水务有限公司 | 水环境 | 污水处理及其再生利用 |  | 化学工业水污染物排放标准(（DB32/939-2020）) | 表4有机特征污染物排放限值,相关排污单位 | 污水排放口 | 硝基苯类 | 2022-05-10 | 0 |  |  | <0.2 | <0.2 | 2 |  | mg/L | 否 |  |  | 是
江北新区2022年5月废水监督监测 | 南京化工园博瑞德水务有限公司 | 水环境 | 污水处理及其再生利用 |  | 化学工业水污染物排放标准(（DB32/939-2020）) | 表4有机特征污染物排放限值,其他相关排污单位 | 污水排放口 | 苯胺类 | 2022-05-10 | 0 |  |  | 0.06 | <0.03 | 0.5 |  | mg/L | 否 |  |  | 是
江北新区2022年5月废水监督监测 | 南京化工园博瑞德水务有限公司 | 水环境 | 污水处理及其再生利用 |  | 污水综合排放标准(GB8978-1996) | （表4）第二类污染物最高允许排放浓度（1998年1月1日后建的单位）,一切排污单位 ,一级标准 | 污水排放口 | 动植物油 | 2022-05-10 | 0 |  |  | 0.93 | 0.08 | 10 |  | mg/L | 否 |  |  | 是
江北新区2022年5月废水监督监测 | 南京化工园博瑞德水务有限公司 | 水环境 | 污水处理及其再生利用 |  | 污水综合排放标准(GB8978-1996) | （表4）第二类污染物最高允许排放浓度（1998年1月1日后建的单位）,一切排污单位 ,一级标准 | 污水排放口 | 阴离子表面活性剂（LAS） | 2022-05-10 | 0 |  |  | 0.07 | <0.05 | 5.0 |  | mg/L | 否 |  |  | 是
江北新区2022年5月废水监督监测 | 南京化工园博瑞德水务有限公司 | 水环境 | 污水处理及其再生利用 |  | 化学工业水污染物排放标准(（DB32/939-2020）) | 表4有机特征污染物排放限值,其他相关排污单位 | 污水排放口 | 苯 | 2022-05-10 | 0 |  |  | <0.0014 | <0.0014 | 0.1 |  | mg/L | 否 |  |  | 是
江北新区2022年5月废水监督监测 | 南京化工园博瑞德水务有限公司 | 水环境 | 污水处理及其再生利用 |  | 污水综合排放标准(GB8978-1996) | （表1）第一类污染物最高允许排放浓度 | 污水排放口 | 苯并(a)芘 | 2022-05-10 | 0 |  |  | <0.000004 | <0.000004 | 0.00003 |  | mg/L | 否 |  |  | 是
江北新区2022年5月废水监督监测 | 南京化工园博瑞德水务有限公司 | 水环境 | 污水处理及其再生利用 |  | 化学工业水污染物排放标准(（DB32/939-2020）) | 表3涉重金属特征污染物排放限值,其他相关排污单位 | 污水排放口 | 总锌 | 2022-05-10 | 0 |  |  | 0.043 | 0.042 | 2.0 |  | mg/L | 否 |  |  | 是
江北新区2022年5月废水监督监测 | 南京化工园博瑞德水务有限公司 | 水环境 | 污水处理及其再生利用 |  | 城镇污水处理厂污染物排放标准[国标](GB18918-2002) | （表1）基本控制项目最高允许排放浓度（日均值）,一级标准（水温＞12℃或≤12℃）,A标准,通用 | 污水排放口 | 粪大肠菌群数 | 2022-05-10 | 0 |  |  | 2000 | <20 | 1000 |  | 个/L | 否 |  |  | 是
江北新区2022年5月废水监督监测 | 南京化工园博瑞德水务有限公司 | 水环境 | 污水处理及其再生利用 |  | 化学工业水污染物排放标准(（DB32/939-2020）) | 表4有机特征污染物排放限值,有机化学原料制造 | 污水排放口 | 氯苯 | 2022-05-10 | 0 |  |  | <0.012 | <0.012 | 0.2 |  | mg/L | 否 |  |  | 是
江北新区2022年5月废水监督监测 | 南京化工园博瑞德水务有限公司 | 水环境 | 污水处理及其再生利用 |  | 不评价的项目(null) | 废水不评价的项目 | 污水排放口 | 氯化物 | 2022-05-10 | 0 |  |  | 457 | 459 |  |  | mg/L | 否 |  |  | 否
江北新区2022年5月废水监督监测 | 南京化工园博瑞德水务有限公司 | 水环境 | 污水处理及其再生利用 |  | 化学工业水污染物排放标准(（DB32/939-2020）) | 表3涉重金属特征污染物排放限值,相关排污单位 | 污水排放口 | 总铜 | 2022-05-10 | 0 |  |  | <0.04 | <0.04 | 0.5 |  | mg/L | 否 |  |  | 是
江北新区2022年5月废水监督监测 | 南京化工园博瑞德水务有限公司 | 水环境 | 污水处理及其再生利用 |  | 化学工业水污染物排放标准(（DB32/939-2020）) | 表2化工集中去废水处理厂主要水污染物排放限值 | 污水排放口 | 全盐量 | 2022-05-10 | 0 |  |  | 3590 | 3260 | 10000 |  | mg/L | 否 |  |  | 是
江北新区2022年5月废水监督监测 | 南京化工园博瑞德水务有限公司 | 水环境 | 污水处理及其再生利用 |  | 污水综合排放标准(GB8978-1996) | （表4）第二类污染物最高允许排放浓度（1998年1月1日后建的单位）,一切排污单位 ,一级标准 | 污水排放口 | 间-二甲苯 | 2022-05-10 | 0 |  |  | <0.0022 | <0.0022 | 0.4 |  | mg/L | 否 |  |  | 是
江北新区2022年5月废水监督监测 | 南京化工园博瑞德水务有限公司 | 水环境 | 污水处理及其再生利用 |  | 南京化工园博瑞德水务有限公司排污许可证(913201933023168443001V) | 水污染物排放限值 | 污水排放口 | 烷基汞 | 2022-05-10 | 0 |  |  | <0.00002 | <0.00002 |  |  | mg/L | 否 |  |  | 否
江北新区2022年5月废水监督监测 | 南京化工园博瑞德水务有限公司 | 水环境 | 污水处理及其再生利用 |  | 化学工业水污染物排放标准(（DB32/939-2020）) | 表3涉重金属特征污染物排放限值,其他相关排污单位 | 污水排放口 | 总镍 | 2022-05-10 | 0 |  |  | 0.005 | <0.007 | 0.5 |  | mg/L | 否 |  |  | 是
江北新区2022年5月废水监督监测 | 南京化工园博瑞德水务有限公司 | 水环境 | 污水处理及其再生利用 |  | 化学工业水污染物排放标准(（DB32/939-2020）) | 表4有机特征污染物排放限值,相关排污单位 | 污水排放口 | 苯酚 | 2022-05-10 | 0 |  |  | <0.0005 | <0.0005 | 0.3 |  | mg/L | 否 |  |  | 是
江北新区2022年5月废水监督监测 | 南京化工园博瑞德水务有限公司 | 水环境 | 污水处理及其再生利用 |  | 化学工业水污染物排放标准(（DB32/939-2020）) | 表2化工集中去废水处理厂主要水污染物排放限值 | 污水排放口 | 总有机碳 | 2022-05-10 | 0 |  |  | 45.5 | 19.6 | 20 |  | mg/L | 否 |  |  | 是
江北新区2022年5月废水监督监测 | 南京化工园博瑞德水务有限公司 | 水环境 | 污水处理及其再生利用 |  | 不评价的项目(null) | 废水不评价的项目 | 污水排放口 | 甲醇 | 2022-05-10 | 0 |  |  | <0.2 | <0.2 |  |  | mg/L | 否 |  |  | 否
江北新区2022年5月废水监督监测 | 南京化工园博瑞德水务有限公司 | 水环境 | 污水处理及其再生利用 |  | 化学工业水污染物排放标准(（DB32/939-2020）) | 表4有机特征污染物排放限值,相关排污单位 | 污水排放口 | 甲醛 | 2022-05-10 | 0 |  |  | 0.16 | <0.05 | 1 |  | mg/L | 否 |  |  | 是
江北新区2022年5月废水监督监测 | 南京化工园博瑞德水务有限公司 | 水环境 | 污水处理及其再生利用 |  | 不评价的项目(null) | 废水不评价的项目 | 污水排放口 | 2，4，6-三氯苯酚 | 2022-05-10 | 0 |  |  | <0.0012 | <0.0012 |  |  | mg/L | 否 |  |  | 否
江北新区2022年5月废水监督监测 | 南京化工园博瑞德水务有限公司 | 水环境 | 污水处理及其再生利用 |  | 化学工业水污染物排放标准(（DB32/939-2020）) | 表3涉重金属特征污染物排放限值,相关排污单位 | 污水排放口 | 总钒 | 2022-05-10 | 0 |  |  | <0.01 | <0.01 | 1.0 |  | mg/L | 否 |  |  | 是
江北新区2022年5月废水监督监测 | 南京化工园博瑞德水务有限公司 | 水环境 | 污水处理及其再生利用 |  | 污水综合排放标准(GB8978-1996) | （表4）第二类污染物最高允许排放浓度（1998年1月1日后建的单位）,一切排污单位 ,一级标准 | 污水排放口 | 对-二甲苯 | 2022-05-10 | 0 |  |  | <0.0022 | <0.0022 | 0.4 |  | mg/L | 否 |  |  | 是
江北新区2022年5月废水监督监测 | 南京化工园博瑞德水务有限公司 | 水环境 | 污水处理及其再生利用 |  | 不评价的项目(null) | 废水不评价的项目 | 污水排放口 | 乙腈 | 2022-05-10 | 0 |  |  | <0.04 | <0.04 |  |  | mg/L | 否 |  |  | 否
江北新区2022年5月废水监督监测 | 南京长澳制药有限公司 | 大气环境 | 化学药品制剂制造 |  | 南京长澳制药有限公司排污许可证(91320100634081762H001Y) | 废水 | 废水总排口 | 总氮 | 2022-05-10 | 0 |  |  |  | 3.06 | 40 |  | mg/L | 否 |  |  | 是
江北新区2022年5月废水监督监测 | 南京长澳制药有限公司 | 大气环境 | 化学药品制剂制造 |  | 南京长澳制药有限公司排污许可证(91320100634081762H001Y) | 废水 | 废水总排口 | 氨氮 | 2022-05-10 | 0 |  |  |  | 2.12 | 30 |  | mg/L | 否 |  |  | 是
江北新区2022年5月废水监督监测 | 南京长澳制药有限公司 | 大气环境 | 化学药品制剂制造 |  | 化学合成类制药工业水污染物排放标准(GB21904-2008) | （表3）水污染物特别排放限值,企业废水总排放口 | 废水总排口 | 总有机碳 | 2022-05-10 | 0 |  |  |  | 25.0 |  |  | mg/L | 否 |  |  | 否
江北新区2022年5月废水监督监测 | 南京长澳制药有限公司 | 大气环境 | 化学药品制剂制造 |  | 南京长澳制药有限公司排污许可证(91320100634081762H001Y) | 废水 | 废水总排口 | 石油类 | 2022-05-10 | 0 |  |  |  | 0.46 | 20 |  | mg/L | 否 |  |  | 是
江北新区2022年5月废水监督监测 | 南京长澳制药有限公司 | 大气环境 | 化学药品制剂制造 |  | 南京长澳制药有限公司排污许可证(91320100634081762H001Y) | 废水 | 废水总排口 | 动植物油类 | 2022-05-10 | 0 |  |  |  | <0.06 | 100 |  | mg/L | 否 |  |  | 是
江北新区2022年5月废水监督监测 | 南京长澳制药有限公司 | 大气环境 | 化学药品制剂制造 |  | 污水综合排放标准(GB8978-1996) | （表4）第二类污染物最高允许排放浓度（1998年1月1日后建的单位）,一切排污单位 ,三级标准 | 废水总排口 | pH值 | 2022-05-10 | 0 |  |  |  | 7.1 | 9 | 6 | 无量纲 | 否 |  |  | 是
江北新区2022年5月废水监督监测 | 南京长澳制药有限公司 | 大气环境 | 化学药品制剂制造 |  | 南京长澳制药有限公司排污许可证(91320100634081762H001Y) | 废水 | 废水总排口 | 悬浮物 | 2022-05-10 | 0 |  |  |  | 12 | 300 |  | mg/L | 否 |  |  | 是
江北新区2022年5月废水监督监测 | 南京长澳制药有限公司 | 大气环境 | 化学药品制剂制造 |  | 南京长澳制药有限公司排污许可证(91320100634081762H001Y) | 废水 | 废水总排口 | 五日化学需氧量 | 2022-05-10 | 0 |  |  |  | 4.6 | 200 |  | mg/L | 否 |  |  | 是
江北新区2022年5月废水监督监测 | 南京长澳制药有限公司 | 大气环境 | 化学药品制剂制造 |  | 南京长澳制药有限公司排污许可证(91320100634081762H001Y) | 废水 | 废水总排口 | 化学需氧量 | 2022-05-10 | 0 |  |  |  | 28 | 450 |  | mg/L | 否 |  |  | 是
江北新区2022年5月废水监督监测 | 南京长澳制药有限公司 | 大气环境 | 化学药品制剂制造 |  | 南京长澳制药有限公司排污许可证(91320100634081762H001Y) | 废水 | 废水总排口 | 总磷 | 2022-05-10 | 0 |  |  |  | 0.34 | 4 |  | mg/L | 否 |  |  | 是
江北新区2022年5月废水监督监测 | 南京扬子奥克化学有限公司 | 水环境 | 专项化学用品制造 |  | 《南京江北新区新材料科技园企业污水排放管理规定（2020年版）》（宁新区新科办发〔2020〕73号）(宁新区新科办发〔2020〕73号) | 第二类污染物接管标准 | 污水排口 | 石油类 | 2022-05-07 | 0 |  |  |  | 0.11 | 20 |  | mg/L | 否 |  |  | 是
江北新区2022年5月废水监督监测 | 南京扬子奥克化学有限公司 | 水环境 | 专项化学用品制造 |  | 《南京江北新区新材料科技园企业污水排放管理规定（2020年版）》（宁新区新科办发〔2020〕73号）(宁新区新科办发〔2020〕73号) | 第二类污染物接管标准 | 污水排口 | 氨氮（NH3-N） | 2022-05-07 | 0 |  |  |  | 10.6 | 45 |  | mg/L | 否 |  |  | 是
江北新区2022年5月废水监督监测 | 南京扬子奥克化学有限公司 | 水环境 | 专项化学用品制造 |  | 《南京江北新区新材料科技园企业污水排放管理规定（2020年版）》（宁新区新科办发〔2020〕73号）(宁新区新科办发〔2020〕73号) | 第二类污染物接管标准 | 污水排口 | 化学需氧量 | 2022-05-07 | 0 |  |  |  | 33 | 500 |  | mg/L | 否 |  |  | 是
江北新区2022年5月废水监督监测 | 南京扬子奥克化学有限公司 | 水环境 | 专项化学用品制造 |  | 《南京江北新区新材料科技园企业污水排放管理规定（2020年版）》（宁新区新科办发〔2020〕73号）(宁新区新科办发〔2020〕73号) | 第二类污染物接管标准 | 污水排口 | 悬浮物 | 2022-05-07 | 0 |  |  |  | 16 | 400 |  | mg/L | 否 |  |  | 是
江北新区2022年5月废水监督监测 | 南京扬子奥克化学有限公司 | 水环境 | 专项化学用品制造 |  | 《南京江北新区新材料科技园企业污水排放管理规定（2020年版）》（宁新区新科办发〔2020〕73号）(宁新区新科办发〔2020〕73号) | 第二类污染物接管标准 | 污水排口 | 总磷（以P计） | 2022-05-07 | 0 |  |  |  | 0.87 | 5.0 |  | mg/L | 否 |  |  | 是
江北新区2022年5月废水监督监测 | 南京扬子奥克化学有限公司 | 水环境 | 专项化学用品制造 |  | 《南京江北新区新材料科技园企业污水排放管理规定（2020年版）》（宁新区新科办发〔2020〕73号）(宁新区新科办发〔2020〕73号) | 第二类污染物接管标准 | 污水排口 | pH值 | 2022-05-07 | 0 |  |  |  | 8.4 | 9 | 6 | 无量纲 | 否 |  |  | 是
江北新区2022年5月废水监督监测 | 南京扬子奥克化学有限公司 | 水环境 | 专项化学用品制造 |  | 《南京江北新区新材料科技园企业污水排放管理规定（2020年版）》（宁新区新科办发〔2020〕73号）(宁新区新科办发〔2020〕73号) | 第二类污染物接管标准 | 污水排口 | 五日生化需氧量 | 2022-05-07 | 0 |  |  |  | 5.6 | 300 |  | mg/L | 否 |  |  | 是
江北新区2022年5月废水监督监测 | 南京扬子奥克化学有限公司 | 水环境 | 专项化学用品制造 |  | 《南京江北新区新材料科技园企业污水排放管理规定（2020年版）》（宁新区新科办发〔2020〕73号）(宁新区新科办发〔2020〕73号) | 第二类污染物接管标准 | 污水排口 | 总氮（以N计） | 2022-05-07 | 0 |  |  |  | 12.7 | 70 |  | mg/L | 否 |  |  | 是
江北新区2022年5月废水监督监测 | 塞拉尼斯（南京）化工有限公司 | 水环境 | 有机化学原料制造 |  | 《南京江北新区新材料科技园企业污水排放管理规定（2020年版）》（宁新区新科办发〔2020〕73号）(宁新区新科办发〔2020〕73号) | 第二类污染物接管标准 | 生产废水排口1（HGY-WS-01）(HGY-WS-01) | 总磷（以P计） | 2022-05-12 | 0 |  |  |  | 0.18 | 5.0 |  | mg/L | 否 |  |  | 是
江北新区2022年5月废水监督监测 | 塞拉尼斯（南京）化工有限公司 | 水环境 | 有机化学原料制造 |  | 《南京江北新区新材料科技园企业污水排放管理规定（2020年版）》（宁新区新科办发〔2020〕73号）(宁新区新科办发〔2020〕73号) | 第二类污染物接管标准 | 生产废水排口1（HGY-WS-01）(HGY-WS-01) | 悬浮物 | 2022-05-12 | 0 |  |  |  | 16 | 400 |  | mg/L | 否 |  |  | 是
江北新区2022年5月废水监督监测 | 塞拉尼斯（南京）化工有限公司 | 水环境 | 有机化学原料制造 |  | 《南京江北新区新材料科技园企业污水排放管理规定（2020年版）》（宁新区新科办发〔2020〕73号）(宁新区新科办发〔2020〕73号) | 第二类污染物接管标准 | 生产废水排口1（HGY-WS-01）(HGY-WS-01) | 氨氮（NH3-N） | 2022-05-12 | 0 |  |  |  | 1.39 | 45 |  | mg/L | 否 |  |  | 是
江北新区2022年5月废水监督监测 | 塞拉尼斯（南京）化工有限公司 | 水环境 | 有机化学原料制造 |  | 不评价的项目(null) | 废水不评价的项目 | 生产废水排口1（HGY-WS-01）(HGY-WS-01) | 总有机碳 | 2022-05-12 | 0 |  |  |  | 34.2 |  |  | mg/L | 否 |  |  | 否
江北新区2022年5月废水监督监测 | 塞拉尼斯（南京）化工有限公司 | 水环境 | 有机化学原料制造 |  | 《南京江北新区新材料科技园企业污水排放管理规定（2020年版）》（宁新区新科办发〔2020〕73号）(宁新区新科办发〔2020〕73号) | 第二类污染物接管标准 | 生产废水排口1（HGY-WS-01）(HGY-WS-01) | 石油类 | 2022-05-12 | 0 |  |  |  | <0.06 | 20 |  | mg/L | 否 |  |  | 是
江北新区2022年5月废水监督监测 | 塞拉尼斯（南京）化工有限公司 | 水环境 | 有机化学原料制造 |  | 《南京江北新区新材料科技园企业污水排放管理规定（2020年版）》（宁新区新科办发〔2020〕73号）(宁新区新科办发〔2020〕73号) | 第二类污染物接管标准 | 生产废水排口1（HGY-WS-01）(HGY-WS-01) | pH值 | 2022-05-12 | 0 |  |  |  | 8.3 | 9 | 6 | 无量纲 | 否 |  |  | 是
江北新区2022年5月废水监督监测 | 塞拉尼斯（南京）化工有限公司 | 水环境 | 有机化学原料制造 |  | 《南京江北新区新材料科技园企业污水排放管理规定（2020年版）》（宁新区新科办发〔2020〕73号）(宁新区新科办发〔2020〕73号) | 第二类污染物接管标准 | 生产废水排口1（HGY-WS-01）(HGY-WS-01) | 化学需氧量 | 2022-05-12 | 0 |  |  |  | 90 | 500 |  | mg/L | 否 |  |  | 是
江北新区2022年5月废水监督监测 | 塞拉尼斯（南京）化工有限公司 | 水环境 | 有机化学原料制造 |  | 《南京江北新区新材料科技园企业污水排放管理规定（2020年版）》（宁新区新科办发〔2020〕73号）(宁新区新科办发〔2020〕73号) | 第二类污染物接管标准 | 生产废水排口1（HGY-WS-01）(HGY-WS-01) | 可吸附有机卤素化合物（AOX） | 2022-05-12 | 0 |  |  |  | 0.281 | 8.0 |  | mg/L | 否 |  |  | 是
江北新区2022年5月废水监督监测 | 塞拉尼斯（南京）化工有限公司 | 水环境 | 有机化学原料制造 |  | 《南京江北新区新材料科技园企业污水排放管理规定（2020年版）》（宁新区新科办发〔2020〕73号）(宁新区新科办发〔2020〕73号) | 第二类污染物接管标准 | 生产废水排口1（HGY-WS-01）(HGY-WS-01) | 五日生化需氧量 | 2022-05-12 | 0 |  |  |  | 17.3 | 300 |  | mg/L | 否 |  |  | 是
江北新区2022年5月废水监督监测 | 塞拉尼斯（南京）化工有限公司 | 水环境 | 有机化学原料制造 |  | 《南京江北新区新材料科技园企业污水排放管理规定（2020年版）》（宁新区新科办发〔2020〕73号）(宁新区新科办发〔2020〕73号) | 第二类污染物接管标准 | 生产废水排口1（HGY-WS-01）(HGY-WS-01) | 总氮（以N计） | 2022-05-12 | 0 |  |  |  | 8.46 | 70 |  | mg/L | 否 |  |  | 是
江北新区2022年5月废水监督监测 | 塞拉尼斯（南京）化工有限公司 | 水环境 | 有机化学原料制造 |  | 《南京江北新区新材料科技园企业污水排放管理规定（2020年版）》（宁新区新科办发〔2020〕73号）(宁新区新科办发〔2020〕73号) | 第二类污染物接管标准 | 生产废水排口1（HGY-WS-01）(HGY-WS-01) | 总锌 | 2022-05-12 | 0 |  |  |  | 0.052 | 2.0 |  | mg/L | 否 |  |  | 是
江北新区2022年5月废水监督监测 | 塞拉尼斯（南京）化工有限公司 | 水环境 | 有机化学原料制造 |  | 不评价的项目(null) | 废水不评价的项目 | 生产废水总排2（HGY-WS-02）(HGY-WS-02) | 总有机碳 | 2022-05-12 | 0 |  |  |  | 12.7 |  |  | mg/L | 否 |  |  | 否
江北新区2022年5月废水监督监测 | 塞拉尼斯（南京）化工有限公司 | 水环境 | 有机化学原料制造 |  | 《南京江北新区新材料科技园企业污水排放管理规定（2020年版）》（宁新区新科办发〔2020〕73号）(宁新区新科办发〔2020〕73号) | 第二类污染物接管标准 | 生产废水总排2（HGY-WS-02）(HGY-WS-02) | 石油类 | 2022-05-12 | 0 |  |  |  | <0.06 | 20 |  | mg/L | 否 |  |  | 是
江北新区2022年5月废水监督监测 | 塞拉尼斯（南京）化工有限公司 | 水环境 | 有机化学原料制造 |  | 《南京江北新区新材料科技园企业污水排放管理规定（2020年版）》（宁新区新科办发〔2020〕73号）(宁新区新科办发〔2020〕73号) | 第二类污染物接管标准 | 生产废水总排2（HGY-WS-02）(HGY-WS-02) | 可吸附有机卤素化合物（AOX） | 2022-05-12 | 0 |  |  |  | 0.111 | 8.0 |  | mg/L | 否 |  |  | 是
江北新区2022年5月废水监督监测 | 塞拉尼斯（南京）化工有限公司 | 水环境 | 有机化学原料制造 |  | 《南京江北新区新材料科技园企业污水排放管理规定（2020年版）》（宁新区新科办发〔2020〕73号）(宁新区新科办发〔2020〕73号) | 第二类污染物接管标准 | 生产废水总排2（HGY-WS-02）(HGY-WS-02) | 悬浮物 | 2022-05-12 | 0 |  |  |  | 9 | 400 |  | mg/L | 否 |  |  | 是
江北新区2022年5月废水监督监测 | 塞拉尼斯（南京）化工有限公司 | 水环境 | 有机化学原料制造 |  | 《南京江北新区新材料科技园企业污水排放管理规定（2020年版）》（宁新区新科办发〔2020〕73号）(宁新区新科办发〔2020〕73号) | 第二类污染物接管标准 | 生产废水总排2（HGY-WS-02）(HGY-WS-02) | pH值 | 2022-05-12 | 0 |  |  |  | 8.2 | 9 | 6 | 无量纲 | 否 |  |  | 是
江北新区2022年5月废水监督监测 | 塞拉尼斯（南京）化工有限公司 | 水环境 | 有机化学原料制造 |  | 《南京江北新区新材料科技园企业污水排放管理规定（2020年版）》（宁新区新科办发〔2020〕73号）(宁新区新科办发〔2020〕73号) | 第二类污染物接管标准 | 生产废水总排2（HGY-WS-02）(HGY-WS-02) | 总锌 | 2022-05-12 | 0 |  |  |  | 0.038 | 2.0 |  | mg/L | 否 |  |  | 是
江北新区2022年5月废水监督监测 | 塞拉尼斯（南京）化工有限公司 | 水环境 | 有机化学原料制造 |  | 《南京江北新区新材料科技园企业污水排放管理规定（2020年版）》（宁新区新科办发〔2020〕73号）(宁新区新科办发〔2020〕73号) | 第二类污染物接管标准 | 生产废水总排2（HGY-WS-02）(HGY-WS-02) | 五日生化需氧量 | 2022-05-12 | 0 |  |  |  | 3.5 | 300 |  | mg/L | 否 |  |  | 是
江北新区2022年5月废水监督监测 | 塞拉尼斯（南京）化工有限公司 | 水环境 | 有机化学原料制造 |  | 《南京江北新区新材料科技园企业污水排放管理规定（2020年版）》（宁新区新科办发〔2020〕73号）(宁新区新科办发〔2020〕73号) | 第二类污染物接管标准 | 生产废水总排2（HGY-WS-02）(HGY-WS-02) | 化学需氧量 | 2022-05-12 | 0 |  |  |  | 18 | 500 |  | mg/L | 否 |  |  | 是
江北新区2022年5月废水监督监测 | 塞拉尼斯（南京）化工有限公司 | 水环境 | 有机化学原料制造 |  | 《南京江北新区新材料科技园企业污水排放管理规定（2020年版）》（宁新区新科办发〔2020〕73号）(宁新区新科办发〔2020〕73号) | 第二类污染物接管标准 | 生产废水总排2（HGY-WS-02）(HGY-WS-02) | 氨氮（NH3-N） | 2022-05-12 | 0 |  |  |  | 0.098 | 45 |  | mg/L | 否 |  |  | 是
江北新区2022年5月废水监督监测 | 塞拉尼斯（南京）化工有限公司 | 水环境 | 有机化学原料制造 |  | 《南京江北新区新材料科技园企业污水排放管理规定（2020年版）》（宁新区新科办发〔2020〕73号）(宁新区新科办发〔2020〕73号) | 第二类污染物接管标准 | 生产废水总排2（HGY-WS-02）(HGY-WS-02) | 总氮（以N计） | 2022-05-12 | 0 |  |  |  | 1.16 | 70 |  | mg/L | 否 |  |  | 是
江北新区2022年5月废水监督监测 | 塞拉尼斯（南京）化工有限公司 | 水环境 | 有机化学原料制造 |  | 《南京江北新区新材料科技园企业污水排放管理规定（2020年版）》（宁新区新科办发〔2020〕73号）(宁新区新科办发〔2020〕73号) | 第二类污染物接管标准 | 生产废水总排2（HGY-WS-02）(HGY-WS-02) | 总磷（以P计） | 2022-05-12 | 0 |  |  |  | 0.06 | 5.0 |  | mg/L | 否 |  |  | 是
江北新区2022年5月废水监督监测 | 南京密尔克卫化工供应链服务有限公司 | 其他 | 危险化学品仓储 |  | 《南京江北新区新材料科技园企业污水排放管理规定（2020年版）》（宁新区新科办发〔2020〕73号）(宁新区新科办发〔2020〕73号) | 第二类污染物接管标准 | 总排口 | 化学需氧量 | 2022-05-06 | 0 |  |  |  | 23 | 500 |  | mg/L | 否 |  |  | 是
江北新区2022年5月废水监督监测 | 南京密尔克卫化工供应链服务有限公司 | 其他 | 危险化学品仓储 |  | 《南京江北新区新材料科技园企业污水排放管理规定（2020年版）》（宁新区新科办发〔2020〕73号）(宁新区新科办发〔2020〕73号) | 第二类污染物接管标准 | 总排口 | 悬浮物 | 2022-05-06 | 0 |  |  |  | 9 | 400 |  | mg/L | 否 |  |  | 是
江北新区2022年5月废水监督监测 | 南京密尔克卫化工供应链服务有限公司 | 其他 | 危险化学品仓储 |  | 《南京江北新区新材料科技园企业污水排放管理规定（2020年版）》（宁新区新科办发〔2020〕73号）(宁新区新科办发〔2020〕73号) | 第二类污染物接管标准 | 总排口 | 氨氮（NH3-N） | 2022-05-06 | 0 |  |  |  | 6.83 | 45 |  | mg/L | 否 |  |  | 是
江北新区2022年5月废水监督监测 | 南京密尔克卫化工供应链服务有限公司 | 其他 | 危险化学品仓储 |  | 《南京江北新区新材料科技园企业污水排放管理规定（2020年版）》（宁新区新科办发〔2020〕73号）(宁新区新科办发〔2020〕73号) | 第二类污染物接管标准 | 总排口 | 总磷（以P计） | 2022-05-06 | 0 |  |  |  | 0.34 | 5.0 |  | mg/L | 否 |  |  | 是
江北新区2022年5月废水监督监测 | 南京密尔克卫化工供应链服务有限公司 | 其他 | 危险化学品仓储 |  | 《南京江北新区新材料科技园企业污水排放管理规定（2020年版）》（宁新区新科办发〔2020〕73号）(宁新区新科办发〔2020〕73号) | 第二类污染物接管标准 | 总排口 | 石油类 | 2022-05-06 | 0 |  |  |  | <0.06 | 20 |  | mg/L | 否 |  |  | 是
江北新区2022年5月废水监督监测 | 南京密尔克卫化工供应链服务有限公司 | 其他 | 危险化学品仓储 |  | 《南京江北新区新材料科技园企业污水排放管理规定（2020年版）》（宁新区新科办发〔2020〕73号）(宁新区新科办发〔2020〕73号) | 第二类污染物接管标准 | 总排口 | pH值 | 2022-05-06 | 0 |  |  |  | 7.7 | 9 | 6 | 无量纲 | 否 |  |  | 是
江北新区2022年5月废水监督监测 | 贺利氏贵金属技术（中国）有限公司 | 水环境 | 危险废物治理 |  | 《南京江北新区新材料科技园企业污水排放管理规定（2020年版）》（宁新区新科办发〔2020〕73号）(宁新区新科办发〔2020〕73号) | 第二类污染物接管标准 | 290总排口DW002(DW002) | 铜 | 2022-05-09 | 0 |  |  |  | <0.04 | 0.5 |  | mg/L | 否 |  |  | 是
江北新区2022年5月废水监督监测 | 贺利氏贵金属技术（中国）有限公司 | 水环境 | 危险废物治理 |  | 《南京江北新区新材料科技园企业污水排放管理规定（2020年版）》（宁新区新科办发〔2020〕73号）(宁新区新科办发〔2020〕73号) | 第二类污染物接管标准 | 290总排口DW002(DW002) | 甲苯 | 2022-05-09 | 0 |  |  |  | <0.0005 | 0.3 |  | mg/L | 否 |  |  | 是
江北新区2022年5月废水监督监测 | 贺利氏贵金属技术（中国）有限公司 | 水环境 | 危险废物治理 |  | 不评价的项目(null) | 废水不评价的项目 | 290总排口DW002(DW002) | 总有机碳 | 2022-05-09 | 0 |  |  |  | 12.1 |  |  | mg/L | 否 |  |  | 否
江北新区2022年5月废水监督监测 | 贺利氏贵金属技术（中国）有限公司 | 水环境 | 危险废物治理 |  | 《南京江北新区新材料科技园企业污水排放管理规定（2020年版）》（宁新区新科办发〔2020〕73号）(宁新区新科办发〔2020〕73号) | 第二类污染物接管标准 | 290总排口DW002(DW002) | 氟化物 | 2022-05-09 | 0 |  |  |  | 1.05 | 10 |  | mg/L | 否 |  |  | 是
江北新区2022年5月废水监督监测 | 贺利氏贵金属技术（中国）有限公司 | 水环境 | 危险废物治理 |  | 不评价的项目(null) | 废水不评价的项目 | 290总排口DW002(DW002) | 总氯 | 2022-05-09 | 0 |  |  |  | 0.23 |  |  | mg/L | 否 |  |  | 否
江北新区2022年5月废水监督监测 | 贺利氏贵金属技术（中国）有限公司 | 水环境 | 危险废物治理 |  | 《南京江北新区新材料科技园企业污水排放管理规定（2020年版）》（宁新区新科办发〔2020〕73号）(宁新区新科办发〔2020〕73号) | 第二类污染物接管标准 | 290总排口DW002(DW002) | 五日生化需氧量 | 2022-05-09 | 0 |  |  |  | 37.2 | 300 |  | mg/L | 否 |  |  | 是
江北新区2022年5月废水监督监测 | 贺利氏贵金属技术（中国）有限公司 | 水环境 | 危险废物治理 |  | 《南京江北新区新材料科技园企业污水排放管理规定（2020年版）》（宁新区新科办发〔2020〕73号）(宁新区新科办发〔2020〕73号) | 第二类污染物接管标准 | 290总排口DW002(DW002) | 总氮（以N计） | 2022-05-09 | 0 |  |  |  | 52.4 | 70 |  | mg/L | 否 |  |  | 是
江北新区2022年5月废水监督监测 | 贺利氏贵金属技术（中国）有限公司 | 水环境 | 危险废物治理 |  | 《南京江北新区新材料科技园企业污水排放管理规定（2020年版）》（宁新区新科办发〔2020〕73号）(宁新区新科办发〔2020〕73号) | 第二类污染物接管标准 | 290总排口DW002(DW002) | 甲醛 | 2022-05-09 | 0 |  |  |  | <0.05 | 5.0 |  | mg/L | 否 |  |  | 是
江北新区2022年5月废水监督监测 | 贺利氏贵金属技术（中国）有限公司 | 水环境 | 危险废物治理 |  | 废水 不评价标准(003) | 氯化物 | 290总排口DW002(DW002) | 氯化物 | 2022-05-09 | 0 |  |  |  | 1060 |  |  | mg/L | 否 |  |  | 否
江北新区2022年5月废水监督监测 | 贺利氏贵金属技术（中国）有限公司 | 水环境 | 危险废物治理 |  | 《南京江北新区新材料科技园企业污水排放管理规定（2020年版）》（宁新区新科办发〔2020〕73号）(宁新区新科办发〔2020〕73号) | 第二类污染物接管标准 | 290总排口DW002(DW002) | 化学需氧量 | 2022-05-09 | 0 |  |  |  | 177 | 500 |  | mg/L | 否 |  |  | 是
江北新区2022年5月废水监督监测 | 贺利氏贵金属技术（中国）有限公司 | 水环境 | 危险废物治理 |  | 《南京江北新区新材料科技园企业污水排放管理规定（2020年版）》（宁新区新科办发〔2020〕73号）(宁新区新科办发〔2020〕73号) | 第二类污染物接管标准 | 290总排口DW002(DW002) | pH值 | 2022-05-09 | 0 |  |  |  | 7.8 | 9 | 6 | 无量纲 | 否 |  |  | 是
江北新区2022年5月废水监督监测 | 贺利氏贵金属技术（中国）有限公司 | 水环境 | 危险废物治理 |  | 《南京江北新区新材料科技园企业污水排放管理规定（2020年版）》（宁新区新科办发〔2020〕73号）(宁新区新科办发〔2020〕73号) | 第二类污染物接管标准 | 290总排口DW002(DW002) | 悬浮物 | 2022-05-09 | 0 |  |  |  | 8 | 400 |  | mg/L | 否 |  |  | 是
江北新区2022年5月废水监督监测 | 贺利氏贵金属技术（中国）有限公司 | 水环境 | 危险废物治理 |  | 《南京江北新区新材料科技园企业污水排放管理规定（2020年版）》（宁新区新科办发〔2020〕73号）(宁新区新科办发〔2020〕73号) | 第二类污染物接管标准 | 290总排口DW002(DW002) | 总锌 | 2022-05-09 | 0 |  |  |  | 0.02 | 2.0 |  | mg/L | 否 |  |  | 是
江北新区2022年5月废水监督监测 | 贺利氏贵金属技术（中国）有限公司 | 水环境 | 危险废物治理 |  | 不评价(/) | 废水 | 290总排口DW002(DW002) | 粪大肠菌群 | 2022-05-09 | 0 |  |  |  | <20 |  |  | MPN/L | 否 |  |  | 否
江北新区2022年5月废水监督监测 | 贺利氏贵金属技术（中国）有限公司 | 水环境 | 危险废物治理 |  | 《南京江北新区新材料科技园企业污水排放管理规定（2020年版）》（宁新区新科办发〔2020〕73号）(宁新区新科办发〔2020〕73号) | 第二类污染物接管标准 | 290总排口DW002(DW002) | 锰 | 2022-05-09 | 0 |  |  |  | 0.166 | 2.0 |  | mg/L | 否 |  |  | 是
江北新区2022年5月废水监督监测 | 贺利氏贵金属技术（中国）有限公司 | 水环境 | 危险废物治理 |  | 《南京江北新区新材料科技园企业污水排放管理规定（2020年版）》（宁新区新科办发〔2020〕73号）(宁新区新科办发〔2020〕73号) | 第二类污染物接管标准 | 290总排口DW002(DW002) | 全盐量 | 2022-05-09 | 0 |  |  |  | 4010 | 10000 |  | mg/L | 否 |  |  | 是
江北新区2022年5月废水监督监测 | 贺利氏贵金属技术（中国）有限公司 | 水环境 | 危险废物治理 |  | 《南京江北新区新材料科技园企业污水排放管理规定（2020年版）》（宁新区新科办发〔2020〕73号）(宁新区新科办发〔2020〕73号) | 第二类污染物接管标准 | 290总排口DW002(DW002) | 氨氮（NH3-N） | 2022-05-09 | 0 |  |  |  | 27.1 | 45 |  | mg/L | 否 |  |  | 是
江北新区2022年5月废水监督监测 | 贺利氏贵金属技术（中国）有限公司 | 水环境 | 危险废物治理 |  | 《南京江北新区新材料科技园企业污水排放管理规定（2020年版）》（宁新区新科办发〔2020〕73号）(宁新区新科办发〔2020〕73号) | 第二类污染物接管标准 | 290总排口DW002(DW002) | 总磷（以P计） | 2022-05-09 | 0 |  |  |  | 0.78 | 5.0 |  | mg/L | 否 |  |  | 是
江北新区2022年5月废水监督监测 | 贺利氏贵金属技术（中国）有限公司 | 水环境 | 危险废物治理 |  | 污水综合排放标准(GB8978-1996) | （表1）第一类污染物最高允许排放浓度 | 290重金属排口DW001(DW001) | 总汞 | 2022-05-09 | 0 |  |  |  | 0.00169 | 0.05 |  | mg/L | 否 |  |  | 是
江北新区2022年5月废水监督监测 | 贺利氏贵金属技术（中国）有限公司 | 水环境 | 危险废物治理 |  | 污水综合排放标准(GB8978-1996) | （表1）第一类污染物最高允许排放浓度 | 290重金属排口DW001(DW001) | 六价铬 | 2022-05-09 | 0 |  |  |  | <0.004 | 0.5 |  | mg/L | 否 |  |  | 是
江北新区2022年5月废水监督监测 | 贺利氏贵金属技术（中国）有限公司 | 水环境 | 危险废物治理 |  | 污水综合排放标准(GB8978-1996) | （表1）第一类污染物最高允许排放浓度 | 290重金属排口DW001(DW001) | 总镉 | 2022-05-09 | 0 |  |  |  | <0.05 | 0.1 |  | mg/L | 否 |  |  | 是
江北新区2022年5月废水监督监测 | 贺利氏贵金属技术（中国）有限公司 | 水环境 | 危险废物治理 |  | 污水综合排放标准(GB8978-1996) | （表1）第一类污染物最高允许排放浓度 | 290重金属排口DW001(DW001) | 总铅 | 2022-05-09 | 0 |  |  |  | <0.1 | 1.0 |  | mg/L | 否 |  |  | 是
江北新区2022年5月废水监督监测 | 贺利氏贵金属技术（中国）有限公司 | 水环境 | 危险废物治理 |  | 污水综合排放标准(GB8978-1996) | （表1）第一类污染物最高允许排放浓度 | 290重金属排口DW001(DW001) | 总砷 | 2022-05-09 | 0 |  |  |  | 0.0003 | 0.5 |  | mg/L | 否 |  |  | 是
江北新区2022年5月废水监督监测 | 贺利氏贵金属技术（中国）有限公司 | 水环境 | 危险废物治理 |  | 污水综合排放标准(GB8978-1996) | （表1）第一类污染物最高允许排放浓度 | 290重金属排口DW001(DW001) | 总铬 | 2022-05-09 | 0 |  |  |  | <0.03 | 1.5 |  | mg/L | 否 |  |  | 是
江北新区2022年5月废水监督监测 | 贺利氏贵金属技术（中国）有限公司 | 水环境 | 危险废物治理 |  | 污水综合排放标准(GB8978-1996) | （表1）第一类污染物最高允许排放浓度 | 290重金属排口DW001(DW001) | 总银 | 2022-05-09 | 0 |  |  |  | 0.16 | 0.5 |  | mg/L | 否 |  |  | 是
江北新区2022年5月废水监督监测 | 贺利氏贵金属技术（中国）有限公司 | 水环境 | 危险废物治理 |  | 污水综合排放标准(GB8978-1996) | （表1）第一类污染物最高允许排放浓度 | 290重金属排口DW001(DW001) | 总镍 | 2022-05-09 | 0 |  |  |  | 0.018 | 1.0 |  | mg/L | 否 |  |  | 是
江北新区2022年5月废水监督监测 | 南京金陵化工厂有限责任公司 | 水环境,大气环境 | 无机盐制造 |  | 《南京江北新区新材料科技园企业污水排放管理规定（2020年版）》（宁新区新科办发〔2020〕73号）(宁新区新科办发〔2020〕73号) | 第二类污染物接管标准 | 总排口 | 总氮（以N计） | 2022-05-10 | 0 |  |  |  | 5.13 | 70 |  | mg/L | 否 |  |  | 是
江北新区2022年5月废水监督监测 | 南京金陵化工厂有限责任公司 | 水环境,大气环境 | 无机盐制造 |  | 《南京江北新区新材料科技园企业污水排放管理规定（2020年版）》（宁新区新科办发〔2020〕73号）(宁新区新科办发〔2020〕73号) | 第二类污染物接管标准 | 总排口 | 氨氮（NH3-N） | 2022-05-10 | 0 |  |  |  | 3.45 | 45 |  | mg/L | 否 |  |  | 是
江北新区2022年5月废水监督监测 | 南京金陵化工厂有限责任公司 | 水环境,大气环境 | 无机盐制造 |  | 《南京江北新区新材料科技园企业污水排放管理规定（2020年版）》（宁新区新科办发〔2020〕73号）(宁新区新科办发〔2020〕73号) | 第一类污染物接管标准 | 总排口 | 铅 | 2022-05-10 | 0 |  |  |  | <0.1 | 0.5 |  | mg/L | 否 |  |  | 是
江北新区2022年5月废水监督监测 | 南京金陵化工厂有限责任公司 | 水环境,大气环境 | 无机盐制造 |  | 《南京江北新区新材料科技园企业污水排放管理规定（2020年版）》（宁新区新科办发〔2020〕73号）(宁新区新科办发〔2020〕73号) | 第二类污染物接管标准 | 总排口 | 化学需氧量 | 2022-05-10 | 0 |  |  |  | 11 | 500 |  | mg/L | 否 |  |  | 是
江北新区2022年5月废水监督监测 | 南京金陵化工厂有限责任公司 | 水环境,大气环境 | 无机盐制造 |  | 《南京江北新区新材料科技园企业污水排放管理规定（2020年版）》（宁新区新科办发〔2020〕73号）(宁新区新科办发〔2020〕73号) | 第二类污染物接管标准 | 总排口 | pH值 | 2022-05-10 | 0 |  |  |  | 7.7 | 9 | 6 | 无量纲 | 否 |  |  | 是
江北新区2022年5月废水监督监测 | 南京金陵化工厂有限责任公司 | 水环境,大气环境 | 无机盐制造 |  | 《南京江北新区新材料科技园企业污水排放管理规定（2020年版）》（宁新区新科办发〔2020〕73号）(宁新区新科办发〔2020〕73号) | 第二类污染物接管标准 | 总排口 | 悬浮物 | 2022-05-10 | 0 |  |  |  | 7 | 400 |  | mg/L | 否 |  |  | 是
江北新区2022年5月废水监督监测 | 南京金陵化工厂有限责任公司 | 水环境,大气环境 | 无机盐制造 |  | 《南京江北新区新材料科技园企业污水排放管理规定（2020年版）》（宁新区新科办发〔2020〕73号）(宁新区新科办发〔2020〕73号) | 第二类污染物接管标准 | 总排口 | 总磷（以P计） | 2022-05-10 | 0 |  |  |  | 0.38 | 5.0 |  | mg/L | 否 |  |  | 是
江北新区2022年5月废水监督监测 | 南京金陵化工厂有限责任公司 | 水环境,大气环境 | 无机盐制造 |  | 《南京江北新区新材料科技园企业污水排放管理规定（2020年版）》（宁新区新科办发〔2020〕73号）(宁新区新科办发〔2020〕73号) | 第二类污染物接管标准 | 总排口 | 五日生化需氧量 | 2022-05-10 | 0 |  |  |  | 2.0 | 300 |  | mg/L | 否 |  |  | 是
江北新区2022年5月废水监督监测 | 南京金陵化工厂有限责任公司 | 水环境,大气环境 | 无机盐制造 |  | 《南京江北新区新材料科技园企业污水排放管理规定（2020年版）》（宁新区新科办发〔2020〕73号）(宁新区新科办发〔2020〕73号) | 第二类污染物接管标准 | 车间排口 | 总氮（以N计） | 2022-05-10 | 0 |  |  |  | 3.04 | 70 |  | mg/L | 否 |  |  | 是
江北新区2022年5月废水监督监测 | 南京金陵化工厂有限责任公司 | 水环境,大气环境 | 无机盐制造 |  | 《南京江北新区新材料科技园企业污水排放管理规定（2020年版）》（宁新区新科办发〔2020〕73号）(宁新区新科办发〔2020〕73号) | 第二类污染物接管标准 | 车间排口 | 氨氮（NH3-N） | 2022-05-10 | 0 |  |  |  | 1.34 | 45 |  | mg/L | 否 |  |  | 是
江北新区2022年5月废水监督监测 | 南京金陵化工厂有限责任公司 | 水环境,大气环境 | 无机盐制造 |  | 《南京江北新区新材料科技园企业污水排放管理规定（2020年版）》（宁新区新科办发〔2020〕73号）(宁新区新科办发〔2020〕73号) | 第一类污染物接管标准 | 车间排口 | 铅 | 2022-05-10 | 0 |  |  |  | <0.1 | 0.5 |  | mg/L | 否 |  |  | 是
江北新区2022年5月废水监督监测 | 南京金陵化工厂有限责任公司 | 水环境,大气环境 | 无机盐制造 |  | 《南京江北新区新材料科技园企业污水排放管理规定（2020年版）》（宁新区新科办发〔2020〕73号）(宁新区新科办发〔2020〕73号) | 第二类污染物接管标准 | 车间排口 | 化学需氧量 | 2022-05-10 | 0 |  |  |  | 20 | 500 |  | mg/L | 否 |  |  | 是
江北新区2022年5月废水监督监测 | 南京金陵化工厂有限责任公司 | 水环境,大气环境 | 无机盐制造 |  | 《南京江北新区新材料科技园企业污水排放管理规定（2020年版）》（宁新区新科办发〔2020〕73号）(宁新区新科办发〔2020〕73号) | 第二类污染物接管标准 | 车间排口 | pH值 | 2022-05-10 | 0 |  |  |  | 7.8 | 9 | 6 | 无量纲 | 否 |  |  | 是
江北新区2022年5月废水监督监测 | 南京金陵化工厂有限责任公司 | 水环境,大气环境 | 无机盐制造 |  | 《南京江北新区新材料科技园企业污水排放管理规定（2020年版）》（宁新区新科办发〔2020〕73号）(宁新区新科办发〔2020〕73号) | 第二类污染物接管标准 | 车间排口 | 悬浮物 | 2022-05-10 | 0 |  |  |  | 12 | 400 |  | mg/L | 否 |  |  | 是
江北新区2022年5月废水监督监测 | 南京金陵化工厂有限责任公司 | 水环境,大气环境 | 无机盐制造 |  | 《南京江北新区新材料科技园企业污水排放管理规定（2020年版）》（宁新区新科办发〔2020〕73号）(宁新区新科办发〔2020〕73号) | 第二类污染物接管标准 | 车间排口 | 总磷（以P计） | 2022-05-10 | 0 |  |  |  | 0.33 | 5.0 |  | mg/L | 否 |  |  | 是
江北新区2022年5月废水监督监测 | 南京金陵化工厂有限责任公司 | 水环境,大气环境 | 无机盐制造 |  | 《南京江北新区新材料科技园企业污水排放管理规定（2020年版）》（宁新区新科办发〔2020〕73号）(宁新区新科办发〔2020〕73号) | 第二类污染物接管标准 | 车间排口 | 五日生化需氧量 | 2022-05-10 | 0 |  |  |  | 3.6 | 300 |  | mg/L | 否 |  |  | 是
江北新区2022年5月废水监督监测 | 南京江北水务发展有限公司-南京市江北新区盘城污水处理厂 | 水环境,大气环境 | 污水处理及其再生利用 |  | 城镇污水处理厂污染物排放标准[国标](GB18918-2002) | （表2）部分一类污染物最高允许排放浓度（日均值） | 总排口 | 总镉 | 2022-05-07 | 0 | 21.7 |  | <0.00025 | <0.00025 | 0.01 |  | mg/L | 否 |  |  | 是
|  | 水环境,大气环境 | 污水处理及其再生利用 |  | 城镇污水处理厂污染物排放标准[国标](GB18918-2002) | （表2）部分一类污染物最高允许排放浓度（日均值） | 总排口 | 总汞 | 2022-05-07 | 0 | 21.7 |  | 0.00016 | 0.00016 | 0.001 |  | mg/L | 否 |  |  | 是
|  | 水环境,大气环境 | 污水处理及其再生利用 |  | 城镇污水处理厂污染物排放标准[国标](GB18918-2002) | （表2）部分一类污染物最高允许排放浓度（日均值） | 总排口 | 烷基汞 | 2022-05-07 | 0 | 21.7 |  | <0.00002 | <0.00002 | 00 |  | mg/L | 否 |  |  | 是
|  | 水环境,大气环境 | 污水处理及其再生利用 |  | 城镇污水处理厂污染物排放标准[国标](GB18918-2002) | （表2）部分一类污染物最高允许排放浓度（日均值） | 总排口 | 六价铬 | 2022-05-07 | 0 | 21.7 |  | <0.004 | <0.004 | 0.05 |  | mg/L | 否 |  |  | 是
|  | 水环境,大气环境 | 污水处理及其再生利用 |  | 城镇污水处理厂污染物排放标准[国标](GB18918-2002) | （表2）部分一类污染物最高允许排放浓度（日均值） | 总排口 | 总砷 | 2022-05-07 | 0 | 21.7 |  | 0.0008 | 0.0006 | 0.1 |  | mg/L | 否 |  |  | 是
|  | 水环境,大气环境 | 污水处理及其再生利用 |  | 城镇污水处理厂污染物排放标准[国标](GB18918-2002) | （表2）部分一类污染物最高允许排放浓度（日均值） | 总排口 | 总铅 | 2022-05-07 | 0 | 21.7 |  | <0.05 | <0.05 | 0.1 |  | mg/L | 否 |  |  | 是
|  | 水环境,大气环境 | 污水处理及其再生利用 |  | 城镇污水处理厂污染物排放标准[国标](GB18918-2002) | （表2）部分一类污染物最高允许排放浓度（日均值） | 总排口 | 总铬 | 2022-05-07 | 0 | 21.7 |  | 0.09 | 0.07 | 0.1 |  | mg/L | 否 |  |  | 是
|  | 水环境,大气环境 | 污水处理及其再生利用 |  | 城镇污水处理厂污染物排放标准[国标](GB18918-2002) | （表1）基本控制项目最高允许排放浓度（日均值）,一级标准（水温＞12℃或≤12℃）,A标准,通用 | 总排口 | 石油类 | 2022-05-07 | 0 | 21.7 |  | 2.17 | 0.43 | 1 |  | mg/L | 否 |  |  | 是
|  | 水环境,大气环境 | 污水处理及其再生利用 |  | 城镇污水处理厂污染物排放标准[国标](GB18918-2002) | （表1）基本控制项目最高允许排放浓度（日均值）,一级标准（水温＞12℃或≤12℃）,A标准,通用 | 总排口 | 动植物油 | 2022-05-07 | 0 | 21.7 |  | 0.11 | <0.06 | 1 |  | mg/L | 否 |  |  | 是
|  | 水环境,大气环境 | 污水处理及其再生利用 |  | 城镇污水处理厂污染物排放标准[国标](GB18918-2002) | （表1）基本控制项目最高允许排放浓度（日均值）,一级标准（水温＞12℃或≤12℃）,A标准,通用 | 总排口 | 氨氮（NH3-N） | 2022-05-07 | 0 | 21.7 |  | 26.3 | 0.128 | 5;8 |  | mg/L | 否 |  |  | 是
|  | 水环境,大气环境 | 污水处理及其再生利用 |  | 城镇污水处理厂污染物排放标准[国标](GB18918-2002) | （表1）基本控制项目最高允许排放浓度（日均值）,一级标准（水温＞12℃或≤12℃）,A标准,通用 | 总排口 | 化学需氧量 | 2022-05-07 | 0 | 21.7 |  | 79 | 20 | 50 |  | mg/L | 否 |  |  | 是
|  | 水环境,大气环境 | 污水处理及其再生利用 |  | 城镇污水处理厂污染物排放标准[国标](GB18918-2002) | （表1）基本控制项目最高允许排放浓度（日均值）,一级标准（水温＞12℃或≤12℃）,A标准,通用 | 总排口 | 色度 | 2022-05-07 | 0 | 21.7 |  | 30 | <2 | 30 |  | 倍 | 否 |  |  | 是
|  | 水环境,大气环境 | 污水处理及其再生利用 |  | 城镇污水处理厂污染物排放标准[国标](GB18918-2002) | （表1）基本控制项目最高允许排放浓度（日均值）,一级标准（水温＞12℃或≤12℃）,A标准,通用 | 总排口 | 阴离子表面活性剂（LAS） | 2022-05-07 | 0 | 21.7 |  | 1.39 | <0.05 | 0.5 |  | mg/L | 否 |  |  | 是
|  | 水环境,大气环境 | 污水处理及其再生利用 |  | 城镇污水处理厂污染物排放标准[国标](GB18918-2002) | （表1）基本控制项目最高允许排放浓度（日均值）,一级标准（水温＞12℃或≤12℃）,A标准,通用 | 总排口 | 粪大肠菌群数 | 2022-05-07 | 0 | 21.7 |  | 7000 | 500 | 1000 |  | 个/L | 否 |  |  | 是
|  | 水环境,大气环境 | 污水处理及其再生利用 |  | 城镇污水处理厂污染物排放标准[国标](GB18918-2002) | （表1）基本控制项目最高允许排放浓度（日均值）,一级标准（水温＞12℃或≤12℃）,A标准,通用 | 总排口 | pH值 | 2022-05-07 | 0 | 21.7 |  | 7.0 | 7.6 | 9 | 6 | 无量纲 | 否 |  |  | 是
|  | 水环境,大气环境 | 污水处理及其再生利用 |  | 城镇污水处理厂污染物排放标准[国标](GB18918-2002) | （表1）基本控制项目最高允许排放浓度（日均值）,一级标准（水温＞12℃或≤12℃）,A标准,通用 | 总排口 | 悬浮物 | 2022-05-07 | 0 | 21.7 |  | 19 | 9 | 10 |  | mg/L | 否 |  |  | 是
|  | 水环境,大气环境 | 污水处理及其再生利用 |  | 城镇污水处理厂污染物排放标准[国标](GB18918-2002) | （表1）基本控制项目最高允许排放浓度（日均值）,一级标准（水温＞12℃或≤12℃）,A标准,通用 | 总排口 | 总氮（以N计） | 2022-05-07 | 0 | 21.7 |  | 48.6 | 6.17 | 15 |  | mg/L | 否 |  |  | 是
|  | 水环境,大气环境 | 污水处理及其再生利用 |  | 城镇污水处理厂污染物排放标准[国标](GB18918-2002) | （表1）基本控制项目最高允许排放浓度（日均值）,一级标准（水温＞12℃或≤12℃）,A标准,2006年1月1日后建设 | 总排口 | 总磷（以P计） | 2022-05-07 | 0 | 21.7 |  | 2.68 | 0.15 | 0.5 |  | mg/L | 否 |  |  | 是
|  | 水环境,大气环境 | 污水处理及其再生利用 |  | 城镇污水处理厂污染物排放标准[国标](GB18918-2002) | （表1）基本控制项目最高允许排放浓度（日均值）,一级标准（水温＞12℃或≤12℃）,A标准,通用 | 总排口 | 五日生化需氧量 | 2022-05-07 | 0 | 21.7 |  | 17.8 | 3.9 | 10 |  | mg/L | 否 |  |  | 是
| 南京巨龙钢管有限公司 | 土壤环境 | 金属表面处理及热处理加工 |  | 不评价(/) | 废水 | 总排口 | 氨氮（NH3-N） | 2022-05-09 | 0 |  |  |  | 59.3 |  |  | mg/L | 否 |  |  | 否
|  | 土壤环境 | 金属表面处理及热处理加工 |  | 污水综合排放标准(GB8978-1996) | （表4）第二类污染物最高允许排放浓度（1998年1月1日后建的单位）,其他排污单位,三级标准 | 总排口 | 化学需氧量 | 2022-05-09 | 0 |  |  |  | 327 | 500 |  | mg/L | 否 |  |  | 是
|  | 土壤环境 | 金属表面处理及热处理加工 |  | 污水综合排放标准(GB8978-1996) | （表2）第二类污染物最高允许排放浓度（1997年12月31日之前建的单位）,其他排污单位,二级标准 | 总排口 | pH值 | 2022-05-09 | 0 |  |  |  | 6.9 | 9 | 6 | 无量纲 | 否 |  |  | 是
|  | 土壤环境 | 金属表面处理及热处理加工 |  | 不评价(/) | 废水 | 总排口 | 总磷（以P计） | 2022-05-09 | 0 |  |  |  | 6.22 |  |  | mg/L | 否 |  |  | 否
|  | 土壤环境 | 金属表面处理及热处理加工 |  | 污水综合排放标准(GB8978-1996) | （表4）第二类污染物最高允许排放浓度（1998年1月1日后建的单位）,其他排污单位,三级标准 | 总排口 | 悬浮物 | 2022-05-09 | 0 |  |  |  | 42 | 400 |  | mg/L | 否 |  |  | 是
| 南京汇众汽车底盘系统有限公司 | 土壤环境 | 汽车零部件及配件制造 |  | 南京汇众汽车底盘系统有限公司排污许可证(91320191558881484Q001Q) | 南京汇众汽车底盘系统有限公司排污许可证-废水 | 污水排口 | 石油类 | 2022-05-07 | 0 |  |  |  | 0.65 | 20 |  | mg/L | 否 |  |  | 是
|  | 土壤环境 | 汽车零部件及配件制造 |  | 污水综合排放标准(GB8978-1996) | （表4）第二类污染物最高允许排放浓度（1998年1月1日后建的单位）,其他排污单位,三级标准 | 污水排口 | 化学需氧量 | 2022-05-07 | 0 |  |  |  | 155 | 500 |  | mg/L | 否 |  |  | 是
|  | 土壤环境 | 汽车零部件及配件制造 |  | 污水综合排放标准(GB8978-1996) | （表4）第二类污染物最高允许排放浓度（1998年1月1日后建的单位）,一切排污单位 ,三级标准 | 污水排口 | 总锌 | 2022-05-07 | 0 |  |  |  | 0.012 | 5.0 |  | mg/L | 否 |  |  | 是
|  | 土壤环境 | 汽车零部件及配件制造 |  | 污水综合排放标准(GB8978-1996) | （表4）第二类污染物最高允许排放浓度（1998年1月1日后建的单位）,一切排污单位 ,三级标准 | 污水排口 | pH值 | 2022-05-07 | 0 |  |  |  | 7.2 | 9 | 6 | 无量纲 | 否 |  |  | 是
|  | 土壤环境 | 汽车零部件及配件制造 |  | 污水综合排放标准(GB8978-1996) | （表4）第二类污染物最高允许排放浓度（1998年1月1日后建的单位）,其他排污单位,三级标准 | 污水排口 | 悬浮物 | 2022-05-07 | 0 |  |  |  | 15 | 400 |  | mg/L | 否 |  |  | 是
|  | 土壤环境 | 汽车零部件及配件制造 |  | 污水综合排放标准(GB8978-1996) | （表4）第二类污染物最高允许排放浓度（1998年1月1日后建的单位）,其他排污单位,三级标准 | 污水排口 | 总锰 | 2022-05-07 | 0 |  |  |  | 0.02 | 5.0 |  | mg/L | 否 |  |  | 是
|  | 土壤环境 | 汽车零部件及配件制造 |  | 不评价的项目(/) | 废水不评价的项目 | 污水排口 | 氨氮 | 2022-05-07 | 0 |  |  |  | 6.34 |  |  | mg/L | 否 |  |  | 否
|  | 土壤环境 | 汽车零部件及配件制造 |  | 南京汇众汽车底盘系统有限公司排污许可证(91320191558881484Q001Q) | 南京汇众汽车底盘系统有限公司排污许可证-废水 | 污水排口 | 总磷 | 2022-05-07 | 0 |  |  |  | 0.52 | 5 |  | mg/L | 否 |  |  | 是
|  | 土壤环境 | 汽车零部件及配件制造 |  | 南京汇众汽车底盘系统有限公司排污许可证(91320191558881484Q001Q) | 南京汇众汽车底盘系统有限公司排污许可证-废水 | 污水排口 | 阴离子表面活性剂 | 2022-05-07 | 0 |  |  |  | 0.089 | 20 |  | mg/L | 否 |  |  | 是
|  | 土壤环境 | 汽车零部件及配件制造 |  | 南京汇众汽车底盘系统有限公司排污许可证(91320191558881484Q001Q) | 南京汇众汽车底盘系统有限公司排污许可证-废水 | 污水排口 | 磷酸盐 | 2022-05-07 | 0 |  |  |  | 0.03 | 5 |  | mg/L | 否 |  |  | 是
|  | 土壤环境 | 汽车零部件及配件制造 |  | 污水综合排放标准(GB8978-1996) | （表1）第一类污染物最高允许排放浓度 | 车间排口 | 总镍 | 2022-05-07 | 0 |  |  |  | 0.026 | 1.0 |  | mg/L | 否 |  |  | 是
| 南京浦江电子有限公司 | 水环境 | 电子电路制造 |  | 电镀污染物排放标准(GB21900-2008) | （表2）新建企业水污染物排放限值,企业废水总排放口 | 污水排放口 | 石油类 | 2022-05-06 | 0 |  |  |  | 0.20 | 3.0 |  | mg/L | 否 |  |  | 是
|  | 水环境 | 电子电路制造 |  | 电镀污染物排放标准(GB21900-2008) | （表2）新建企业水污染物排放限值,企业废水总排放口 | 污水排放口 | 氨氮（NH3-N） | 2022-05-06 | 0 |  |  |  | 0.037 | 15 |  | mg/L | 否 |  |  | 是
|  | 水环境 | 电子电路制造 |  | 电镀污染物排放标准(GB21900-2008) | （表2）新建企业水污染物排放限值,企业废水总排放口 | 污水排放口 | 化学需氧量 | 2022-05-06 | 0 |  |  |  | 8 | 80 |  | mg/L | 否 |  |  | 是
|  | 水环境 | 电子电路制造 |  | 电镀污染物排放标准(GB21900-2008) | （表2）新建企业水污染物排放限值,企业废水总排放口 | 污水排放口 | pH值 | 2022-05-06 | 0 |  |  |  | 7.1 | 9 | 6 | 无量纲 | 否 |  |  | 是
|  | 水环境 | 电子电路制造 |  | 电镀污染物排放标准(GB21900-2008) | （表2）新建企业水污染物排放限值,企业废水总排放口 | 污水排放口 | 悬浮物 | 2022-05-06 | 0 |  |  |  | 12 | 50 |  | mg/L | 否 |  |  | 是
|  | 水环境 | 电子电路制造 |  | 电镀污染物排放标准(GB21900-2008) | （表2）新建企业水污染物排放限值,企业废水总排放口 | 污水排放口 | 总铜 | 2022-05-06 | 0 |  |  |  | <0.04 | 0.5 |  | mg/L | 否 |  |  | 是
|  | 水环境 | 电子电路制造 |  | 电镀污染物排放标准(GB21900-2008) | （表2）新建企业水污染物排放限值,企业废水总排放口 | 污水排放口 | 总磷（以P计） | 2022-05-06 | 0 |  |  |  | 0.04 | 1.0 |  | mg/L | 否 |  |  | 是
|  | 水环境 | 电子电路制造 |  | 电镀污染物排放标准(GB21900-2008) | （表2）新建企业水污染物排放限值,企业废水总排放口 | 污水排放口 | 总氮（以N计） | 2022-05-06 | 0 |  |  |  | 1.63 | 20 |  | mg/L | 否 |  |  | 是
| 南京水务集团有限公司桥北污水处理厂 | 水环境,大气环境 | 污水处理及其再生利用 |  | 城镇污水处理厂污染物排放标准[国标](GB18918-2002) | （表3）选择控制项目最高允许排放浓度（日均值） | 总排口 | 总铜 | 2022-05-07 | 0 | 20.1 |  | <0.04 | <0.04 | 0.5 |  | mg/L | 否 |  |  | 是
|  | 水环境,大气环境 | 污水处理及其再生利用 |  | 城镇污水处理厂污染物排放标准[国标](GB18918-2002) | （表3）选择控制项目最高允许排放浓度（日均值） | 总排口 | 总镍 | 2022-05-07 | 0 | 20.1 |  | 0.007 | <0.007 | 0.05 |  | mg/L | 否 |  |  | 是
|  | 水环境,大气环境 | 污水处理及其再生利用 |  | 城镇污水处理厂污染物排放标准[国标](GB18918-2002) | （表3）选择控制项目最高允许排放浓度（日均值） | 总排口 | 硫化物 | 2022-05-07 | 0 | 20.1 |  | 0.43 | <0.01 | 1.0 |  | mg/L | 否 |  |  | 是
|  | 水环境,大气环境 | 污水处理及其再生利用 |  | 城镇污水处理厂污染物排放标准[国标](GB18918-2002) | （表3）选择控制项目最高允许排放浓度（日均值） | 总排口 | 挥发酚 | 2022-05-07 | 0 | 20.1 |  | <0.01 | <0.01 | 0.5 |  | mg/L | 否 |  |  | 是
|  | 水环境,大气环境 | 污水处理及其再生利用 |  | 城镇污水处理厂污染物排放标准(GB18918-2002) | 表2部分一类污染物最高允许排放浓度（日均值h） | 总排口 | 总汞 | 2022-05-07 | 0 | 20.1 |  | 0.00014 | 0.0001 | 0.001 |  | mg/L | 否 |  |  | 是
|  | 水环境,大气环境 | 污水处理及其再生利用 |  | 城镇污水处理厂污染物排放标准(GB18918-2002) | 表1基本控制项目最高允许排放浓度（日均值）,一级标准,A标准 | 总排口 | 粪大肠菌群 | 2022-05-07 | 0 | 20.1 |  | 13000 | 900 | 1000 |  | 个/L | 否 |  |  | 是
|  | 水环境,大气环境 | 污水处理及其再生利用 |  | 城镇污水处理厂污染物排放标准(GB18918-2002) | 表1基本控制项目最高允许排放浓度（日均值）,一级标准,A标准 | 总排口 | 动植物油 | 2022-05-07 | 0 | 20.1 |  | 0.63 | <0.06 | 1 |  | mg/L | 否 |  |  | 是
|  | 水环境,大气环境 | 污水处理及其再生利用 |  | 城镇污水处理厂污染物排放标准(GB18918-2002) | 表2部分一类污染物最高允许排放浓度（日均值h） | 总排口 | 总镉 | 2022-05-07 | 0 | 20.1 |  | <0.00025 | <0.00025 | 0.01 |  | mg/L | 否 |  |  | 是
|  | 水环境,大气环境 | 污水处理及其再生利用 |  | 城镇污水处理厂污染物排放标准[国标](GB18918-2002) | （表1）基本控制项目最高允许排放浓度（日均值）,一级标准（水温＞12℃或≤12℃）,A标准,通用 | 总排口 | pH值 | 2022-05-07 | 0 | 20.1 |  | 6.8 | 6.9 | 9 | 6 | 无量纲 | 否 |  |  | 是
|  | 水环境,大气环境 | 污水处理及其再生利用 |  | 城镇污水处理厂污染物排放标准(GB18918-2002) | 表2部分一类污染物最高允许排放浓度（日均值h） | 总排口 | 总铅 | 2022-05-07 | 0 | 20.1 |  | <0.05 | <0.05 | 0.1 |  | mg/L | 否 |  |  | 是
|  | 水环境,大气环境 | 污水处理及其再生利用 |  | 城镇污水处理厂污染物排放标准(GB18918-2002) | 表1基本控制项目最高允许排放浓度（日均值）,一级标准,A标准 | 总排口 | 色度 | 2022-05-07 | 0 | 20.1 |  | 40 | <2 | 30 |  | 倍 | 否 |  |  | 是
|  | 水环境,大气环境 | 污水处理及其再生利用 |  | 城镇污水处理厂污染物排放标准(GB18918-2002) | 表1基本控制项目最高允许排放浓度（日均值）,一级标准,A标准 | 总排口 | 总氮（以N计） | 2022-05-07 | 0 | 20.1 |  | 34.6 | 5.97 | 15 |  | mg/L | 否 |  |  | 是
|  | 水环境,大气环境 | 污水处理及其再生利用 |  | 城镇污水处理厂污染物排放标准(GB18918-2002) | 表2部分一类污染物最高允许排放浓度（日均值h） | 总排口 | 总铬 | 2022-05-07 | 0 | 20.1 |  | 0.10 | 0.07 | 0.1 |  | mg/L | 否 |  |  | 是
|  | 水环境,大气环境 | 污水处理及其再生利用 |  | 城镇污水处理厂污染物排放标准(GB18918-2002) | 表1基本控制项目最高允许排放浓度（日均值）,一级标准,A标准 | 总排口 | 化学需氧量 | 2022-05-07 | 0 | 20.1 |  | 79 | 26 | 50 |  | mg/L | 否 |  |  | 是
|  | 水环境,大气环境 | 污水处理及其再生利用 |  | 城镇污水处理厂污染物排放标准[国标](GB18918-2002) | （表1）基本控制项目最高允许排放浓度（日均值）,一级标准（水温＞12℃或≤12℃）,A标准,通用 | 总排口 | 五日生化需氧量 | 2022-05-07 | 0 | 20.1 |  | 17.1 | 3.7 | 10 |  | mg/L | 否 |  |  | 是
|  | 水环境,大气环境 | 污水处理及其再生利用 |  | 城镇污水处理厂污染物排放标准(GB18918-2002) | 表1基本控制项目最高允许排放浓度（日均值）,一级标准,A标准 | 总排口 | 阴离子表面活性剂（LAS） | 2022-05-07 | 0 | 20.1 |  | 0.880 | <0.05 | 0.5 |  | mg/L | 否 |  |  | 是
|  | 水环境,大气环境 | 污水处理及其再生利用 |  | 城镇污水处理厂污染物排放标准(GB18918-2002) | 表2部分一类污染物最高允许排放浓度（日均值h） | 总排口 | 总砷 | 2022-05-07 | 0 | 20.1 |  | 0.004 | 0.0022 | 0.1 |  | mg/L | 否 |  |  | 是
|  | 水环境,大气环境 | 污水处理及其再生利用 |  | 城镇污水处理厂污染物排放标准(GB18918-2002) | 表1基本控制项目最高允许排放浓度（日均值）,一级标准,A标准 | 总排口 | 悬浮物 | 2022-05-07 | 0 | 20.1 |  | 20 | 8 | 10 |  | mg/L | 否 |  |  | 是
|  | 水环境,大气环境 | 污水处理及其再生利用 |  | 城镇污水处理厂污染物排放标准(GB18918-2002) | 表1基本控制项目最高允许排放浓度（日均值）,一级标准,A标准 | 总排口 | 石油类 | 2022-05-07 | 0 | 20.1 |  | 6.37 | 0.73 | 1 |  | mg/L | 否 |  |  | 是
|  | 水环境,大气环境 | 污水处理及其再生利用 |  | 城镇污水处理厂污染物排放标准[国标](GB18918-2002) | （表1）基本控制项目最高允许排放浓度（日均值）,一级标准（水温＞12℃或≤12℃）,A标准,通用 | 总排口 | 氨氮（NH3-N） | 2022-05-07 | 0 | 20.1 |  | 30.1 | 0.981 | 5;8 |  | mg/L | 否 |  |  | 是
|  | 水环境,大气环境 | 污水处理及其再生利用 |  | 城镇污水处理厂污染物排放标准(GB18918-2002) | 表2部分一类污染物最高允许排放浓度（日均值h） | 总排口 | 六价铬 | 2022-05-07 | 0 | 20.1 |  | <0.004 | <0.004 | 0.05 |  | mg/L | 否 |  |  | 是
|  | 水环境,大气环境 | 污水处理及其再生利用 |  | 城镇污水处理厂污染物排放标准(GB18918-2002) | 表1基本控制项目最高允许排放浓度（日均值）,一级标准,A标准 | 总排口 | 总磷（以P计） | 2022-05-07 | 0 | 20.1 |  | 4.28 | 0.17 | 0.5 |  | mg/L | 否 |  |  | 是
|  | 水环境,大气环境 | 污水处理及其再生利用 |  | 城镇污水处理厂污染物排放标准(GB18918-2002) | 表2 部分一类污染物最高允许排放浓度（日均值） | 总排口 | 烷基汞 | 2022-05-07 | 0 | 20.1 |  | <0.00002 | <0.00002 | 00 |  | mg/L | 否 |  |  | 是
|  | 水环境,大气环境 | 污水处理及其再生利用 |  | 城镇污水处理厂污染物排放标准[国标](GB18918-2002) | （表3）选择控制项目最高允许排放浓度（日均值） | 总排口 | 总锌 | 2022-05-07 | 0 | 20.1 |  | 1.26 | <0.009 | 1.0 |  | mg/L | 否 |  |  | 是
|  | 水环境,大气环境 | 污水处理及其再生利用 |  | 城镇污水处理厂污染物排放标准[国标](GB18918-2002) | （表3）选择控制项目最高允许排放浓度（日均值） | 总排口 | 总锰 | 2022-05-07 | 0 | 20.1 |  | 0.26 | 0.09 | 2.0 |  | mg/L | 否 |  |  | 是
| 南京市浦口区老幼岗电镀厂 | 水环境 | 金属表面处理及热处理加工 |  | 电镀污染物排放标准(GB21900-2008) | （表1）现有企业水污染物排放限值,企业废水总排放口 | DW004废水总排口(DW004) | 氨氮 | 2022-05-09 | 0 |  |  |  | 1.31 | 15 |  | mg/L | 否 |  |  | 是
|  | 水环境 | 金属表面处理及热处理加工 |  | 电镀污染物排放标准(GB21900-2008) | （表3）水污染物特别排放限值,企业废水总排放口 | DW004废水总排口(DW004) | 总铁 | 2022-05-09 | 0 |  |  |  | 0.08 | 3.0 |  | mg/L | 否 |  |  | 是
|  | 水环境 | 金属表面处理及热处理加工 |  | 电镀污染物排放标准(GB21900-2008) | （表2）新建企业水污染物排放限值,企业废水总排放口 | DW004废水总排口(DW004) | 化学需氧量 | 2022-05-09 | 0 |  |  |  | 24 | 80 |  | mg/L | 否 |  |  | 是
|  | 水环境 | 金属表面处理及热处理加工 |  | 电镀污染物排放标准(GB21900-2008) | （表2）新建企业水污染物排放限值,企业废水总排放口 | DW004废水总排口(DW004) | 悬浮物 | 2022-05-09 | 0 |  |  |  | 6 | 50 |  | mg/L | 否 |  |  | 是
|  | 水环境 | 金属表面处理及热处理加工 |  | 电镀污染物排放标准(GB21900-2008) | （表2）新建企业水污染物排放限值,企业废水总排放口 | DW004废水总排口(DW004) | pH值 | 2022-05-09 | 0 |  |  |  | 7.2 | 9 | 6 | 无量纲 | 否 |  |  | 是
|  | 水环境 | 金属表面处理及热处理加工 |  | 电镀污染物排放标准(GB21900-2008) | （表2）新建企业水污染物排放限值,企业废水总排放口 | DW004废水总排口(DW004) | 石油类 | 2022-05-09 | 0 |  |  |  | 1.63 | 3.0 |  | mg/L | 否 |  |  | 是
|  | 水环境 | 金属表面处理及热处理加工 |  | 电镀污染物排放标准(GB21900-2008) | （表2）新建企业水污染物排放限值,企业废水总排放口 | DW004废水总排口(DW004) | 总锌 | 2022-05-09 | 0 |  |  |  | 0.341 | 1.5 |  | mg/L | 否 |  |  | 是
|  | 水环境 | 金属表面处理及热处理加工 |  | 电镀污染物排放标准(GB21900-2008) | （表2）新建企业水污染物排放限值,企业废水总排放口 | DW004废水总排口(DW004) | 总铜 | 2022-05-09 | 0 |  |  |  | <0.04 | 0.5 |  | mg/L | 否 |  |  | 是
|  | 水环境 | 金属表面处理及热处理加工 |  | 电镀污染物排放标准(GB21900-2008) | （表1）现有企业水污染物排放限值,企业废水总排放口 | DW004废水总排口(DW004) | 总氮 | 2022-05-09 | 0 |  |  |  | 1.98 | 20 |  | mg/L | 否 |  |  | 是
|  | 水环境 | 金属表面处理及热处理加工 |  | 电镀污染物排放标准(GB21900-2008) | （表3）水污染物特别排放限值,车间或生产设施废水排放口 | DW004废水总排口(DW004) | 总镍 | 2022-05-09 | 0 |  |  |  | 0.012 | 0.5 |  | mg/L | 否 |  |  | 是
|  | 水环境 | 金属表面处理及热处理加工 |  | 电镀污染物排放标准(GB21900-2008) | （表1）现有企业水污染物排放限值,企业废水总排放口 | DW004废水总排口(DW004) | 总磷 | 2022-05-09 | 0 |  |  |  | 0.02 | 1.0 |  | mg/L | 否 |  |  | 是
|  | 水环境 | 金属表面处理及热处理加工 |  | 电镀污染物排放标准(GB21900-2008) | （表2）新建企业水污染物排放限值,车间或生产设施废水排放口 | DW005车间废水排口(DW005) | 总铬 | 2022-05-09 | 0 |  |  |  | <0.03 | 1.0 |  | mg/L | 否 |  |  | 是
|  | 水环境 | 金属表面处理及热处理加工 |  | 电镀污染物排放标准(GB21900-2008) | （表2）新建企业水污染物排放限值,车间或生产设施废水排放口 | DW005车间废水排口(DW005) | 六价铬 | 2022-05-09 | 0 |  |  |  | <0.004 | 0.2 |  | mg/L | 否 |  |  | 是
| 南京凯信航空附件有限公司 | 水环境 | 飞机制造 |  | 广东省电镀水污染物排放标准[地标](DB44/1597-2015) | 表2 新建项目水污染物排放限值及单位产品基准排水量,非珠三角 | 车间排口 | 六价铬 | 2022-05-11 | 0 |  |  |  | <0.004 | 0.2 |  | mg/L | 否 |  |  | 是
|  | 水环境 | 飞机制造 |  | 电镀污染物排放标准(GB21900-2008) | （表2）新建企业水污染物排放限值,车间或生产设施废水排放口 | 车间排口 | 总铬 | 2022-05-11 | 0 |  |  |  | 0.03 | 1.0 |  | mg/L | 否 |  |  | 是
|  | 水环境 | 飞机制造 |  | 污水综合排放标准(GB8978-1996) | （表4）第二类污染物最高允许排放浓度（1998年1月1日后建的单位）,城镇二级污水处理厂,三级标准 | 污水总排口 | 五日生化需氧量 | 2022-05-11 | 0 |  |  |  | 3.9 | 300 |  | mg/L | 否 |  |  | 是
|  | 水环境 | 飞机制造 |  | 污水综合排放标准(GB8978-1996) | （表4）第二类污染物最高允许排放浓度（1998年1月1日后建的单位）,一切排污单位 ,三级标准 | 污水总排口 | 阴离子表面活性剂（LAS） | 2022-05-11 | 0 |  |  |  | <0.05 | 20 |  | mg/L | 否 |  |  | 是
|  | 水环境 | 飞机制造 |  | 污水综合排放标准(GB8978-1996) | （表4）第二类污染物最高允许排放浓度（1998年1月1日后建的单位）,一切排污单位 ,二级标准 | 污水总排口 | pH值 | 2022-05-11 | 0 |  |  |  | 7.3 | 9 | 6 | 无量纲 | 否 |  |  | 是
|  | 水环境 | 飞机制造 |  | 污水综合排放标准(GB8978-1996) | （表2）第二类污染物最高允许排放浓度（1997年12月31日之前建的单位）,石油化工工业（包括石油炼制）,三级标准 | 污水总排口 | 化学需氧量 | 2022-05-11 | 0 |  |  |  | 14 | 500 |  | mg/L | 否 |  |  | 是
|  | 水环境 | 飞机制造 |  | 污水综合排放标准(GB8978-1996) | （表4）第二类污染物最高允许排放浓度（1998年1月1日后建的单位）,其他排污单位,三级标准 | 污水总排口 | 悬浮物 | 2022-05-11 | 0 |  |  |  | 9 | 400 |  | mg/L | 否 |  |  | 是
|  | 水环境 | 飞机制造 |  | 污水综合排放标准(GB8978-1996) | （表4）第二类污染物最高允许排放浓度（1998年1月1日后建的单位）,其他排污单位,三级标准 | 污水总排口 | 氟化物 | 2022-05-11 | 0 |  |  |  | 0.44 | 20 |  | mg/L | 否 |  |  | 是
|  | 水环境 | 飞机制造 |  | 污水综合排放标准(GB8978-1996) | （表4）第二类污染物最高允许排放浓度（1998年1月1日后建的单位）,一切排污单位 ,三级标准 | 污水总排口 | 石油类 | 2022-05-11 | 0 |  |  |  | 0.41 | 20 |  | mg/L | 否 |  |  | 是
|  | 水环境 | 飞机制造 |  | 污水排入城镇下水道水质标准(GB/T31962-2015) | 污水排入城镇下水道水质控制项目限值,A级 | 污水总排口 | 氨氮（NH3-N） | 2022-05-11 | 0 |  |  |  | 0.375 | 45 |  | mg/L | 否 |  |  | 是
|  | 水环境 | 飞机制造 |  | 污水排入城镇下水道水质标准(GB/T31962-2015) | 污水排入城镇下水道水质控制项目限值,B级 | 污水总排口 | 总磷（以P计） | 2022-05-11 | 0 |  |  |  | 0.46 | 8 |  | mg/L | 否 |  |  | 是
|  | 水环境 | 飞机制造 |  | 污水排入城镇下水道水质标准(GB/T31962-2015) | 污水排入城镇下水道水质控制项目限值,A级 | 污水总排口 | 总氮（以N计） | 2022-05-11 | 0 |  |  |  | 4.91 | 70 |  | mg/L | 否 |  |  | 是
| 马勒发动机零部件（南京）有限公司 | 土壤环境 | 汽车零部件及配件制造 |  | 污水排入城镇下水道水质标准(GB/T31962-2015) | 污水排入城镇下水道水质控制项目限值,B级 | 总排 | 总锌 | 2022-05-12 | 0 |  |  |  | 0.059 | 5 |  | mg/L | 否 |  |  | 是
|  | 土壤环境 | 汽车零部件及配件制造 |  | 污水排入城镇下水道水质标准(GB/T31962-2015) | 污水排入城镇下水道水质控制项目限值,B级 | 总排 | 总锰 | 2022-05-12 | 0 |  |  |  | 0.05 | 5 |  | mg/L | 否 |  |  | 是
|  | 土壤环境 | 汽车零部件及配件制造 |  | 污水排入城镇下水道水质标准(GB/T31962-2015) | 污水排入城镇下水道水质控制项目限值,B级 | 总排 | 总磷（以P计） | 2022-05-12 | 0 |  |  |  | 2.42 | 8 |  | mg/L | 否 |  |  | 是
|  | 土壤环境 | 汽车零部件及配件制造 |  | 污水综合排放标准(GB8978-1996) | （表2）第二类污染物最高允许排放浓度（1997年12月31日之前建的单位）,其他排污单位,二级标准 | 总排 | pH值 | 2022-05-12 | 0 |  |  |  | 7.6 | 9.5 | 6.5 | 无量纲 | 否 |  |  | 是
|  | 土壤环境 | 汽车零部件及配件制造 |  | 污水综合排放标准(GB8978-1996) | （表4）第二类污染物最高允许排放浓度（1998年1月1日后建的单位）,城镇二级污水处理厂,二级标准 | 总排 | 化学需氧量 | 2022-05-12 | 0 |  |  |  | 119 | 500 |  | mg/L | 否 |  |  | 是
|  | 土壤环境 | 汽车零部件及配件制造 |  | 污水排入城镇下水道水质标准(GB/T31962-2015) | 污水排入城镇下水道水质控制项目限值,B级 | 总排 | 石油类 | 2022-05-12 | 0 |  |  |  | 1.72 | 15 |  | mg/L | 否 |  |  | 是
|  | 土壤环境 | 汽车零部件及配件制造 |  | 污水综合排放标准(GB8978-1996) | （表4）第二类污染物最高允许排放浓度（1998年1月1日后建的单位）,其他排污单位,一级标准 | 总排 | 悬浮物 | 2022-05-12 | 0 |  |  |  | 11 | 400 |  | mg/L | 否 |  |  | 是
|  | 土壤环境 | 汽车零部件及配件制造 |  | 污水排入城镇下水道水质标准(GB/T31962-2015) | 污水排入城镇下水道水质控制项目限值,A级 | 总排 | 氨氮（NH3-N） | 2022-05-12 | 0 |  |  |  | 5.49 | 45 |  | mg/L | 否 |  |  | 是
|  | 土壤环境 | 汽车零部件及配件制造 |  | 排污许可证副本(20201129) | 排污许可证副本 | 总排 | 动植物油类 | 2022-05-12 | 0 |  |  |  | 1.14 | 100 |  | mg/L | 否 |  |  | 是