## 废气排放
任务名称 | 企业名称 | 名录类别 | 行业类别 | 执行标准名称 | 执行标准条目名称 | 监测点 | 监测项目 | 监测日期 | 流量(m³/h) | 温度(°C) | 湿度(%) | 含氧量(%) | 流速(m/s) | 生产负荷(%) | 实测浓度 | 折算浓度 | 上限 | 下限 | 单位 | 是否超标 | 超标倍数 | 备注 | 是否有评价限值
六合区2022年5月废气监督监测 | 江苏艾津作物科技集团有限公司 | 水环境 | 化学农药制造 | 大气污染物综合排放标准（江苏省）(DB32/4041-2021) | 表1 大气污染物有组织排放限值,其他 | 污水处理排口 | 非甲烷总烃 | 2022-05-11 | 4019 | 24.1 |  |  | 7.9 |  | 0.99 | 0.99 | 60 |  | mg/m3 | 否 |  |  | 是
六合区2022年5月废气监督监测 | 江苏艾津作物科技集团有限公司 | 水环境 | 化学农药制造 | 恶臭污染物排放标准(GB14554-93) | （表2）恶臭污染物排放标准值,排气筒高度15m | 污水处理排口 | 臭气浓度 | 2022-05-11 | 4280 | 24 |  |  | 8.4 |  | 41 | 41 | 2000 |  | 无量纲 | 否 |  |  | 是
六合区2022年5月废气监督监测 | 江苏艾津作物科技集团有限公司 | 水环境 | 化学农药制造 | 恶臭污染物排放标准(GB14554-93) | （表2）恶臭污染物排放标准值,排气筒高度15m | 污水处理排口 | 硫化氢 | 2022-05-11 | 4219 | 24.6 |  |  | 8.3 |  | 0.0000759 | 0.0000759 | 0.33 |  | kg/h | 否 |  |  | 是
六合区2022年5月废气监督监测 | 江苏艾津作物科技集团有限公司 | 水环境 | 化学农药制造 | 恶臭污染物排放标准(GB14554-93) | （表2）恶臭污染物排放标准值,排气筒高度15m | 污水处理排口 | 氨 | 2022-05-11 | 4019 | 24.1 |  |  | 7.9 |  | 0.003 | 0.003 | 4.9 |  | kg/h | 否 |  |  | 是
六合区2022年5月废气监督监测 | 江苏艾津作物科技集团有限公司 | 水环境 | 化学农药制造 | 大气污染物综合排放标准（江苏省）(DB32/4041-2021) | 表1 大气污染物有组织排放限值,其他 | 固剂车间 | 非甲烷总烃 | 2022-05-11 | 78959 | 20.3 |  |  | 14.7 |  | 1.16 | 1.16 | 60 |  | mg/m3 | 否 |  |  | 是
六合区2022年5月废气监督监测 | 江苏艾津作物科技集团有限公司 | 水环境 | 化学农药制造 | 大气污染物综合排放标准（江苏省）(DB32/4041-2021) | 表1 大气污染物有组织排放限值,其他 | 固剂车间 | 颗粒物 | 2022-05-11 | 78959 | 20.3 |  |  | 14.7 |  | 3.5 | 3.5 | 20 |  | mg/m3 | 否 |  |  | 是
六合区2022年5月废气监督监测 | 江苏艾津作物科技集团有限公司 | 水环境 | 化学农药制造 | 大气污染物综合排放标准（江苏省）(DB32/4041-2021) | 表1 大气污染物有组织排放限值,其他 | 液剂车间排气口 | 非甲烷总烃 | 2022-05-11 | 32221 | 25.1 |  |  | 15.8 |  | 0.91 | 0.91 | 60 |  | mg/m3 | 否 |  |  | 是
六合区2022年5月废气监督监测 | 南京北控雄州污水处理有限公司 | 水环境 | 污水处理及其再生利用 | 恶臭污染物排放标准(GB14554-93) | （表2）恶臭污染物排放标准值,排气筒高度15m | 污泥恶臭有组织废气排放 | 氨 | 2022-05-17 | 2244 | 27.5 |  |  | 1.1 |  | 0.014 | 0.014 | 4.9 |  | kg/h | 否 |  |  | 是
六合区2022年5月废气监督监测 | 南京北控雄州污水处理有限公司 | 水环境 | 污水处理及其再生利用 | 恶臭污染物排放标准(GB14554-93) | （表2）恶臭污染物排放标准值,排气筒高度15m | 污泥恶臭有组织废气排放 | 硫化氢 | 2022-05-17 | 2244 | 27.5 |  |  | 1.1 |  | 0.000254 | 0.000254 | 0.33 |  | kg/h | 否 |  |  | 是
六合区2022年5月废气监督监测 | 南京北控雄州污水处理有限公司 | 水环境 | 污水处理及其再生利用 | 恶臭污染物排放标准(GB14554-93) | （表2）恶臭污染物排放标准值,排气筒高度15m | 污泥恶臭有组织废气排放 | 臭气浓度 | 2022-05-17 | 2209 | 29.8 |  |  | 1.1 |  | 41 | 41 | 2000 |  | 无量纲 | 否 |  |  | 是
六合区2022年5月废气监督监测 | 南京北控雄州污水处理有限公司 | 水环境 | 污水处理及其再生利用 | 恶臭污染物排放标准(GB14554-93) | （表2）恶臭污染物排放标准值,排气筒高度15m | 污水恶臭废气有组织排放 | 氨 | 2022-05-17 | 5369 | 28.5 |  |  | 8.6 |  | 0.025 | 0.025 | 4.9 |  | kg/h | 否 |  |  | 是
六合区2022年5月废气监督监测 | 南京北控雄州污水处理有限公司 | 水环境 | 污水处理及其再生利用 | 恶臭污染物排放标准(GB14554-93) | （表2）恶臭污染物排放标准值,排气筒高度15m | 污水恶臭废气有组织排放 | 硫化氢 | 2022-05-17 | 5459 | 30.2 |  |  | 8.8 |  | 0.002 | 0.002 | 0.33 |  | kg/h | 否 |  |  | 是
六合区2022年5月废气监督监测 | 南京北控雄州污水处理有限公司 | 水环境 | 污水处理及其再生利用 | 恶臭污染物排放标准(GB14554-93) | （表2）恶臭污染物排放标准值,排气筒高度15m | 污水恶臭废气有组织排放 | 臭气浓度 | 2022-05-17 | 5369 | 28.5 |  |  | 8.6 |  | 98 | 98 | 2000 |  | 无量纲 | 否 |  |  | 是
六合区2022年5月废气监督监测 | 南京振兴新能源发展有限公司 | 大气环境 | 危险废物治理 | 石油化学工业污染物排放标准(GB31571-2015) | （表6）废气中有机特征污染物及排放限值 | 生产废气排口(DA001) | 甲苯 | 2022-05-07 | 12714 | 30.3 |  |  | 10.4 |  | <0.0015 | <0.0015 | 15 |  | mg/m3 | 否 |  |  | 是
六合区2022年5月废气监督监测 | 南京振兴新能源发展有限公司 | 大气环境 | 危险废物治理 | 石油化学工业污染物排放标准(GB31571-2015) | （表6）废气中有机特征污染物及排放限值 | 生产废气排口(DA001) | 二甲苯（总量） | 2022-05-07 | 12714 | 30.3 |  |  | 10.4 |  | <0.0015 | <0.0015 | 20 |  | mg/m3 | 否 |  |  | 是
六合区2022年5月废气监督监测 | 南京振兴新能源发展有限公司 | 大气环境 | 危险废物治理 | 化学工业挥发性有机物排放标准(DB32/3151—2016) | 挥发性有机物及臭气浓度排放限值,最高允许排放浓度 | 生产废气排口(DA001) | 非甲烷总烃 | 2022-05-07 | 12714 | 30.3 |  |  | 10.4 |  | 8.79 | 8.79 | 80 |  | mg/m3 | 否 |  |  | 是
六合区2022年5月废气监督监测 | 南京振兴新能源发展有限公司 | 大气环境 | 危险废物治理 | 锅炉大气污染物排放标准(GB13271-2014) | （表1）在用锅炉大气污染物排放浓度限值,烟囱或烟道,燃气锅炉 | 天然气锅炉废气排口 | 颗粒物 | 2022-05-07 | 2711 | 180.2 |  | 1.8 | 5.3 |  | 1.5 | 1.4 | 20 |  | mg/m3 | 否 |  |  | 是
六合区2022年5月废气监督监测 | 南京振兴新能源发展有限公司 | 大气环境 | 危险废物治理 | 锅炉大气污染物排放标准(GB13271-2014) | （表3）大气污染物特别排放限值,烟囱排放口,燃气锅炉 | 天然气锅炉废气排口 | 林格曼黑度 | 2022-05-07 | [6 empty] | <1 | <1 | 1 |  | 级 | 否 |  |  | 是
六合区2022年5月废气监督监测 | 南京振兴新能源发展有限公司 | 大气环境 | 危险废物治理 | 锅炉大气污染物排放标准(GB13271-2014) | （表3）大气污染物特别排放限值,烟囱或烟道,燃气锅炉 | 天然气锅炉废气排口 | 二氧化硫 | 2022-05-07 | 2711 | 180.2 |  | 1.8 | 5.3 |  | <3 | <3 | 50 |  | mg/m3 | 否 |  |  | 是
六合区2022年5月废气监督监测 | 南京振兴新能源发展有限公司 | 大气环境 | 危险废物治理 | 锅炉大气污染物排放标准(GB13271-2014) | （表3）大气污染物特别排放限值,烟囱或烟道,燃气锅炉 | 天然气锅炉废气排口 | 氮氧化物 | 2022-05-07 | 2711 | 180.2 |  | 1.8 | 5.3 |  | 44 | 40 | 150 |  | mg/m3 | 否 |  |  | 是
六合区2022年5月废气监督监测 | 光大水质净化南京有限公司 | 水环境 | 污水处理及其再生利用 | 恶臭污染物排放标准(GB14554-93) | （表2）恶臭污染物排放标准值,排气筒高度15m | DA001污水站废弃排口 | 氨 | 2022-05-17 | 6751 | 19.3 |  |  | 7.3 |  | 0.018 | 0.018 | 4.9 |  | kg/h | 否 |  |  | 是
六合区2022年5月废气监督监测 | 光大水质净化南京有限公司 | 水环境 | 污水处理及其再生利用 | 恶臭污染物排放标准(GB14554-93) | （表2）恶臭污染物排放标准值,排气筒高度15m | DA001污水站废弃排口 | 硫化氢 | 2022-05-17 | 6849 | 19.4 |  |  | 7.4 |  | 0.000199 | 0.000199 | 0.33 |  | kg/h | 否 |  |  | 是
六合区2022年5月废气监督监测 | 光大水质净化南京有限公司 | 水环境 | 污水处理及其再生利用 | 恶臭污染物排放标准(GB14554-93) | （表2）恶臭污染物排放标准值,排气筒高度15m | DA001污水站废弃排口 | 臭气浓度 | 2022-05-17 | 6849 | 19.4 |  |  | 7.4 |  | 41 | 41 | 2000 |  | 无量纲 | 否 |  |  | 是
六合区2022年5月废气监督监测 | 南京凯燕环保科技有限公司 | 土壤环境 | 危险废物治理 |  |  | FQP-4甲类库房废气排放口 | 异丙醇 | 2022-05-18 | 4575 | 29.2 |  |  | 7.4 |  | 0.101 | 0.101 |  |  | mg/L | 否 |  |  | 否
六合区2022年5月废气监督监测 | 南京凯燕环保科技有限公司 | 土壤环境 | 危险废物治理 | 大气污染物综合排放标准(GB16297-1996) | （表2）新污染源大气污染物排放限值（1997年1月1日起）,最高允许排放浓度,使用溶剂汽油或其他混合烃类物质,排气筒15m,二级,10 | FQP-4甲类库房废气排放口 | 非甲烷总烃 | 2022-05-18 | 4575 | 29.2 |  |  | 7.4 |  | 1.15 | 1.15 | 120 |  | mg/m3 | 否 |  |  | 是
六合区2022年5月废气监督监测 | 南京凯燕环保科技有限公司 | 土壤环境 | 危险废物治理 |  |  | FQP-4甲类库房废气排放口 | 乙醇 | 2022-05-18 | 4575 | 29.2 |  |  | 7.4 |  | 0.26 | 0.26 |  |  | mg/L | 否 |  |  | 否
六合区2022年5月废气监督监测 | 南京凯燕环保科技有限公司 | 土壤环境 | 危险废物治理 | 大气污染物综合排放标准(GB16297-1996) | （表2）新污染源大气污染物排放限值（1997年1月1日起）,最高允许排放浓度,通用,排气筒15m,二级,1.0 | FQP-4甲类库房废气排放口 | 二甲苯（总量） | 2022-05-18 | 4575 | 29.2 |  |  | 7.4 |  | 0.0528 | 0.0528 | 70 |  | mg/m3 | 否 |  |  | 是
六合区2022年5月废气监督监测 | 南京凯燕环保科技有限公司 | 土壤环境 | 危险废物治理 | 大气污染物综合排放标准(GB16297-1996) | （表2）新污染源大气污染物排放限值（1997年1月1日起）,最高允许排放浓度,通用,排气筒15m,二级,3.1 | FQP-4甲类库房废气排放口 | 甲苯 | 2022-05-18 | 4575 | 29.2 |  |  | 7.4 |  | 0.0588 | 0.0588 | 40 |  | mg/m3 | 否 |  |  | 是
六合区2022年5月废气监督监测 | 南京凯燕环保科技有限公司 | 土壤环境 | 危险废物治理 | 大气污染物综合排放标准(GB16297-1996) | （表2）新污染源大气污染物排放限值（1997年1月1日起）,最高允许排放浓度,通用,排气筒15m,二级,0.50 | FQP-4甲类库房废气排放口 | 苯 | 2022-05-18 | 4575 | 29.2 |  |  | 7.4 |  | <0.0015 | <0.0015 | 12 |  | mg/m3 | 否 |  |  | 是
六合区2022年5月废气监督监测 | 南京凯燕环保科技有限公司 | 土壤环境 | 危险废物治理 | 大气污染物综合排放标准(GB16297-1996) | （表2）新污染源大气污染物排放限值（1997年1月1日起）,最高允许排放浓度,通用,排气筒15m,二级,0.52 | FQP-3有机溶剂车间废气排放口 | 苯胺类 | 2022-05-18 | 5074 | 34.3 |  |  | 12.9 |  | <0.1 | <0.1 | 20 |  | mg/m3 | 否 |  |  | 是
六合区2022年5月废气监督监测 | 南京凯燕环保科技有限公司 | 土壤环境 | 危险废物治理 | 恶臭污染物排放标准(GB14554-93) | （表2）恶臭污染物排放标准值,排气筒高度15m | FQP-3有机溶剂车间废气排放口 | 硫化氢 | 2022-05-18 | 5058 | 33.6 |  |  | 12.8 |  | 0.0001 | 0.0001 | 0.33 |  | kg/h | 否 |  |  | 是
六合区2022年5月废气监督监测 | 南京凯燕环保科技有限公司 | 土壤环境 | 危险废物治理 | 大气污染物综合排放标准(GB16297-1996) | （表2）新污染源大气污染物排放限值（1997年1月1日起）,最高允许排放浓度,通用,排气筒15m,二级,0.50 | FQP-3有机溶剂车间废气排放口 | 苯 | 2022-05-18 | 5074 | 34.3 |  |  | 12.9 |  | <0.0015 | <0.0015 | 12 |  | mg/m3 | 否 |  |  | 是
六合区2022年5月废气监督监测 | 南京凯燕环保科技有限公司 | 土壤环境 | 危险废物治理 |  |  | FQP-3有机溶剂车间废气排放口 | 环己酮 | 2022-05-18 | 5074 | 34.3 |  |  | 12.9 |  | <0.09 | <0.09 |  |  | mg/L | 否 |  |  | 否
六合区2022年5月废气监督监测 | 南京凯燕环保科技有限公司 | 土壤环境 | 危险废物治理 | 大气污染物综合排放标准(GB16297-1996) | （表2）新污染源大气污染物排放限值（1997年1月1日起）,最高允许排放浓度,通用,排气筒15m,二级,5.1 | FQP-3有机溶剂车间废气排放口 | 甲醇 | 2022-05-18 | 5074 | 34.3 |  |  | 12.9 |  | 3.25 | 3.25 | 190 |  | mg/m3 | 否 |  |  | 是
六合区2022年5月废气监督监测 | 南京凯燕环保科技有限公司 | 土壤环境 | 危险废物治理 |  |  | FQP-3有机溶剂车间废气排放口 | 乙酸丁酯 | 2022-05-18 | 5074 | 34.3 |  |  | 12.9 |  | <0.005 | <0.005 |  |  | mg/L | 否 |  |  | 否
六合区2022年5月废气监督监测 | 南京凯燕环保科技有限公司 | 土壤环境 | 危险废物治理 |  |  | FQP-3有机溶剂车间废气排放口 | 异丙醇 | 2022-05-18 | 5074 | 34.3 |  |  | 12.9 |  | <0.002 | <0.002 |  |  | mg/L | 否 |  |  | 否
六合区2022年5月废气监督监测 | 南京凯燕环保科技有限公司 | 土壤环境 | 危险废物治理 | 大气污染物综合排放标准(GB16297-1996) | （表2）新污染源大气污染物排放限值（1997年1月1日起）,最高允许排放浓度,使用溶剂汽油或其他混合烃类物质,排气筒15m,二级,10 | FQP-3有机溶剂车间废气排放口 | 非甲烷总烃 | 2022-05-18 | 5074 | 34.3 |  |  | 12.9 |  | 10.0 | 10.0 | 120 |  | mg/m3 | 否 |  |  | 是
六合区2022年5月废气监督监测 | 南京凯燕环保科技有限公司 | 土壤环境 | 危险废物治理 | 大气污染物综合排放标准(GB16297-1996) | （表2）新污染源大气污染物排放限值（1997年1月1日起）,最高允许排放浓度,通用,排气筒15m,二级,1.0 | FQP-3有机溶剂车间废气排放口 | 二甲苯（总量） | 2022-05-18 | 5074 | 34.3 |  |  | 12.9 |  | 0.157 | 0.157 | 70 |  | mg/m3 | 否 |  |  | 是
六合区2022年5月废气监督监测 | 南京凯燕环保科技有限公司 | 土壤环境 | 危险废物治理 | 恶臭污染物排放标准(GB14554-93) | （表2）恶臭污染物排放标准值,排气筒高度15m | FQP-3有机溶剂车间废气排放口 | 氨 | 2022-05-18 | 5058 | 33.6 |  |  | 12.8 |  | 0.012 | 0.012 | 4.9 |  | kg/h | 否 |  |  | 是
六合区2022年5月废气监督监测 | 南京凯燕环保科技有限公司 | 土壤环境 | 危险废物治理 | 大气污染物综合排放标准(GB16297-1996) | （表2）新污染源大气污染物排放限值（1997年1月1日起）,最高允许排放浓度,通用,排气筒15m,二级,3.1 | FQP-3有机溶剂车间废气排放口 | 甲苯 | 2022-05-18 | 5074 | 34.3 |  |  | 12.9 |  | 0.151 | 0.151 | 40 |  | mg/m3 | 否 |  |  | 是
六合区2022年5月废气监督监测 | 南京凯燕环保科技有限公司 | 土壤环境 | 危险废物治理 | 恶臭污染物排放标准(GB14554-93) | （表2）恶臭污染物排放标准值,排气筒高度15m | FQP-3有机溶剂车间废气排放口 | 臭气浓度 | 2022-05-18 | 5058 | 33.6 |  |  | 12.8 |  | 724 | 724 | 2000 |  | 无量纲 | 否 |  |  | 是
六合区2022年5月废气监督监测 | 南京凯燕环保科技有限公司 | 土壤环境 | 危险废物治理 |  |  | FQP-3有机溶剂车间废气排放口 | 丙酮 | 2022-05-18 | 5074 | 34.3 |  |  | 12.9 |  | 0.02 | 0.02 |  |  | mg/L | 否 |  |  | 否
六合区2022年5月废气监督监测 | 南京鑫业电动工具制造有限公司 | 大气环境 | 其他建筑安装业 | 大气污染物综合排放标准(GB16297-1996) | （表2）新污染源大气污染物排放限值（1997年1月1日起）,最高允许排放浓度,通用,排气筒15m,二级,0.26 | 酸洗废气排气筒 | 氯化氢 | 2022-05-12 | 4818 | 22.9 |  |  | 15.5 |  | 0.52 | 0.52 | 100 |  | mg/m3 | 否 |  |  | 是
六合区2022年5月废气监督监测 | 南京鑫业电动工具制造有限公司 | 大气环境 | 其他建筑安装业 | 大气污染物综合排放标准(GB16297-1996) | （表2）新污染源大气污染物排放限值（1997年1月1日起）,最高允许排放浓度,其他 | 磨床废气排气筒 | 颗粒物 | 2022-05-12 | 4644 | 22.5 |  |  | 14.9 |  | 3.2 | 3.2 | 120 |  | mg/m3 | 否 |  |  | 是
六合区2022年5月废气监督监测 | 南京鑫业电动工具制造有限公司 | 大气环境 | 其他建筑安装业 | 大气污染物综合排放标准(GB16297-1996) | （表2）新污染源大气污染物排放限值（1997年1月1日起）,最高允许排放浓度,其他 | 喷漆废气排气筒 | 颗粒物 | 2022-05-11 | 48752 | 28.9 |  |  | 13.6 |  | 4.1 | 4.1 | 120 |  | mg/m3 | 否 |  |  | 是
六合区2022年5月废气监督监测 | 南京鑫业电动工具制造有限公司 | 大气环境 | 其他建筑安装业 | 大气污染物综合排放标准(GB16297-1996) | （表2）新污染源大气污染物排放限值（1997年1月1日起）,最高允许排放浓度,通用 | 喷漆废气排气筒 | 二甲苯 | 2022-05-11 | 48752 | 28.9 |  |  | 13.6 |  | 0.0392 | 0.0392 | 70 |  | mg/m3 | 否 |  |  | 是
六合区2022年5月废气监督监测 | 南京鑫业电动工具制造有限公司 | 大气环境 | 其他建筑安装业 | 大气污染物综合排放标准(GB16297-1996) | （表2）新污染源大气污染物排放限值（1997年1月1日起）,最高允许排放浓度,使用溶剂汽油或其他混合烃类物质,排气筒15m,二级,10 | 喷漆废气排气筒 | 非甲烷总烃 | 2022-05-11 | 48752 | 28.9 |  |  | 13.6 |  | 0.10 | 0.10 | 120 |  | mg/m3 | 否 |  |  | 是
六合区2022年5月废气监督监测 | 南京巴诗克环保科技有限公司 | 大气环境 | 危险废物治理 | 大气污染物综合排放标准（江苏省）(DB32/4041-2021) | 表1 大气污染物有组织排放限值,其他 | DA002清洗车间(QF1) | 非甲烷总烃 | 2022-05-11 | 16128 | 19.5 |  |  | 9.8 |  | 9.27 | 9.27 | 60 |  | mg/m3 | 否 |  |  | 是
六合区2022年5月废气监督监测 | 南京巴诗克环保科技有限公司 | 大气环境 | 危险废物治理 | 大气污染物综合排放标准（江苏省）(DB32/4041-2021) | 表1 大气污染物有组织排放限值,其他 | DA002清洗车间(QF1) | 苯 | 2022-05-11 | 16128 | 19.5 |  |  | 9.8 |  | <0.010 | <0.010 | 1 |  | mg/m3 | 否 |  |  | 是
六合区2022年5月废气监督监测 | 南京巴诗克环保科技有限公司 | 大气环境 | 危险废物治理 | 大气污染物综合排放标准（江苏省）(DB32/4041-2021) | 表1 大气污染物有组织排放限值,其他 | DA002清洗车间(QF1) | 二甲苯 | 2022-05-11 | 16128 | 19.5 |  |  | 9.8 |  | 0.081 | 0.081 | 10 |  | mg/m3 | 否 |  |  | 是
六合区2022年5月废气监督监测 | 南京承佑树脂有限公司 | 水环境 | 初级形态塑料及合成树脂制造 | 合成树脂工业污染物排放标准(GB31572-2015) | （表4）大气污染物排放限值,非焚烧类有机废气排放口,所有合成树脂 | FQ-1号车间工艺废气排放口(DA001) | 颗粒物 | 2022-05-10 | 876 | 92.4 |  |  | 2.7 |  | 1.7 | 1.7 | 30 |  | mg/m3 | 否 |  |  | 是
六合区2022年5月废气监督监测 | 南京承佑树脂有限公司 | 水环境 | 初级形态塑料及合成树脂制造 | 化学工业挥发性有机物排放标准(DB32/3151—2016) | 挥发性有机物及臭气浓度排放限值,最高允许排放浓度 | FQ-1号车间工艺废气排放口(DA001) | 苯 | 2022-05-10 | 876 | 92.4 |  |  | 2.7 |  | 0.031 | 0.031 | 6 |  | mg/m3 | 否 |  |  | 是
六合区2022年5月废气监督监测 | 南京承佑树脂有限公司 | 水环境 | 初级形态塑料及合成树脂制造 | 化学工业挥发性有机物排放标准(DB32/3151—2016) | 挥发性有机物及臭气浓度排放限值,最高允许排放浓度 | FQ-1号车间工艺废气排放口(DA001) | 苯乙烯 | 2022-05-10 | 876 | 92.4 |  |  | 2.7 |  | <0.010 | <0.010 | 20 |  | mg/m3 | 否 |  |  | 是
六合区2022年5月废气监督监测 | 南京承佑树脂有限公司 | 水环境 | 初级形态塑料及合成树脂制造 | 化学工业挥发性有机物排放标准(DB32/3151—2016) | 挥发性有机物及臭气浓度排放限值,最高允许排放浓度 | FQ-1号车间工艺废气排放口(DA001) | 甲苯 | 2022-05-10 | 876 | 92.4 |  |  | 2.7 |  | 0.114 | 0.114 | 25 |  | mg/m3 | 否 |  |  | 是
六合区2022年5月废气监督监测 | 南京承佑树脂有限公司 | 水环境 | 初级形态塑料及合成树脂制造 | 合成树脂工业污染物排放标准(GB31572-2015) | （表4）大气污染物排放限值,非焚烧类有机废气排放口,所有合成树脂 | FQ-1号车间工艺废气排放口(DA001) | 非甲烷总烃 | 2022-05-10 | 876 | 92.4 |  |  | 2.7 |  | 0.65 | 0.65 | 100 |  | mg/m3 | 否 |  |  | 是
六合区2022年5月废气监督监测 | 南京承佑树脂有限公司 | 水环境 | 初级形态塑料及合成树脂制造 | 化学工业挥发性有机物排放标准(DB32/3151—2016) | 挥发性有机物及臭气浓度排放限值,最高允许排放浓度 | FQ-1号车间工艺废气排放口(DA001) | 二甲苯（总量） | 2022-05-10 | 876 | 92.4 |  |  | 2.7 |  | <0.010 | <0.010 | 40 |  | mg/m3 | 否 |  |  | 是
六合区2022年5月废气监督监测 | 南京星光再生纸业有限公司 | 大气环境 | 机制纸及纸板制造 | 锅炉大气污染物排放标准(GB13271-2014) | （表3）大气污染物特别排放限值,烟囱或烟道,燃煤锅炉 | 生物质锅炉废气排口(FQ-01) | 颗粒物 | 2022-05-23 | 30665 | 89.5 |  | 9.2 | 3.8 |  | 15.2 | 15.5 | 30 |  | mg/m3 | 否 |  |  | 是
六合区2022年5月废气监督监测 | 南京星光再生纸业有限公司 | 大气环境 | 机制纸及纸板制造 | 锅炉大气污染物排放标准(GB13271-2014) | （表3）大气污染物特别排放限值,烟囱排放口,燃煤锅炉 | 生物质锅炉废气排口(FQ-01) | 林格曼黑度 | 2022-05-23 | 30665 | 89.5 |  | 9.2 | 3.8 |  | <1 | <1 | 1 |  | 级 | 否 |  |  | 是
六合区2022年5月废气监督监测 | 南京星光再生纸业有限公司 | 大气环境 | 机制纸及纸板制造 | 锅炉大气污染物排放标准(GB13271-2014) | （表3）大气污染物特别排放限值,烟囱或烟道,燃煤锅炉 | 生物质锅炉废气排口(FQ-01) | 氮氧化物 | 2022-05-23 | 30665 | 89.5 |  | 9.2 | 3.8 |  | 189 | 192 | 200 |  | mg/m3 | 否 |  |  | 是
六合区2022年5月废气监督监测 | 南京星光再生纸业有限公司 | 大气环境 | 机制纸及纸板制造 | 锅炉大气污染物排放标准(GB13271-2014) | （表3）大气污染物特别排放限值,烟囱或烟道,燃煤锅炉 | 生物质锅炉废气排口(FQ-01) | 二氧化硫 | 2022-05-23 | 30665 | 89.5 |  | 9.2 | 3.8 |  | 87 | 88 | 200 |  | mg/m3 | 否 |  |  | 是
六合区2022年5月废气监督监测 | 江苏和成新材料有限公司 | 土壤环境 | 电子专用材料制造 | 大气污染物综合排放标准（江苏省）(DB32/4041-2021) | 表1 大气污染物有组织排放限值,其他 | 综合车间废气排口 | 非甲烷总烃 | 2022-05-18 | 25216 | 31.9 |  |  | 7.1 |  | 27.5 | 27.5 | 60 |  | mg/m3 | 否 |  |  | 是
六合区2022年5月废气监督监测 | 江苏和成新材料有限公司 | 土壤环境 | 电子专用材料制造 | 大气污染物综合排放标准（江苏省）(DB32/4041-2021) | 表1 大气污染物有组织排放限值,其他 | 通用车间废气排口 | 非甲烷总烃 | 2022-05-18 | 49504 | 34.2 |  |  | 14 |  | 26.7 | 26.7 | 60 |  | mg/m3 | 否 |  |  | 是
六合区2022年5月废气监督监测 | 江苏和成新材料有限公司 | 土壤环境 | 电子专用材料制造 | 大气污染物综合排放标准（江苏省）(DB32/4041-2021) | 表1 大气污染物有组织排放限值,其他 | 提纯车间废气排口 | 非甲烷总烃 | 2022-05-18 | 28221 | 34.3 |  |  | 8 |  | 31.9 | 31.9 | 60 |  | mg/m3 | 否 |  |  | 是
六合区2022年5月废气监督监测 | 江苏和成新材料有限公司 | 土壤环境 | 电子专用材料制造 | 化学工业挥发性有机物排放标准(DB32/3151—2016) | 挥发性有机物及臭气浓度排放限值,最高允许排放浓度 | 生产废气总排口 | 非甲烷总烃 | 2022-05-18 | 11828 | 25.3 |  |  | 7.3 |  | 8.03 | 8.03 | 80 |  | mg/m3 | 否 |  |  | 是
六合区2022年5月废气监督监测 | 江苏和成新材料有限公司 | 土壤环境 | 电子专用材料制造 | 化学工业挥发性有机物排放标准(DB32/3151—2016) | 挥发性有机物及臭气浓度排放限值,最高允许排放浓度 | 生产废气总排口 | 甲苯 | 2022-05-18 | 11828 | 25.3 |  |  | 7.3 |  | <0.004 | <0.004 | 25 |  | mg/m3 | 否 |  |  | 是
六合区2022年5月废气监督监测 | 江苏和成新材料有限公司 | 土壤环境 | 电子专用材料制造 |  |  | 生产废气总排口 | 异丙醇 | 2022-05-18 | 11828 | 25.3 |  |  | 7.3 |  | <0.002 | <0.002 |  |  | ug/m3 | 否 |  |  | 否
六合区2022年5月废气监督监测 | 江苏和成新材料有限公司 | 土壤环境 | 电子专用材料制造 | 化学工业挥发性有机物排放标准(DB32/3151—2016) | 挥发性有机物及臭气浓度排放限值,最高允许排放浓度 | 生产废气总排口 | 丙酮 | 2022-05-18 | 11828 | 25.3 |  |  | 7.3 |  | <0.01 | <0.01 | 40 |  | mg/m3 | 否 |  |  | 是
六合区2022年5月废气监督监测 | 江苏和成新材料有限公司 | 土壤环境 | 电子专用材料制造 |  |  | 生产废气总排口 | 乙醇 | 2022-05-18 | 11828 | 25.3 |  |  | 7.3 |  | <2 | <2 |  |  | mg/L | 否 |  |  | 否
六合区2022年5月废气监督监测 | 江苏和成新材料有限公司 | 土壤环境 | 电子专用材料制造 |  |  | 生产废气总排口 | 乙酸乙酯 | 2022-05-18 | 11828 | 25.3 |  |  | 7.3 |  | <0.006 | <0.006 |  |  | ug/m3 | 否 |  |  | 否
六合区2022年5月废气监督监测 | 江苏和成新材料有限公司 | 土壤环境 | 电子专用材料制造 | 大气污染物综合排放标准（江苏省）(DB32/4041-2021) | 表1 大气污染物有组织排放限值,其他 | 低温车间废气排口 | 非甲烷总烃 | 2022-05-18 | 69151 | 32.3 |  |  | 19.4 |  | 11.1 | 11.1 | 60 |  | mg/m3 | 否 |  |  | 是
六合区2022年5月废气监督监测 | 南京利德东方橡塑科技有限公司 | 大气环境 | 汽车零部件及配件制造 | 恶臭污染物排放标准(GB14554-93) | （表2）恶臭污染物排放标准值,排气筒高度15m | 206胶管车间硫化烟气排口 | 臭气浓度 | 2022-05-18 | 8797 | 22.2 |  |  | 3.5 |  | 309 | 309 | 2000 |  | 无量纲 | 否 |  |  | 是
六合区2022年5月废气监督监测 | 南京利德东方橡塑科技有限公司 | 大气环境 | 汽车零部件及配件制造 | 橡胶制品工业污染物排放标准(GB27632-2011) | （表4、表5）现有和新建企业大气污染物排放限值,轮胎企业及其他制品企业炼胶、硫化装置 | 206胶管车间硫化烟气排口 | 非甲烷总烃 | 2022-05-18 | 8340 | 21.2 |  |  | 3.3 |  | 6.50 | 6.50 | 10 |  | mg/m3 | 否 |  |  | 是
六合区2022年5月废气监督监测 | 南京利德东方橡塑科技有限公司 | 大气环境 | 汽车零部件及配件制造 | 恶臭污染物排放标准(GB14554-93) | （表2）恶臭污染物排放标准值,排气筒高度15m | 206胶管车间硫化烟气排口 | 硫化氢 | 2022-05-18 | 8797 | 22.2 |  |  | 3.5 |  | <0.01 | <0.01 | 0.33 |  | kg/h | 否 |  |  | 是
六合区2022年5月废气监督监测 | 南京利德东方橡塑科技有限公司 | 大气环境 | 汽车零部件及配件制造 | 恶臭污染物排放标准(GB14554-93) | （表2）恶臭污染物排放标准值,排气筒高度15m | 205胶管车间硫化烟气排口 | 硫化氢 | 2022-05-18 | 5028 | 40.7 |  |  | 2.1 |  | 0.02 | 0.02 | 0.33 |  | kg/h | 否 |  |  | 是
六合区2022年5月废气监督监测 | 南京利德东方橡塑科技有限公司 | 大气环境 | 汽车零部件及配件制造 | 橡胶制品工业污染物排放标准(GB27632-2011) | （表4、表5）现有和新建企业大气污染物排放限值,轮胎企业及其他制品企业炼胶、硫化装置 | 205胶管车间硫化烟气排口 | 非甲烷总烃 | 2022-05-18 | 4617 | 41.2 |  |  | 1.9 |  | 0.94 | 0.94 | 10 |  | mg/m3 | 否 |  |  | 是
六合区2022年5月废气监督监测 | 南京利德东方橡塑科技有限公司 | 大气环境 | 汽车零部件及配件制造 | 恶臭污染物排放标准(GB14554-93) | （表2）恶臭污染物排放标准值,排气筒高度15m | 205胶管车间硫化烟气排口 | 臭气浓度 | 2022-05-18 | 5028 | 40.7 |  |  | 2.1 |  | 417 | 417 | 2000 |  | 无量纲 | 否 |  |  | 是
六合区2022年5月废气监督监测 | 南京利德东方橡塑科技有限公司 | 大气环境 | 汽车零部件及配件制造 | 橡胶制品工业污染物排放标准(GB27632-2011) | （表4、表5）现有和新建企业大气污染物排放限值,轮胎企业及其他制品企业炼胶装置 | 209炼胶车间密炼烟气排口 | 颗粒物 | 2022-05-18 | 14646 | 20.6 |  |  | 4 |  | 1.3 | 1.3 | 12 |  | mg/m3 | 否 |  |  | 是
六合区2022年5月废气监督监测 | 南京利德东方橡塑科技有限公司 | 大气环境 | 汽车零部件及配件制造 | 橡胶制品工业污染物排放标准(GB27632-2011) | （表4、表5）现有和新建企业大气污染物排放限值,轮胎企业及其他制品企业炼胶、硫化装置 | 209炼胶车间密炼烟气排口 | 非甲烷总烃 | 2022-05-18 | 14646 | 20.6 |  |  | 4 |  | 1.00 | 1.00 | 10 |  | mg/m3 | 否 |  |  | 是
六合区2022年5月废气监督监测 | 南京利德东方橡塑科技有限公司 | 大气环境 | 汽车零部件及配件制造 | 恶臭污染物排放标准(GB14554-93) | （表2）恶臭污染物排放标准值,排气筒高度25m | 209炼胶车间密炼烟气排口 | 臭气浓度 | 2022-05-18 | 15046 | 20.3 |  |  | 4 |  | 309 | 309 | 6000 |  | 无量纲 | 否 |  |  | 是
六合区2022年5月废气监督监测 | 南京利德东方橡塑科技有限公司 | 大气环境 | 汽车零部件及配件制造 | 橡胶制品工业污染物排放标准(GB27632-2011) | （表4、表5）现有和新建企业大气污染物排放限值,轮胎企业及其他制品企业炼胶装置 | 207模压制品车间硫化烟气排口 | 颗粒物 | 2022-05-18 | 12300 | 19.6 |  |  | 7.5 |  | 1.8 | 1.8 | 12 |  | mg/m3 | 否 |  |  | 是
六合区2022年5月废气监督监测 | 南京利德东方橡塑科技有限公司 | 大气环境 | 汽车零部件及配件制造 | 恶臭污染物排放标准(GB14554-93) | （表2）恶臭污染物排放标准值,排气筒高度20m | 207模压制品车间硫化烟气排口 | 硫化氢 | 2022-05-18 | 12689 | 19.5 |  |  | 7.7 |  | 0.02 | 0.02 | 0.58 |  | kg/h | 否 |  |  | 是
六合区2022年5月废气监督监测 | 南京利德东方橡塑科技有限公司 | 大气环境 | 汽车零部件及配件制造 | 橡胶制品工业污染物排放标准(GB27632-2011) | （表4、表5）现有和新建企业大气污染物排放限值,轮胎企业及其他制品企业炼胶、硫化装置 | 207模压制品车间硫化烟气排口 | 非甲烷总烃 | 2022-05-18 | 12300 | 19.6 |  |  | 7.5 |  | 5.14 | 5.14 | 10 |  | mg/m3 | 否 |  |  | 是
六合区2022年5月废气监督监测 | 南京利德东方橡塑科技有限公司 | 大气环境 | 汽车零部件及配件制造 | 恶臭污染物排放标准(GB14554-93) | （表2）恶臭污染物排放标准值,排气筒高度15m | 207模压制品车间硫化烟气排口 | 臭气浓度 | 2022-05-18 | 12689 | 19.5 |  |  | 7.7 |  | 417 | 417 | 2000 |  | 无量纲 | 否 |  |  | 是
六合区2022年5月废气监督监测 | 南京利德东方橡塑科技有限公司 | 大气环境 | 汽车零部件及配件制造 | 大气污染物综合排放标准(GB16297-1996) | （表2）新污染源大气污染物排放限值（1997年1月1日起）,最高允许排放浓度,其他 | 211焊接废气排口 | 颗粒物 | 2022-05-18 | 11809 | 29.6 |  |  | 4.8 |  | 1.6 | 1.6 | 120 |  | mg/m3 | 否 |  |  | 是

## 无组织
任务名称 | 企业名称 | 名录类别 | 行业类别 | 执行标准名称 | 执行标准条目名称 | 监测点 | 监测项目 | 监测日期 | 风向 | 风速（m/s） | 温度(℃) | 压力（kPa） | 排放浓度 | 上限 | 下限 | 单位 | 是否超标 | 超标倍数 | 备注
六合区2022年5月废气监督监测 | 江苏艾津作物科技集团有限公司 | 水环境 | 化学农药制造 | 大气污染物综合排放标准（江苏省）(DB32/4041-2021) | 表3 单位边界大气污染物排放监控浓度限值 | 厂界下风向（QW3） | 非甲烷总烃 | 2022-05-11 |  |  |  |  | 0.50 | 4 |  | mg/m3 | 否
六合区2022年5月废气监督监测 | 江苏艾津作物科技集团有限公司 | 水环境 | 化学农药制造 | 恶臭污染物排放标准(GB14554-93) | （表1）恶臭污染物厂界标准值,二级,新扩改建 | 厂界下风向（QW3） | 臭气浓度 | 2022-05-11 |  |  |  |  | <10 | 20 |  | 无量纲 | 否
六合区2022年5月废气监督监测 | 江苏艾津作物科技集团有限公司 | 水环境 | 化学农药制造 | 大气污染物综合排放标准（江苏省）(DB32/4041-2021) | 表3 单位边界大气污染物排放监控浓度限值 | 厂界下风向（QW3） | 颗粒物 | 2022-05-11 |  |  |  |  | 0.285 | 0.5 |  | mg/m3 | 否
六合区2022年5月废气监督监测 | 江苏艾津作物科技集团有限公司 | 水环境 | 化学农药制造 | 大气污染物综合排放标准（江苏省）(DB32/4041-2021) | 表3 单位边界大气污染物排放监控浓度限值 | 厂界下风向（QW2） | 颗粒物 | 2022-05-11 |  |  |  |  | 0.303 | 0.5 |  | mg/m3 | 否
六合区2022年5月废气监督监测 | 江苏艾津作物科技集团有限公司 | 水环境 | 化学农药制造 | 恶臭污染物排放标准(GB14554-93) | （表1）恶臭污染物厂界标准值,二级,新扩改建 | 厂界下风向（QW2） | 臭气浓度 | 2022-05-11 |  |  |  |  | <10 | 20 |  | 无量纲 | 否
六合区2022年5月废气监督监测 | 江苏艾津作物科技集团有限公司 | 水环境 | 化学农药制造 | 大气污染物综合排放标准（江苏省）(DB32/4041-2021) | 表3 单位边界大气污染物排放监控浓度限值 | 厂界下风向（QW2） | 非甲烷总烃 | 2022-05-11 |  |  |  |  | 0.53 | 4 |  | mg/m3 | 否
六合区2022年5月废气监督监测 | 江苏艾津作物科技集团有限公司 | 水环境 | 化学农药制造 | 恶臭污染物排放标准(GB14554-93) | （表1）恶臭污染物厂界标准值,二级,新扩改建 | 厂界下风向(QW4) | 臭气浓度 | 2022-05-11 |  |  |  |  | <10 | 20 |  | 无量纲 | 否
六合区2022年5月废气监督监测 | 江苏艾津作物科技集团有限公司 | 水环境 | 化学农药制造 | 大气污染物综合排放标准（江苏省）(DB32/4041-2021) | 表3 单位边界大气污染物排放监控浓度限值 | 厂界下风向(QW4) | 颗粒物 | 2022-05-11 |  |  |  |  | 0.338 | 0.5 |  | mg/m3 | 否
六合区2022年5月废气监督监测 | 江苏艾津作物科技集团有限公司 | 水环境 | 化学农药制造 | 大气污染物综合排放标准（江苏省）(DB32/4041-2021) | 表3 单位边界大气污染物排放监控浓度限值 | 厂界下风向(QW4) | 非甲烷总烃 | 2022-05-11 |  |  |  |  | 0.52 | 4 |  | mg/m3 | 否
六合区2022年5月废气监督监测 | 江苏艾津作物科技集团有限公司 | 水环境 | 化学农药制造 | 恶臭污染物排放标准(GB14554-93) | （表1）恶臭污染物厂界标准值,二级,新扩改建 | 厂界上风向（QW1） | 臭气浓度 | 2022-05-11 |  |  |  |  | <10 | 20 |  | 无量纲 | 否
六合区2022年5月废气监督监测 | 江苏艾津作物科技集团有限公司 | 水环境 | 化学农药制造 | 大气污染物综合排放标准（江苏省）(DB32/4041-2021) | 表3 单位边界大气污染物排放监控浓度限值 | 厂界上风向（QW1） | 颗粒物 | 2022-05-11 |  |  |  |  | 0.178 | 0.5 |  | mg/m3 | 否
六合区2022年5月废气监督监测 | 江苏艾津作物科技集团有限公司 | 水环境 | 化学农药制造 | 大气污染物综合排放标准（江苏省）(DB32/4041-2021) | 表3 单位边界大气污染物排放监控浓度限值 | 厂界上风向（QW1） | 非甲烷总烃 | 2022-05-11 |  |  |  |  | 0.50 | 4 |  | mg/m3 | 否
六合区2022年5月废气监督监测 | 南京北控雄州污水处理有限公司 | 水环境 | 污水处理及其再生利用 | 城镇污水处理厂污染物排放标准[国标](GB18918-2002) | （表4）厂界（防护带边缘）废气排放最高允许浓度,二级标准 | 下风向4 | 硫化氢 | 2022-05-17 |  |  |  |  | 0.012 | 0.06 |  | mg/m3 | 否
六合区2022年5月废气监督监测 | 南京北控雄州污水处理有限公司 | 水环境 | 污水处理及其再生利用 | 城镇污水处理厂污染物排放标准[国标](GB18918-2002) | （表4）厂界（防护带边缘）废气排放最高允许浓度,二级标准 | 下风向4 | 氨 | 2022-05-17 |  |  |  |  | 0.16 | 1.5 |  | mg/m3 | 否
六合区2022年5月废气监督监测 | 南京北控雄州污水处理有限公司 | 水环境 | 污水处理及其再生利用 | 城镇污水处理厂污染物排放标准[国标](GB18918-2002) | （表4）厂界（防护带边缘）废气排放最高允许浓度,三级标准 | 下风向4 | 甲烷 | 2022-05-17 |  |  |  |  | 0.0002 | 1 |  | % | 否
六合区2022年5月废气监督监测 | 南京北控雄州污水处理有限公司 | 水环境 | 污水处理及其再生利用 | 城镇污水处理厂污染物排放标准[国标](GB18918-2002) | （表4）厂界（防护带边缘）废气排放最高允许浓度,二级标准 | 下风向4 | 臭气浓度 | 2022-05-17 |  |  |  |  | <10 | 20 |  | mg/m3 | 否
六合区2022年5月废气监督监测 | 南京北控雄州污水处理有限公司 | 水环境 | 污水处理及其再生利用 | 城镇污水处理厂污染物排放标准[国标](GB18918-2002) | （表4）厂界（防护带边缘）废气排放最高允许浓度,二级标准 | 上风向1 | 氨 | 2022-05-17 |  |  |  |  | 0.45 | 1.5 |  | mg/m3 | 否
六合区2022年5月废气监督监测 | 南京北控雄州污水处理有限公司 | 水环境 | 污水处理及其再生利用 | 城镇污水处理厂污染物排放标准[国标](GB18918-2002) | （表4）厂界（防护带边缘）废气排放最高允许浓度,二级标准 | 上风向1 | 硫化氢 | 2022-05-17 |  |  |  |  | 0.009 | 0.06 |  | mg/m3 | 否
六合区2022年5月废气监督监测 | 南京北控雄州污水处理有限公司 | 水环境 | 污水处理及其再生利用 | 城镇污水处理厂污染物排放标准[国标](GB18918-2002) | （表4）厂界（防护带边缘）废气排放最高允许浓度,三级标准 | 上风向1 | 甲烷 | 2022-05-17 |  |  |  |  | 0.0002 | 1 |  | % | 否
六合区2022年5月废气监督监测 | 南京北控雄州污水处理有限公司 | 水环境 | 污水处理及其再生利用 | 城镇污水处理厂污染物排放标准[国标](GB18918-2002) | （表4）厂界（防护带边缘）废气排放最高允许浓度,二级标准 | 上风向1 | 臭气浓度 | 2022-05-17 |  |  |  |  | <10 | 20 |  | mg/m3 | 否
六合区2022年5月废气监督监测 | 南京北控雄州污水处理有限公司 | 水环境 | 污水处理及其再生利用 | 城镇污水处理厂污染物排放标准[国标](GB18918-2002) | （表4）厂界（防护带边缘）废气排放最高允许浓度,二级标准 | 下风向3 | 氨 | 2022-05-17 |  |  |  |  | 0.24 | 1.5 |  | mg/m3 | 否
六合区2022年5月废气监督监测 | 南京北控雄州污水处理有限公司 | 水环境 | 污水处理及其再生利用 | 城镇污水处理厂污染物排放标准[国标](GB18918-2002) | （表4）厂界（防护带边缘）废气排放最高允许浓度,二级标准 | 下风向3 | 臭气浓度 | 2022-05-17 |  |  |  |  | <10 | 20 |  | mg/m3 | 否
六合区2022年5月废气监督监测 | 南京北控雄州污水处理有限公司 | 水环境 | 污水处理及其再生利用 | 城镇污水处理厂污染物排放标准[国标](GB18918-2002) | （表4）厂界（防护带边缘）废气排放最高允许浓度,三级标准 | 下风向3 | 甲烷 | 2022-05-17 |  |  |  |  | 0.0002 | 1 |  | % | 否
六合区2022年5月废气监督监测 | 南京北控雄州污水处理有限公司 | 水环境 | 污水处理及其再生利用 | 城镇污水处理厂污染物排放标准[国标](GB18918-2002) | （表4）厂界（防护带边缘）废气排放最高允许浓度,二级标准 | 下风向3 | 硫化氢 | 2022-05-17 |  |  |  |  | 0.014 | 0.06 |  | mg/m3 | 否
六合区2022年5月废气监督监测 | 南京北控雄州污水处理有限公司 | 水环境 | 污水处理及其再生利用 | 城镇污水处理厂污染物排放标准[国标](GB18918-2002) | （表4）厂界（防护带边缘）废气排放最高允许浓度,二级标准 | 下风向2 | 硫化氢 | 2022-05-17 |  |  |  |  | 0.008 | 0.06 |  | mg/m3 | 否
六合区2022年5月废气监督监测 | 南京北控雄州污水处理有限公司 | 水环境 | 污水处理及其再生利用 | 城镇污水处理厂污染物排放标准[国标](GB18918-2002) | （表4）厂界（防护带边缘）废气排放最高允许浓度,三级标准 | 下风向2 | 甲烷 | 2022-05-17 |  |  |  |  | 0.0002 | 1 |  | % | 否
六合区2022年5月废气监督监测 | 南京北控雄州污水处理有限公司 | 水环境 | 污水处理及其再生利用 | 城镇污水处理厂污染物排放标准[国标](GB18918-2002) | （表4）厂界（防护带边缘）废气排放最高允许浓度,二级标准 | 下风向2 | 氨 | 2022-05-17 |  |  |  |  | 0.36 | 1.5 |  | mg/m3 | 否
六合区2022年5月废气监督监测 | 南京北控雄州污水处理有限公司 | 水环境 | 污水处理及其再生利用 | 城镇污水处理厂污染物排放标准[国标](GB18918-2002) | （表4）厂界（防护带边缘）废气排放最高允许浓度,二级标准 | 下风向2 | 臭气浓度 | 2022-05-17 |  |  |  |  | <10 | 20 |  | mg/m3 | 否
六合区2022年5月废气监督监测 | 南京振兴新能源发展有限公司 | 大气环境 | 危险废物治理 | 恶臭污染物排放标准(GB14554-93) | （表1）恶臭污染物厂界标准值,二级,新扩改建 | 厂界下风向(QW4) | 臭气浓度 | 2022-05-07 |  |  |  |  | <10 | 20 |  | 无量纲 | 否
六合区2022年5月废气监督监测 | 南京振兴新能源发展有限公司 | 大气环境 | 危险废物治理 | 大气污染物综合排放标准(GB16297-1996) | （表2）新污染源大气污染物排放限值（1997年1月1日起）,无组织排放监控浓度限值,除玻璃棉尘、石英粉尘、矿渣棉尘外其他 | 厂界下风向(QW4) | 颗粒物 | 2022-05-07 |  |  |  |  | 0.200 | 1.0 |  | mg/m3 | 否
六合区2022年5月废气监督监测 | 南京振兴新能源发展有限公司 | 大气环境 | 危险废物治理 | 恶臭污染物排放标准(GB14554-93) | （表1）恶臭污染物厂界标准值,二级,新扩改建 | 厂界下风向(QW4) | 氨 | 2022-05-07 |  |  |  |  | 0.21 | 1.5 |  | mg/m3 | 否
六合区2022年5月废气监督监测 | 南京振兴新能源发展有限公司 | 大气环境 | 危险废物治理 | 化学工业挥发性有机物排放标准(DB32/3151—2016) | 挥发性有机物及臭气浓度排放限值,厂界挥发性有机物监控点浓度限值和臭气浓度限值 | 厂界下风向(QW4) | 非甲烷总烃 | 2022-05-07 |  |  |  |  | 0.09 | 4.0 |  | mg/m3 | 否
六合区2022年5月废气监督监测 | 南京振兴新能源发展有限公司 | 大气环境 | 危险废物治理 | 化学工业挥发性有机物排放标准(DB 32/3151—2016) | 表2 厂界挥发性有机物监控点浓度限值和臭气浓度限值 | 厂界下风向(QW4) | 二甲苯 | 2022-05-07 |  |  |  |  | <0.0015 | 0.30 |  | mg/m3 | 否
六合区2022年5月废气监督监测 | 南京振兴新能源发展有限公司 | 大气环境 | 危险废物治理 | 化学工业挥发性有机物排放标准(DB32/3151—2016) | 挥发性有机物及臭气浓度排放限值,厂界挥发性有机物监控点浓度限值和臭气浓度限值 | 厂界下风向(QW4) | 甲苯 | 2022-05-07 |  |  |  |  | <0.0015 | 0.60 |  | mg/m3 | 否
六合区2022年5月废气监督监测 | 南京振兴新能源发展有限公司 | 大气环境 | 危险废物治理 | 恶臭污染物排放标准(GB14554-93) | （表1）恶臭污染物厂界标准值,二级,新扩改建 | 厂界下风向(QW4) | 硫化氢 | 2022-05-07 |  |  |  |  | 0.003 | 0.06 |  | mg/m3 | 否
六合区2022年5月废气监督监测 | 南京振兴新能源发展有限公司 | 大气环境 | 危险废物治理 | 恶臭污染物排放标准(GB14554-93) | （表1）恶臭污染物厂界标准值,二级,新扩改建 | 厂界上风向（QW1） | 氨 | 2022-05-07 |  |  |  |  | 0.10 |  |  | mg/m3 | 否
六合区2022年5月废气监督监测 | 南京振兴新能源发展有限公司 | 大气环境 | 危险废物治理 | 恶臭污染物排放标准(GB14554-93) | （表1）恶臭污染物厂界标准值,二级,新扩改建 | 厂界上风向（QW1） | 硫化氢 | 2022-05-07 |  |  |  |  | 0.002 |  |  | mg/m3 | 否
六合区2022年5月废气监督监测 | 南京振兴新能源发展有限公司 | 大气环境 | 危险废物治理 | 大气污染物综合排放标准(GB16297-1996) | （表2）新污染源大气污染物排放限值（1997年1月1日起）,最高允许排放浓度,通用 | 厂界上风向（QW1） | 颗粒物 | 2022-05-07 |  |  |  |  | 0.167 |  |  | mg/m3 | 否
六合区2022年5月废气监督监测 | 南京振兴新能源发展有限公司 | 大气环境 | 危险废物治理 | 化学工业挥发性有机物排放标准(DB 32/3151—2016) | 表2 厂界挥发性有机物监控点浓度限值和臭气浓度限值 | 厂界上风向（QW1） | 非甲烷总烃 | 2022-05-07 |  |  |  |  | 0.08 |  |  | mg/m3 | 否
六合区2022年5月废气监督监测 | 南京振兴新能源发展有限公司 | 大气环境 | 危险废物治理 | 化学工业挥发性有机物排放标准(DB 32/3151—2016) | 表2 厂界挥发性有机物监控点浓度限值和臭气浓度限值 | 厂界上风向（QW1） | 二甲苯 | 2022-05-07 |  |  |  |  | <0.0015 |  |  | mg/m3 | 否
六合区2022年5月废气监督监测 | 南京振兴新能源发展有限公司 | 大气环境 | 危险废物治理 | 恶臭污染物排放标准(GB14554-93) | （表1）恶臭污染物厂界标准值,二级,新扩改建 | 厂界上风向（QW1） | 臭气浓度 | 2022-05-07 |  |  |  |  | <10 |  |  | 无量纲 | 否
六合区2022年5月废气监督监测 | 南京振兴新能源发展有限公司 | 大气环境 | 危险废物治理 | 化学工业挥发性有机物排放标准(DB32/3151—2016) | 挥发性有机物及臭气浓度排放限值,厂界挥发性有机物监控点浓度限值和臭气浓度限值 | 厂界上风向（QW1） | 甲苯 | 2022-05-07 |  |  |  |  | <0.0015 |  |  | mg/m3 | 否
六合区2022年5月废气监督监测 | 南京振兴新能源发展有限公司 | 大气环境 | 危险废物治理 | 化学工业挥发性有机物排放标准(DB 32/3151—2016) | 表2 厂界挥发性有机物监控点浓度限值和臭气浓度限值 | 厂界下风向（QW2） | 非甲烷总烃 | 2022-05-07 |  |  |  |  | 0.11 | 4.0 |  | mg/m3 | 否
六合区2022年5月废气监督监测 | 南京振兴新能源发展有限公司 | 大气环境 | 危险废物治理 | 恶臭污染物排放标准(GB14554-93) | （表1）恶臭污染物厂界标准值,二级,新扩改建 | 厂界下风向（QW2） | 硫化氢 | 2022-05-07 |  |  |  |  | 0.002 | 0.06 |  | mg/m3 | 否
六合区2022年5月废气监督监测 | 南京振兴新能源发展有限公司 | 大气环境 | 危险废物治理 | 恶臭污染物排放标准(GB14554-93) | （表1）恶臭污染物厂界标准值,二级,新扩改建 | 厂界下风向（QW2） | 氨 | 2022-05-07 |  |  |  |  | 0.22 | 1.5 |  | mg/m3 | 否
六合区2022年5月废气监督监测 | 南京振兴新能源发展有限公司 | 大气环境 | 危险废物治理 | 大气污染物综合排放标准(GB16297-1996) | （表2）新污染源大气污染物排放限值（1997年1月1日起）,无组织排放监控浓度限值,除玻璃棉尘、石英粉尘、矿渣棉尘外其他 | 厂界下风向（QW2） | 颗粒物 | 2022-05-07 |  |  |  |  | 0.200 | 1.0 |  | mg/m3 | 否
六合区2022年5月废气监督监测 | 南京振兴新能源发展有限公司 | 大气环境 | 危险废物治理 | 化学工业挥发性有机物排放标准(DB 32/3151—2016) | 表2 厂界挥发性有机物监控点浓度限值和臭气浓度限值 | 厂界下风向（QW2） | 二甲苯 | 2022-05-07 |  |  |  |  | <0.0015 | 0.30 |  | mg/m3 | 否
六合区2022年5月废气监督监测 | 南京振兴新能源发展有限公司 | 大气环境 | 危险废物治理 | 恶臭污染物排放标准(GB14554-93) | （表1）恶臭污染物厂界标准值,二级,新扩改建 | 厂界下风向（QW2） | 臭气浓度 | 2022-05-07 |  |  |  |  | <10 | 20 |  | 无量纲 | 否
六合区2022年5月废气监督监测 | 南京振兴新能源发展有限公司 | 大气环境 | 危险废物治理 | 化学工业挥发性有机物排放标准(DB32/3151—2016) | 挥发性有机物及臭气浓度排放限值,厂界挥发性有机物监控点浓度限值和臭气浓度限值 | 厂界下风向（QW2） | 甲苯 | 2022-05-07 |  |  |  |  | <0.0015 | 0.60 |  | mg/m3 | 否
六合区2022年5月废气监督监测 | 南京振兴新能源发展有限公司 | 大气环境 | 危险废物治理 | 恶臭污染物排放标准(GB14554-93) | （表1）恶臭污染物厂界标准值,二级,新扩改建 | 厂界下风向(QW3) | 硫化氢 | 2022-05-07 |  |  |  |  | 0.004 | 0.06 |  | mg/m3 | 否
六合区2022年5月废气监督监测 | 南京振兴新能源发展有限公司 | 大气环境 | 危险废物治理 | 化学工业挥发性有机物排放标准(DB 32/3151—2016) | 表2 厂界挥发性有机物监控点浓度限值和臭气浓度限值 | 厂界下风向(QW3) | 非甲烷总烃 | 2022-05-07 |  |  |  |  | 0.09 | 4.0 |  | mg/m3 | 否
六合区2022年5月废气监督监测 | 南京振兴新能源发展有限公司 | 大气环境 | 危险废物治理 | 化学工业挥发性有机物排放标准(DB32/3151—2016) | 挥发性有机物及臭气浓度排放限值,厂界挥发性有机物监控点浓度限值和臭气浓度限值 | 厂界下风向(QW3) | 甲苯 | 2022-05-07 |  |  |  |  | <0.0015 | 0.60 |  | mg/m3 | 否
六合区2022年5月废气监督监测 | 南京振兴新能源发展有限公司 | 大气环境 | 危险废物治理 | 恶臭污染物排放标准(GB14554-93) | （表1）恶臭污染物厂界标准值,二级,新扩改建 | 厂界下风向(QW3) | 臭气浓度 | 2022-05-07 |  |  |  |  | <10 | 20 |  | 无量纲 | 否
六合区2022年5月废气监督监测 | 南京振兴新能源发展有限公司 | 大气环境 | 危险废物治理 | 大气污染物综合排放标准(GB16297-1996) | （表2）新污染源大气污染物排放限值（1997年1月1日起）,无组织排放监控浓度限值,除玻璃棉尘、石英粉尘、矿渣棉尘外其他 | 厂界下风向(QW3) | 颗粒物 | 2022-05-07 |  |  |  |  | 0.183 | 1.0 |  | mg/m3 | 否
六合区2022年5月废气监督监测 | 南京振兴新能源发展有限公司 | 大气环境 | 危险废物治理 | 恶臭污染物排放标准(GB14554-93) | （表1）恶臭污染物厂界标准值,二级,新扩改建 | 厂界下风向(QW3) | 氨 | 2022-05-07 |  |  |  |  | 0.23 | 1.5 |  | mg/m3 | 否
六合区2022年5月废气监督监测 | 南京振兴新能源发展有限公司 | 大气环境 | 危险废物治理 | 化学工业挥发性有机物排放标准(DB 32/3151—2016) | 表2 厂界挥发性有机物监控点浓度限值和臭气浓度限值 | 厂界下风向(QW3) | 二甲苯 | 2022-05-07 |  |  |  |  | <0.0015 | 0.30 |  | mg/m3 | 否
六合区2022年5月废气监督监测 | 光大水质净化南京有限公司 | 水环境 | 污水处理及其再生利用 | 城镇污水处理厂污染物排放标准[国标](GB18918-2002) | （表4）厂界（防护带边缘）废气排放最高允许浓度,二级标准 | 厂界上风向（QW1） | 硫化氢 | 2022-05-17 |  |  |  |  | 0.009 | 0.06 |  | mg/m3 | 否
六合区2022年5月废气监督监测 | 光大水质净化南京有限公司 | 水环境 | 污水处理及其再生利用 | 城镇污水处理厂污染物排放标准[国标](GB18918-2002) | （表4）厂界（防护带边缘）废气排放最高允许浓度,二级标准 | 厂界上风向（QW1） | 氨 | 2022-05-17 |  |  |  |  | 0.14 | 1.5 |  | mg/m3 | 否
六合区2022年5月废气监督监测 | 光大水质净化南京有限公司 | 水环境 | 污水处理及其再生利用 | 城镇污水处理厂污染物排放标准[国标](GB18918-2002) | （表4）厂界（防护带边缘）废气排放最高允许浓度,二级标准 | 厂界上风向（QW1） | 臭气浓度 | 2022-05-17 |  |  |  |  | <10 | 20 |  | 无量纲 | 否
六合区2022年5月废气监督监测 | 光大水质净化南京有限公司 | 水环境 | 污水处理及其再生利用 | 城镇污水处理厂污染物排放标准[国标](GB18918-2002) | （表4）厂界（防护带边缘）废气排放最高允许浓度,二级标准 | 厂界下风向（QW2） | 硫化氢 | 2022-05-17 |  |  |  |  | 0.008 | 0.06 |  | mg/m3 | 否
六合区2022年5月废气监督监测 | 光大水质净化南京有限公司 | 水环境 | 污水处理及其再生利用 | 城镇污水处理厂污染物排放标准[国标](GB18918-2002) | （表4）厂界（防护带边缘）废气排放最高允许浓度,二级标准 | 厂界下风向（QW2） | 氨 | 2022-05-17 |  |  |  |  | 0.17 | 1.5 |  | mg/m3 | 否
六合区2022年5月废气监督监测 | 光大水质净化南京有限公司 | 水环境 | 污水处理及其再生利用 | 城镇污水处理厂污染物排放标准[国标](GB18918-2002) | （表4）厂界（防护带边缘）废气排放最高允许浓度,二级标准 | 厂界下风向（QW2） | 臭气浓度 | 2022-05-17 |  |  |  |  | <10 | 20 |  | mg/m3 | 否
六合区2022年5月废气监督监测 | 光大水质净化南京有限公司 | 水环境 | 污水处理及其再生利用 | 城镇污水处理厂污染物排放标准[国标](GB18918-2002) | （表4）厂界（防护带边缘）废气排放最高允许浓度,二级标准 | 厂界下风向）（QW4） | 氨 | 2022-05-17 |  |  |  |  | 0.28 | 1.5 |  | mg/m3 | 否
六合区2022年5月废气监督监测 | 光大水质净化南京有限公司 | 水环境 | 污水处理及其再生利用 | 城镇污水处理厂污染物排放标准[国标](GB18918-2002) | （表4）厂界（防护带边缘）废气排放最高允许浓度,二级标准 | 厂界下风向）（QW4） | 臭气浓度 | 2022-05-17 |  |  |  |  | <10 | 20 |  | 无量纲 | 否
六合区2022年5月废气监督监测 | 光大水质净化南京有限公司 | 水环境 | 污水处理及其再生利用 | 城镇污水处理厂污染物排放标准[国标](GB18918-2002) | （表4）厂界（防护带边缘）废气排放最高允许浓度,二级标准 | 厂界下风向）（QW4） | 硫化氢 | 2022-05-17 |  |  |  |  | 0.018 | 0.06 |  | mg/m3 | 否
六合区2022年5月废气监督监测 | 光大水质净化南京有限公司 | 水环境 | 污水处理及其再生利用 | 城镇污水处理厂污染物排放标准[国标](GB18918-2002) | （表4）厂界（防护带边缘）废气排放最高允许浓度,二级标准 | 厂界下风向（QW3） | 氨 | 2022-05-17 |  |  |  |  | 0.18 | 1.5 |  | mg/m3 | 否
六合区2022年5月废气监督监测 | 光大水质净化南京有限公司 | 水环境 | 污水处理及其再生利用 | 城镇污水处理厂污染物排放标准[国标](GB18918-2002) | （表4）厂界（防护带边缘）废气排放最高允许浓度,二级标准 | 厂界下风向（QW3） | 臭气浓度 | 2022-05-17 |  |  |  |  | <10 | 20 |  | 无量纲 | 否
六合区2022年5月废气监督监测 | 光大水质净化南京有限公司 | 水环境 | 污水处理及其再生利用 | 城镇污水处理厂污染物排放标准[国标](GB18918-2002) | （表4）厂界（防护带边缘）废气排放最高允许浓度,二级标准 | 厂界下风向（QW3） | 硫化氢 | 2022-05-17 |  |  |  |  | 0.002 | 0.06 |  | mg/m3 | 否
六合区2022年5月废气监督监测 | 光大水质净化南京有限公司 | 水环境 | 污水处理及其再生利用 | 城镇污水处理厂污染物排放标准[国标](GB18918-2002) | （表4）厂界（防护带边缘）废气排放最高允许浓度,二级标准 | 厂界下风向（QW3） | 甲烷 | 2022-05-17 |  |  |  |  | 0.0003 | 1 |  | % | 否
六合区2022年5月废气监督监测 | 南京凯燕环保科技有限公司 | 土壤环境 | 危险废物治理 | 大气污染物综合排放标准(GB16297-1996) | （表2）新污染源大气污染物排放限值（1997年1月1日起）,无组织排放监控浓度限值,通用 | 厂界下风向(QW4) | 非甲烷总烃 | 2022-05-18 |  |  |  |  | 0.42 | 4.0 |  | mg/m3 | 否
六合区2022年5月废气监督监测 | 南京凯燕环保科技有限公司 | 土壤环境 | 危险废物治理 | 大气污染物综合排放标准(GB16297-1996) | （表2）新污染源大气污染物排放限值（1997年1月1日起）,无组织排放监控浓度限值,通用 | 厂界下风向(QW4) | 氯化氢 | 2022-05-18 |  |  |  |  | 0.025 | 0.2 |  | mg/m3 | 否
六合区2022年5月废气监督监测 | 南京凯燕环保科技有限公司 | 土壤环境 | 危险废物治理 | 大气污染物综合排放标准(GB16297-1996) | （表2）新污染源大气污染物排放限值（1997年1月1日起）,无组织排放监控浓度限值,通用 | 厂界下风向(QW4) | 苯胺类 | 2022-05-18 |  |  |  |  | <0.005 | 0.40 |  | mg/m3 | 否
六合区2022年5月废气监督监测 | 南京凯燕环保科技有限公司 | 土壤环境 | 危险废物治理 | 恶臭污染物排放标准(GB14554-93) | （表1）恶臭污染物厂界标准值,二级,新扩改建 | 厂界下风向(QW4) | 硫化氢 | 2022-05-18 |  |  |  |  | 0.002 | 0.06 |  | mg/m3 | 否
六合区2022年5月废气监督监测 | 南京凯燕环保科技有限公司 | 土壤环境 | 危险废物治理 | 大气污染物综合排放标准(GB16297-1996) | （表2）新污染源大气污染物排放限值（1997年1月1日起）,无组织排放监控浓度限值,通用 | 厂界下风向(QW4) | 甲苯 | 2022-05-18 |  |  |  |  | 0.0104 | 2.4 |  | mg/m3 | 否
六合区2022年5月废气监督监测 | 南京凯燕环保科技有限公司 | 土壤环境 | 危险废物治理 | 大气污染物综合排放标准(GB16297-1996) | （表2）新污染源大气污染物排放限值（1997年1月1日起）,无组织排放监控浓度限值,通用 | 厂界下风向(QW4) | 甲醇 | 2022-05-18 |  |  |  |  | <2 | 12 |  | mg/m3 | 否
六合区2022年5月废气监督监测 | 南京凯燕环保科技有限公司 | 土壤环境 | 危险废物治理 | 恶臭污染物排放标准(GB14554-93) | （表1）恶臭污染物厂界标准值,二级,新扩改建 | 厂界下风向(QW4) | 氨 | 2022-05-18 |  |  |  |  | 0.14 | 1.5 |  | mg/m3 | 否
六合区2022年5月废气监督监测 | 南京凯燕环保科技有限公司 | 土壤环境 | 危险废物治理 | 大气污染物综合排放标准(GB16297-1996) | （表2）新污染源大气污染物排放限值（1997年1月1日起）,无组织排放监控浓度限值,通用 | 厂界下风向(QW4) | 氮氧化物 | 2022-05-18 |  |  |  |  | 0.037 | 0.12 |  | mg/m3 | 否
六合区2022年5月废气监督监测 | 南京凯燕环保科技有限公司 | 土壤环境 | 危险废物治理 |  |  | 厂界下风向(QW4) | 丙酮 | 2022-05-18 |  |  |  |  | 0.03 |  |  | mg/L | 否
六合区2022年5月废气监督监测 | 南京凯燕环保科技有限公司 | 土壤环境 | 危险废物治理 | 恶臭污染物排放标准(GB14554-93) | （表1）恶臭污染物厂界标准值,二级,新扩改建 | 厂界下风向(QW4) | 臭气浓度 | 2022-05-18 |  |  |  |  | 14 | 20 |  | 无量纲 | 否
六合区2022年5月废气监督监测 | 南京凯燕环保科技有限公司 | 土壤环境 | 危险废物治理 | 大气污染物综合排放标准(GB16297-1996) | （表2）新污染源大气污染物排放限值（1997年1月1日起）,无组织排放监控浓度限值,通用 | 厂界下风向(QW4) | 二甲苯（总量） | 2022-05-18 |  |  |  |  | <0.0015 | 1.2 |  | mg/m3 | 否
六合区2022年5月废气监督监测 | 南京凯燕环保科技有限公司 | 土壤环境 | 危险废物治理 | 大气污染物综合排放标准(GB16297-1996) | （表2）新污染源大气污染物排放限值（1997年1月1日起）,无组织排放监控浓度限值,通用 | 厂界下风向（QW3） | 甲苯 | 2022-05-18 |  |  |  |  | 0.0132 | 2.4 |  | mg/m3 | 否
六合区2022年5月废气监督监测 | 南京凯燕环保科技有限公司 | 土壤环境 | 危险废物治理 | 恶臭污染物排放标准(GB14554-93) | （表1）恶臭污染物厂界标准值,二级,新扩改建 | 厂界下风向（QW3） | 氨 | 2022-05-18 |  |  |  |  | 0.14 | 1.5 |  | mg/m3 | 否
六合区2022年5月废气监督监测 | 南京凯燕环保科技有限公司 | 土壤环境 | 危险废物治理 |  |  | 厂界下风向（QW3） | 丙酮 | 2022-05-18 |  |  |  |  | 0.03 |  |  | mg/L | 否
六合区2022年5月废气监督监测 | 南京凯燕环保科技有限公司 | 土壤环境 | 危险废物治理 | 大气污染物综合排放标准(GB16297-1996) | （表2）新污染源大气污染物排放限值（1997年1月1日起）,无组织排放监控浓度限值,通用 | 厂界下风向（QW3） | 氯化氢 | 2022-05-18 |  |  |  |  | <0.02 | 0.20 |  | mg/m3 | 否
六合区2022年5月废气监督监测 | 南京凯燕环保科技有限公司 | 土壤环境 | 危险废物治理 | 恶臭污染物排放标准(GB14554-93) | （表1）恶臭污染物厂界标准值,二级,新扩改建 | 厂界下风向（QW3） | 臭气浓度 | 2022-05-18 |  |  |  |  | 13 | 20 |  | 无量纲 | 否
六合区2022年5月废气监督监测 | 南京凯燕环保科技有限公司 | 土壤环境 | 危险废物治理 | 大气污染物综合排放标准(GB16297-1996) | （表2）新污染源大气污染物排放限值（1997年1月1日起）,无组织排放监控浓度限值,通用 | 厂界下风向（QW3） | 非甲烷总烃 | 2022-05-18 |  |  |  |  | 0.40 | 4.0 |  | mg/m3 | 否
六合区2022年5月废气监督监测 | 南京凯燕环保科技有限公司 | 土壤环境 | 危险废物治理 | 大气污染物综合排放标准(GB16297-1996) | （表2）新污染源大气污染物排放限值（1997年1月1日起）,无组织排放监控浓度限值,通用 | 厂界下风向（QW3） | 甲醇 | 2022-05-18 |  |  |  |  | <2 | 12 |  | mg/m3 | 否
六合区2022年5月废气监督监测 | 南京凯燕环保科技有限公司 | 土壤环境 | 危险废物治理 | 大气污染物综合排放标准(GB16297-1996) | （表2）新污染源大气污染物排放限值（1997年1月1日起）,无组织排放监控浓度限值,通用 | 厂界下风向（QW3） | 氮氧化物 | 2022-05-18 |  |  |  |  | 0.043 | 0.12 |  | mg/m3 | 否
六合区2022年5月废气监督监测 | 南京凯燕环保科技有限公司 | 土壤环境 | 危险废物治理 | 大气污染物综合排放标准(GB16297-1996) | （表2）新污染源大气污染物排放限值（1997年1月1日起）,无组织排放监控浓度限值,通用 | 厂界下风向（QW3） | 二甲苯（总量） | 2022-05-18 |  |  |  |  | <0.0015 | 1.2 |  | mg/m3 | 否
六合区2022年5月废气监督监测 | 南京凯燕环保科技有限公司 | 土壤环境 | 危险废物治理 | 大气污染物综合排放标准(GB16297-1996) | （表2）新污染源大气污染物排放限值（1997年1月1日起）,无组织排放监控浓度限值,通用 | 厂界下风向（QW3） | 苯胺类 | 2022-05-18 |  |  |  |  | <0.005 | 0.40 |  | mg/m3 | 否
六合区2022年5月废气监督监测 | 南京凯燕环保科技有限公司 | 土壤环境 | 危险废物治理 | 恶臭污染物排放标准(GB14554-93) | （表1）恶臭污染物厂界标准值,二级,新扩改建 | 厂界下风向（QW3） | 硫化氢 | 2022-05-18 |  |  |  |  | 0.002 | 0.06 |  | mg/m3 | 否
六合区2022年5月废气监督监测 | 南京凯燕环保科技有限公司 | 土壤环境 | 危险废物治理 | 大气污染物综合排放标准(GB16297-1996) | （表2）新污染源大气污染物排放限值（1997年1月1日起）,无组织排放监控浓度限值,通用 | 厂界上风向（QW1） | 二甲苯（总量） | 2022-05-18 |  |  |  |  | <0.0015 | 1.2 |  | mg/m3 | 否
六合区2022年5月废气监督监测 | 南京凯燕环保科技有限公司 | 土壤环境 | 危险废物治理 | 大气污染物综合排放标准(GB16297-1996) | （表2）新污染源大气污染物排放限值（1997年1月1日起）,无组织排放监控浓度限值,通用 | 厂界上风向（QW1） | 氮氧化物 | 2022-05-18 |  |  |  |  | 0.033 | 0.12 |  | mg/m3 | 否
六合区2022年5月废气监督监测 | 南京凯燕环保科技有限公司 | 土壤环境 | 危险废物治理 |  |  | 厂界上风向（QW1） | 丙酮 | 2022-05-18 |  |  |  |  | <0.01 |  |  | mg/L | 否
六合区2022年5月废气监督监测 | 南京凯燕环保科技有限公司 | 土壤环境 | 危险废物治理 | 恶臭污染物排放标准(GB14554-93) | （表1）恶臭污染物厂界标准值,二级,新扩改建 | 厂界上风向（QW1） | 氨 | 2022-05-18 |  |  |  |  | 0.10 | 1.5 |  | mg/m3 | 否
六合区2022年5月废气监督监测 | 南京凯燕环保科技有限公司 | 土壤环境 | 危险废物治理 | 大气污染物综合排放标准(GB16297-1996) | （表2）新污染源大气污染物排放限值（1997年1月1日起）,无组织排放监控浓度限值,通用 | 厂界上风向（QW1） | 甲苯 | 2022-05-18 |  |  |  |  | <0.0015 | 2.4 |  | mg/m3 | 否
六合区2022年5月废气监督监测 | 南京凯燕环保科技有限公司 | 土壤环境 | 危险废物治理 | 恶臭污染物排放标准(GB14554-93) | （表1）恶臭污染物厂界标准值,二级,新扩改建 | 厂界上风向（QW1） | 臭气浓度 | 2022-05-18 |  |  |  |  | <10 | 20 |  | 无量纲 | 否
六合区2022年5月废气监督监测 | 南京凯燕环保科技有限公司 | 土壤环境 | 危险废物治理 | 大气污染物综合排放标准(GB16297-1996) | （表2）新污染源大气污染物排放限值（1997年1月1日起）,无组织排放监控浓度限值,通用 | 厂界上风向（QW1） | 氯化氢 | 2022-05-18 |  |  |  |  | 0.042 | 0.20 |  | mg/m3 | 否
六合区2022年5月废气监督监测 | 南京凯燕环保科技有限公司 | 土壤环境 | 危险废物治理 | 恶臭污染物排放标准(GB14554-93) | （表1）恶臭污染物厂界标准值,二级,新扩改建 | 厂界上风向（QW1） | 硫化氢 | 2022-05-18 |  |  |  |  | <0.001 | 0.06 |  | mg/m3 | 否
六合区2022年5月废气监督监测 | 南京凯燕环保科技有限公司 | 土壤环境 | 危险废物治理 | 大气污染物综合排放标准(GB16297-1996) | （表2）新污染源大气污染物排放限值（1997年1月1日起）,无组织排放监控浓度限值,通用 | 厂界上风向（QW1） | 甲醇 | 2022-05-18 |  |  |  |  | <2 | 12 |  | mg/m3 | 否
六合区2022年5月废气监督监测 | 南京凯燕环保科技有限公司 | 土壤环境 | 危险废物治理 | 大气污染物综合排放标准(GB16297-1996) | （表2）新污染源大气污染物排放限值（1997年1月1日起）,无组织排放监控浓度限值,通用 | 厂界上风向（QW1） | 苯胺类 | 2022-05-18 |  |  |  |  | <0.005 | 0.40 |  | mg/m3 | 否
六合区2022年5月废气监督监测 | 南京凯燕环保科技有限公司 | 土壤环境 | 危险废物治理 | 大气污染物综合排放标准(GB16297-1996) | （表2）新污染源大气污染物排放限值（1997年1月1日起）,无组织排放监控浓度限值,通用 | 厂界上风向（QW1） | 非甲烷总烃 | 2022-05-18 |  |  |  |  | 0.44 | 4.0 |  | mg/m3 | 否
六合区2022年5月废气监督监测 | 南京凯燕环保科技有限公司 | 土壤环境 | 危险废物治理 | 大气污染物综合排放标准(GB16297-1996) | （表2）新污染源大气污染物排放限值（1997年1月1日起）,无组织排放监控浓度限值,通用 | 厂界下风向（QW2） | 氮氧化物 | 2022-05-18 |  |  |  |  | 0.040 | 0.12 |  | mg/m3 | 否
六合区2022年5月废气监督监测 | 南京凯燕环保科技有限公司 | 土壤环境 | 危险废物治理 | 大气污染物综合排放标准(GB16297-1996) | （表2）新污染源大气污染物排放限值（1997年1月1日起）,无组织排放监控浓度限值,通用 | 厂界下风向（QW2） | 苯胺类 | 2022-05-18 |  |  |  |  | <0.005 | 0.4 |  | mg/m3 | 否
六合区2022年5月废气监督监测 | 南京凯燕环保科技有限公司 | 土壤环境 | 危险废物治理 | 恶臭污染物排放标准(GB14554-93) | （表1）恶臭污染物厂界标准值,二级,新扩改建 | 厂界下风向（QW2） | 硫化氢 | 2022-05-18 |  |  |  |  | 0.002 | 0.06 |  | mg/m3 | 否
六合区2022年5月废气监督监测 | 南京凯燕环保科技有限公司 | 土壤环境 | 危险废物治理 | 恶臭污染物排放标准(GB14554-93) | （表1）恶臭污染物厂界标准值,二级,新扩改建 | 厂界下风向（QW2） | 臭气浓度 | 2022-05-18 |  |  |  |  | 12 | 20 |  | 无量纲 | 否
六合区2022年5月废气监督监测 | 南京凯燕环保科技有限公司 | 土壤环境 | 危险废物治理 | 大气污染物综合排放标准(GB16297-1996) | （表2）新污染源大气污染物排放限值（1997年1月1日起）,无组织排放监控浓度限值,通用 | 厂界下风向（QW2） | 甲醇 | 2022-05-18 |  |  |  |  | <2 | 12 |  | mg/m3 | 否
六合区2022年5月废气监督监测 | 南京凯燕环保科技有限公司 | 土壤环境 | 危险废物治理 | 大气污染物综合排放标准(GB16297-1996) | （表2）新污染源大气污染物排放限值（1997年1月1日起）,无组织排放监控浓度限值,通用 | 厂界下风向（QW2） | 甲苯 | 2022-05-18 |  |  |  |  | 0.0138 | 2.4 |  | mg/m3 | 否
六合区2022年5月废气监督监测 | 南京凯燕环保科技有限公司 | 土壤环境 | 危险废物治理 | 大气污染物综合排放标准(GB16297-1996) | （表2）新污染源大气污染物排放限值（1997年1月1日起）,无组织排放监控浓度限值,通用 | 厂界下风向（QW2） | 二甲苯（总量） | 2022-05-18 |  |  |  |  | <0.0015 | 1.2 |  | mg/m3 | 否
六合区2022年5月废气监督监测 | 南京凯燕环保科技有限公司 | 土壤环境 | 危险废物治理 | 大气污染物综合排放标准(GB16297-1996) | （表2）新污染源大气污染物排放限值（1997年1月1日起）,无组织排放监控浓度限值,通用 | 厂界下风向（QW2） | 非甲烷总烃 | 2022-05-18 |  |  |  |  | 0.46 | 4.0 |  | mg/m3 | 否
六合区2022年5月废气监督监测 | 南京凯燕环保科技有限公司 | 土壤环境 | 危险废物治理 | 恶臭污染物排放标准(GB14554-93) | （表1）恶臭污染物厂界标准值,二级,新扩改建 | 厂界下风向（QW2） | 氨 | 2022-05-18 |  |  |  |  | 0.15 | 1.5 |  | mg/m3 | 否
六合区2022年5月废气监督监测 | 南京凯燕环保科技有限公司 | 土壤环境 | 危险废物治理 |  |  | 厂界下风向（QW2） | 丙酮 | 2022-05-18 |  |  |  |  | 0.02 |  |  | mg/L | 否
六合区2022年5月废气监督监测 | 南京凯燕环保科技有限公司 | 土壤环境 | 危险废物治理 | 大气污染物综合排放标准(GB16297-1996) | （表2）新污染源大气污染物排放限值（1997年1月1日起）,无组织排放监控浓度限值,通用 | 厂界下风向（QW2） | 氯化氢 | 2022-05-18 |  |  |  |  | <0.02 | 0.2 |  | mg/m3 | 否
六合区2022年5月废气监督监测 | 南京鑫业电动工具制造有限公司 | 大气环境 | 其他建筑安装业 | 大气污染物综合排放标准(GB16297-1996) | （表2）新污染源大气污染物排放限值（1997年1月1日起）,无组织排放监控浓度限值,除玻璃棉尘、石英粉尘、矿渣棉尘外其他 | 下风向4 | 颗粒物 | 2022-05-11 |  |  |  |  | 0.133 | 1.0 |  | mg/m3 | 否
六合区2022年5月废气监督监测 | 南京鑫业电动工具制造有限公司 | 大气环境 | 其他建筑安装业 | 大气污染物综合排放标准(GB16297-1996) | （表2）新污染源大气污染物排放限值（1997年1月1日起）,无组织排放监控浓度限值,通用 | 下风向4 | 二甲苯（总量） | 2022-05-11 |  |  |  |  | 0.0243 | 1.2 |  | mg/m3 | 否
六合区2022年5月废气监督监测 | 南京鑫业电动工具制造有限公司 | 大气环境 | 其他建筑安装业 | 大气污染物综合排放标准(GB16297-1996) | （表2）新污染源大气污染物排放限值（1997年1月1日起）,无组织排放监控浓度限值,通用 | 下风向4 | 非甲烷总烃 | 2022-05-11 |  |  |  |  | 0.10 | 4.0 |  | mg/m3 | 否
六合区2022年5月废气监督监测 | 南京鑫业电动工具制造有限公司 | 大气环境 | 其他建筑安装业 | 大气污染物综合排放标准(GB16297-1996) | （表2）新污染源大气污染物排放限值（1997年1月1日起）,无组织排放监控浓度限值,通用 | 下风向4 | 氯化氢 | 2022-05-11 |  |  |  |  | <0.02 | 0.20 |  | mg/m3 | 否
六合区2022年5月废气监督监测 | 南京鑫业电动工具制造有限公司 | 大气环境 | 其他建筑安装业 | 大气污染物综合排放标准(GB16297-1996) | （表2）新污染源大气污染物排放限值（1997年1月1日起）,无组织排放监控浓度限值,除玻璃棉尘、石英粉尘、矿渣棉尘外其他 | 下风向3 | 颗粒物 | 2022-05-11 |  |  |  |  | 0.150 | 1.0 |  | mg/m3 | 否
六合区2022年5月废气监督监测 | 南京鑫业电动工具制造有限公司 | 大气环境 | 其他建筑安装业 | 大气污染物综合排放标准(GB16297-1996) | （表2）新污染源大气污染物排放限值（1997年1月1日起）,无组织排放监控浓度限值,通用 | 下风向3 | 非甲烷总烃 | 2022-05-11 |  |  |  |  | 0.10 | 4.0 |  | mg/m3 | 否
六合区2022年5月废气监督监测 | 南京鑫业电动工具制造有限公司 | 大气环境 | 其他建筑安装业 | 大气污染物综合排放标准(GB16297-1996) | （表2）新污染源大气污染物排放限值（1997年1月1日起）,无组织排放监控浓度限值,通用 | 下风向3 | 二甲苯（总量） | 2022-05-11 |  |  |  |  | <0.0015 | 1.2 |  | mg/m3 | 否
六合区2022年5月废气监督监测 | 南京鑫业电动工具制造有限公司 | 大气环境 | 其他建筑安装业 | 大气污染物综合排放标准(GB16297-1996) | （表2）新污染源大气污染物排放限值（1997年1月1日起）,无组织排放监控浓度限值,通用 | 下风向3 | 氯化氢 | 2022-05-11 |  |  |  |  | <0.02 | 0.20 |  | mg/m3 | 否
六合区2022年5月废气监督监测 | 南京鑫业电动工具制造有限公司 | 大气环境 | 其他建筑安装业 | 大气污染物综合排放标准(GB16297-1996) | （表2）新污染源大气污染物排放限值（1997年1月1日起）,无组织排放监控浓度限值,通用 | 下风向2 | 二甲苯（总量） | 2022-05-11 |  |  |  |  | <0.0015 | 1.2 |  | mg/m3 | 否
六合区2022年5月废气监督监测 | 南京鑫业电动工具制造有限公司 | 大气环境 | 其他建筑安装业 | 大气污染物综合排放标准(GB16297-1996) | （表2）新污染源大气污染物排放限值（1997年1月1日起）,无组织排放监控浓度限值,通用 | 下风向2 | 氯化氢 | 2022-05-11 |  |  |  |  | <0.02 | 0.20 |  | mg/m3 | 否
六合区2022年5月废气监督监测 | 南京鑫业电动工具制造有限公司 | 大气环境 | 其他建筑安装业 | 大气污染物综合排放标准(GB16297-1996) | （表2）新污染源大气污染物排放限值（1997年1月1日起）,无组织排放监控浓度限值,除玻璃棉尘、石英粉尘、矿渣棉尘外其他 | 下风向2 | 颗粒物 | 2022-05-11 |  |  |  |  | 0.183 | 1.0 |  | mg/m3 | 否
六合区2022年5月废气监督监测 | 南京鑫业电动工具制造有限公司 | 大气环境 | 其他建筑安装业 | 大气污染物综合排放标准(GB16297-1996) | （表2）新污染源大气污染物排放限值（1997年1月1日起）,无组织排放监控浓度限值,通用 | 下风向2 | 非甲烷总烃 | 2022-05-11 |  |  |  |  | 0.09 | 4.0 |  | mg/m3 | 否
六合区2022年5月废气监督监测 | 南京鑫业电动工具制造有限公司 | 大气环境 | 其他建筑安装业 | 大气污染物综合排放标准(GB16297-1996) | （表2）新污染源大气污染物排放限值（1997年1月1日起）,无组织排放监控浓度限值,除玻璃棉尘、石英粉尘、矿渣棉尘外其他 | 上风向1 | 颗粒物 | 2022-05-11 |  |  |  |  | 0.100 |  |  | mg/m3 | 否
六合区2022年5月废气监督监测 | 南京鑫业电动工具制造有限公司 | 大气环境 | 其他建筑安装业 | 大气污染物综合排放标准(GB16297-1996) | （表2）新污染源大气污染物排放限值（1997年1月1日起）,无组织排放监控浓度限值,通用 | 上风向1 | 二甲苯（总量） | 2022-05-11 |  |  |  |  | <0.0015 |  |  | mg/m3 | 否
六合区2022年5月废气监督监测 | 南京鑫业电动工具制造有限公司 | 大气环境 | 其他建筑安装业 | 大气污染物综合排放标准(GB16297-1996) | （表2）新污染源大气污染物排放限值（1997年1月1日起）,无组织排放监控浓度限值,通用 | 上风向1 | 氯化氢 | 2022-05-11 |  |  |  |  | <0.02 |  |  | mg/m3 | 否
六合区2022年5月废气监督监测 | 南京鑫业电动工具制造有限公司 | 大气环境 | 其他建筑安装业 | 大气污染物综合排放标准(GB16297-1996) | （表2）新污染源大气污染物排放限值（1997年1月1日起）,无组织排放监控浓度限值,通用 | 上风向1 | 非甲烷总烃 | 2022-05-11 |  |  |  |  | 0.12 |  |  | mg/m3 | 否
六合区2022年5月废气监督监测 | 南京巴诗克环保科技有限公司 | 大气环境 | 危险废物治理 | 大气污染物综合排放标准（江苏省）(DB32/4041-2021) | 表3 单位边界大气污染物排放监控浓度限值 | 厂界上风向（QW1） | 颗粒物 | 2022-05-11 |  |  |  |  | 0.338 | 0.5 |  | mg/m3 | 否
六合区2022年5月废气监督监测 | 南京巴诗克环保科技有限公司 | 大气环境 | 危险废物治理 | 恶臭污染物排放标准(GB14554-93) | （表1）恶臭污染物厂界标准值,二级,新扩改建 | 厂界上风向（QW1） | 臭气浓度 | 2022-05-11 |  |  |  |  | <10 | 20 |  | 无量纲 | 否
六合区2022年5月废气监督监测 | 南京巴诗克环保科技有限公司 | 大气环境 | 危险废物治理 | 恶臭污染物排放标准(GB14554-93) | （表1）恶臭污染物厂界标准值,二级,新扩改建 | 厂界上风向（QW1） | 氨 | 2022-05-11 |  |  |  |  | 0.14 | 1.5 |  | mg/m3 | 否
六合区2022年5月废气监督监测 | 南京巴诗克环保科技有限公司 | 大气环境 | 危险废物治理 | 大气污染物综合排放标准（江苏省）(DB32/4041-2021) | 表3 单位边界大气污染物排放监控浓度限值 | 厂界上风向（QW1） | 二甲苯 | 2022-05-11 |  |  |  |  | <0.010 | 0.2 |  | mg/m3 | 否
六合区2022年5月废气监督监测 | 南京巴诗克环保科技有限公司 | 大气环境 | 危险废物治理 | 恶臭污染物排放标准(GB14554-93) | （表1）恶臭污染物厂界标准值,二级,新扩改建 | 厂界上风向（QW1） | 硫化氢 | 2022-05-11 |  |  |  |  | 0.010 | 0.06 |  | mg/m3 | 否
六合区2022年5月废气监督监测 | 南京巴诗克环保科技有限公司 | 大气环境 | 危险废物治理 | 大气污染物综合排放标准（江苏省）(DB32/4041-2021) | 表3 单位边界大气污染物排放监控浓度限值 | 厂界上风向（QW1） | 苯 | 2022-05-11 |  |  |  |  | 0.023 | 0.1 |  | mg/m3 | 否
六合区2022年5月废气监督监测 | 南京巴诗克环保科技有限公司 | 大气环境 | 危险废物治理 | 大气污染物综合排放标准（江苏省）(DB32/4041-2021) | 表3 单位边界大气污染物排放监控浓度限值 | 厂界上风向（QW1） | 非甲烷总烃 | 2022-05-11 |  |  |  |  | 0.64 | 4 |  | mg/m3 | 否
六合区2022年5月废气监督监测 | 南京巴诗克环保科技有限公司 | 大气环境 | 危险废物治理 | 大气污染物综合排放标准（江苏省）(DB32/4041-2021) | 表3 单位边界大气污染物排放监控浓度限值 | 厂界下风向(QW4) | 非甲烷总烃 | 2022-05-11 |  |  |  |  | 0.53 | 4 |  | mg/m3 | 否
六合区2022年5月废气监督监测 | 南京巴诗克环保科技有限公司 | 大气环境 | 危险废物治理 | 恶臭污染物排放标准(GB14554-93) | （表1）恶臭污染物厂界标准值,二级,新扩改建 | 厂界下风向(QW4) | 氨 | 2022-05-11 |  |  |  |  | 0.10 | 1.5 |  | mg/m3 | 否
六合区2022年5月废气监督监测 | 南京巴诗克环保科技有限公司 | 大气环境 | 危险废物治理 | 大气污染物综合排放标准（江苏省）(DB32/4041-2021) | 表3 单位边界大气污染物排放监控浓度限值 | 厂界下风向(QW4) | 颗粒物 | 2022-05-11 |  |  |  |  | 0.480 | 0.5 |  | mg/m3 | 否
六合区2022年5月废气监督监测 | 南京巴诗克环保科技有限公司 | 大气环境 | 危险废物治理 | 恶臭污染物排放标准(GB14554-93) | （表1）恶臭污染物厂界标准值,二级,新扩改建 | 厂界下风向(QW4) | 臭气浓度 | 2022-05-11 |  |  |  |  | 12 | 20 |  | 无量纲 | 否
六合区2022年5月废气监督监测 | 南京巴诗克环保科技有限公司 | 大气环境 | 危险废物治理 | 大气污染物综合排放标准（江苏省）(DB32/4041-2021) | 表3 单位边界大气污染物排放监控浓度限值 | 厂界下风向(QW4) | 苯 | 2022-05-11 |  |  |  |  | 0.030 | 0.1 |  | mg/m3 | 否
六合区2022年5月废气监督监测 | 南京巴诗克环保科技有限公司 | 大气环境 | 危险废物治理 | 大气污染物综合排放标准（江苏省）(DB32/4041-2021) | 表3 单位边界大气污染物排放监控浓度限值 | 厂界下风向(QW4) | 二甲苯 | 2022-05-11 |  |  |  |  | <0.010 | 0.2 |  | mg/m3 | 否
六合区2022年5月废气监督监测 | 南京巴诗克环保科技有限公司 | 大气环境 | 危险废物治理 | 恶臭污染物排放标准(GB14554-93) | （表1）恶臭污染物厂界标准值,二级,新扩改建 | 厂界下风向(QW4) | 硫化氢 | 2022-05-11 |  |  |  |  | 0.013 | 0.06 |  | mg/m3 | 否
六合区2022年5月废气监督监测 | 南京巴诗克环保科技有限公司 | 大气环境 | 危险废物治理 | 大气污染物综合排放标准（江苏省）(DB32/4041-2021) | 表3 单位边界大气污染物排放监控浓度限值 | 厂界下风向（QW2） | 苯 | 2022-05-11 |  |  |  |  | <0.010 | 0.1 |  | mg/m3 | 否
六合区2022年5月废气监督监测 | 南京巴诗克环保科技有限公司 | 大气环境 | 危险废物治理 | 大气污染物综合排放标准（江苏省）(DB32/4041-2021) | 表3 单位边界大气污染物排放监控浓度限值 | 厂界下风向（QW2） | 非甲烷总烃 | 2022-05-11 |  |  |  |  | 0.48 | 4 |  | mg/m3 | 否
六合区2022年5月废气监督监测 | 南京巴诗克环保科技有限公司 | 大气环境 | 危险废物治理 | 恶臭污染物排放标准(GB14554-93) | （表1）恶臭污染物厂界标准值,二级,新扩改建 | 厂界下风向（QW2） | 氨 | 2022-05-11 |  |  |  |  | 0.34 | 1.5 |  | mg/m3 | 否
六合区2022年5月废气监督监测 | 南京巴诗克环保科技有限公司 | 大气环境 | 危险废物治理 | 大气污染物综合排放标准（江苏省）(DB32/4041-2021) | 表3 单位边界大气污染物排放监控浓度限值 | 厂界下风向（QW2） | 颗粒物 | 2022-05-11 |  |  |  |  | 0.426 | 0.5 |  | mg/m3 | 否
六合区2022年5月废气监督监测 | 南京巴诗克环保科技有限公司 | 大气环境 | 危险废物治理 | 大气污染物综合排放标准（江苏省）(DB32/4041-2021) | 表3 单位边界大气污染物排放监控浓度限值 | 厂界下风向（QW2） | 二甲苯 | 2022-05-11 |  |  |  |  | <0.010 | 0.2 |  | mg/m3 | 否
六合区2022年5月废气监督监测 | 南京巴诗克环保科技有限公司 | 大气环境 | 危险废物治理 | 恶臭污染物排放标准(GB14554-93) | （表1）恶臭污染物厂界标准值,二级,新扩改建 | 厂界下风向（QW2） | 臭气浓度 | 2022-05-11 |  |  |  |  | 12 | 20 |  | 无量纲 | 否
六合区2022年5月废气监督监测 | 南京巴诗克环保科技有限公司 | 大气环境 | 危险废物治理 | 恶臭污染物排放标准(GB14554-93) | （表1）恶臭污染物厂界标准值,二级,新扩改建 | 厂界下风向（QW2） | 硫化氢 | 2022-05-11 |  |  |  |  | 0.013 | 0.06 |  | mg/m3 | 否
六合区2022年5月废气监督监测 | 南京巴诗克环保科技有限公司 | 大气环境 | 危险废物治理 | 大气污染物综合排放标准（江苏省）(DB32/4041-2021) | 表3 单位边界大气污染物排放监控浓度限值 | 厂界下风向（QW3） | 颗粒物 | 2022-05-11 |  |  |  |  | 0.462 | 0.5 |  | mg/m3 | 否
六合区2022年5月废气监督监测 | 南京巴诗克环保科技有限公司 | 大气环境 | 危险废物治理 | 大气污染物综合排放标准（江苏省）(DB32/4041-2021) | 表3 单位边界大气污染物排放监控浓度限值 | 厂界下风向（QW3） | 苯 | 2022-05-11 |  |  |  |  | <0.010 | 0.1 |  | mg/m3 | 否
六合区2022年5月废气监督监测 | 南京巴诗克环保科技有限公司 | 大气环境 | 危险废物治理 | 恶臭污染物排放标准(GB14554-93) | （表1）恶臭污染物厂界标准值,二级,新扩改建 | 厂界下风向（QW3） | 氨 | 2022-05-11 |  |  |  |  | 0.35 | 1.5 |  | mg/m3 | 否
六合区2022年5月废气监督监测 | 南京巴诗克环保科技有限公司 | 大气环境 | 危险废物治理 | 恶臭污染物排放标准(GB14554-93) | （表1）恶臭污染物厂界标准值,二级,新扩改建 | 厂界下风向（QW3） | 臭气浓度 | 2022-05-11 |  |  |  |  | 12 | 20 |  | 无量纲 | 否
六合区2022年5月废气监督监测 | 南京巴诗克环保科技有限公司 | 大气环境 | 危险废物治理 | 恶臭污染物排放标准(GB14554-93) | （表1）恶臭污染物厂界标准值,二级,新扩改建 | 厂界下风向（QW3） | 硫化氢 | 2022-05-11 |  |  |  |  | 0.008 | 0.06 |  | mg/m3 | 否
六合区2022年5月废气监督监测 | 南京巴诗克环保科技有限公司 | 大气环境 | 危险废物治理 | 大气污染物综合排放标准（江苏省）(DB32/4041-2021) | 表3 单位边界大气污染物排放监控浓度限值 | 厂界下风向（QW3） | 非甲烷总烃 | 2022-05-11 |  |  |  |  | 0.45 | 4 |  | mg/m3 | 否
六合区2022年5月废气监督监测 | 南京巴诗克环保科技有限公司 | 大气环境 | 危险废物治理 | 大气污染物综合排放标准（江苏省）(DB32/4041-2021) | 表3 单位边界大气污染物排放监控浓度限值 | 厂界下风向（QW3） | 二甲苯 | 2022-05-11 |  |  |  |  | <0.010 | 0.2 |  | mg/m3 | 否
六合区2022年5月废气监督监测 | 南京星光再生纸业有限公司 | 大气环境 | 机制纸及纸板制造 | 恶臭污染物排放标准(GB14554-93) | （表1）恶臭污染物厂界标准值,二级,新扩改建 | 厂界上风向（QW1） | 氨 | 2022-05-23 |  |  |  |  | 0.25 | 1.5 |  | mg/m3 | 否
六合区2022年5月废气监督监测 | 南京星光再生纸业有限公司 | 大气环境 | 机制纸及纸板制造 | 恶臭污染物排放标准(GB14554-93) | （表1）恶臭污染物厂界标准值,二级,新扩改建 | 厂界上风向（QW1） | 硫化氢 | 2022-05-23 |  |  |  |  | 0.015 | 0.06 |  | mg/m3 | 否
六合区2022年5月废气监督监测 | 南京星光再生纸业有限公司 | 大气环境 | 机制纸及纸板制造 | 恶臭污染物排放标准(GB14554-93) | （表1）恶臭污染物厂界标准值,二级,新扩改建 | 厂界上风向（QW1） | 臭气浓度 | 2022-05-23 |  |  |  |  | <10 | 20 |  | 无量纲 | 否
六合区2022年5月废气监督监测 | 南京星光再生纸业有限公司 | 大气环境 | 机制纸及纸板制造 | 恶臭污染物排放标准(GB14554-93) | （表1）恶臭污染物厂界标准值,二级,新扩改建 | 厂界下风向（QW3） | 硫化氢 | 2022-05-23 |  |  |  |  | 0.011 | 0.06 |  | mg/m3 | 否
六合区2022年5月废气监督监测 | 南京星光再生纸业有限公司 | 大气环境 | 机制纸及纸板制造 | 恶臭污染物排放标准(GB14554-93) | （表1）恶臭污染物厂界标准值,二级,新扩改建 | 厂界下风向（QW3） | 臭气浓度 | 2022-05-23 |  |  |  |  | <10 | 20 |  | 无量纲 | 否
六合区2022年5月废气监督监测 | 南京星光再生纸业有限公司 | 大气环境 | 机制纸及纸板制造 | 恶臭污染物排放标准(GB14554-93) | （表1）恶臭污染物厂界标准值,二级,新扩改建 | 厂界下风向（QW3） | 氨 | 2022-05-23 |  |  |  |  | 0.27 | 1.5 |  | mg/m3 | 否
六合区2022年5月废气监督监测 | 南京星光再生纸业有限公司 | 大气环境 | 机制纸及纸板制造 | 恶臭污染物排放标准(GB14554-93) | （表1）恶臭污染物厂界标准值,二级,新扩改建 | 厂界下风向(QW2) | 硫化氢 | 2022-05-23 |  |  |  |  | 0.011 | 0.06 |  | mg/m3 | 否
六合区2022年5月废气监督监测 | 南京星光再生纸业有限公司 | 大气环境 | 机制纸及纸板制造 | 恶臭污染物排放标准(GB14554-93) | （表1）恶臭污染物厂界标准值,二级,新扩改建 | 厂界下风向(QW2) | 氨 | 2022-05-23 |  |  |  |  | 0.09 | 1.5 |  | mg/m3 | 否
六合区2022年5月废气监督监测 | 南京星光再生纸业有限公司 | 大气环境 | 机制纸及纸板制造 | 恶臭污染物排放标准(GB14554-93) | （表1）恶臭污染物厂界标准值,二级,新扩改建 | 厂界下风向(QW2) | 臭气浓度 | 2022-05-23 |  |  |  |  | <10 | 20 |  | 无量纲 | 否
六合区2022年5月废气监督监测 | 南京星光再生纸业有限公司 | 大气环境 | 机制纸及纸板制造 | 恶臭污染物排放标准(GB14554-93) | （表1）恶臭污染物厂界标准值,二级,新扩改建 | 厂界下风向(QW4 | 氨 | 2022-05-23 |  |  |  |  | 0.23 | 1.5 |  | mg/m3 | 否
六合区2022年5月废气监督监测 | 南京星光再生纸业有限公司 | 大气环境 | 机制纸及纸板制造 | 恶臭污染物排放标准(GB14554-93) | （表1）恶臭污染物厂界标准值,二级,新扩改建 | 厂界下风向(QW4 | 臭气浓度 | 2022-05-23 |  |  |  |  | <10 | 20 |  | 无量纲 | 否
六合区2022年5月废气监督监测 | 南京星光再生纸业有限公司 | 大气环境 | 机制纸及纸板制造 | 恶臭污染物排放标准(GB14554-93) | （表1）恶臭污染物厂界标准值,二级,新扩改建 | 厂界下风向(QW4 | 硫化氢 | 2022-05-23 |  |  |  |  | 0.011 | 0.06 |  | mg/m3 | 否
六合区2022年5月废气监督监测 | 江苏和成新材料有限公司 | 土壤环境 | 电子专用材料制造 | 大气污染物综合排放标准（江苏省）(DB32/4041-2021) | 表3 单位边界大气污染物排放监控浓度限值 | 厂界上风向（QW1） | 二氯甲烷 | 2022-05-18 |  |  |  |  | <0.001 | 0.6 |  | mg/m3 | 否
六合区2022年5月废气监督监测 | 江苏和成新材料有限公司 | 土壤环境 | 电子专用材料制造 | 化学工业挥发性有机物排放标准(DB32/3151—2016) | 挥发性有机物及臭气浓度排放限值,厂界挥发性有机物监控点浓度限值和臭气浓度限值 | 厂界上风向（QW1） | 丙酮 | 2022-05-18 |  |  |  |  | 0.27 | 0.8 |  | mg/m3 | 否
六合区2022年5月废气监督监测 | 江苏和成新材料有限公司 | 土壤环境 | 电子专用材料制造 | 大气污染物综合排放标准（江苏省）(DB32/4041-2021) | 表3 单位边界大气污染物排放监控浓度限值 | 厂界上风向（QW1） | 非甲烷总烃 | 2022-05-18 |  |  |  |  | 0.41 | 4 |  | mg/m3 | 否
六合区2022年5月废气监督监测 | 江苏和成新材料有限公司 | 土壤环境 | 电子专用材料制造 | 大气污染物综合排放标准（江苏省）(DB32/4041-2021) | 表3 单位边界大气污染物排放监控浓度限值 | 厂界上风向（QW1） | 甲苯 | 2022-05-18 |  |  |  |  | <0.0004 | 0.2 |  | mg/m3 | 否
六合区2022年5月废气监督监测 | 江苏和成新材料有限公司 | 土壤环境 | 电子专用材料制造 | 化学工业挥发性有机物排放标准(DB32/3151—2016) | 挥发性有机物及臭气浓度排放限值,厂界挥发性有机物监控点浓度限值和臭气浓度限值 | 厂界下风向(QW3) | 丙酮 | 2022-05-18 |  |  |  |  | <0.01 | 0.8 |  | mg/m3 | 否
六合区2022年5月废气监督监测 | 江苏和成新材料有限公司 | 土壤环境 | 电子专用材料制造 | 大气污染物综合排放标准（江苏省）(DB32/4041-2021) | 表3 单位边界大气污染物排放监控浓度限值 | 厂界下风向(QW3) | 非甲烷总烃 | 2022-05-18 |  |  |  |  | 0.61 | 4 |  | mg/m3 | 否
六合区2022年5月废气监督监测 | 江苏和成新材料有限公司 | 土壤环境 | 电子专用材料制造 | 大气污染物综合排放标准（江苏省）(DB32/4041-2021) | 表3 单位边界大气污染物排放监控浓度限值 | 厂界下风向(QW3) | 甲苯 | 2022-05-18 |  |  |  |  | 0.0046 | 0.2 |  | mg/m3 | 否
六合区2022年5月废气监督监测 | 江苏和成新材料有限公司 | 土壤环境 | 电子专用材料制造 | 大气污染物综合排放标准（江苏省）(DB32/4041-2021) | 表3 单位边界大气污染物排放监控浓度限值 | 厂界下风向(QW3) | 二氯甲烷 | 2022-05-18 |  |  |  |  | 0.0267 | 0.6 |  | mg/m3 | 否
六合区2022年5月废气监督监测 | 江苏和成新材料有限公司 | 土壤环境 | 电子专用材料制造 | 大气污染物综合排放标准（江苏省）(DB32/4041-2021) | 表3 单位边界大气污染物排放监控浓度限值 | 厂界下风向(QW4) | 二氯甲烷 | 2022-05-18 |  |  |  |  | 0.0039 | 0.6 |  | mg/m3 | 否
六合区2022年5月废气监督监测 | 江苏和成新材料有限公司 | 土壤环境 | 电子专用材料制造 | 大气污染物综合排放标准（江苏省）(DB32/4041-2021) | 表3 单位边界大气污染物排放监控浓度限值 | 厂界下风向(QW4) | 非甲烷总烃 | 2022-05-18 |  |  |  |  | 0.69 | 4 |  | mg/m3 | 否
六合区2022年5月废气监督监测 | 江苏和成新材料有限公司 | 土壤环境 | 电子专用材料制造 | 大气污染物综合排放标准（江苏省）(DB32/4041-2021) | 表3 单位边界大气污染物排放监控浓度限值 | 厂界下风向(QW4) | 甲苯 | 2022-05-18 |  |  |  |  | 0.0019 | 0.2 |  | mg/m3 | 否
六合区2022年5月废气监督监测 | 江苏和成新材料有限公司 | 土壤环境 | 电子专用材料制造 | 化学工业挥发性有机物排放标准(DB32/3151—2016) | 挥发性有机物及臭气浓度排放限值,厂界挥发性有机物监控点浓度限值和臭气浓度限值 | 厂界下风向(QW4) | 丙酮 | 2022-05-18 |  |  |  |  | 0.33 | 0.8 |  | mg/m3 | 否
六合区2022年5月废气监督监测 | 江苏和成新材料有限公司 | 土壤环境 | 电子专用材料制造 | 大气污染物综合排放标准（江苏省）(DB32/4041-2021) | 表3 单位边界大气污染物排放监控浓度限值 | 厂界下风向（QW2） | 非甲烷总烃 | 2022-05-18 |  |  |  |  | 0.56 | 4 |  | mg/m3 | 否
六合区2022年5月废气监督监测 | 江苏和成新材料有限公司 | 土壤环境 | 电子专用材料制造 | 化学工业挥发性有机物排放标准(DB32/3151—2016) | 挥发性有机物及臭气浓度排放限值,厂界挥发性有机物监控点浓度限值和臭气浓度限值 | 厂界下风向（QW2） | 丙酮 | 2022-05-18 |  |  |  |  | 0.21 | 0.8 |  | mg/m3 | 否
六合区2022年5月废气监督监测 | 江苏和成新材料有限公司 | 土壤环境 | 电子专用材料制造 | 大气污染物综合排放标准（江苏省）(DB32/4041-2021) | 表3 单位边界大气污染物排放监控浓度限值 | 厂界下风向（QW2） | 甲苯 | 2022-05-18 |  |  |  |  | 0.0036 | 0.2 |  | mg/m3 | 否
六合区2022年5月废气监督监测 | 江苏和成新材料有限公司 | 土壤环境 | 电子专用材料制造 | 大气污染物综合排放标准（江苏省）(DB32/4041-2021) | 表3 单位边界大气污染物排放监控浓度限值 | 厂界下风向（QW2） | 二氯甲烷 | 2022-05-18 |  |  |  |  | 0.0037 | 0.6 |  | mg/m3 | 否
六合区2022年5月废气监督监测 | 南京利德东方橡塑科技有限公司 | 大气环境 | 汽车零部件及配件制造 | 橡胶制品工业污染物排放标准(GB27632-2011) | （表6）现有和新建企业厂界无组织排放限值 | 下风向3 | 甲苯 | 2022-05-18 |  |  |  |  | <0.0015 | 2.4 |  | mg/m3 | 否
六合区2022年5月废气监督监测 | 南京利德东方橡塑科技有限公司 | 大气环境 | 汽车零部件及配件制造 | 恶臭污染物排放标准(GB14554-93) | （表1）恶臭污染物厂界标准值,二级,新扩改建 | 下风向3 | 臭气浓度 | 2022-05-18 |  |  |  |  | <10 | 20 |  | 无量纲 | 否
六合区2022年5月废气监督监测 | 南京利德东方橡塑科技有限公司 | 大气环境 | 汽车零部件及配件制造 | 橡胶制品工业污染物排放标准(GB27632-2011) | （表6）现有和新建企业厂界无组织排放限值 | 下风向3 | 颗粒物 | 2022-05-18 |  |  |  |  | 0.133 | 1.0 |  | mg/m3 | 否
六合区2022年5月废气监督监测 | 南京利德东方橡塑科技有限公司 | 大气环境 | 汽车零部件及配件制造 | 橡胶制品工业污染物排放标准(GB27632-2011) | （表6）现有和新建企业厂界无组织排放限值 | 下风向3 | 二甲苯（总量） | 2022-05-18 |  |  |  |  | <0.0015 | 1.2 |  | mg/m3 | 否
六合区2022年5月废气监督监测 | 南京利德东方橡塑科技有限公司 | 大气环境 | 汽车零部件及配件制造 | 恶臭污染物排放标准(GB14554-93) | （表1）恶臭污染物厂界标准值,二级,新扩改建 | 下风向3 | 硫化氢 | 2022-05-18 |  |  |  |  | <0.001 | 0.06 |  | mg/m3 | 否
六合区2022年5月废气监督监测 | 南京利德东方橡塑科技有限公司 | 大气环境 | 汽车零部件及配件制造 | 橡胶制品工业污染物排放标准(GB27632-2011) | （表6）现有和新建企业厂界无组织排放限值 | 下风向3 | 非甲烷总烃 | 2022-05-18 |  |  |  |  | 0.33 | 4.0 |  | mg/m3 | 否
六合区2022年5月废气监督监测 | 南京利德东方橡塑科技有限公司 | 大气环境 | 汽车零部件及配件制造 | 恶臭污染物排放标准(GB14554-93) | （表1）恶臭污染物厂界标准值,二级,新扩改建 | 下风向4 | 臭气浓度 | 2022-05-18 |  |  |  |  | <10 | 20 |  | 无量纲 | 否
六合区2022年5月废气监督监测 | 南京利德东方橡塑科技有限公司 | 大气环境 | 汽车零部件及配件制造 | 橡胶制品工业污染物排放标准(GB27632-2011) | （表6）现有和新建企业厂界无组织排放限值 | 下风向4 | 非甲烷总烃 | 2022-05-18 |  |  |  |  | 0.46 | 4.0 |  | mg/m3 | 否
六合区2022年5月废气监督监测 | 南京利德东方橡塑科技有限公司 | 大气环境 | 汽车零部件及配件制造 | 橡胶制品工业污染物排放标准(GB27632-2011) | （表6）现有和新建企业厂界无组织排放限值 | 下风向4 | 甲苯 | 2022-05-18 |  |  |  |  | <0.0015 | 2.4 |  | mg/m3 | 否
六合区2022年5月废气监督监测 | 南京利德东方橡塑科技有限公司 | 大气环境 | 汽车零部件及配件制造 | 橡胶制品工业污染物排放标准(GB27632-2011) | （表6）现有和新建企业厂界无组织排放限值 | 下风向4 | 颗粒物 | 2022-05-18 |  |  |  |  | 0.133 | 1.0 |  | mg/m3 | 否
六合区2022年5月废气监督监测 | 南京利德东方橡塑科技有限公司 | 大气环境 | 汽车零部件及配件制造 | 橡胶制品工业污染物排放标准(GB27632-2011) | （表6）现有和新建企业厂界无组织排放限值 | 下风向4 | 二甲苯（总量） | 2022-05-18 |  |  |  |  | <0.0015 | 1.2 |  | mg/m3 | 否
六合区2022年5月废气监督监测 | 南京利德东方橡塑科技有限公司 | 大气环境 | 汽车零部件及配件制造 | 恶臭污染物排放标准(GB14554-93) | （表1）恶臭污染物厂界标准值,二级,新扩改建 | 下风向4 | 硫化氢 | 2022-05-18 |  |  |  |  | <0.001 | 0.06 |  | mg/m3 | 否
六合区2022年5月废气监督监测 | 南京利德东方橡塑科技有限公司 | 大气环境 | 汽车零部件及配件制造 | 橡胶制品工业污染物排放标准(GB27632-2011) | （表6）现有和新建企业厂界无组织排放限值 | 下风向2 | 甲苯 | 2022-05-18 |  |  |  |  | 0.0123 | 2.4 |  | mg/m3 | 否
六合区2022年5月废气监督监测 | 南京利德东方橡塑科技有限公司 | 大气环境 | 汽车零部件及配件制造 | 橡胶制品工业污染物排放标准(GB27632-2011) | （表6）现有和新建企业厂界无组织排放限值 | 下风向2 | 颗粒物 | 2022-05-18 |  |  |  |  | 0.167 | 1.0 |  | mg/m3 | 否
六合区2022年5月废气监督监测 | 南京利德东方橡塑科技有限公司 | 大气环境 | 汽车零部件及配件制造 | 橡胶制品工业污染物排放标准(GB27632-2011) | （表6）现有和新建企业厂界无组织排放限值 | 下风向2 | 非甲烷总烃 | 2022-05-18 |  |  |  |  | 0.36 | 4.0 |  | mg/m3 | 否
六合区2022年5月废气监督监测 | 南京利德东方橡塑科技有限公司 | 大气环境 | 汽车零部件及配件制造 | 橡胶制品工业污染物排放标准(GB27632-2011) | （表6）现有和新建企业厂界无组织排放限值 | 下风向2 | 二甲苯（总量） | 2022-05-18 |  |  |  |  | 0.0131 | 1.2 |  | mg/m3 | 否
六合区2022年5月废气监督监测 | 南京利德东方橡塑科技有限公司 | 大气环境 | 汽车零部件及配件制造 | 恶臭污染物排放标准(GB14554-93) | （表1）恶臭污染物厂界标准值,二级,新扩改建 | 下风向2 | 硫化氢 | 2022-05-18 |  |  |  |  | <0.001 | 0.06 |  | mg/m3 | 否
六合区2022年5月废气监督监测 | 南京利德东方橡塑科技有限公司 | 大气环境 | 汽车零部件及配件制造 | 恶臭污染物排放标准(GB14554-93) | （表1）恶臭污染物厂界标准值,二级,新扩改建 | 下风向2 | 臭气浓度 | 2022-05-18 |  |  |  |  | <10 | 20 |  | 无量纲 | 否
六合区2022年5月废气监督监测 | 南京利德东方橡塑科技有限公司 | 大气环境 | 汽车零部件及配件制造 | 橡胶制品工业污染物排放标准(GB27632-2011) | （表6）现有和新建企业厂界无组织排放限值 | 上风向1 | 甲苯 | 2022-05-18 |  |  |  |  | 0.0126 | 2.4 |  | mg/m3 | 否
六合区2022年5月废气监督监测 | 南京利德东方橡塑科技有限公司 | 大气环境 | 汽车零部件及配件制造 | 恶臭污染物排放标准(GB14554-93) | （表1）恶臭污染物厂界标准值,二级,新扩改建 | 上风向1 | 硫化氢 | 2022-05-18 |  |  |  |  | <0.001 | 0.06 |  | mg/m3 | 否
六合区2022年5月废气监督监测 | 南京利德东方橡塑科技有限公司 | 大气环境 | 汽车零部件及配件制造 | 恶臭污染物排放标准(GB14554-93) | （表1）恶臭污染物厂界标准值,二级,新扩改建 | 上风向1 | 臭气浓度 | 2022-05-18 |  |  |  |  | <10 | 20 |  | 无量纲 | 否
六合区2022年5月废气监督监测 | 南京利德东方橡塑科技有限公司 | 大气环境 | 汽车零部件及配件制造 | 橡胶制品工业污染物排放标准(GB27632-2011) | （表6）现有和新建企业厂界无组织排放限值 | 上风向1 | 非甲烷总烃 | 2022-05-18 |  |  |  |  | 0.30 | 4.0 |  | mg/m3 | 否
六合区2022年5月废气监督监测 | 南京利德东方橡塑科技有限公司 | 大气环境 | 汽车零部件及配件制造 | 橡胶制品工业污染物排放标准(GB27632-2011) | （表6）现有和新建企业厂界无组织排放限值 | 上风向1 | 颗粒物 | 2022-05-18 |  |  |  |  | 0.100 | 1.0 |  | mg/m3 | 否
六合区2022年5月废气监督监测 | 南京利德东方橡塑科技有限公司 | 大气环境 | 汽车零部件及配件制造 | 橡胶制品工业污染物排放标准(GB27632-2011) | （表6）现有和新建企业厂界无组织排放限值 | 上风向1 | 二甲苯（总量） | 2022-05-18 |  |  |  |  | 0.0141 | 1.2 |  | mg/m3 | 否

## 废水比对
任务名称 | 企业名称 | 名录类别 | 行业类别 | 执行标准名称 | 执行标准条目名称 | 监测点 | 监测项目 | 监测日期 | 样品类型 | 手动监测值 | 自动监测值 | 比对结果 | 技术要求
六合区2022年5月重点企业监督比对监测 | 南京承佑树脂有限公司 | 水环境 | 初级形态塑料及合成树脂制造 |  |  | 总排口 | 氨氮（NH3-N） | 2022-05-23 | 实际样 | 1.5 | 1.60 | 0.1mg/L | 绝对误差不超过±0.3mg/L
|  | 水环境 | 初级形态塑料及合成树脂制造 |  |  | 总排口 | 氨氮（NH3-N） | 2022-05-23 | 实际样 | 1.5 | 1.62 | 0.12mg/L | 绝对误差不超过±0.3mg/L
|  | 水环境 | 初级形态塑料及合成树脂制造 |  |  | 总排口 | 氨氮（NH3-N） | 2022-05-23 | 实际样 | 1.5 | 1.62 | 0.12mg/L | 绝对误差不超过±0.3mg/L
|  | 水环境 | 初级形态塑料及合成树脂制造 |  |  | 总排口 | 氨氮（NH3-N） | 2022-05-23 | 标准样 | 80 | 78.7 | -1.62% | 相对误差不超过±10%
|  | 水环境 | 初级形态塑料及合成树脂制造 | 污水综合排放标准(GB8978-1996) | （表4）第二类污染物最高允许排放浓度（1998年1月1日后建的单位）,其他排污单位,三级标准 | 总排口 | 化学需氧量 | 2022-05-23 | 实际样 | 24 | 20 | -4mg/L | 绝对误差不超过±5mg/L
|  | 水环境 | 初级形态塑料及合成树脂制造 | 污水综合排放标准(GB8978-1996) | （表4）第二类污染物最高允许排放浓度（1998年1月1日后建的单位）,其他排污单位,三级标准 | 总排口 | 化学需氧量 | 2022-05-23 | 实际样 | 24 | 20 | -4mg/L | 绝对误差不超过±5mg/L
|  | 水环境 | 初级形态塑料及合成树脂制造 | 污水综合排放标准(GB8978-1996) | （表4）第二类污染物最高允许排放浓度（1998年1月1日后建的单位）,其他排污单位,三级标准 | 总排口 | 化学需氧量 | 2022-05-23 | 实际样 | 24 | 21 | -3mg/L | 绝对误差不超过±5mg/L
|  | 水环境 | 初级形态塑料及合成树脂制造 | 污水综合排放标准(GB8978-1996) | （表4）第二类污染物最高允许排放浓度（1998年1月1日后建的单位）,其他排污单位,三级标准 | 总排口 | 化学需氧量 | 2022-05-23 | 标准样 | 265 | 273 | 3.02% | 相对误差不超过±10%
| 兰精（南京）纤维有限公司 | 水环境 | 人造纤维（纤维素纤维）制造 | 污水综合排放标准(GB8978-1996) | （表4）第二类污染物最高允许排放浓度（1998年1月1日后建的单位）,其他排污单位,一级标准 | 总排口 | 化学需氧量 | 2022-05-10 | 实际样 | 64 | 65 | 1.56% | 相对误差不超过±20%
|  | 水环境 | 人造纤维（纤维素纤维）制造 | 污水综合排放标准(GB8978-1996) | （表4）第二类污染物最高允许排放浓度（1998年1月1日后建的单位）,其他排污单位,一级标准 | 总排口 | 化学需氧量 | 2022-05-10 | 实际样 | 66 | 66 | 0% | 相对误差不超过±20%
|  | 水环境 | 人造纤维（纤维素纤维）制造 | 污水综合排放标准(GB8978-1996) | （表4）第二类污染物最高允许排放浓度（1998年1月1日后建的单位）,其他排污单位,一级标准 | 总排口 | 化学需氧量 | 2022-05-10 | 实际样 | 68 | 66 | -2.94% | 相对误差不超过±20%
|  | 水环境 | 人造纤维（纤维素纤维）制造 | 污水综合排放标准(GB8978-1996) | （表4）第二类污染物最高允许排放浓度（1998年1月1日后建的单位）,其他排污单位,一级标准 | 总排口 | 化学需氧量 | 2022-05-10 | 标准样 | 265 | 268 | 1.13% | 相对误差不超过±10%
|  | 水环境 | 人造纤维（纤维素纤维）制造 | 污水综合排放标准(GB8978-1996) | （表4）第二类污染物最高允许排放浓度（1998年1月1日后建的单位）,其他排污单位,一级标准 | 总排口 | 氨氮（NH3-N） | 2022-05-10 | 实际样 | 1.5 | 1.68 | 0.18mg/L | 绝对误差不超过±0.3mg/L
|  | 水环境 | 人造纤维（纤维素纤维）制造 | 污水综合排放标准(GB8978-1996) | （表4）第二类污染物最高允许排放浓度（1998年1月1日后建的单位）,其他排污单位,一级标准 | 总排口 | 氨氮（NH3-N） | 2022-05-10 | 实际样 | 1.5 | 1.59 | 0.09mg/L | 绝对误差不超过±0.3mg/L
|  | 水环境 | 人造纤维（纤维素纤维）制造 | 污水综合排放标准(GB8978-1996) | （表4）第二类污染物最高允许排放浓度（1998年1月1日后建的单位）,其他排污单位,一级标准 | 总排口 | 氨氮（NH3-N） | 2022-05-10 | 实际样 | 1.5 | 1.63 | 0.13mg/L | 绝对误差不超过±0.3mg/L
|  | 水环境 | 人造纤维（纤维素纤维）制造 | 污水综合排放标准(GB8978-1996) | （表4）第二类污染物最高允许排放浓度（1998年1月1日后建的单位）,其他排污单位,一级标准 | 总排口 | 氨氮（NH3-N） | 2022-05-10 | 标准样 | 15 | 15.5 | 3.33% | 相对误差不超过±10%
| 南京亚东启天药业有限公司 | 水环境 | 化学药品原料药制造 |  |  | 总排口 | 化学需氧量 | 2022-05-20 | 实际样 | 24 | 24 | 0mg/L | 绝对误差不超过±5mg/L
|  | 水环境 | 化学药品原料药制造 |  |  | 总排口 | 化学需氧量 | 2022-05-20 | 实际样 | 24 | 23 | -1mg/L | 绝对误差不超过±5mg/L
|  | 水环境 | 化学药品原料药制造 |  |  | 总排口 | 化学需氧量 | 2022-05-20 | 实际样 | 24 | 22 | -2mg/L | 绝对误差不超过±5mg/L
|  | 水环境 | 化学药品原料药制造 |  |  | 总排口 | 化学需氧量 | 2022-05-20 | 标准样 | 500 | 508 | 1.6% | 相对误差不超过±10%
| 南京市六合区竹镇镇污水处理厂 | 水环境 | 污水处理及其再生利用 |  |  | 总排口(DW002) | 化学需氧量 | 2022-05-24 | 实际样 | 24 | 22 | -2mg/L | 绝对误差不超过±5mg/L
|  | 水环境 | 污水处理及其再生利用 |  |  | 总排口(DW002) | 化学需氧量 | 2022-05-24 | 实际样 | 24 | 23 | -1mg/L | 绝对误差不超过±5mg/L
|  | 水环境 | 污水处理及其再生利用 |  |  | 总排口(DW002) | 化学需氧量 | 2022-05-24 | 实际样 | 24 | 22 | -2mg/L | 绝对误差不超过±5mg/L
|  | 水环境 | 污水处理及其再生利用 |  |  | 总排口(DW002) | 化学需氧量 | 2022-05-24 | 标准样 | 1000 | 1007 | 0.7% | 相对误差不超过±10%
|  | 水环境 | 污水处理及其再生利用 |  |  | 总排口(DW002) | 氨氮（NH3-N） | 2022-05-24 | 实际样 | 1.5 | 1.64 | 0.14mg/L | 绝对误差不超过±0.3mg/L
|  | 水环境 | 污水处理及其再生利用 |  |  | 总排口(DW002) | 氨氮（NH3-N） | 2022-05-24 | 实际样 | 1.5 | 1.53 | 0.03mg/L | 绝对误差不超过±0.3mg/L
|  | 水环境 | 污水处理及其再生利用 |  |  | 总排口(DW002) | 氨氮（NH3-N） | 2022-05-24 | 实际样 | 1.5 | 1.51 | 0.01mg/L | 绝对误差不超过±0.3mg/L
|  | 水环境 | 污水处理及其再生利用 |  |  | 总排口(DW002) | 氨氮（NH3-N） | 2022-05-24 | 标准样 | 15 | 15.7 | 4.67% | 相对误差不超过±10%
|  | 水环境 | 污水处理及其再生利用 |  |  | 进水口(IW001) | 化学需氧量 | 2022-05-24 | 实际样 | 120 | 116 | -3.33% | 相对误差不超过±15%
|  | 水环境 | 污水处理及其再生利用 |  |  | 进水口(IW001) | 化学需氧量 | 2022-05-24 | 实际样 | 110 | 112 | 1.82% | 相对误差不超过±15%
|  | 水环境 | 污水处理及其再生利用 |  |  | 进水口(IW001) | 化学需氧量 | 2022-05-24 | 实际样 | 142 | 144 | 1.41% | 相对误差不超过±15%
|  | 水环境 | 污水处理及其再生利用 |  |  | 进水口(IW001) | 化学需氧量 | 2022-05-24 | 标准样 | 1000 | 1059 | 5.9% | 相对误差不超过±10%
|  | 水环境 | 污水处理及其再生利用 |  |  | 进水口(IW001) | 氨氮（NH3-N） | 2022-05-24 | 实际样 | 34.1 | 34.7 | 1.76% | 相对误差不超过±15%
|  | 水环境 | 污水处理及其再生利用 |  |  | 进水口(IW001) | 氨氮（NH3-N） | 2022-05-24 | 实际样 | 33.4 | 34.0 | 1.8% | 相对误差不超过±15%
|  | 水环境 | 污水处理及其再生利用 |  |  | 进水口(IW001) | 氨氮（NH3-N） | 2022-05-24 | 实际样 | 37.6 | 38.1 | 1.33% | 相对误差不超过±15%
|  | 水环境 | 污水处理及其再生利用 |  |  | 进水口(IW001) | 氨氮（NH3-N） | 2022-05-24 | 标准样 | 30 | 30.3 | 1% | 相对误差不超过±10%
| 日立安斯泰莫动力系统(南京)有限公司 | 水环境 | 摩托车零部件及配件制造 | 污水综合排放标准(GB8978-1996) | （表1）第一类污染物最高允许排放浓度 | 车间排口 | 总铬 | 2022-05-13 | 实际样 | 0.039 | 0.041
|  | 水环境 | 摩托车零部件及配件制造 | 污水综合排放标准(GB8978-1996) | （表1）第一类污染物最高允许排放浓度 | 车间排口 | 总铬 | 2022-05-13 | 实际样 | 0.033 | 0.034
|  | 水环境 | 摩托车零部件及配件制造 | 污水综合排放标准(GB8978-1996) | （表1）第一类污染物最高允许排放浓度 | 车间排口 | 总铬 | 2022-05-13 | 实际样 | 0.007 | 0.007
| 程桥街道污水处理厂 | 水环境 | 水污染治理 |  |  | 六合区程桥街道污水处理厂进水口(DW002) | 化学需氧量 | 2022-05-16 | 实际样 | 120 | 118 | -1.67% | 相对误差不超过±15%
|  | 水环境 | 水污染治理 |  |  | 六合区程桥街道污水处理厂进水口(DW002) | 化学需氧量 | 2022-05-16 | 实际样 | 110 | 112 | 1.82% | 相对误差不超过±15%
|  | 水环境 | 水污染治理 |  |  | 六合区程桥街道污水处理厂进水口(DW002) | 化学需氧量 | 2022-05-16 | 实际样 | 114 | 118 | 3.51% | 相对误差不超过±15%
|  | 水环境 | 水污染治理 |  |  | 六合区程桥街道污水处理厂进水口(DW002) | 化学需氧量 | 2022-05-16 | 标准样 | 1000 | 1008 | 0.8% | 相对误差不超过±10%
|  | 水环境 | 水污染治理 |  |  | 六合区程桥街道污水处理厂进水口(DW002) | 氨氮（NH3-N） | 2022-05-16 | 实际样 | 35.6 | 35.9 | 0.84% | 相对误差不超过±15%
|  | 水环境 | 水污染治理 |  |  | 六合区程桥街道污水处理厂进水口(DW002) | 氨氮（NH3-N） | 2022-05-16 | 实际样 | 33.3 | 33.8 | 1.5% | 相对误差不超过±15%
|  | 水环境 | 水污染治理 |  |  | 六合区程桥街道污水处理厂进水口(DW002) | 氨氮（NH3-N） | 2022-05-16 | 实际样 | 34.0 | 33.8 | -0.59% | 相对误差不超过±15%
|  | 水环境 | 水污染治理 |  |  | 六合区程桥街道污水处理厂进水口(DW002) | 氨氮（NH3-N） | 2022-05-16 | 标准样 | 30 | 31.1 | 3.67% | 相对误差不超过±10%
|  | 水环境 | 水污染治理 |  |  | 六合区程桥街道污水处理厂出水口(DW001) | 氨氮（NH3-N） | 2022-05-16 | 实际样 | 1.5 | 1.63 | 0.13mg/L | 绝对误差不超过±0.3mg/L
|  | 水环境 | 水污染治理 |  |  | 六合区程桥街道污水处理厂出水口(DW001) | 氨氮（NH3-N） | 2022-05-16 | 实际样 | 1.5 | 1.67 | 0.17mg/L | 绝对误差不超过±0.3mg/L
|  | 水环境 | 水污染治理 |  |  | 六合区程桥街道污水处理厂出水口(DW001) | 氨氮（NH3-N） | 2022-05-16 | 实际样 | 1.5 | 1.57 | 0.07mg/L | 绝对误差不超过±0.3mg/L
|  | 水环境 | 水污染治理 |  |  | 六合区程桥街道污水处理厂出水口(DW001) | 氨氮（NH3-N） | 2022-05-16 | 标准样 | 15 | 14.6 | -2.67% | 相对误差不超过±10%
|  | 水环境 | 水污染治理 |  |  | 六合区程桥街道污水处理厂出水口(DW001) | 化学需氧量 | 2022-05-16 | 实际样 | 24 | 24 | 0mg/L | 绝对误差不超过±5mg/L
|  | 水环境 | 水污染治理 |  |  | 六合区程桥街道污水处理厂出水口(DW001) | 化学需氧量 | 2022-05-16 | 实际样 | 24 | 24 | 0mg/L | 绝对误差不超过±5mg/L
|  | 水环境 | 水污染治理 |  |  | 六合区程桥街道污水处理厂出水口(DW001) | 化学需氧量 | 2022-05-16 | 实际样 | 24 | 21 | -3mg/L | 绝对误差不超过±5mg/L
|  | 水环境 | 水污染治理 |  |  | 六合区程桥街道污水处理厂出水口(DW001) | 化学需氧量 | 2022-05-16 | 标准样 | 1000 | 995 | -0.5% | 相对误差不超过±10%
| 南京阿惠食品有限责任公司 | 水环境 | 肉制品及副产品加工 | 污水综合排放标准(GB8978-1996) | （表4）第二类污染物最高允许排放浓度（1998年1月1日后建的单位）,其他排污单位,三级标准 | 总排口 | 化学需氧量 | 2022-05-11 | 实际样 | 246 | 243 | -1.22% | 相对误差不超过±15%
|  | 水环境 | 肉制品及副产品加工 | 污水综合排放标准(GB8978-1996) | （表4）第二类污染物最高允许排放浓度（1998年1月1日后建的单位）,其他排污单位,三级标准 | 总排口 | 化学需氧量 | 2022-05-11 | 实际样 | 240 | 237 | -1.25% | 相对误差不超过±15%
|  | 水环境 | 肉制品及副产品加工 | 污水综合排放标准(GB8978-1996) | （表4）第二类污染物最高允许排放浓度（1998年1月1日后建的单位）,其他排污单位,三级标准 | 总排口 | 化学需氧量 | 2022-05-11 | 实际样 | 230 | 228 | -0.87% | 相对误差不超过±15%
|  | 水环境 | 肉制品及副产品加工 | 污水综合排放标准(GB8978-1996) | （表4）第二类污染物最高允许排放浓度（1998年1月1日后建的单位）,其他排污单位,三级标准 | 总排口 | 化学需氧量 | 2022-05-11 | 标准样 | 1000 | 973 | -2.7% | 相对误差不超过±10%
| 南京东亚纺织印染有限公司 | 水环境 | 棉印染精加工 | 纺织染整工业水污染物排放标准(GB4287-2012) | （表2）新建企业水污染物排放浓度限值及单位产品基准排水量,企业废水总排放口,直接排放,通用 | 总排口 | 化学需氧量 | 2022-05-12 | 实际样 | 60 | 58 | -3.33% | 相对误差不超过±20%
|  | 水环境 | 棉印染精加工 | 纺织染整工业水污染物排放标准(GB4287-2012) | （表2）新建企业水污染物排放浓度限值及单位产品基准排水量,企业废水总排放口,直接排放,通用 | 总排口 | 化学需氧量 | 2022-05-12 | 实际样 | 60 | 60 | 0% | 相对误差不超过±20%
|  | 水环境 | 棉印染精加工 | 纺织染整工业水污染物排放标准(GB4287-2012) | （表2）新建企业水污染物排放浓度限值及单位产品基准排水量,企业废水总排放口,直接排放,通用 | 总排口 | 化学需氧量 | 2022-05-12 | 实际样 | 58 | 55 | -5.17% | 相对误差不超过±30%
|  | 水环境 | 棉印染精加工 | 纺织染整工业水污染物排放标准(GB4287-2012) | （表2）新建企业水污染物排放浓度限值及单位产品基准排水量,企业废水总排放口,直接排放,通用 | 总排口 | 化学需氧量 | 2022-05-12 | 标准样 | 265 | 270 | 1.89% | 相对误差不超过±10%
|  | 水环境 | 棉印染精加工 |  |  | 总排口 | 氨氮 | 2022-05-12 | 实际样 | 1.5 | 1.77 | 0.27mg/L | 绝对误差不超过±0.3mg/L
|  | 水环境 | 棉印染精加工 |  |  | 总排口 | 氨氮 | 2022-05-12 | 实际样 | 1.5 | 1.83 | 0.33mg/L | 绝对误差不超过±0.3mg/L
|  | 水环境 | 棉印染精加工 |  |  | 总排口 | 氨氮 | 2022-05-12 | 实际样 | 1.5 | 1.71 | 0.21mg/L | 绝对误差不超过±0.3mg/L
|  | 水环境 | 棉印染精加工 |  |  | 总排口 | 氨氮 | 2022-05-12 | 标准样 | 15 | 14.8 | -1.33% | 相对误差不超过±10%

## 废水排放
任务名称 | 企业名称 | 名录类别 | 行业类别 | 受纳水体 | 执行标准名称 | 执行标准条目名称 | 监测点 | 监测项目 | 监测日期 | 流量(m³/s) | 水温(°C) | 生产负荷(%) | 进口浓度 | 排放浓度 | 上限 | 下限 | 单位 | 是否超标 | 超标倍数 | 备注 | 是否有评价限值
六合区2022年5月重点企业监督比对监测 | 南京承佑树脂有限公司 | 水环境 | 初级形态塑料及合成树脂制造 |  | 合成树脂工业污染物排放标准(GB31572-2015) | （表1）水污染物排放限值,企业废水总排放口,所有合成树脂,间接排放 | 总排口 | 悬浮物 | 2022-05-23 | 0 |  |  |  | 6 |  |  | mg/L | 否 |  |  | 否
|  | 水环境 | 初级形态塑料及合成树脂制造 |  | 合成树脂工业污染物排放标准(GB31572-2015) | （表1）水污染物排放限值,企业废水总排放口,所有合成树脂,间接排放 | 总排口 | 化学需氧量 | 2022-05-23 | 0 |  |  |  | 12 |  |  | mg/L | 否 |  |  | 否
|  | 水环境 | 初级形态塑料及合成树脂制造 |  | 合成树脂工业污染物排放标准(GB31572-2015) | （表2）水污染物特别排放限值,企业废水总排放口,所有合成树脂,直接排放 | 总排口 | 氨氮（NH3-N） | 2022-05-23 | 0 |  |  |  | <0.025 |  |  | mg/L | 否 |  |  | 否
|  | 水环境 | 初级形态塑料及合成树脂制造 |  | 合成树脂工业污染物排放标准(GB31572-2015) | （表1）水污染物排放限值,企业废水总排放口,丙烯酸树脂,间接排放 | 总排口 | 氰化物（总氰化合物） | 2022-05-23 | 0 |  |  |  | <0.004 |  |  | mg/L | 否 |  |  | 否
|  | 水环境 | 初级形态塑料及合成树脂制造 |  |  |  | 总排口 | 挥发酚 | 2022-05-23 | 0 |  |  |  | <0.01 |  |  | mg/L | 否 |  |  | 否
|  | 水环境 | 初级形态塑料及合成树脂制造 |  | 合成树脂工业污染物排放标准(GB31572-2015) | （表1）水污染物排放限值,企业废水总排放口,所有合成树脂,直接排放 | 总排口 | 总氮（以N计） | 2022-05-23 | 0 |  |  |  | 0.93 |  |  | mg/L | 否 |  |  | 否
|  | 水环境 | 初级形态塑料及合成树脂制造 |  | 合成树脂工业污染物排放标准(GB31572-2015) | （表1）水污染物排放限值,企业废水总排放口,所有合成树脂,间接排放 | 总排口 | pH值 | 2022-05-23 | 0 |  |  |  | 7.1 |  |  | 无量纲 | 否 |  |  | 否
|  | 水环境 | 初级形态塑料及合成树脂制造 |  | 合成树脂工业污染物排放标准(GB31572-2015) | （表2）水污染物特别排放限值,企业废水总排放口,所有合成树脂,直接排放 | 总排口 | 五日生化需氧量 | 2022-05-23 | 0 |  |  |  | 6.7 |  |  | mg/L | 否 |  |  | 否
|  | 水环境 | 初级形态塑料及合成树脂制造 |  | 合成树脂工业污染物排放标准(GB31572-2015) | （表1）水污染物排放限值,企业废水总排放口,所有合成树脂,直接排放 | 总排口 | 总磷（以P计） | 2022-05-23 | 0 |  |  |  | 0.04 |  |  | mg/L | 否 |  |  | 否
| 兰精（南京）纤维有限公司 | 水环境 | 人造纤维（纤维素纤维）制造 |  |  |  | 总排口 | 总磷 | 2022-05-10 | 0 |  |  |  | 0.09 |  |  | mg/L | 否 |  |  | 否
|  | 水环境 | 人造纤维（纤维素纤维）制造 |  |  |  | 总排口 | 总氮（以N计） | 2022-05-10 | 0 |  |  |  | 1.25 |  |  | mg/L | 否 |  |  | 否
|  | 水环境 | 人造纤维（纤维素纤维）制造 |  | 污水综合排放标准(GB8978-1996) | （表4）第二类污染物最高允许排放浓度（1998年1月1日后建的单位）,一切排污单位 ,一级标准 | 总排口 | pH值 | 2022-05-10 | 0 |  |  |  | 7.1 | 9 | 6 | 无量纲 | 否 |  |  | 是
|  | 水环境 | 人造纤维（纤维素纤维）制造 |  | 污水综合排放标准(GB8978-1996) | （表4）第二类污染物最高允许排放浓度（1998年1月1日后建的单位）,其他排污单位,一级标准 | 总排口 | 化学需氧量 | 2022-05-10 | 0 |  |  |  | 61 | 100 |  | mg/L | 否 |  |  | 是
|  | 水环境 | 人造纤维（纤维素纤维）制造 |  | 污水综合排放标准(GB8978-1996) | （表4）第二类污染物最高允许排放浓度（1998年1月1日后建的单位）,一切排污单位 ,一级标准 | 总排口 | 色度 | 2022-05-10 | 0 |  |  |  | 30 | 50 |  | 倍 | 否 |  |  | 是
|  | 水环境 | 人造纤维（纤维素纤维）制造 |  | 污水综合排放标准(GB8978-1996) | （表4）第二类污染物最高允许排放浓度（1998年1月1日后建的单位）,一切排污单位 ,一级标准 | 总排口 | 石油类 | 2022-05-10 | 0 |  |  |  | <0.06 | 5 |  | mg/L | 否 |  |  | 是
|  | 水环境 | 人造纤维（纤维素纤维）制造 |  | 污水综合排放标准(GB8978-1996) | （表4）第二类污染物最高允许排放浓度（1998年1月1日后建的单位）,一切排污单位 ,一级标准 | 总排口 | 动植物油 | 2022-05-10 | 0 |  |  |  | <0.06 | 10 |  | mg/L | 否 |  |  | 是
|  | 水环境 | 人造纤维（纤维素纤维）制造 |  | 污水综合排放标准(GB8978-1996) | （表4）第二类污染物最高允许排放浓度（1998年1月1日后建的单位）,一切排污单位 ,一级标准 | 总排口 | 总锌 | 2022-05-10 | 0 |  |  |  | 0.10 | 2.0 |  | mg/L | 否 |  |  | 是
|  | 水环境 | 人造纤维（纤维素纤维）制造 |  | 污水综合排放标准(GB8978-1996) | （表4）第二类污染物最高允许排放浓度（1998年1月1日后建的单位）,其他排污单位,一级标准 | 总排口 | 氨氮（NH3-N） | 2022-05-10 | 0 |  |  |  | 0.382 | 15 |  | mg/L | 否 |  |  | 是
|  | 水环境 | 人造纤维（纤维素纤维）制造 |  | 污水综合排放标准(GB8978-1996) | （表4）第二类污染物最高允许排放浓度（1998年1月1日后建的单位）,一切排污单位 ,一级标准 | 总排口 | 硫化物 | 2022-05-10 | 0 |  |  |  | 0.01 | 1.0 |  | mg/L | 否 |  |  | 是
|  | 水环境 | 人造纤维（纤维素纤维）制造 |  | 污水综合排放标准(GB8978-1996) | （表4）第二类污染物最高允许排放浓度（1998年1月1日后建的单位）,其他排污单位,一级标准 | 总排口 | 五日生化需氧量 | 2022-05-10 | 0 |  |  |  | 3.8 | 20 |  | mg/L | 否 |  |  | 是
|  | 水环境 | 人造纤维（纤维素纤维）制造 |  | 污水综合排放标准(GB8978-1996) | （表4）第二类污染物最高允许排放浓度（1998年1月1日后建的单位）,其他排污单位,一级标准 | 总排口 | 悬浮物 | 2022-05-10 | 0 |  |  |  | 16 | 70 |  | mg/L | 否 |  |  | 是
| 南京亚东启天药业有限公司 | 水环境 | 化学药品原料药制造 |  | 污水综合排放标准(GB8978-1996) | （表4）第二类污染物最高允许排放浓度（1998年1月1日后建的单位）,一切排污单位 ,三级标准 | 总排口 | pH值 | 2022-05-20 | 0 |  |  |  | 7.7 | 9 | 6 | 无量纲 | 否 |  |  | 是
|  | 水环境 | 化学药品原料药制造 |  | 污水综合排放标准(GB8978-1996) | （表4）第二类污染物最高允许排放浓度（1998年1月1日后建的单位）,其他排污单位,三级标准 | 总排口 | 化学需氧量 | 2022-05-20 | 0 |  |  |  | 33 | 500 |  | mg/L | 否 |  |  | 是
|  | 水环境 | 化学药品原料药制造 |  |  |  | 总排口 | 氨氮（NH3-N） | 2022-05-20 | 0 |  |  |  | 13.0 |  |  | mg/L | 否 |  |  | 否
|  | 水环境 | 化学药品原料药制造 |  | 污水综合排放标准(GB8978-1996) | （表4）第二类污染物最高允许排放浓度（1998年1月1日后建的单位）,其他排污单位,三级标准 | 总排口 | 悬浮物 | 2022-05-20 | 0 |  |  |  | 20 | 400 |  | mg/L | 否 |  |  | 是
|  | 水环境 | 化学药品原料药制造 |  |  |  | 总排口 | 总磷（以P计） | 2022-05-20 | 0 |  |  |  | 0.04 |  |  | mg/L | 否 |  |  | 否
|  | 水环境 | 化学药品原料药制造 |  | 污水综合排放标准(GB8978-1996) | （表4）第二类污染物最高允许排放浓度（1998年1月1日后建的单位）,一切排污单位 ,三级标准 | 总排口 | 动植物油 | 2022-05-20 | 0 |  |  |  | 0.02 | 100 |  | mg/L | 否 |  |  | 是
|  | 水环境 | 化学药品原料药制造 |  | 污水综合排放标准(GB8978-1996) | （表4）第二类污染物最高允许排放浓度（1998年1月1日后建的单位）,其他排污单位,三级标准 | 总排口 | 五日生化需氧量 | 2022-05-20 | 0 |  |  |  | 7.6 | 300 |  | mg/L | 否 |  |  | 是
|  | 水环境 | 化学药品原料药制造 |  |  |  | 总排口 | 总氮（以N计） | 2022-05-20 | 0 |  |  |  | 25.8 |  |  | mg/L | 否 |  |  | 否
| 南京市六合区竹镇镇污水处理厂 | 水环境 | 污水处理及其再生利用 |  | 城镇污水处理厂污染物排放标准[国标](GB18918-2002) | （表2）部分一类污染物最高允许排放浓度（日均值） | 总排口(DW002) | 六价铬 | 2022-05-25 | 0 |  |  | 0.009 | <0.004 | 0.05 |  | mg/L | 否 |  |  | 是
|  | 水环境 | 污水处理及其再生利用 |  | 城镇污水处理厂污染物排放标准[国标](GB18918-2002) | （表1）基本控制项目最高允许排放浓度（日均值）,一级标准（水温＞12℃或≤12℃）,B标准,2006年1月1日后建设 | 总排口(DW002) | 总磷（以P计） | 2022-05-25 | 0 |  |  | 2.19 | 0.04 | 1 |  | mg/L | 否 |  |  | 是
|  | 水环境 | 污水处理及其再生利用 |  | 城镇污水处理厂污染物排放标准[国标](GB18918-2002) | （表1）基本控制项目最高允许排放浓度（日均值）,一级标准（水温＞12℃或≤12℃）,B标准,通用 | 总排口(DW002) | pH值 | 2022-05-25 | 0 |  |  | 7.2 | 7.4 | 9 | 6 | 无量纲 | 否 |  |  | 是
|  | 水环境 | 污水处理及其再生利用 |  | 城镇污水处理厂污染物排放标准[国标](GB18918-2002) | （表1）基本控制项目最高允许排放浓度（日均值）,一级标准（水温＞12℃或≤12℃）,B标准,通用 | 总排口(DW002) | 总氮（以N计） | 2022-05-25 | 0 |  |  | 36.6 | 1.92 | 20 |  | mg/L | 否 |  |  | 是
|  | 水环境 | 污水处理及其再生利用 |  | 城镇污水处理厂污染物排放标准[国标](GB18918-2002) | （表1）基本控制项目最高允许排放浓度（日均值）,一级标准（水温＞12℃或≤12℃）,B标准,通用 | 总排口(DW002) | 悬浮物 | 2022-05-25 | 0 |  |  | 20 | <4 | 20 |  | mg/L | 否 |  |  | 是
|  | 水环境 | 污水处理及其再生利用 |  | 城镇污水处理厂污染物排放标准[国标](GB18918-2002) | （表1）基本控制项目最高允许排放浓度（日均值）,一级标准（水温＞12℃或≤12℃）,B标准,通用 | 总排口(DW002) | 氨氮（NH3-N） | 2022-05-25 | 0 | 23.2 |  | 32.7 | 0.406 | 8;15 |  | mg/L | 否 |  |  | 是
|  | 水环境 | 污水处理及其再生利用 |  | 城镇污水处理厂污染物排放标准[国标](GB18918-2002) | （表1）基本控制项目最高允许排放浓度（日均值）,一级标准（水温＞12℃或≤12℃）,B标准,通用 | 总排口(DW002) | 化学需氧量 | 2022-05-25 | 0 |  |  | 120 | 10 | 60 |  | mg/L | 否 |  |  | 是
|  | 水环境 | 污水处理及其再生利用 |  | 城镇污水处理厂污染物排放标准[国标](GB18918-2002) | （表1）基本控制项目最高允许排放浓度（日均值）,一级标准（水温＞12℃或≤12℃）,B标准,通用 | 总排口(DW002) | 动植物油 | 2022-05-24 | 0 |  |  | 0.23 | <0.06 | 3 |  | mg/L | 否 |  |  | 是
|  | 水环境 | 污水处理及其再生利用 |  | 城镇污水处理厂污染物排放标准[国标](GB18918-2002) | （表2）部分一类污染物最高允许排放浓度（日均值） | 总排口(DW002) | 总汞 | 2022-05-25 | 0 |  |  | <0.00004 | <0.00004 | 0.001 |  | mg/L | 否 |  |  | 是
|  | 水环境 | 污水处理及其再生利用 |  | 城镇污水处理厂污染物排放标准[国标](GB18918-2002) | （表1）基本控制项目最高允许排放浓度（日均值）,一级标准（水温＞12℃或≤12℃）,B标准,通用 | 总排口(DW002) | 石油类 | 2022-05-24 | 0 |  |  | 0.44 | <0.06 | 3 |  | mg/L | 否 |  |  | 是
|  | 水环境 | 污水处理及其再生利用 |  | 城镇污水处理厂污染物排放标准[国标](GB18918-2002) | （表1）基本控制项目最高允许排放浓度（日均值）,一级标准（水温＞12℃或≤12℃）,B标准,通用 | 总排口(DW002) | 色度 | 2022-05-24 | 0 |  |  | 20 | 2 | 30 |  | 倍 | 否 |  |  | 是
|  | 水环境 | 污水处理及其再生利用 |  | 城镇污水处理厂污染物排放标准[国标](GB18918-2002) | （表2）部分一类污染物最高允许排放浓度（日均值） | 总排口(DW002) | 总砷 | 2022-05-25 | 0 |  |  | 0.0018 | 0.0006 | 0.1 |  | mg/L | 否 |  |  | 是
|  | 水环境 | 污水处理及其再生利用 |  | 城镇污水处理厂污染物排放标准[国标](GB18918-2002) | （表1）基本控制项目最高允许排放浓度（日均值）,一级标准（水温＞12℃或≤12℃）,B标准,通用 | 总排口(DW002) | 阴离子表面活性剂 | 2022-05-25 | 0 |  |  | 0.588 | 0.172 | 1 |  | mg/L | 否 |  |  | 是
|  | 水环境 | 污水处理及其再生利用 |  | 城镇污水处理厂污染物排放标准[国标](GB18918-2002) | （表2）部分一类污染物最高允许排放浓度（日均值） | 总排口(DW002) | 烷基汞 | 2022-05-24 | 0 |  |  | <0.000010 | <0.000010 | 0.01 |  | mg/L | 否 |  |  | 是
|  | 水环境 | 污水处理及其再生利用 |  | 城镇污水处理厂污染物排放标准[国标](GB18918-2002) | （表2）部分一类污染物最高允许排放浓度（日均值） | 总排口(DW002) | 总铬 | 2022-05-25 | 0 |  |  | 0.019 | 0.004 | 0.1 |  | mg/L | 否 |  |  | 是
|  | 水环境 | 污水处理及其再生利用 |  | 城镇污水处理厂污染物排放标准[国标](GB18918-2002) | （表2）部分一类污染物最高允许排放浓度（日均值） | 总排口(DW002) | 总镉 | 2022-05-25 | 0 |  |  | 0.0001 | <0.0001 | 0.01 |  | mg/L | 否 |  |  | 是
|  | 水环境 | 污水处理及其再生利用 |  | 城镇污水处理厂污染物排放标准[国标](GB18918-2002) | （表1）基本控制项目最高允许排放浓度（日均值）,一级标准（水温＞12℃或≤12℃）,B标准,通用 | 总排口(DW002) | 五日生化需氧量 | 2022-05-24 | 0 |  |  | 9.4 | 4.3 | 20 |  | mg/L | 否 |  |  | 是
|  | 水环境 | 污水处理及其再生利用 |  | 城镇污水处理厂污染物排放标准[国标](GB18918-2002) | （表2）部分一类污染物最高允许排放浓度（日均值） | 总排口(DW002) | 总铅 | 2022-05-25 | 0 |  |  | 0.005 | 0.008 | 0.1 |  | mg/L | 否 |  |  | 是
|  | 水环境 | 污水处理及其再生利用 |  | 城镇污水处理厂污染物排放标准[国标](GB18918-2002) | （表1）基本控制项目最高允许排放浓度（日均值）,一级标准（水温＞12℃或≤12℃）,B标准,通用 | 总排口(DW002) | 粪大肠菌群数 | 2022-05-24 | 0 |  |  | 4900000 | 80 | 10000 |  | 个/L | 否 |  |  | 是
| 日立安斯泰莫动力系统(南京)有限公司 | 水环境 | 摩托车零部件及配件制造 |  | 污水综合排放标准(GB8978-1996) | （表4）第二类污染物最高允许排放浓度（1998年1月1日后建的单位）,一切排污单位 ,三级标准 | 总排口 | pH值 | 2022-05-13 | 0 |  |  |  | 7.5 | 9 | 6 | 无量纲 | 否 |  |  | 是
|  | 水环境 | 摩托车零部件及配件制造 |  | 污水综合排放标准(GB8978-1996) | （表4）第二类污染物最高允许排放浓度（1998年1月1日后建的单位）,其他排污单位,三级标准 | 总排口 | 化学需氧量 | 2022-05-13 | 0 |  |  |  | 20 | 500 |  | mg/L | 否 |  |  | 是
|  | 水环境 | 摩托车零部件及配件制造 |  | 污水综合排放标准(GB8978-1996) | （表4）第二类污染物最高允许排放浓度（1998年1月1日后建的单位）,其他排污单位,三级标准 | 总排口 | 悬浮物 | 2022-05-13 | 0 |  |  |  | 20 | 400 |  | mg/L | 否 |  |  | 是
|  | 水环境 | 摩托车零部件及配件制造 |  | 污水综合排放标准(GB8978-1996) | （表4）第二类污染物最高允许排放浓度（1998年1月1日后建的单位）,一切排污单位 ,三级标准 | 总排口 | 石油类 | 2022-05-13 | 0 |  |  |  | 0.37 | 20 |  | mg/L | 否 |  |  | 是
|  | 水环境 | 摩托车零部件及配件制造 |  |  |  | 总排口 | 氨氮（NH3-N） | 2022-05-13 | 0 |  |  |  | 4.45 |  |  | mg/L | 否 |  |  | 否
|  | 水环境 | 摩托车零部件及配件制造 |  | 污水综合排放标准(GB8978-1996) | （表4）第二类污染物最高允许排放浓度（1998年1月1日后建的单位）,其他排污单位,三级标准 | 总排口 | 氟化物 | 2022-05-13 | 0 |  |  |  | 3.79 | 20 |  | mg/L | 否 |  |  | 是
|  | 水环境 | 摩托车零部件及配件制造 |  | 污水综合排放标准(GB8978-1996) | （表4）第二类污染物最高允许排放浓度（1998年1月1日后建的单位）,一切排污单位 ,三级标准 | 总排口 | 总锌 | 2022-05-13 | 0 |  |  |  | 0.27 | 5.0 |  | mg/L | 否 |  |  | 是
|  | 水环境 | 摩托车零部件及配件制造 |  | 污水综合排放标准(GB8978-1996) | （表4）第二类污染物最高允许排放浓度（1998年1月1日后建的单位）,一切排污单位 ,三级标准 | 总排口 | 动植物油 | 2022-05-13 | 0 |  |  |  | 0.13 | 100 |  | mg/L | 否 |  |  | 是
|  | 水环境 | 摩托车零部件及配件制造 |  |  |  | 总排口 | 总磷（以P计） | 2022-05-13 | 0 |  |  |  | 0.28 |  |  | mg/L | 否 |  |  | 否
|  | 水环境 | 摩托车零部件及配件制造 |  | 污水综合排放标准(GB8978-1996) | （表1）第一类污染物最高允许排放浓度 | 车间排口 | 总铬 | 2022-05-13 | 0 |  |  |  | 0.028 | 1.5 |  | mg/L | 否 |  |  | 是
| 程桥街道污水处理厂 | 水环境 | 水污染治理 |  | 城镇污水处理厂污染物排放标准[国标](GB18918-2002) | （表1）基本控制项目最高允许排放浓度（日均值）,一级标准（水温＞12℃或≤12℃）,B标准,2006年1月1日后建设 | 六合区程桥街道污水处理厂出水口(DW001) | 总磷（以P计） | 2022-05-16 | 0 |  |  | 2.94 | 0.06 | 1 |  | mg/L | 否 |  |  | 是
|  | 水环境 | 水污染治理 |  | 城镇污水处理厂污染物排放标准[国标](GB18918-2002) | （表2）部分一类污染物最高允许排放浓度（日均值） | 六合区程桥街道污水处理厂出水口(DW001) | 总铬 | 2022-05-16 | 0 |  |  | 0.028 | 0.006 | 0.1 |  | mg/L | 否 |  |  | 是
|  | 水环境 | 水污染治理 |  | 城镇污水处理厂污染物排放标准[国标](GB18918-2002) | （表1）基本控制项目最高允许排放浓度（日均值）,一级标准（水温＞12℃或≤12℃）,B标准,通用 | 六合区程桥街道污水处理厂出水口(DW001) | 石油类 | 2022-05-16 | 0 |  |  | 0.62 | <0.06 | 3 |  | mg/L | 否 |  |  | 是
|  | 水环境 | 水污染治理 |  | 城镇污水处理厂污染物排放标准[国标](GB18918-2002) | （表1）基本控制项目最高允许排放浓度（日均值）,一级标准（水温＞12℃或≤12℃）,B标准,通用 | 六合区程桥街道污水处理厂出水口(DW001) | 色度 | 2022-05-16 | 0 |  |  | 20 | 2 | 30 |  | 倍 | 否 |  |  | 是
|  | 水环境 | 水污染治理 |  | 城镇污水处理厂污染物排放标准[国标](GB18918-2002) | （表2）部分一类污染物最高允许排放浓度（日均值） | 六合区程桥街道污水处理厂出水口(DW001) | 烷基汞 | 2022-05-16 | 0 |  |  | <0.000010 | <0.000010 |  |  | mg/L | 否 |  |  | 否
|  | 水环境 | 水污染治理 |  | 城镇污水处理厂污染物排放标准[国标](GB18918-2002) | （表2）部分一类污染物最高允许排放浓度（日均值） | 六合区程桥街道污水处理厂出水口(DW001) | 总镉 | 2022-05-16 | 0 |  |  | 0.0003 | <0.0001 | 0.01 |  | mg/L | 否 |  |  | 是
|  | 水环境 | 水污染治理 |  | 城镇污水处理厂污染物排放标准[国标](GB18918-2002) | （表1）基本控制项目最高允许排放浓度（日均值）,一级标准（水温＞12℃或≤12℃）,B标准,通用 | 六合区程桥街道污水处理厂出水口(DW001) | 阴离子表面活性剂 | 2022-05-16 | 0 |  |  | 0.700 | 0.210 | 1 |  | mg/L | 否 |  |  | 是
|  | 水环境 | 水污染治理 |  | 城镇污水处理厂污染物排放标准[国标](GB18918-2002) | （表1）基本控制项目最高允许排放浓度（日均值）,一级标准（水温＞12℃或≤12℃）,B标准,通用 | 六合区程桥街道污水处理厂出水口(DW001) | 总氮（以N计） | 2022-05-16 | 0 |  |  | 44.6 | 7.36 | 20 |  | mg/L | 否 |  |  | 是
|  | 水环境 | 水污染治理 |  | 城镇污水处理厂污染物排放标准[国标](GB18918-2002) | （表2）部分一类污染物最高允许排放浓度（日均值） | 六合区程桥街道污水处理厂出水口(DW001) | 总汞 | 2022-05-16 | 0 |  |  | 0.00082 | 0.00025 | 0.001 |  | mg/L | 否 |  |  | 是
|  | 水环境 | 水污染治理 |  | 城镇污水处理厂污染物排放标准[国标](GB18918-2002) | （表1）基本控制项目最高允许排放浓度（日均值）,一级标准（水温＞12℃或≤12℃）,B标准,通用 | 六合区程桥街道污水处理厂出水口(DW001) | pH值 | 2022-05-16 | 0 |  |  | 7.3 | 7.5 | 9 | 6 | 无量纲 | 否 |  |  | 是
|  | 水环境 | 水污染治理 |  | 城镇污水处理厂污染物排放标准[国标](GB18918-2002) | （表2）部分一类污染物最高允许排放浓度（日均值） | 六合区程桥街道污水处理厂出水口(DW001) | 总砷 | 2022-05-16 | 0 |  |  | 0.0007 | <0.0003 | 0.1 |  | mg/L | 否 |  |  | 是
|  | 水环境 | 水污染治理 |  | 城镇污水处理厂污染物排放标准[国标](GB18918-2002) | （表1）基本控制项目最高允许排放浓度（日均值）,一级标准（水温＞12℃或≤12℃）,B标准,通用 | 六合区程桥街道污水处理厂出水口(DW001) | 氨氮（NH3-N） | 2022-05-16 | 0 | 20.8 |  | 38.3 | 0.425 | 8;15 |  | mg/L | 否 |  |  | 是
|  | 水环境 | 水污染治理 |  | 城镇污水处理厂污染物排放标准[国标](GB18918-2002) | （表1）基本控制项目最高允许排放浓度（日均值）,一级标准（水温＞12℃或≤12℃）,B标准,通用 | 六合区程桥街道污水处理厂出水口(DW001) | 粪大肠菌群数 | 2022-05-16 | 0 |  |  | 6800000 | 282 | 10000 |  | 个/L | 否 |  |  | 是
|  | 水环境 | 水污染治理 |  | 城镇污水处理厂污染物排放标准[国标](GB18918-2002) | （表1）基本控制项目最高允许排放浓度（日均值）,一级标准（水温＞12℃或≤12℃）,B标准,通用 | 六合区程桥街道污水处理厂出水口(DW001) | 五日生化需氧量 | 2022-05-16 | 0 |  |  | 9.4 | 4.8 | 20 |  | mg/L | 否 |  |  | 是
|  | 水环境 | 水污染治理 |  | 城镇污水处理厂污染物排放标准[国标](GB18918-2002) | （表2）部分一类污染物最高允许排放浓度（日均值） | 六合区程桥街道污水处理厂出水口(DW001) | 总铅 | 2022-05-16 | 0 |  |  | 0.007 | 0.008 | 0.1 |  | mg/L | 否 |  |  | 是
|  | 水环境 | 水污染治理 |  | 城镇污水处理厂污染物排放标准[国标](GB18918-2002) | （表1）基本控制项目最高允许排放浓度（日均值）,一级标准（水温＞12℃或≤12℃）,B标准,通用 | 六合区程桥街道污水处理厂出水口(DW001) | 化学需氧量 | 2022-05-16 | 0 |  |  | 118 | 12 | 60 |  | mg/L | 否 |  |  | 是
|  | 水环境 | 水污染治理 |  | 城镇污水处理厂污染物排放标准[国标](GB18918-2002) | （表1）基本控制项目最高允许排放浓度（日均值）,一级标准（水温＞12℃或≤12℃）,B标准,通用 | 六合区程桥街道污水处理厂出水口(DW001) | 悬浮物 | 2022-05-16 | 0 |  |  | 15 | 4 | 20 |  | mg/L | 否 |  |  | 是
|  | 水环境 | 水污染治理 |  | 城镇污水处理厂污染物排放标准[国标](GB18918-2002) | （表1）基本控制项目最高允许排放浓度（日均值）,一级标准（水温＞12℃或≤12℃）,B标准,通用 | 六合区程桥街道污水处理厂出水口(DW001) | 动植物油 | 2022-05-16 | 0 |  |  | 0.18 | <0.06 | 3 |  | mg/L | 否 |  |  | 是
|  | 水环境 | 水污染治理 |  | 城镇污水处理厂污染物排放标准[国标](GB18918-2002) | （表2）部分一类污染物最高允许排放浓度（日均值） | 六合区程桥街道污水处理厂出水口(DW001) | 六价铬 | 2022-05-16 | 0 |  |  | 0.009 | <0.004 | 0.05 |  | mg/L | 否 |  |  | 是
| 南京阿惠食品有限责任公司 | 水环境 | 肉制品及副产品加工 |  | 肉类加工工业水污染物排放标准(GB13457-92) | （表3）1992年7月1日起立项的建设项目及其建成后投产的企业最高允许排放浓度标准值,肉制品加工,排放浓度,三级 | 总排口 | 悬浮物 | 2022-05-11 | 0 |  |  |  | 33 | 350 |  | mg/L | 否 |  |  | 是
|  | 水环境 | 肉制品及副产品加工 |  | 肉类加工工业水污染物排放标准(GB13457-92) | （表3）1992年7月1日起立项的建设项目及其建成后投产的企业最高允许排放浓度标准值,肉制品加工,排放浓度,三级 | 总排口 | 动植物油 | 2022-05-11 | 0 |  |  |  | <0.06 | 60 |  | mg/L | 否 |  |  | 是
|  | 水环境 | 肉制品及副产品加工 |  |  |  | 总排口 | 总氮（以N计） | 2022-05-11 | 0 |  |  |  | 17.2 |  |  | mg/L | 否 |  |  | 否
|  | 水环境 | 肉制品及副产品加工 |  | 肉类加工工业水污染物排放标准(GB13457-92) | （表3）1992年7月1日起立项的建设项目及其建成后投产的企业最高允许排放浓度标准值,肉制品加工,排放浓度,三级 | 总排口 | 化学需氧量 | 2022-05-11 | 0 |  |  |  | 245 | 500 |  | mg/L | 否 |  |  | 否
|  | 水环境 | 肉制品及副产品加工 |  | 肉类加工工业水污染物排放标准(GB13457-92) | （表3）1992年7月1日起立项的建设项目及其建成后投产的企业最高允许排放浓度标准值,肉制品加工,排放浓度,三级 | 总排口 | 大肠菌群数 | 2022-05-11 | 0 |  |  |  | 3200 |  |  | 个/L | 否 |  |  | 否
|  | 水环境 | 肉制品及副产品加工 |  | 肉类加工工业水污染物排放标准(GB13457-92) | （表3）1992年7月1日起立项的建设项目及其建成后投产的企业最高允许排放浓度标准值,肉制品加工,排放浓度,三级 | 总排口 | pH值 | 2022-05-11 | 0 |  |  |  | 7.6 | 8.5 | 6.0 | 无量纲 | 否 |  |  | 是
|  | 水环境 | 肉制品及副产品加工 |  | 肉类加工工业水污染物排放标准(GB13457-92) | （表3）1992年7月1日起立项的建设项目及其建成后投产的企业最高允许排放浓度标准值,肉制品加工,排放浓度,三级 | 总排口 | 氨氮 | 2022-05-11 | 0 |  |  |  | 7.61 |  |  | mg/L | 否 |  |  | 否
|  | 水环境 | 肉制品及副产品加工 |  | 肉类加工工业水污染物排放标准(GB13457-92) | （表3）1992年7月1日起立项的建设项目及其建成后投产的企业最高允许排放浓度标准值,肉制品加工,排放浓度,三级 | 总排口 | 五日生化需氧量 | 2022-05-11 | 0 |  |  |  | 9.3 | 300 |  | mg/L | 否 |  |  | 是
|  | 水环境 | 肉制品及副产品加工 |  |  |  | 总排口 | 总磷（以P计） | 2022-05-11 | 0 |  |  |  | 19.4 |  |  | mg/L | 否 |  |  | 否
| 南京东亚纺织印染有限公司 | 水环境 | 棉印染精加工 |  | 纺织染整工业废水中锑污染物排放标准(DB32/3432-2018（）) | 锑 | 总排口 | 锑 | 2022-05-12 | 0 |  |  |  | <0.0002 | 0.10 |  | mg/L | 否 |  |  | 是
|  | 水环境 | 棉印染精加工 |  | 纺织染整工业水污染物排放标准(GB4287-2012) | （表2）新建企业水污染物排放浓度限值及单位产品基准排水量,企业废水总排放口,直接排放,通用 | 总排口 | 五日生化需氧量 | 2022-05-12 | 0 |  |  |  | 12.0 | 20 |  | mg/L | 否 |  |  | 是
|  | 水环境 | 棉印染精加工 |  | 纺织染整工业水污染物排放标准(GB4287-2012) | （表2）新建企业水污染物排放浓度限值及单位产品基准排水量,企业废水总排放口,直接排放,通用 | 总排口 | 悬浮物 | 2022-05-12 | 0 |  |  |  | 11 | 50 |  | mg/L | 否 |  |  | 是
|  | 水环境 | 棉印染精加工 |  | 纺织染整工业水污染物排放标准(GB4287-2012) | （表1）现有企业水污染物排放浓度限值及单位产品基准排水量,企业废水总排放口,直接排放,通用 | 总排口 | 苯胺类 | 2022-05-12 | 0 |  |  |  | 0.50 | 1.0 |  | mg/L | 否 |  |  | 是
|  | 水环境 | 棉印染精加工 |  | 纺织染整工业水污染物排放标准(GB4287-2012) | （表2）新建企业水污染物排放浓度限值及单位产品基准排水量,企业废水总排放口,直接排放,通用 | 总排口 | 硫化物 | 2022-05-12 | 0 |  |  |  | 0.01 | 0.5 |  | mg/L | 否 |  |  | 是
|  | 水环境 | 棉印染精加工 |  | 纺织染整工业水污染物排放标准(GB4287-2012) | （表2）新建企业水污染物排放浓度限值及单位产品基准排水量,企业废水总排放口,直接排放,非蜡染行业直接排放 | 总排口 | 氨氮（NH3-N） | 2022-05-12 | 0 |  |  |  | 0.417 | 10 |  | mg/L | 否 |  |  | 是
|  | 水环境 | 棉印染精加工 |  | 纺织染整工业水污染物排放标准(GB4287-2012) | （表2）新建企业水污染物排放浓度限值及单位产品基准排水量,企业废水总排放口,直接排放,通用 | 总排口 | 总磷（以P计） | 2022-05-12 | 0 |  |  |  | 0.30 | 0.5 |  | mg/L | 否 |  |  | 是
|  | 水环境 | 棉印染精加工 |  | 纺织染整工业水污染物排放标准(GB4287-2012) | （表2）新建企业水污染物排放浓度限值及单位产品基准排水量,企业废水总排放口,直接排放,通用 | 总排口 | pH值 | 2022-05-12 | 0 |  |  |  | 7.7 | 9 | 6 | 无量纲 | 否 |  |  | 是
|  | 水环境 | 棉印染精加工 |  | 纺织染整工业水污染物排放标准(GB4287-2012) | （表2）新建企业水污染物排放浓度限值及单位产品基准排水量,企业废水总排放口,间接排放,通用 | 总排口 | 色度 | 2022-05-12 | 0 |  |  |  | 20 | 50 |  | 倍 | 否 |  |  | 是
|  | 水环境 | 棉印染精加工 |  | 纺织染整工业水污染物排放标准(GB4287-2012) | （表2）新建企业水污染物排放浓度限值及单位产品基准排水量,企业废水总排放口,直接排放,通用 | 总排口 | 化学需氧量 | 2022-05-12 | 0 |  |  |  | 52 | 80 |  | mg/L | 否 |  |  | 是
|  | 水环境 | 棉印染精加工 |  | 纺织染整工业水污染物排放标准(GB4287-2012) | （表2）新建企业水污染物排放浓度限值及单位产品基准排水量,企业废水总排放口,直接排放,非蜡染行业直接排放 | 总排口 | 总氮（以N计） | 2022-05-12 | 0 |  |  |  | 8.19 | 15 |  | mg/L | 否 |  |  | 是
| 南京国轩电池有限公司 | 水环境 | 锂离子电池制造 |  | 污水综合排放标准(GB8978-1996) | （表4）第二类污染物最高允许排放浓度（1998年1月1日后建的单位）,其他排污单位,三级标准 | 生活废水(DW3) | 悬浮物 | 2022-05-26 | 0 |  |  |  | 28 | 400 |  | mg/L | 否 |  |  | 是
|  | 水环境 | 锂离子电池制造 |  | 污水综合排放标准(GB8978-1996) | （表4）第二类污染物最高允许排放浓度（1998年1月1日后建的单位）,其他排污单位,三级标准 | 生活废水(DW3) | 化学需氧量 | 2022-05-26 | 0 |  |  |  | 21 | 500 |  | mg/L | 否 |  |  | 是
|  | 水环境 | 锂离子电池制造 |  |  |  | 生活废水(DW3) | 总磷（以P计） | 2022-05-26 | 0 |  |  |  | 5.74 |  |  | mg/L | 否 |  |  | 否
|  | 水环境 | 锂离子电池制造 |  | 污水综合排放标准(GB8978-1996) | （表4）第二类污染物最高允许排放浓度（1998年1月1日后建的单位）,一切排污单位 ,三级标准 | 生活废水(DW3) | pH值 | 2022-05-26 | 0 |  |  |  | 6.2 | 9 | 6 | 无量纲 | 否 |  |  | 是
|  | 水环境 | 锂离子电池制造 |  |  |  | 生活废水(DW3) | 氨氮（NH3-N） | 2022-05-26 | 0 |  |  |  | 0.089 |  |  | mg/L | 否 |  |  | 否
|  | 水环境 | 锂离子电池制造 |  | 污水综合排放标准(GB8978-1996) | （表4）第二类污染物最高允许排放浓度（1998年1月1日后建的单位）,一切排污单位 ,三级标准 | 生活废水(DW3) | 动植物油 | 2022-05-26 | 0 |  |  |  | <0.06 | 100 |  | mg/L | 否 |  |  | 是
|  | 水环境 | 锂离子电池制造 |  | 电池工业污染物排放标准(GB30484-2013) | （表2）新建企业水污染排放限值,企业废水总排放口,锂离子/锂电池间接排放限值 | 生产废水(DW2) | 总磷（以P计） | 2022-05-26 | 0 |  |  |  | 1.98 | 2.0 |  | mg/L | 否 |  |  | 是
|  | 水环境 | 锂离子电池制造 |  | 电池工业污染物排放标准(GB30484-2013) | （表2）新建企业水污染排放限值,企业废水总排放口,太阳电池间接排放限值 | 生产废水(DW2) | 总氮（以N计） | 2022-05-26 | 0 |  |  |  | 0.14 | 40 |  | mg/L | 否 |  |  | 是
|  | 水环境 | 锂离子电池制造 |  |  |  | 生产废水(DW2) | 石油类 | 2022-05-26 | 0 |  |  |  | <0.06 |  |  | mg/L | 否 |  |  | 否
|  | 水环境 | 锂离子电池制造 |  | 电池工业污染物排放标准(GB30484-2013) | （表2）新建企业水污染排放限值,企业废水总排放口,锂离子/锂电池间接排放限值 | 生产废水(DW2) | pH值 | 2022-05-26 | 0 |  |  |  | 6.7 | 9 | 6 | 无量纲 | 否 |  |  | 是
|  | 水环境 | 锂离子电池制造 |  | 电池工业污染物排放标准(GB30484-2013) | （表2）新建企业水污染排放限值,企业废水总排放口,锂离子/锂电池间接排放限值 | 生产废水(DW2) | 氨氮（NH3-N） | 2022-05-26 | 0 |  |  |  | 0.065 | 30 |  | mg/L | 否 |  |  | 是
|  | 水环境 | 锂离子电池制造 |  | 电池工业污染物排放标准(GB30484-2013) | （表2）新建企业水污染排放限值,企业废水总排放口,锂离子/锂电池间接排放限值 | 生产废水(DW2) | 悬浮物 | 2022-05-26 | 0 |  |  |  | 12 | 140 |  | mg/L | 否 |  |  | 是
|  | 水环境 | 锂离子电池制造 |  | 电池工业污染物排放标准(GB30484-2013) | （表2）新建企业水污染排放限值,企业废水总排放口,锂离子/锂电池间接排放限值 | 生产废水(DW2) | 化学需氧量 | 2022-05-26 | 0 |  |  |  | 17 | 150 |  | mg/L | 否 |  |  | 是
|  | 水环境 | 锂离子电池制造 |  |  |  | 生产废水(DW2) | 色度 | 2022-05-26 | 0 |  |  |  | 4 |  |  | mg/L | 否 |  |  | 否