## 废水比对
任务名称 | 企业名称 | 名录类别 | 行业类别 | 执行标准名称 | 执行标准条目名称 | 监测点 | 监测项目 | 监测日期 | 样品类型 | 手动监测值 | 自动监测值 | 比对结果 | 技术要求
南京经济技术开发区2022年4月监督监测 | 可隆（南京）特种纺织品有限公司 | 水环境 | 纺织带和帘子布制造 | 污水综合排放标准(GB8978-1996) | （表4）第二类污染物最高允许排放浓度（1998年1月1日后建的单位）,一切排污单位 ,三级标准 | 废水排口(1) | pH值 | 2022-04-22 | 实际样 | 7.4 | 7.2 | -0.2pH | 绝对误差不超过±0.5pH
南京经济技术开发区2022年4月监督监测 | 江苏金陵环境有限公司铁北污水处理厂 | 水环境 | 水污染治理 | 城镇污水处理厂污染物排放标准[国标](GB18918-2002) | （表1）基本控制项目最高允许排放浓度（日均值）,一级标准（水温＞12℃或≤12℃）,A标准,通用 | 总排口 | 氨氮（NH3-N） | 2022-04-26 | 实际样 | 1.50 | 1.69 | 0.19mg/L | 绝对误差不超过±0.3mg/L
南京经济技术开发区2022年4月监督监测 | 江苏金陵环境有限公司铁北污水处理厂 | 水环境 | 水污染治理 | 城镇污水处理厂污染物排放标准[国标](GB18918-2002) | （表1）基本控制项目最高允许排放浓度（日均值）,一级标准（水温＞12℃或≤12℃）,A标准,通用 | 总排口 | 氨氮（NH3-N） | 2022-04-26 | 实际样 | 1.50 | 1.46 | -0.04mg/L | 绝对误差不超过±0.3mg/L
南京经济技术开发区2022年4月监督监测 | 江苏金陵环境有限公司铁北污水处理厂 | 水环境 | 水污染治理 | 城镇污水处理厂污染物排放标准[国标](GB18918-2002) | （表1）基本控制项目最高允许排放浓度（日均值）,一级标准（水温＞12℃或≤12℃）,A标准,通用 | 总排口 | 氨氮（NH3-N） | 2022-04-26 | 实际样 | 1.50 | 1.45 | -0.05mg/L | 绝对误差不超过±0.3mg/L
南京经济技术开发区2022年4月监督监测 | 江苏金陵环境有限公司铁北污水处理厂 | 水环境 | 水污染治理 | 城镇污水处理厂污染物排放标准[国标](GB18918-2002) | （表1）基本控制项目最高允许排放浓度（日均值）,一级标准（水温＞12℃或≤12℃）,A标准,通用 | 总排口 | 氨氮（NH3-N） | 2022-04-26 | 标准样 | 7.68 | 7.12 | -7.29% | 相对误差不超过±10%
南京经济技术开发区2022年4月监督监测 | 江苏金陵环境有限公司铁北污水处理厂 | 水环境 | 水污染治理 | 城镇污水处理厂污染物排放标准[国标](GB18918-2002) | （表1）基本控制项目最高允许排放浓度（日均值）,一级标准（水温＞12℃或≤12℃）,A标准,通用 | 总排口 | 化学需氧量 | 2022-04-26 | 实际样 | 24.5 | 22 | -2.5mg/L | 绝对误差不超过±5mg/L
南京经济技术开发区2022年4月监督监测 | 江苏金陵环境有限公司铁北污水处理厂 | 水环境 | 水污染治理 | 城镇污水处理厂污染物排放标准[国标](GB18918-2002) | （表1）基本控制项目最高允许排放浓度（日均值）,一级标准（水温＞12℃或≤12℃）,A标准,通用 | 总排口 | 化学需氧量 | 2022-04-26 | 实际样 | 24.5 | 22 | -2.5mg/L | 绝对误差不超过±5mg/L
南京经济技术开发区2022年4月监督监测 | 江苏金陵环境有限公司铁北污水处理厂 | 水环境 | 水污染治理 | 城镇污水处理厂污染物排放标准[国标](GB18918-2002) | （表1）基本控制项目最高允许排放浓度（日均值）,一级标准（水温＞12℃或≤12℃）,A标准,通用 | 总排口 | 化学需氧量 | 2022-04-26 | 实际样 | 24.5 | 22 | -2.5mg/L | 绝对误差不超过±5mg/L
南京经济技术开发区2022年4月监督监测 | 江苏金陵环境有限公司铁北污水处理厂 | 水环境 | 水污染治理 | 城镇污水处理厂污染物排放标准[国标](GB18918-2002) | （表1）基本控制项目最高允许排放浓度（日均值）,一级标准（水温＞12℃或≤12℃）,A标准,通用 | 总排口 | 化学需氧量 | 2022-04-26 | 标准样 | 72.3 | 76 | 5.12% | 相对误差不超过±10%
南京经济技术开发区2022年4月监督监测 | 南京高科环境科技有限公司 | 水环境 | 污水处理及其再生利用 | 城镇污水处理厂污染物排放标准[国标](GB18918-2002) | （表1）基本控制项目最高允许排放浓度（日均值）,一级标准（水温＞12℃或≤12℃）,A标准,通用 | 总排口 | 氨氮（NH3-N） | 2022-04-26 | 实际样 | 1.50 | 1.34 | -0.16mg/L | 绝对误差不超过±0.3mg/L
南京经济技术开发区2022年4月监督监测 | 南京高科环境科技有限公司 | 水环境 | 污水处理及其再生利用 | 城镇污水处理厂污染物排放标准[国标](GB18918-2002) | （表1）基本控制项目最高允许排放浓度（日均值）,一级标准（水温＞12℃或≤12℃）,A标准,通用 | 总排口 | 氨氮（NH3-N） | 2022-04-26 | 实际样 | 1.50 | 1.38 | -0.12mg/L | 绝对误差不超过±0.3mg/L
南京经济技术开发区2022年4月监督监测 | 南京高科环境科技有限公司 | 水环境 | 污水处理及其再生利用 | 城镇污水处理厂污染物排放标准[国标](GB18918-2002) | （表1）基本控制项目最高允许排放浓度（日均值）,一级标准（水温＞12℃或≤12℃）,A标准,通用 | 总排口 | 氨氮（NH3-N） | 2022-04-26 | 实际样 | 1.50 | 1.41 | -0.09mg/L | 绝对误差不超过±0.3mg/L
南京经济技术开发区2022年4月监督监测 | 南京高科环境科技有限公司 | 水环境 | 污水处理及其再生利用 | 城镇污水处理厂污染物排放标准[国标](GB18918-2002) | （表1）基本控制项目最高允许排放浓度（日均值）,一级标准（水温＞12℃或≤12℃）,A标准,通用 | 总排口 | 氨氮（NH3-N） | 2022-04-26 | 标准样 | 7.68 | 7.19 | -6.38% | 相对误差不超过±10%
南京经济技术开发区2022年4月监督监测 | 南京高科环境科技有限公司 | 水环境 | 污水处理及其再生利用 | 城镇污水处理厂污染物排放标准[国标](GB18918-2002) | （表1）基本控制项目最高允许排放浓度（日均值）,一级标准（水温＞12℃或≤12℃）,A标准,通用 | 总排口 | 化学需氧量 | 2022-04-26 | 实际样 | 24.5 | 29 | 4.5mg/L | 绝对误差不超过±5mg/L
南京经济技术开发区2022年4月监督监测 | 南京高科环境科技有限公司 | 水环境 | 污水处理及其再生利用 | 城镇污水处理厂污染物排放标准[国标](GB18918-2002) | （表1）基本控制项目最高允许排放浓度（日均值）,一级标准（水温＞12℃或≤12℃）,A标准,通用 | 总排口 | 化学需氧量 | 2022-04-26 | 实际样 | 24.5 | 26 | 1.5mg/L | 绝对误差不超过±5mg/L
南京经济技术开发区2022年4月监督监测 | 南京高科环境科技有限公司 | 水环境 | 污水处理及其再生利用 | 城镇污水处理厂污染物排放标准[国标](GB18918-2002) | （表1）基本控制项目最高允许排放浓度（日均值）,一级标准（水温＞12℃或≤12℃）,A标准,通用 | 总排口 | 化学需氧量 | 2022-04-26 | 实际样 | 24.5 | 27 | 2.5mg/L | 绝对误差不超过±5mg/L
南京经济技术开发区2022年4月监督监测 | 南京高科环境科技有限公司 | 水环境 | 污水处理及其再生利用 | 城镇污水处理厂污染物排放标准[国标](GB18918-2002) | （表1）基本控制项目最高允许排放浓度（日均值）,一级标准（水温＞12℃或≤12℃）,A标准,通用 | 总排口 | 化学需氧量 | 2022-04-26 | 标准样 | 72.3 | 70 | -3.18% | 相对误差不超过±10%

## 废气排放
任务名称 | 企业名称 | 名录类别 | 行业类别 | 执行标准名称 | 执行标准条目名称 | 监测点 | 监测项目 | 监测日期 | 流量(m³/h) | 温度(°C) | 湿度(%) | 含氧量(%) | 流速(m/s) | 生产负荷(%) | 实测浓度 | 折算浓度 | 上限 | 下限 | 单位 | 是否超标 | 超标倍数 | 备注 | 是否有评价限值
南京经济技术开发区2022年4月监督监测 | 南京宝日钢丝制品有限公司 | 土壤环境 | 钢压延加工 | 大气污染物综合排放标准(GB16297-1996) | （表2）新污染源大气污染物排放限值（1997年1月1日起）,最高允许排放浓度,通用,排气筒15m,二级,0.26 | FQ-03(FQ-03) | 氯化氢 | 2022-04-19 | [6 empty] | <0.2 | <0.2 | 100 |  | mg/m3 | 否 |  |  | 是
南京经济技术开发区2022年4月监督监测 | 南京宝日钢丝制品有限公司 | 土壤环境 | 钢压延加工 | 大气污染物综合排放标准(GB16297-1996) | （表2）新污染源大气污染物排放限值（1997年1月1日起）,最高允许排放浓度,硝酸使用和其他,排气筒15m,二级,0.77 | FQ-06(FQ-03) | 氮氧化物 | 2022-04-19 | [6 empty] | 6 | 26 | 240 |  | mg/m3 | 否 |  |  | 是
南京经济技术开发区2022年4月监督监测 | 南京宝日钢丝制品有限公司 | 土壤环境 | 钢压延加工 | 大气污染物综合排放标准(GB16297-1996) | （表2）新污染源大气污染物排放限值（1997年1月1日起）,最高允许排放浓度,除碳黑尘、燃料尘、玻璃棉尘、石英粉尘、矿渣棉尘外其他,排气筒15m,二级,3.5 | FQ-06(FQ-03) | 颗粒物 | 2022-04-19 | [6 empty] | 1.2 | 5.1 | 120 |  | mg/m3 | 否 |  |  | 是
南京经济技术开发区2022年4月监督监测 | 南京宝日钢丝制品有限公司 | 土壤环境 | 钢压延加工 | 大气污染物综合排放标准(GB16297-1996) | （表2）新污染源大气污染物排放限值（1997年1月1日起）,最高允许排放浓度,硫、二氧化硫、硫酸和其他含硫化合物使用,排气筒15m,三级,3.5 | FQ-06(FQ-03) | 二氧化硫 | 2022-04-19 | [6 empty] | <3 | <3 | 550 |  | mg/m3 | 否 |  |  | 是
南京经济技术开发区2022年4月监督监测 | 南京中电熊猫液晶显示科技有限公司 | 水环境,大气环境 | 显示器件制造 | 大气污染物综合排放标准(GB16297-1996) | （表2）新污染源大气污染物排放限值（1997年1月1日起）,最高允许排放浓度,使用溶剂汽油或其他混合烃类物质,排气筒15m,二级,10 | FQ-05(FQ-05) | 非甲烷总烃 | 2022-04-28 | [6 empty] | 0.35 | 0.35 | 120 |  | mg/m3 | 否 |  |  | 是
南京经济技术开发区2022年4月监督监测 | 南京中电熊猫液晶显示科技有限公司 | 水环境,大气环境 | 显示器件制造 | 大气污染物综合排放标准(GB16297-1996) | （表2）新污染源大气污染物排放限值（1997年1月1日起）,最高允许排放浓度,硫、二氧化硫、硫酸和其他含硫化合物使用,排气筒30m,二级,15 | 特气尾气排口FQ-08(FQ-08) | 二氧化硫 | 2022-04-28 | [6 empty] | <3 | <3 | 550 |  | mg/m3 | 否 |  |  | 是
南京经济技术开发区2022年4月监督监测 | 南京中电熊猫液晶显示科技有限公司 | 水环境,大气环境 | 显示器件制造 | 大气污染物综合排放标准(GB16297-1996) | （表2）新污染源大气污染物排放限值（1997年1月1日起）,最高允许排放浓度,除普钙工厂其他,排气筒40m,二级,1.0 | 特气尾气排口FQ-08(FQ-08) | 氟化物 | 2022-04-28 | [6 empty] | <0.06 | <0.06 | 9.0 |  | mg/m3 | 否 |  |  | 是
南京经济技术开发区2022年4月监督监测 | 南京中电熊猫液晶显示科技有限公司 | 水环境,大气环境 | 显示器件制造 | 大气污染物综合排放标准(GB16297-1996) | （表2）新污染源大气污染物排放限值（1997年1月1日起）,最高允许排放浓度,通用,排气筒40m,二级,2.9 | 特气尾气排口FQ-08(FQ-08) | 氯气 | 2022-04-28 | [6 empty] | 0.4 | 0.4 | 65 |  | mg/m3 | 否 |  |  | 是
南京经济技术开发区2022年4月监督监测 | 南京中电熊猫液晶显示科技有限公司 | 水环境,大气环境 | 显示器件制造 | 大气污染物综合排放标准(GB16297-1996) | （表2）新污染源大气污染物排放限值（1997年1月1日起）,最高允许排放浓度,通用,排气筒30m,二级,1.4 | 特气尾气排口FQ-08(FQ-08) | 氯化氢 | 2022-04-28 | [6 empty] | 0.38 | 0.38 | 100 |  | mg/m3 | 否 |  |  | 是
南京经济技术开发区2022年4月监督监测 | 南京中电熊猫液晶显示科技有限公司 | 水环境,大气环境 | 显示器件制造 | 大气污染物综合排放标准(GB16297-1996) | （表2）新污染源大气污染物排放限值（1997年1月1日起）,最高允许排放浓度,硝酸使用和其他,排气筒30m,二级,4.4 | 特气尾气排口FQ-08(FQ-08) | 氮氧化物 | 2022-04-28 | [6 empty] | 5 | 5 | 240 |  | mg/m3 | 否 |  |  | 是
南京经济技术开发区2022年4月监督监测 | 南京中电熊猫液晶显示科技有限公司 | 水环境,大气环境 | 显示器件制造 | 恶臭污染物排放标准(GB14554-93) | （表2）恶臭污染物排放标准值,排气筒高度30m | 特气尾气排口FQ-08(FQ-08) | 氨 | 2022-04-28 | [6 empty] | 0.0019 | 0.0019 | 20 |  | kg/h | 否 |  |  | 是
南京经济技术开发区2022年4月监督监测 | 南京中电熊猫液晶显示科技有限公司 | 水环境,大气环境 | 显示器件制造 | 大气污染物综合排放标准(GB16297-1996) | （表2）新污染源大气污染物排放限值（1997年1月1日起）,最高允许排放浓度,使用溶剂汽油或其他混合烃类物质,排气筒15m,二级,10 | FQ-07(FQ-07) | 非甲烷总烃 | 2022-04-28 | [6 empty] | 0.39 | 0.39 | 120 |  | mg/m3 | 否 |  |  | 是
南京经济技术开发区2022年4月监督监测 | 南京中电熊猫液晶显示科技有限公司 | 水环境,大气环境 | 显示器件制造 | 恶臭污染物排放标准(GB14554-93) | （表2）恶臭污染物排放标准值,排气筒高度30m | 碱性废气排口FQ-03(FQ-03) | 氨 | 2022-04-28 | [6 empty] | 0.042 | 0.042 | 20 |  | kg/h | 否 |  |  | 是
南京经济技术开发区2022年4月监督监测 | 南京中电熊猫液晶显示科技有限公司 | 水环境,大气环境 | 显示器件制造 | 大气污染物综合排放标准(GB16297-1996) | （表2）新污染源大气污染物排放限值（1997年1月1日起）,最高允许排放浓度,使用溶剂汽油或其他混合烃类物质,排气筒15m,二级,10 | FQ-06(FQ-06) | 非甲烷总烃 | 2022-04-28 | [6 empty] | 0.52 | 0.52 | 120 |  | mg/m3 | 否 |  |  | 是
南京经济技术开发区2022年4月监督监测 | 南京中电熊猫液晶材料科技有限公司 | 水环境 | 显示器件制造 | 大气污染物综合排放标准(GB16297-1996) | （表2）新污染源大气污染物排放限值（1997年1月1日起）,最高允许排放浓度,通用,排气筒15m,二级,0.26 | 1号排气筒(1号排气筒) | 氯化氢 | 2022-04-27 | [6 empty] | 4.08 | 4.08 | 100 |  | mg/m3 | 否 |  |  | 是
南京经济技术开发区2022年4月监督监测 | 南京中电熊猫液晶材料科技有限公司 | 水环境 | 显示器件制造 | 大气污染物综合排放标准(GB16297-1996) | （表2）新污染源大气污染物排放限值（1997年1月1日起）,最高允许排放浓度,硝酸使用和其他,排气筒30m,二级,4.4 | 3号排气筒(3号排气筒) | 氮氧化物 | 2022-04-27 | [6 empty] | <3 | <3 | 240 |  | mg/m3 | 否 |  |  | 是
南京经济技术开发区2022年4月监督监测 | 南京中电熊猫液晶材料科技有限公司 | 水环境 | 显示器件制造 | 大气污染物综合排放标准(GB16297-1996) | （表2）新污染源大气污染物排放限值（1997年1月1日起）,最高允许排放浓度,硫、二氧化硫、硫酸和其他含硫化合物使用,排气筒30m,二级,15 | 3号排气筒(3号排气筒) | 二氧化硫 | 2022-04-27 | [6 empty] | <3 | <3 | 550 |  | mg/m3 | 否 |  |  | 是
南京经济技术开发区2022年4月监督监测 | 南京中电熊猫液晶材料科技有限公司 | 水环境 | 显示器件制造 | 大气污染物综合排放标准(GB16297-1996) | （表2）新污染源大气污染物排放限值（1997年1月1日起）,最高允许排放浓度,使用溶剂汽油或其他混合烃类物质,排气筒15m,二级,10 | 3号排气筒(3号排气筒) | 非甲烷总烃 | 2022-04-27 | [6 empty] | 0.57 | 0.57 | 120 |  | mg/m3 | 否 |  |  | 是
南京经济技术开发区2022年4月监督监测 | 南京中电熊猫液晶材料科技有限公司 | 水环境 | 显示器件制造 | 大气污染物综合排放标准(GB16297-1996) | （表2）新污染源大气污染物排放限值（1997年1月1日起）,最高允许排放浓度,使用溶剂汽油或其他混合烃类物质,排气筒15m,二级,10 | 2号排气筒(2号排气筒) | 非甲烷总烃 | 2022-04-27 | [6 empty] | 0.58 | 0.58 | 120 |  | mg/m3 | 否 |  |  | 是
南京经济技术开发区2022年4月监督监测 | 南京京东方显示技术有限公司 | 水环境 | 显示器件制造 | 大气污染物综合排放标准(GB16297-1996) | （表2）新污染源大气污染物排放限值（1997年1月1日起）,最高允许排放浓度,硝酸使用和其他,排气筒40m,二级,7.5 | 3A南-FQ-04(FQ-04) | 氮氧化物 | 2022-04-28 | [6 empty] | 53 | 53 | 240 |  | mg/m3 | 否 |  |  | 是
南京经济技术开发区2022年4月监督监测 | 南京京东方显示技术有限公司 | 水环境 | 显示器件制造 | 恶臭污染物排放标准(GB14554-93) | （表2）恶臭污染物排放标准值,排气筒高度40m | 3A南-FQ-04(FQ-04) | 氨 | 2022-04-28 | [6 empty] | 0.027 | 0.027 | 35 |  | kg/h | 否 |  |  | 是
南京经济技术开发区2022年4月监督监测 | 南京京东方显示技术有限公司 | 水环境 | 显示器件制造 | 大气污染物综合排放标准(GB16297-1996) | （表2）新污染源大气污染物排放限值（1997年1月1日起）,最高允许排放浓度,硫、二氧化硫、硫酸和其他含硫化合物使用,排气筒40m,二级,25 | 3A南-FQ-04(FQ-04) | 二氧化硫 | 2022-04-28 | [6 empty] | <3 | <3 | 550 |  | mg/m3 | 否 |  |  | 是
南京经济技术开发区2022年4月监督监测 | 南京京东方显示技术有限公司 | 水环境 | 显示器件制造 | 恶臭污染物排放标准(GB14554-93) | （表2）恶臭污染物排放标准值,排气筒高度40m | 3A南-FQ-02(FQ-02) | 氨 | 2022-04-27 | [6 empty] | 0.052 | 0.052 | 35 |  | kg/h | 否 |  |  | 是
南京经济技术开发区2022年4月监督监测 | 南京京东方显示技术有限公司 | 水环境 | 显示器件制造 | 恶臭污染物排放标准(GB14554-93) | （表2）恶臭污染物排放标准值,排气筒高度15m | 3G南-FQ-13(FQ-13) | 氨 | 2022-04-28 | [6 empty] | 0.0092 | 0.0092 | 4.9 |  | kg/h | 否 |  |  | 是
南京经济技术开发区2022年4月监督监测 | 南京京东方显示技术有限公司 | 水环境 | 显示器件制造 | 恶臭污染物排放标准(GB14554-93) | （表2）恶臭污染物排放标准值,排气筒高度40m | 3G南-FQ-13(FQ-13) | 硫化氢 | 2022-04-28 | [6 empty] | 0.00023 | 0.00023 | 2.3 |  | kg/h | 否 |  |  | 是
南京经济技术开发区2022年4月监督监测 | 南京京东方显示技术有限公司 | 水环境 | 显示器件制造 | 大气污染物综合排放标准(GB16297-1996) | （表2）新污染源大气污染物排放限值（1997年1月1日起）,最高允许排放浓度,使用溶剂汽油或其他混合烃类物质,排气筒40m,二级,100 | FQ-07(FQ-02) | 非甲烷总烃 | 2022-04-27 | [6 empty] | 0.80 | 0.80 | 120 |  | mg/m3 | 否 |  |  | 是
南京经济技术开发区2022年4月监督监测 | 南京京东方显示技术有限公司 | 水环境 | 显示器件制造 | 大气污染物综合排放标准(GB16297-1996) | （表2）新污染源大气污染物排放限值（1997年1月1日起）,最高允许排放浓度,通用,排气筒40m,二级,2.6 | 3B南-FQ-09(FQ-09) | 氯化氢 | 2022-04-28 | [6 empty] | 0.30 | 0.30 | 100 |  | mg/m3 | 否 |  |  | 是
南京经济技术开发区2022年4月监督监测 | 南京京东方显示技术有限公司 | 水环境 | 显示器件制造 | 大气污染物综合排放标准(GB16297-1996) | （表2）新污染源大气污染物排放限值（1997年1月1日起）,最高允许排放浓度,使用溶剂汽油或其他混合烃类物质,排气筒40m,二级,100 | FQ-05(FQ-05) | 非甲烷总烃 | 2022-04-27 | [6 empty] | 3.22 | 3.22 | 120 |  | mg/m3 | 否 |  |  | 是

## 废水排放
任务名称 | 企业名称 | 名录类别 | 行业类别 | 受纳水体 | 执行标准名称 | 执行标准条目名称 | 监测点 | 监测项目 | 监测日期 | 流量(m³/s) | 水温(°C) | 生产负荷(%) | 进口浓度 | 排放浓度 | 上限 | 下限 | 单位 | 是否超标 | 超标倍数 | 备注 | 是否有评价限值
南京经济技术开发区2022年4月监督监测 | 可隆（南京）特种纺织品有限公司 | 水环境 | 纺织带和帘子布制造 |  | 污水综合排放标准(GB8978-1996) | （表4）第二类污染物最高允许排放浓度（1998年1月1日后建的单位）,其他排污单位,三级标准 | 废水排口(1) | 化学需氧量 | 2022-04-22 | 0 |  |  |  | 128 | 500 |  | mg/L | 否 |  |  | 是
南京经济技术开发区2022年4月监督监测 | 可隆（南京）特种纺织品有限公司 | 水环境 | 纺织带和帘子布制造 |  | 污水综合排放标准(GB8978-1996) | （表4）第二类污染物最高允许排放浓度（1998年1月1日后建的单位）,一切排污单位 ,三级标准 | 废水排口(1) | pH值 | 2022-04-22 | 0 |  |  |  | 7.4 | 9 | 6 | 无量纲 | 否 |  |  | 是
南京经济技术开发区2022年4月监督监测 | 可隆（南京）特种纺织品有限公司 | 水环境 | 纺织带和帘子布制造 |  | 污水综合排放标准(GB8978-1996) | （表4）第二类污染物最高允许排放浓度（1998年1月1日后建的单位）,其他排污单位,三级标准 | 废水排口(1) | 悬浮物 | 2022-04-22 | 0 |  |  |  | 26 | 400 |  | mg/L | 否 |  |  | 是
南京经济技术开发区2022年4月监督监测 | 可隆（南京）特种纺织品有限公司 | 水环境 | 纺织带和帘子布制造 |  | 污水排入城镇下水道水质标准(GB/T31962-2015) | 污水排入城镇下水道水质控制项目限值,B级 | 废水排口(1) | 氨氮（NH3-N） | 2022-04-22 | 0 |  |  |  | 17.8 | 45 |  | mg/L | 否 |  |  | 是
南京经济技术开发区2022年4月监督监测 | 可隆（南京）特种纺织品有限公司 | 水环境 | 纺织带和帘子布制造 |  | 污水排入城镇下水道水质标准(GB/T31962-2015) | 污水排入城镇下水道水质控制项目限值,B级 | 废水排口(1) | 总磷（以P计） | 2022-04-22 | 0 |  |  |  | 0.02 | 8 |  | mg/L | 否 |  |  | 是
南京经济技术开发区2022年4月监督监测 | 可隆（南京）特种纺织品有限公司 | 水环境 | 纺织带和帘子布制造 |  | 污水综合排放标准(GB8978-1996) | （表4）第二类污染物最高允许排放浓度（1998年1月1日后建的单位）,一切排污单位 ,三级标准 | 废水排口(1) | 挥发酚 | 2022-04-22 | 0 |  |  |  | 0.08 | 2.0 |  | mg/L | 否 |  |  | 是

## 无组织
任务名称 | 企业名称 | 名录类别 | 行业类别 | 执行标准名称 | 执行标准条目名称 | 监测点 | 监测项目 | 监测日期 | 风向 | 风速（m/s） | 温度(℃) | 压力（kPa） | 排放浓度 | 上限 | 下限 | 单位 | 是否超标 | 超标倍数 | 备注
南京经济技术开发区2022年4月监督监测 | 可隆（南京）特种纺织品有限公司 | 水环境 | 纺织带和帘子布制造 | 挥发性有机物无组织排放控制标准(GB37822-2019) | （表A.1）厂区内VOCs无组织排放限值,监控点处1h平均浓度值,特别排放限值 | 无组织废气收集风机外1米（QW5） | NMHC | 2022-04-07 |  |  |  |  | 0.48 | 6 |  | mg/m3 | 否

## 周边环境
任务名称 | 企业名称 | 名录类别 | 行业类别 | 执行标准名称 | 执行标准条目名称 | 监测点 | 监测项目 | 监测日期 | 周边环境-环境空气 | 周边环境-环境空气 | 周边环境-环境空气 | 周边环境-环境空气 | 周边环境-环境空气 | 周边环境-地表水 | 周边环境-地表水 | 周边环境-地表水 | 周边环境-地表水 | 周边环境-地下水 | 周边环境-地下水 | 周边环境-土壤 | 周边环境-土壤 | 周边环境-土壤 | 周边环境-土壤 | 周边环境-土壤 | 周边环境-噪声 | 周边环境-噪声 | 折算/浓度/昼间 | 夜间 | 上限 | 下限 | 单位 | 是否超标 | 超标倍数 | 备注
[9 empty] | 湿度(%) | 气温（℃ | 气压(kPa) | 风速(m/s) | 风向 | 流量(m³/s) | 感官描述 | 有无漂浮物 | 有无油 | 井深（m） | 水位（m） | 采样深度(m) | 土壤颜色 | 土壤水分(%) | 利用情况 | 土壤pH值 | 声源 | 风速(m/s)
南京经济技术开发区2022年4月监督监测 | 可隆（南京）特种纺织品有限公司 | 水环境 | 纺织带和帘子布制造 | 恶臭污染物排放标准(GB14554-93) | （表1）恶臭污染物厂界标准值,二级,新扩改建 | 厂界上风向1# | 氨 | 2022-04-07 | [18 empty] | 0.03 |  | 1.5 |  | mg/m3 | 否
南京经济技术开发区2022年4月监督监测 | 可隆（南京）特种纺织品有限公司 | 水环境 | 纺织带和帘子布制造 | 恶臭污染物排放标准(GB14554-93) | （表1）恶臭污染物厂界标准值,二级,新扩改建 | 厂界上风向1# | 臭气浓度 | 2022-04-07 | [18 empty] | <10 |  | 20 |  | 无量纲 | 否
南京经济技术开发区2022年4月监督监测 | 可隆（南京）特种纺织品有限公司 | 水环境 | 纺织带和帘子布制造 | 恶臭污染物排放标准(GB14554-93) | （表1）恶臭污染物厂界标准值,二级,新扩改建 | 厂界下风向2# | 臭气浓度 | 2022-04-07 | [18 empty] | <10 |  | 20 |  | 无量纲 | 否
南京经济技术开发区2022年4月监督监测 | 可隆（南京）特种纺织品有限公司 | 水环境 | 纺织带和帘子布制造 | 恶臭污染物排放标准(GB14554-93) | （表1）恶臭污染物厂界标准值,二级,新扩改建 | 厂界下风向2# | 氨 | 2022-04-07 | [18 empty] | 0.04 |  | 1.5 |  | mg/m3 | 否
南京经济技术开发区2022年4月监督监测 | 可隆（南京）特种纺织品有限公司 | 水环境 | 纺织带和帘子布制造 | 恶臭污染物排放标准(GB14554-93) | （表1）恶臭污染物厂界标准值,二级,新扩改建 | 厂界下风向4# | 氨 | 2022-04-07 | [18 empty] | 0.04 |  | 1.5 |  | mg/m3 | 否
南京经济技术开发区2022年4月监督监测 | 可隆（南京）特种纺织品有限公司 | 水环境 | 纺织带和帘子布制造 | 恶臭污染物排放标准(GB14554-93) | （表1）恶臭污染物厂界标准值,二级,新扩改建 | 厂界下风向4# | 臭气浓度 | 2022-04-07 | [18 empty] | <10 |  | 20 |  | 无量纲 | 否
南京经济技术开发区2022年4月监督监测 | 可隆（南京）特种纺织品有限公司 | 水环境 | 纺织带和帘子布制造 | 恶臭污染物排放标准(GB14554-93) | （表1）恶臭污染物厂界标准值,二级,新扩改建 | 厂界下风向3# | 臭气浓度 | 2022-04-07 | [18 empty] | <10 |  | 20 |  | 无量纲 | 否
南京经济技术开发区2022年4月监督监测 | 可隆（南京）特种纺织品有限公司 | 水环境 | 纺织带和帘子布制造 | 恶臭污染物排放标准(GB14554-93) | （表1）恶臭污染物厂界标准值,二级,新扩改建 | 厂界下风向3# | 氨 | 2022-04-07 | [18 empty] | 0.02 |  | 1.5 |  | mg/m3 | 否