## 废气排放
任务名称 | 企业名称 | 名录类别 | 行业类别 | 执行标准名称 | 执行标准条目名称 | 监测点 | 监测项目 | 监测日期 | 流量(m³/h) | 温度(°C) | 湿度(%) | 含氧量(%) | 流速(m/s) | 生产负荷(%) | 实测浓度 | 折算浓度 | 上限 | 下限 | 单位 | 是否超标 | 超标倍数 | 备注 | 是否有评价限值
2022年5月非VOC | 南京夏华电源厂 | 其他 | 铅蓄电池制造 | 电池工业污染物排放标准(GB30484-2013) | （表5）新建企业大气污染物排放限值,铅蓄电池直接排放限值 | 铸板车间(FQ-08) | 铅及其化合物 | 2022-05-05 | 4461 | 27 |  |  |  | 80 | 0.03 | 0.03 | 0.5 |  | mg/m3 | 否 |  |  | 是
2022年5月非VOC | 南京夏华电源厂 | 其他 | 铅蓄电池制造 | 电池工业污染物排放标准(GB30484-2013) | （表5）新建企业大气污染物排放限值,铅蓄电池直接排放限值 | 组装车间(FQ-09) | 铅及其化合物 | 2022-05-05 | 9198 | 27 |  |  |  | 80 | 0.04 | 0.04 | 0.5 |  | mg/m3 | 否 |  |  | 是
2022年5月非VOC | 南京岩真旺包装材料有限公司 | 大气环境 | 包装装潢及其他印刷 | 大气污染物综合排放标准(GB16297-1996) | （表2）新污染源大气污染物排放限值（1997年1月1日起）,最高允许排放浓度,使用溶剂汽油或其他混合烃类物质,排气筒20m,二级,17 | 贴合工段（复合工段）(FQ-02) | 非甲烷总烃 | 2022-05-09 | 16022 | 69 |  |  |  | 100 | 5.85 | 5.85 | 120 |  | mg/m3 | 否 |  |  | 是
2022年5月非VOC | 南京岩真旺包装材料有限公司 | 大气环境 | 包装装潢及其他印刷 | 大气污染物综合排放标准(GB16297-1996) | （表2）新污染源大气污染物排放限值（1997年1月1日起）,最高允许排放浓度,使用溶剂汽油或其他混合烃类物质,排气筒20m,二级,17 | 印刷工段(FQ-01) | 非甲烷总烃 | 2022-05-09 | 43507 | 49.2 |  |  |  | 50 | 7.23 | 7.23 | 120 |  | mg/m3 | 否 |  |  | 是
2022年5月非VOC | 南京坚泰普新材料有限公司 | 大气环境 | 塑料零件及其他塑料制品制造 | 大气污染物综合排放标准(GB16297-1996) | （表2）新污染源大气污染物排放限值（1997年1月1日起）,最高允许排放浓度,通用,排气筒20m,二级,1.7 | 搅拌废气工段(FQ-02) | 二甲苯（总量） | 2022-05-11 | 17854 | 36.3 |  |  |  | 80 | 51.8 | 51.8 | 70 |  | mg/m3 | 否 |  |  | 是
2022年5月非VOC | 南京坚泰普新材料有限公司 | 大气环境 | 塑料零件及其他塑料制品制造 | 大气污染物综合排放标准(GB16297-1996) | （表2）新污染源大气污染物排放限值（1997年1月1日起）,最高允许排放浓度,通用,排气筒30m,二级,5.9 | 涂布、烘干废气工段(FQ-01) | 二甲苯（总量） | 2022-05-11 | 37450 | 169.7 |  |  |  | 80 | 35.6 | 35.6 | 70 |  | mg/m3 | 否 |  |  | 是
2022年5月非VOC | 南京云海特种金属股份有限公司 | 其他 | 有色金属合金制造 | 大气污染物综合排放标准(GB16297-1996) | （表2）新污染源大气污染物排放限值（1997年1月1日起）,最高允许排放浓度,通用,排气筒15m,二级,0.26 | 熔炼炉(FQ-01) | 氯化氢 | 2022-05-09 | 16857 | 35.7 |  |  |  | 70 | 0.750 | 0.750 | 100 |  | mg/m3 | 否 |  |  | 是

## 厂界噪声
任务名称 | 企业名称 | 名录类别 | 行业类别 | 执行标准名称 | 执行标准条目名称 | 监测点 | 监测项目 | 监测日期 | 声源 | 风速（m/s） | 昼间监测值 | 夜间监测值 | 上限 | 下限 | 单位 | 是否超标 | 超标倍数 | 备注
2022年5月非VOC | 南京镝峰复合材料有限公司 | 声环境 | 有色金属合金制造 | 工业企业厂界环境噪声排放标准(GB12348-2008) | （表1）工业企业厂界环境噪声排放限值,厂界与噪声敏感建筑物距离不小于1m,2类厂界外声环境功能区,昼间/夜间 | 厂界东侧1#点 | 工业企业厂界环境噪声 | 2022-05-06 | 生产噪声 | 0.6 | 56 |  | 60 |  | dB | 否
2022年5月非VOC | 南京镝峰复合材料有限公司 | 声环境 | 有色金属合金制造 | 工业企业厂界环境噪声排放标准(GB12348-2008) | （表1）工业企业厂界环境噪声排放限值,厂界与噪声敏感建筑物距离不小于1m,2类厂界外声环境功能区,昼间/夜间 | 厂界南侧2#点 | 工业企业厂界环境噪声 | 2022-05-06 | 生产噪声 | 0.6 | 44 |  | 60 |  | dB | 否
2022年5月非VOC | 南京镝峰复合材料有限公司 | 声环境 | 有色金属合金制造 | 工业企业厂界环境噪声排放标准(GB12348-2008) | （表1）工业企业厂界环境噪声排放限值,厂界与噪声敏感建筑物距离小于1m,4类厂界外声环境功能区,昼间/夜间 | 厂界西侧3#点 | 工业企业厂界环境噪声 | 2022-05-06 | 生产噪声 | 0.6 | 47 |  | 60 |  | dB | 否
2022年5月非VOC | 南京镝峰复合材料有限公司 | 声环境 | 有色金属合金制造 | 工业企业厂界环境噪声排放标准(GB12348-2008) | （表1）工业企业厂界环境噪声排放限值,厂界与噪声敏感建筑物距离不小于1m,2类厂界外声环境功能区,昼间/夜间 | 厂界北侧4#点 | 工业企业厂界环境噪声 | 2022-05-06 | 生产噪声 | 0.6 | 52 |  | 60 |  | dB | 否