## 废水比对
任务名称 | 企业名称 | 名录类别 | 行业类别 | 执行标准名称 | 执行标准条目名称 | 监测点 | 监测项目 | 监测日期 | 样品类型 | 手动监测值 | 自动监测值 | 比对结果 | 技术要求
2022年5月栖霞区污染源监督性监测 | 扬子江药业集团南京海陵药业有限公司 | 水环境 | 化学药品制剂制造 | 仙林污水处理厂二期接管标准(/) | 接管标准 | 污水排放口 | 化学需氧量 | 2022-05-10 | 实际样 | 25 | 25 | 0mg/L | 绝对误差不超过±5mg/L
2022年5月栖霞区污染源监督性监测 | 扬子江药业集团南京海陵药业有限公司 | 水环境 | 化学药品制剂制造 | 仙林污水处理厂二期接管标准(/) | 接管标准 | 污水排放口 | 化学需氧量 | 2022-05-10 | 实际样 | 25 | 27 | 2mg/L | 绝对误差不超过±5mg/L
2022年5月栖霞区污染源监督性监测 | 扬子江药业集团南京海陵药业有限公司 | 水环境 | 化学药品制剂制造 | 仙林污水处理厂二期接管标准(/) | 接管标准 | 污水排放口 | 化学需氧量 | 2022-05-10 | 实际样 | 25 | 27 | 2mg/L | 绝对误差不超过±5mg/L
2022年5月栖霞区污染源监督性监测 | 扬子江药业集团南京海陵药业有限公司 | 水环境 | 化学药品制剂制造 | 仙林污水处理厂二期接管标准(/) | 接管标准 | 污水排放口 | 化学需氧量 | 2022-05-10 | 标准样 | 250 | 252 | 0.8% | 相对误差不超过±10%
2022年5月栖霞区污染源监督性监测 | 江苏省中西医结合医院 | 其他 | 中西医结合医院 | 医疗机构水污染物排放标准(GB18466-2005) | （表2）综合医疗机构和其他医疗机构水污染物排放限值（日均值）,含氯消毒剂,消毒接触池的接触时间大于等于1小时，接触池出口,预处理标准 | 污水排放口 | 化学需氧量 | 2022-05-13 | 实际样 | 58 | 62 | 6.9% | 相对误差不超过±30%
2022年5月栖霞区污染源监督性监测 | 江苏省中西医结合医院 | 其他 | 中西医结合医院 | 医疗机构水污染物排放标准(GB18466-2005) | （表2）综合医疗机构和其他医疗机构水污染物排放限值（日均值）,含氯消毒剂,消毒接触池的接触时间大于等于1小时，接触池出口,预处理标准 | 污水排放口 | 化学需氧量 | 2022-05-13 | 实际样 | 57 | 61 | 7.02% | 相对误差不超过±30%
2022年5月栖霞区污染源监督性监测 | 江苏省中西医结合医院 | 其他 | 中西医结合医院 | 医疗机构水污染物排放标准(GB18466-2005) | （表2）综合医疗机构和其他医疗机构水污染物排放限值（日均值）,含氯消毒剂,消毒接触池的接触时间大于等于1小时，接触池出口,预处理标准 | 污水排放口 | 化学需氧量 | 2022-05-13 | 实际样 | 60 | 65 | 8.33% | 相对误差不超过±20%
2022年5月栖霞区污染源监督性监测 | 江苏省中西医结合医院 | 其他 | 中西医结合医院 | 医疗机构水污染物排放标准(GB18466-2005) | （表2）综合医疗机构和其他医疗机构水污染物排放限值（日均值）,含氯消毒剂,消毒接触池的接触时间大于等于1小时，接触池出口,预处理标准 | 污水排放口 | 化学需氧量 | 2022-05-13 | 标准样 | 250 | 254 | 1.6% | 相对误差不超过±10%
2022年5月栖霞区污染源监督性监测 | 泰康仙林鼓楼医院有限公司 | 其他 | 医院 | 医疗机构水污染物排放标准(GB18466-2005) | （表2）综合医疗机构和其他医疗机构水污染物排放限值（日均值）,采用其他消毒方式,预处理标准 | 污水排放口 | pH值 | 2022-05-12 | 实际样 | 7.6 | 7.38 | -0.22pH | 绝对误差不超过±0.5pH
2022年5月栖霞区污染源监督性监测 | 泰康仙林鼓楼医院有限公司 | 其他 | 医院 | 医疗机构水污染物排放标准(GB18466-2005) | （表2）综合医疗机构和其他医疗机构水污染物排放限值（日均值）,采用其他消毒方式,预处理标准 | 污水排放口 | 化学需氧量 | 2022-05-12 | 实际样 | 90 | 83 | -7.78% | 相对误差不超过±20%
2022年5月栖霞区污染源监督性监测 | 泰康仙林鼓楼医院有限公司 | 其他 | 医院 | 医疗机构水污染物排放标准(GB18466-2005) | （表2）综合医疗机构和其他医疗机构水污染物排放限值（日均值）,采用其他消毒方式,预处理标准 | 污水排放口 | 化学需氧量 | 2022-05-12 | 实际样 | 80 | 73 | -8.75% | 相对误差不超过±20%
2022年5月栖霞区污染源监督性监测 | 泰康仙林鼓楼医院有限公司 | 其他 | 医院 | 医疗机构水污染物排放标准(GB18466-2005) | （表2）综合医疗机构和其他医疗机构水污染物排放限值（日均值）,采用其他消毒方式,预处理标准 | 污水排放口 | 化学需氧量 | 2022-05-12 | 实际样 | 83 | 77 | -7.23% | 相对误差不超过±20%
2022年5月栖霞区污染源监督性监测 | 泰康仙林鼓楼医院有限公司 | 其他 | 医院 | 医疗机构水污染物排放标准(GB18466-2005) | （表2）综合医疗机构和其他医疗机构水污染物排放限值（日均值）,采用其他消毒方式,预处理标准 | 污水排放口 | 化学需氧量 | 2022-05-12 | 标准样 | 250 | 249 | -0.4% | 相对误差不超过±10%

## 废水排放
任务名称 | 企业名称 | 名录类别 | 行业类别 | 受纳水体 | 执行标准名称 | 执行标准条目名称 | 监测点 | 监测项目 | 监测日期 | 流量(m³/s) | 水温(°C) | 生产负荷(%) | 进口浓度 | 排放浓度 | 上限 | 下限 | 单位 | 是否超标 | 超标倍数 | 备注 | 是否有评价限值
2022年5月栖霞区污染源监督性监测 | 扬子江药业集团南京海陵药业有限公司 | 水环境 | 化学药品制剂制造 |  | 仙林污水处理厂二期接管标准(/) | 接管标准 | 污水排放口 | 氨氮（NH3-N） | 2022-05-10 | 0 |  |  |  | 0.286 | 40 |  | mg/L | 否 |  |  | 是
2022年5月栖霞区污染源监督性监测 | 扬子江药业集团南京海陵药业有限公司 | 水环境 | 化学药品制剂制造 |  | 仙林污水处理厂二期接管标准(/) | 接管标准 | 污水排放口 | 化学需氧量 | 2022-05-10 | 0 |  |  |  | 19 | 350 |  | mg/L | 否 |  |  | 是
2022年5月栖霞区污染源监督性监测 | 扬子江药业集团南京海陵药业有限公司 | 水环境 | 化学药品制剂制造 |  | 仙林污水处理厂二期接管标准(/) | 接管标准 | 污水排放口 | 悬浮物 | 2022-05-10 | 0 |  |  |  | 7 | 200 |  | mg/L | 否 |  |  | 是
2022年5月栖霞区污染源监督性监测 | 江苏省中西医结合医院 | 其他 | 中西医结合医院 |  | 医疗机构水污染物排放标准(GB18466-2005) | （表2）综合医疗机构和其他医疗机构水污染物排放限值（日均值）,含氯消毒剂,消毒接触池的接触时间大于等于1小时，接触池出口,预处理标准 | 污水排放口 | 化学需氧量 | 2022-05-13 | 0 |  |  |  | 78 | 250 |  | mg/L | 否 |  |  | 是
2022年5月栖霞区污染源监督性监测 | 江苏省中西医结合医院 | 其他 | 中西医结合医院 |  | 医疗机构水污染物排放标准(GB18466-2005) | （表2）综合医疗机构和其他医疗机构水污染物排放限值（日均值）,含氯消毒剂,消毒接触池的接触时间大于等于1小时，接触池出口,预处理标准 | 污水排放口 | 悬浮物 | 2022-05-13 | 0 |  |  |  | 7 | 60 |  | mg/L | 否 |  |  | 是
2022年5月栖霞区污染源监督性监测 | 泰康仙林鼓楼医院有限公司 | 其他 | 医院 |  | 医疗机构水污染物排放标准(GB18466-2005) | （表2）综合医疗机构和其他医疗机构水污染物排放限值（日均值）,采用其他消毒方式,预处理标准 | 污水排放口 | pH值 | 2022-05-12 | 0 |  |  |  | 7.7 | 9 | 6 | 无量纲 | 否 |  |  | 是
2022年5月栖霞区污染源监督性监测 | 泰康仙林鼓楼医院有限公司 | 其他 | 医院 |  | 医疗机构水污染物排放标准(GB18466-2005) | （表2）综合医疗机构和其他医疗机构水污染物排放限值（日均值）,采用其他消毒方式,预处理标准 | 污水排放口 | 化学需氧量 | 2022-05-12 | 0 |  |  |  | 36 | 250 |  | mg/L | 否 |  |  | 是
2022年5月栖霞区污染源监督性监测 | 泰康仙林鼓楼医院有限公司 | 其他 | 医院 |  | 医疗机构水污染物排放标准(GB18466-2005) | （表2）综合医疗机构和其他医疗机构水污染物排放限值（日均值）,采用其他消毒方式,预处理标准 | 污水排放口 | 悬浮物 | 2022-05-12 | 0 |  |  |  | 11 | 60 |  | mg/L | 否 |  |  | 是
2022年5月栖霞区污染源监督性监测 | 泰康仙林鼓楼医院有限公司 | 其他 | 医院 |  | 医疗机构水污染物排放标准(GB18466-2005) | （表2）综合医疗机构和其他医疗机构水污染物排放限值（日均值）,采用其他消毒方式,预处理标准 | 污水排放口 | 粪大肠菌群 | 2022-05-12 | 0 |  |  |  | <20 | 5000 |  | 个/L | 否 |  |  | 是

## 无组织
任务名称 | 企业名称 | 名录类别 | 行业类别 | 执行标准名称 | 执行标准条目名称 | 监测点 | 监测项目 | 监测日期 | 风向 | 风速（m/s） | 温度(℃) | 压力（kPa） | 排放浓度 | 上限 | 下限 | 单位 | 是否超标 | 超标倍数 | 备注
2022年5月栖霞区污染源监督性监测 | 中国石化销售股份有限公司江苏南京石油分公司（栖霞油库） | 大气环境 | 基本保险 | 大气污染物综合排放标准(GB16297-1996) | （表2）新污染源大气污染物排放限值（1997年1月1日起）,无组织排放监控浓度限值,通用 | 4#厂界下风向 | 非甲烷总烃 | 2022-05-13 |  |  |  |  | 1.05 | 4 |  | mg/m3 | 否
2022年5月栖霞区污染源监督性监测 | 中国石化销售股份有限公司江苏南京石油分公司（栖霞油库） | 大气环境 | 基本保险 | 大气污染物综合排放标准(GB16297-1996) | （表2）新污染源大气污染物排放限值（1997年1月1日起）,无组织排放监控浓度限值,通用 | 3#厂界下风向 | 非甲烷总烃 | 2022-05-13 |  |  |  |  | 1.62 | 4 |  | mg/m3 | 否
2022年5月栖霞区污染源监督性监测 | 中国石化销售股份有限公司江苏南京石油分公司（栖霞油库） | 大气环境 | 基本保险 | 大气污染物综合排放标准(GB16297-1996) | （表2）新污染源大气污染物排放限值（1997年1月1日起）,无组织排放监控浓度限值,通用 | 2#厂界下风向 | 非甲烷总烃 | 2022-05-13 |  |  |  |  | 0.28 | 4 |  | mg/m3 | 否
2022年5月栖霞区VOC | 扬子江药业集团南京海陵药业有限公司 | 水环境 | 化学药品制剂制造 | 大气污染物综合排放标准(GB16297-1996) | （表2）新污染源大气污染物排放限值（1997年1月1日起）,无组织排放监控浓度限值,通用 | 下风向4# | 非甲烷总烃 | 2022-05-10 |  |  |  |  | 0.88 | 4 |  | mg/m3 | 否
2022年5月栖霞区VOC | 扬子江药业集团南京海陵药业有限公司 | 水环境 | 化学药品制剂制造 | 大气污染物综合排放标准(GB16297-1996) | （表2）新污染源大气污染物排放限值（1997年1月1日起）,无组织排放监控浓度限值,除玻璃棉尘、石英粉尘、矿渣棉尘外其他 | 下风向4# | 颗粒物 | 2022-05-10 |  |  |  |  | 0.133 | 1 |  | mg/m3 | 否
2022年5月栖霞区VOC | 扬子江药业集团南京海陵药业有限公司 | 水环境 | 化学药品制剂制造 | 大气污染物综合排放标准(GB16297-1996) | （表2）新污染源大气污染物排放限值（1997年1月1日起）,无组织排放监控浓度限值,除玻璃棉尘、石英粉尘、矿渣棉尘外其他 | 下风向3# | 颗粒物 | 2022-05-10 |  |  |  |  | 0.183 | 1.0 |  | mg/m3 | 否
2022年5月栖霞区VOC | 扬子江药业集团南京海陵药业有限公司 | 水环境 | 化学药品制剂制造 | 大气污染物综合排放标准(GB16297-1996) | （表2）新污染源大气污染物排放限值（1997年1月1日起）,无组织排放监控浓度限值,通用 | 下风向3# | 非甲烷总烃 | 2022-05-10 |  |  |  |  | 2.03 | 4 |  | mg/m3 | 否
2022年5月栖霞区VOC | 扬子江药业集团南京海陵药业有限公司 | 水环境 | 化学药品制剂制造 | 大气污染物综合排放标准(GB16297-1996) | （表2）新污染源大气污染物排放限值（1997年1月1日起）,无组织排放监控浓度限值,通用 | 下风向2# | 非甲烷总烃 | 2022-05-10 |  |  |  |  | 0.72 | 4 |  | mg/m3 | 否
2022年5月栖霞区VOC | 扬子江药业集团南京海陵药业有限公司 | 水环境 | 化学药品制剂制造 | 大气污染物综合排放标准(GB16297-1996) | （表2）新污染源大气污染物排放限值（1997年1月1日起）,无组织排放监控浓度限值,除玻璃棉尘、石英粉尘、矿渣棉尘外其他 | 下风向2# | 颗粒物 | 2022-05-10 |  |  |  |  | 0.200 | 1.0 |  | mg/m3 | 否
2022年5月栖霞区VOC | 扬子江药业集团南京海陵药业有限公司 | 水环境 | 化学药品制剂制造 | 恶臭污染物排放标准(GB14554-93) | （表1）恶臭污染物厂界标准值,二级,新扩改建 | 污水处理站下风向6# | 硫化氢 | 2022-05-10 |  |  |  |  | <0.001 | 0.06 |  | mg/m3 | 否
2022年5月栖霞区VOC | 扬子江药业集团南京海陵药业有限公司 | 水环境 | 化学药品制剂制造 | 恶臭污染物排放标准(GB14554-93) | （表1）恶臭污染物厂界标准值,二级,新扩改建 | 污水处理站下风向6# | 臭气浓度 | 2022-05-10 |  |  |  |  | <10 | 20 |  | 无量纲 | 否
2022年5月栖霞区VOC | 扬子江药业集团南京海陵药业有限公司 | 水环境 | 化学药品制剂制造 | 恶臭污染物排放标准(GB14554-93) | （表1）恶臭污染物厂界标准值,二级,新扩改建 | 污水处理站下风向6# | 氨 | 2022-05-10 |  |  |  |  | 0.12 | 1.5 |  | mg/m3 | 否
2022年5月栖霞区VOC | 扬子江药业集团南京海陵药业有限公司 | 水环境 | 化学药品制剂制造 | 大气污染物综合排放标准(GB16297-1996) | （表2）新污染源大气污染物排放限值（1997年1月1日起）,无组织排放监控浓度限值,通用 | 污水处理站下风向6# | 非甲烷总烃 | 2022-05-10 |  |  |  |  | 0.62 | 4 |  | mg/m3 | 否
2022年5月栖霞区VOC | 扬子江药业集团南京海陵药业有限公司 | 水环境 | 化学药品制剂制造 | 大气污染物综合排放标准(GB16297-1996) | （表2）新污染源大气污染物排放限值（1997年1月1日起）,无组织排放监控浓度限值,通用 | 污水处理站下风向8# | 非甲烷总烃 | 2022-05-10 |  |  |  |  | 1.03 | 4 |  | mg/m3 | 否
2022年5月栖霞区VOC | 扬子江药业集团南京海陵药业有限公司 | 水环境 | 化学药品制剂制造 | 恶臭污染物排放标准(GB14554-93) | （表1）恶臭污染物厂界标准值,二级,新扩改建 | 污水处理站下风向8# | 氨 | 2022-05-10 |  |  |  |  | 0.12 | 1.5 |  | mg/m3 | 否
2022年5月栖霞区VOC | 扬子江药业集团南京海陵药业有限公司 | 水环境 | 化学药品制剂制造 | 恶臭污染物排放标准(GB14554-93) | （表1）恶臭污染物厂界标准值,二级,新扩改建 | 污水处理站下风向8# | 硫化氢 | 2022-05-10 |  |  |  |  | <0.001 | 0.06 |  | mg/m3 | 否
2022年5月栖霞区VOC | 扬子江药业集团南京海陵药业有限公司 | 水环境 | 化学药品制剂制造 | 恶臭污染物排放标准(GB14554-93) | （表1）恶臭污染物厂界标准值,二级,新扩改建 | 污水处理站下风向8# | 臭气浓度 | 2022-05-10 |  |  |  |  | <10 | 20 |  | 无量纲 | 否
2022年5月栖霞区VOC | 扬子江药业集团南京海陵药业有限公司 | 水环境 | 化学药品制剂制造 | 恶臭污染物排放标准(GB14554-93) | （表1）恶臭污染物厂界标准值,二级,新扩改建 | 污水处理站下风向7# | 臭气浓度 | 2022-05-10 |  |  |  |  | <10 | 20 |  | 无量纲 | 否
2022年5月栖霞区VOC | 扬子江药业集团南京海陵药业有限公司 | 水环境 | 化学药品制剂制造 | 恶臭污染物排放标准(GB14554-93) | （表1）恶臭污染物厂界标准值,二级,新扩改建 | 污水处理站下风向7# | 氨 | 2022-05-10 |  |  |  |  | 0.14 | 1.5 |  | mg/m3 | 否
2022年5月栖霞区VOC | 扬子江药业集团南京海陵药业有限公司 | 水环境 | 化学药品制剂制造 | 恶臭污染物排放标准(GB14554-93) | （表1）恶臭污染物厂界标准值,二级,新扩改建 | 污水处理站下风向7# | 硫化氢 | 2022-05-10 |  |  |  |  | <0.001 | 0.06 |  | mg/m3 | 否
2022年5月栖霞区VOC | 扬子江药业集团南京海陵药业有限公司 | 水环境 | 化学药品制剂制造 | 大气污染物综合排放标准(GB16297-1996) | （表2）新污染源大气污染物排放限值（1997年1月1日起）,无组织排放监控浓度限值,通用 | 污水处理站下风向7# | 非甲烷总烃 | 2022-05-10 |  |  |  |  | 1.96 | 4 |  | mg/m3 | 否