## 废气比对
任务名称 | 企业名称 | 名录类别 | 行业类别 | 执行标准名称 | 执行标准条目名称 | 监测点 | 监测项目 | 监测日期 | 手动监测值 | 平均值 | 自动监测值 | 平均值 | 比对结果 | 技术要求
2022年4月市管企业监测 | 南京金江冶金炉料有限公司 | 水环境 | 炼铁 | 钢铁烧结、球团工业大气污染物排放标准(GB28662-2012) | （表3）大气污染物特别排放限值,烧结机球团焙烧设备 | 1#2#球团竖炉(DA015（FQQT15）) | 含氧量 | 2022-04-14 | 16.87 | 16.9 | 16.59 | 16.63 | 1.78% | 相对准确度≤15%
2022年4月市管企业监测 | 南京金江冶金炉料有限公司 | 水环境 | 炼铁 | 钢铁烧结、球团工业大气污染物排放标准(GB28662-2012) | （表3）大气污染物特别排放限值,烧结机球团焙烧设备 | 1#2#球团竖炉(DA015（FQQT15）) | 含氧量 | 2022-04-14 | 16.84 | 16.9 | 16.62 | 16.63 | 1.78% | 相对准确度≤15%
2022年4月市管企业监测 | 南京金江冶金炉料有限公司 | 水环境 | 炼铁 | 钢铁烧结、球团工业大气污染物排放标准(GB28662-2012) | （表3）大气污染物特别排放限值,烧结机球团焙烧设备 | 1#2#球团竖炉(DA015（FQQT15）) | 含氧量 | 2022-04-14 | 16.87 | 16.9 | 16.61 | 16.63 | 1.78% | 相对准确度≤15%
2022年4月市管企业监测 | 南京金江冶金炉料有限公司 | 水环境 | 炼铁 | 钢铁烧结、球团工业大气污染物排放标准(GB28662-2012) | （表3）大气污染物特别排放限值,烧结机球团焙烧设备 | 1#2#球团竖炉(DA015（FQQT15）) | 含氧量 | 2022-04-14 | 16.93 | 16.9 | 16.65 | 16.63 | 1.78% | 相对准确度≤15%
2022年4月市管企业监测 | 南京金江冶金炉料有限公司 | 水环境 | 炼铁 | 钢铁烧结、球团工业大气污染物排放标准(GB28662-2012) | （表3）大气污染物特别排放限值,烧结机球团焙烧设备 | 1#2#球团竖炉(DA015（FQQT15）) | 含氧量 | 2022-04-14 | 16.93 | 16.9 | 16.64 | 16.63 | 1.78% | 相对准确度≤15%
2022年4月市管企业监测 | 南京金江冶金炉料有限公司 | 水环境 | 炼铁 | 钢铁烧结、球团工业大气污染物排放标准(GB28662-2012) | （表3）大气污染物特别排放限值,烧结机球团焙烧设备 | 1#2#球团竖炉(DA015（FQQT15）) | 含氧量 | 2022-04-14 | 16.97 | 16.9 | 16.67 | 16.63 | 1.78% | 相对准确度≤15%
2022年4月市管企业监测 | 南京金江冶金炉料有限公司 | 水环境 | 炼铁 | 钢铁烧结、球团工业大气污染物排放标准(GB28662-2012) | （表3）大气污染物特别排放限值,烧结机球团焙烧设备 | 1#2#球团竖炉(DA015（FQQT15）) | 流速 | 2022-04-14 | 18.9 | 19.07 | 17.9 | 17.97 | -5.77% | 相对误差不超过±10%
2022年4月市管企业监测 | 南京金江冶金炉料有限公司 | 水环境 | 炼铁 | 钢铁烧结、球团工业大气污染物排放标准(GB28662-2012) | （表3）大气污染物特别排放限值,烧结机球团焙烧设备 | 1#2#球团竖炉(DA015（FQQT15）) | 流速 | 2022-04-14 | 19.4 | 19.07 | 18.1 | 17.97 | -5.77% | 相对误差不超过±10%
2022年4月市管企业监测 | 南京金江冶金炉料有限公司 | 水环境 | 炼铁 | 钢铁烧结、球团工业大气污染物排放标准(GB28662-2012) | （表3）大气污染物特别排放限值,烧结机球团焙烧设备 | 1#2#球团竖炉(DA015（FQQT15）) | 流速 | 2022-04-14 | 18.9 | 19.07 | 17.9 | 17.97 | -5.77% | 相对误差不超过±10%
2022年4月市管企业监测 | 南京金江冶金炉料有限公司 | 水环境 | 炼铁 | 钢铁烧结、球团工业大气污染物排放标准(GB28662-2012) | （表3）大气污染物特别排放限值,烧结机球团焙烧设备 | 1#2#球团竖炉(DA015（FQQT15）) | 湿度 | 2022-04-14 | 10.2 | 10.1 | 9.8 | 9.8 | -2.97% | 相对误差不超过±25%
2022年4月市管企业监测 | 南京金江冶金炉料有限公司 | 水环境 | 炼铁 | 钢铁烧结、球团工业大气污染物排放标准(GB28662-2012) | （表3）大气污染物特别排放限值,烧结机球团焙烧设备 | 1#2#球团竖炉(DA015（FQQT15）) | 湿度 | 2022-04-14 | 10.0 | 10.1 | 9.9 | 9.8 | -2.97% | 相对误差不超过±25%
2022年4月市管企业监测 | 南京金江冶金炉料有限公司 | 水环境 | 炼铁 | 钢铁烧结、球团工业大气污染物排放标准(GB28662-2012) | （表3）大气污染物特别排放限值,烧结机球团焙烧设备 | 1#2#球团竖炉(DA015（FQQT15）) | 湿度 | 2022-04-14 | 10.1 | 10.1 | 9.7 | 9.8 | -2.97% | 相对误差不超过±25%
2022年4月市管企业监测 | 南京金江冶金炉料有限公司 | 水环境 | 炼铁 | 钢铁烧结、球团工业大气污染物排放标准(GB28662-2012) | （表3）大气污染物特别排放限值,烧结机球团焙烧设备 | 1#2#球团竖炉(DA015（FQQT15）) | 氮氧化物 | 2022-04-14 | 11.6 | 12.4 | 17.2 | 17.15 | 4.75mg/m3 | 绝对误差不超过±12mg/m3
2022年4月市管企业监测 | 南京金江冶金炉料有限公司 | 水环境 | 炼铁 | 钢铁烧结、球团工业大气污染物排放标准(GB28662-2012) | （表3）大气污染物特别排放限值,烧结机球团焙烧设备 | 1#2#球团竖炉(DA015（FQQT15）) | 氮氧化物 | 2022-04-14 | 12.7 | 12.4 | 17.3 | 17.15 | 4.75mg/m3 | 绝对误差不超过±12mg/m3
2022年4月市管企业监测 | 南京金江冶金炉料有限公司 | 水环境 | 炼铁 | 钢铁烧结、球团工业大气污染物排放标准(GB28662-2012) | （表3）大气污染物特别排放限值,烧结机球团焙烧设备 | 1#2#球团竖炉(DA015（FQQT15）) | 氮氧化物 | 2022-04-14 | 13.6 | 12.4 | 18.3 | 17.15 | 4.75mg/m3 | 绝对误差不超过±12mg/m3
2022年4月市管企业监测 | 南京金江冶金炉料有限公司 | 水环境 | 炼铁 | 钢铁烧结、球团工业大气污染物排放标准(GB28662-2012) | （表3）大气污染物特别排放限值,烧结机球团焙烧设备 | 1#2#球团竖炉(DA015（FQQT15）) | 氮氧化物 | 2022-04-14 | 12.0 | 12.4 | 16.4 | 17.15 | 4.75mg/m3 | 绝对误差不超过±12mg/m3
2022年4月市管企业监测 | 南京金江冶金炉料有限公司 | 水环境 | 炼铁 | 钢铁烧结、球团工业大气污染物排放标准(GB28662-2012) | （表3）大气污染物特别排放限值,烧结机球团焙烧设备 | 1#2#球团竖炉(DA015（FQQT15）) | 氮氧化物 | 2022-04-14 | 12.5 | 12.4 | 16.8 | 17.15 | 4.75mg/m3 | 绝对误差不超过±12mg/m3
2022年4月市管企业监测 | 南京金江冶金炉料有限公司 | 水环境 | 炼铁 | 钢铁烧结、球团工业大气污染物排放标准(GB28662-2012) | （表3）大气污染物特别排放限值,烧结机球团焙烧设备 | 1#2#球团竖炉(DA015（FQQT15）) | 氮氧化物 | 2022-04-14 | 12.0 | 12.4 | 16.9 | 17.15 | 4.75mg/m3 | 绝对误差不超过±12mg/m3
2022年4月市管企业监测 | 南京金江冶金炉料有限公司 | 水环境 | 炼铁 | 钢铁烧结、球团工业大气污染物排放标准(GB28662-2012) | （表3）大气污染物特别排放限值,烧结机球团焙烧设备 | 1#2#球团竖炉(DA015（FQQT15）) | 二氧化硫 | 2022-04-14 | 27.6 | 12.37 | 21.7 | 14.48 | 2.11mg/m3 | 绝对误差不超过±17mg/m3
2022年4月市管企业监测 | 南京金江冶金炉料有限公司 | 水环境 | 炼铁 | 钢铁烧结、球团工业大气污染物排放标准(GB28662-2012) | （表3）大气污染物特别排放限值,烧结机球团焙烧设备 | 1#2#球团竖炉(DA015（FQQT15）) | 二氧化硫 | 2022-04-14 | 10.0 | 12.37 | 10.0 | 14.48 | 2.11mg/m3 | 绝对误差不超过±17mg/m3
2022年4月市管企业监测 | 南京金江冶金炉料有限公司 | 水环境 | 炼铁 | 钢铁烧结、球团工业大气污染物排放标准(GB28662-2012) | （表3）大气污染物特别排放限值,烧结机球团焙烧设备 | 1#2#球团竖炉(DA015（FQQT15）) | 二氧化硫 | 2022-04-14 | 9.2 | 12.37 | 11.6 | 14.48 | 2.11mg/m3 | 绝对误差不超过±17mg/m3
2022年4月市管企业监测 | 南京金江冶金炉料有限公司 | 水环境 | 炼铁 | 钢铁烧结、球团工业大气污染物排放标准(GB28662-2012) | （表3）大气污染物特别排放限值,烧结机球团焙烧设备 | 1#2#球团竖炉(DA015（FQQT15）) | 二氧化硫 | 2022-04-14 | 10.8 | 12.37 | 13.0 | 14.48 | 2.11mg/m3 | 绝对误差不超过±17mg/m3
2022年4月市管企业监测 | 南京金江冶金炉料有限公司 | 水环境 | 炼铁 | 钢铁烧结、球团工业大气污染物排放标准(GB28662-2012) | （表3）大气污染物特别排放限值,烧结机球团焙烧设备 | 1#2#球团竖炉(DA015（FQQT15）) | 二氧化硫 | 2022-04-14 | 5.7 | 12.37 | 12.5 | 14.48 | 2.11mg/m3 | 绝对误差不超过±17mg/m3
2022年4月市管企业监测 | 南京金江冶金炉料有限公司 | 水环境 | 炼铁 | 钢铁烧结、球团工业大气污染物排放标准(GB28662-2012) | （表3）大气污染物特别排放限值,烧结机球团焙烧设备 | 1#2#球团竖炉(DA015（FQQT15）) | 二氧化硫 | 2022-04-14 | 10.9 | 12.37 | 18.1 | 14.48 | 2.11mg/m3 | 绝对误差不超过±17mg/m3
2022年4月市管企业监测 | 南京金江冶金炉料有限公司 | 水环境 | 炼铁 | 钢铁烧结、球团工业大气污染物排放标准(GB28662-2012) | （表3）大气污染物特别排放限值,烧结机球团焙烧设备 | 1#2#球团竖炉(DA015（FQQT15）) | 温度 | 2022-04-14 | 81 | 81 | 81.3 | 81.37 | 0.37℃ | 绝对误差不超过±3℃
2022年4月市管企业监测 | 南京金江冶金炉料有限公司 | 水环境 | 炼铁 | 钢铁烧结、球团工业大气污染物排放标准(GB28662-2012) | （表3）大气污染物特别排放限值,烧结机球团焙烧设备 | 1#2#球团竖炉(DA015（FQQT15）) | 温度 | 2022-04-14 | 81 | 81 | 81.4 | 81.37 | 0.37℃ | 绝对误差不超过±3℃
2022年4月市管企业监测 | 南京金江冶金炉料有限公司 | 水环境 | 炼铁 | 钢铁烧结、球团工业大气污染物排放标准(GB28662-2012) | （表3）大气污染物特别排放限值,烧结机球团焙烧设备 | 1#2#球团竖炉(DA015（FQQT15）) | 温度 | 2022-04-14 | 81 | 81 | 81.4 | 81.37 | 0.37℃ | 绝对误差不超过±3℃
2022年4月市管企业监测 | 南京金江冶金炉料有限公司 | 水环境 | 炼铁 | 钢铁烧结、球团工业大气污染物排放标准(GB28662-2012) | （表3）大气污染物特别排放限值,烧结机球团焙烧设备 | 3#球团竖炉(DA009（FQQT16）) | 含氧量 | 2022-04-14 | 18.44 | 17.41 | 17.39 | 17.28 | 3.45% | 相对准确度≤15%
2022年4月市管企业监测 | 南京金江冶金炉料有限公司 | 水环境 | 炼铁 | 钢铁烧结、球团工业大气污染物排放标准(GB28662-2012) | （表3）大气污染物特别排放限值,烧结机球团焙烧设备 | 3#球团竖炉(DA009（FQQT16）) | 含氧量 | 2022-04-14 | 17.34 | 17.41 | 17.38 | 17.28 | 3.45% | 相对准确度≤15%
2022年4月市管企业监测 | 南京金江冶金炉料有限公司 | 水环境 | 炼铁 | 钢铁烧结、球团工业大气污染物排放标准(GB28662-2012) | （表3）大气污染物特别排放限值,烧结机球团焙烧设备 | 3#球团竖炉(DA009（FQQT16）) | 含氧量 | 2022-04-14 | 17.22 | 17.41 | 17.30 | 17.28 | 3.45% | 相对准确度≤15%
2022年4月市管企业监测 | 南京金江冶金炉料有限公司 | 水环境 | 炼铁 | 钢铁烧结、球团工业大气污染物排放标准(GB28662-2012) | （表3）大气污染物特别排放限值,烧结机球团焙烧设备 | 3#球团竖炉(DA009（FQQT16）) | 含氧量 | 2022-04-14 | 17.16 | 17.41 | 17.21 | 17.28 | 3.45% | 相对准确度≤15%
2022年4月市管企业监测 | 南京金江冶金炉料有限公司 | 水环境 | 炼铁 | 钢铁烧结、球团工业大气污染物排放标准(GB28662-2012) | （表3）大气污染物特别排放限值,烧结机球团焙烧设备 | 3#球团竖炉(DA009（FQQT16）) | 含氧量 | 2022-04-14 | 17.17 | 17.41 | 17.20 | 17.28 | 3.45% | 相对准确度≤15%
2022年4月市管企业监测 | 南京金江冶金炉料有限公司 | 水环境 | 炼铁 | 钢铁烧结、球团工业大气污染物排放标准(GB28662-2012) | （表3）大气污染物特别排放限值,烧结机球团焙烧设备 | 3#球团竖炉(DA009（FQQT16）) | 含氧量 | 2022-04-14 | 17.14 | 17.41 | 17.18 | 17.28 | 3.45% | 相对准确度≤15%
2022年4月市管企业监测 | 南京金江冶金炉料有限公司 | 水环境 | 炼铁 | 钢铁烧结、球团工业大气污染物排放标准(GB28662-2012) | （表3）大气污染物特别排放限值,烧结机球团焙烧设备 | 3#球团竖炉(DA009（FQQT16）) | 流速 | 2022-04-14 | 8.0 | 8.03 | 7.9 | 7.83 | -2.49% | 相对误差不超过±12%
2022年4月市管企业监测 | 南京金江冶金炉料有限公司 | 水环境 | 炼铁 | 钢铁烧结、球团工业大气污染物排放标准(GB28662-2012) | （表3）大气污染物特别排放限值,烧结机球团焙烧设备 | 3#球团竖炉(DA009（FQQT16）) | 流速 | 2022-04-14 | 8.0 | 8.03 | 7.8 | 7.83 | -2.49% | 相对误差不超过±12%
2022年4月市管企业监测 | 南京金江冶金炉料有限公司 | 水环境 | 炼铁 | 钢铁烧结、球团工业大气污染物排放标准(GB28662-2012) | （表3）大气污染物特别排放限值,烧结机球团焙烧设备 | 3#球团竖炉(DA009（FQQT16）) | 流速 | 2022-04-14 | 8.1 | 8.03 | 7.8 | 7.83 | -2.49% | 相对误差不超过±12%
2022年4月市管企业监测 | 南京金江冶金炉料有限公司 | 水环境 | 炼铁 | 钢铁烧结、球团工业大气污染物排放标准(GB28662-2012) | （表3）大气污染物特别排放限值,烧结机球团焙烧设备 | 3#球团竖炉(DA009（FQQT16）) | 湿度 | 2022-04-14 | 10.5 | 10.5 | 11.6 | 11.9 | 13.33% | 相对误差不超过±25%
2022年4月市管企业监测 | 南京金江冶金炉料有限公司 | 水环境 | 炼铁 | 钢铁烧结、球团工业大气污染物排放标准(GB28662-2012) | （表3）大气污染物特别排放限值,烧结机球团焙烧设备 | 3#球团竖炉(DA009（FQQT16）) | 湿度 | 2022-04-14 | 10.5 | 10.5 | 12.0 | 11.9 | 13.33% | 相对误差不超过±25%
2022年4月市管企业监测 | 南京金江冶金炉料有限公司 | 水环境 | 炼铁 | 钢铁烧结、球团工业大气污染物排放标准(GB28662-2012) | （表3）大气污染物特别排放限值,烧结机球团焙烧设备 | 3#球团竖炉(DA009（FQQT16）) | 湿度 | 2022-04-14 | 10.5 | 10.5 | 12.1 | 11.9 | 13.33% | 相对误差不超过±25%
2022年4月市管企业监测 | 南京金江冶金炉料有限公司 | 水环境 | 炼铁 | 钢铁烧结、球团工业大气污染物排放标准(GB28662-2012) | （表3）大气污染物特别排放限值,烧结机球团焙烧设备 | 3#球团竖炉(DA009（FQQT16）) | 二氧化硫 | 2022-04-14 | 10.6 | 14.92 | 10.9 | 11.03 | -3.89mg/m3 | 绝对误差不超过±17mg/m3
2022年4月市管企业监测 | 南京金江冶金炉料有限公司 | 水环境 | 炼铁 | 钢铁烧结、球团工业大气污染物排放标准(GB28662-2012) | （表3）大气污染物特别排放限值,烧结机球团焙烧设备 | 3#球团竖炉(DA009（FQQT16）) | 二氧化硫 | 2022-04-14 | 17.7 | 14.92 | 11.5 | 11.03 | -3.89mg/m3 | 绝对误差不超过±17mg/m3
2022年4月市管企业监测 | 南京金江冶金炉料有限公司 | 水环境 | 炼铁 | 钢铁烧结、球团工业大气污染物排放标准(GB28662-2012) | （表3）大气污染物特别排放限值,烧结机球团焙烧设备 | 3#球团竖炉(DA009（FQQT16）) | 二氧化硫 | 2022-04-14 | 10.6 | 14.92 | 8.0 | 11.03 | -3.89mg/m3 | 绝对误差不超过±17mg/m3
2022年4月市管企业监测 | 南京金江冶金炉料有限公司 | 水环境 | 炼铁 | 钢铁烧结、球团工业大气污染物排放标准(GB28662-2012) | （表3）大气污染物特别排放限值,烧结机球团焙烧设备 | 3#球团竖炉(DA009（FQQT16）) | 二氧化硫 | 2022-04-14 | 10.0 | 14.92 | 5.6 | 11.03 | -3.89mg/m3 | 绝对误差不超过±17mg/m3
2022年4月市管企业监测 | 南京金江冶金炉料有限公司 | 水环境 | 炼铁 | 钢铁烧结、球团工业大气污染物排放标准(GB28662-2012) | （表3）大气污染物特别排放限值,烧结机球团焙烧设备 | 3#球团竖炉(DA009（FQQT16）) | 二氧化硫 | 2022-04-14 | 11.8 | 14.92 | 6.6 | 11.03 | -3.89mg/m3 | 绝对误差不超过±17mg/m3
2022年4月市管企业监测 | 南京金江冶金炉料有限公司 | 水环境 | 炼铁 | 钢铁烧结、球团工业大气污染物排放标准(GB28662-2012) | （表3）大气污染物特别排放限值,烧结机球团焙烧设备 | 3#球团竖炉(DA009（FQQT16）) | 二氧化硫 | 2022-04-14 | 28.8 | 14.92 | 23.6 | 11.03 | -3.89mg/m3 | 绝对误差不超过±17mg/m3
2022年4月市管企业监测 | 南京金江冶金炉料有限公司 | 水环境 | 炼铁 | 钢铁烧结、球团工业大气污染物排放标准(GB28662-2012) | （表3）大气污染物特别排放限值,烧结机球团焙烧设备 | 3#球团竖炉(DA009（FQQT16）) | 氮氧化物 | 2022-04-14 | 9.4 | 8.92 | 9.3 | 9.22 | 0.3mg/m3 | 绝对误差不超过±12mg/m3
2022年4月市管企业监测 | 南京金江冶金炉料有限公司 | 水环境 | 炼铁 | 钢铁烧结、球团工业大气污染物排放标准(GB28662-2012) | （表3）大气污染物特别排放限值,烧结机球团焙烧设备 | 3#球团竖炉(DA009（FQQT16）) | 氮氧化物 | 2022-04-14 | 9.4 | 8.92 | 9.9 | 9.22 | 0.3mg/m3 | 绝对误差不超过±12mg/m3
2022年4月市管企业监测 | 南京金江冶金炉料有限公司 | 水环境 | 炼铁 | 钢铁烧结、球团工业大气污染物排放标准(GB28662-2012) | （表3）大气污染物特别排放限值,烧结机球团焙烧设备 | 3#球团竖炉(DA009（FQQT16）) | 氮氧化物 | 2022-04-14 | 8.6 | 8.92 | 8.5 | 9.22 | 0.3mg/m3 | 绝对误差不超过±12mg/m3
2022年4月市管企业监测 | 南京金江冶金炉料有限公司 | 水环境 | 炼铁 | 钢铁烧结、球团工业大气污染物排放标准(GB28662-2012) | （表3）大气污染物特别排放限值,烧结机球团焙烧设备 | 3#球团竖炉(DA009（FQQT16）) | 氮氧化物 | 2022-04-14 | 10.1 | 8.92 | 10.0 | 9.22 | 0.3mg/m3 | 绝对误差不超过±12mg/m3
2022年4月市管企业监测 | 南京金江冶金炉料有限公司 | 水环境 | 炼铁 | 钢铁烧结、球团工业大气污染物排放标准(GB28662-2012) | （表3）大气污染物特别排放限值,烧结机球团焙烧设备 | 3#球团竖炉(DA009（FQQT16）) | 氮氧化物 | 2022-04-14 | 8.4 | 8.92 | 9.3 | 9.22 | 0.3mg/m3 | 绝对误差不超过±12mg/m3
2022年4月市管企业监测 | 南京金江冶金炉料有限公司 | 水环境 | 炼铁 | 钢铁烧结、球团工业大气污染物排放标准(GB28662-2012) | （表3）大气污染物特别排放限值,烧结机球团焙烧设备 | 3#球团竖炉(DA009（FQQT16）) | 氮氧化物 | 2022-04-14 | 7.6 | 8.92 | 8.3 | 9.22 | 0.3mg/m3 | 绝对误差不超过±12mg/m3
2022年4月市管企业监测 | 南京金江冶金炉料有限公司 | 水环境 | 炼铁 | 钢铁烧结、球团工业大气污染物排放标准(GB28662-2012) | （表3）大气污染物特别排放限值,烧结机球团焙烧设备 | 3#球团竖炉(DA009（FQQT16）) | 温度 | 2022-04-14 | 74.8 | 74.8 | 76.5 | 76.57 | 1.77℃ | 绝对误差不超过±3℃
2022年4月市管企业监测 | 南京金江冶金炉料有限公司 | 水环境 | 炼铁 | 钢铁烧结、球团工业大气污染物排放标准(GB28662-2012) | （表3）大气污染物特别排放限值,烧结机球团焙烧设备 | 3#球团竖炉(DA009（FQQT16）) | 温度 | 2022-04-14 | 74.8 | 74.8 | 76.5 | 76.57 | 1.77℃ | 绝对误差不超过±3℃
2022年4月市管企业监测 | 南京金江冶金炉料有限公司 | 水环境 | 炼铁 | 钢铁烧结、球团工业大气污染物排放标准(GB28662-2012) | （表3）大气污染物特别排放限值,烧结机球团焙烧设备 | 3#球团竖炉(DA009（FQQT16）) | 温度 | 2022-04-14 | 74.8 | 74.8 | 76.7 | 76.57 | 1.77℃ | 绝对误差不超过±3℃
2022年4月市管企业监测 | 南京金江冶金炉料有限公司 | 水环境 | 炼铁 | 钢铁烧结、球团工业大气污染物排放标准(GB28662-2012) | （表3）大气污染物特别排放限值,烧结机球团焙烧设备 | 2#360M3烧结机头(FQXT30-1) | 含氧量 | 2022-04-15 | 15.31 | 15.27 | 14.78 | 14.82 | 3.38% | 相对准确度≤15%
2022年4月市管企业监测 | 南京金江冶金炉料有限公司 | 水环境 | 炼铁 | 钢铁烧结、球团工业大气污染物排放标准(GB28662-2012) | （表3）大气污染物特别排放限值,烧结机球团焙烧设备 | 2#360M3烧结机头(FQXT30-1) | 含氧量 | 2022-04-15 | 15.37 | 15.27 | 14.86 | 14.82 | 3.38% | 相对准确度≤15%
2022年4月市管企业监测 | 南京金江冶金炉料有限公司 | 水环境 | 炼铁 | 钢铁烧结、球团工业大气污染物排放标准(GB28662-2012) | （表3）大气污染物特别排放限值,烧结机球团焙烧设备 | 2#360M3烧结机头(FQXT30-1) | 含氧量 | 2022-04-15 | 15.31 | 15.27 | 14.83 | 14.82 | 3.38% | 相对准确度≤15%
2022年4月市管企业监测 | 南京金江冶金炉料有限公司 | 水环境 | 炼铁 | 钢铁烧结、球团工业大气污染物排放标准(GB28662-2012) | （表3）大气污染物特别排放限值,烧结机球团焙烧设备 | 2#360M3烧结机头(FQXT30-1) | 含氧量 | 2022-04-15 | 15.20 | 15.27 | 14.78 | 14.82 | 3.38% | 相对准确度≤15%
2022年4月市管企业监测 | 南京金江冶金炉料有限公司 | 水环境 | 炼铁 | 钢铁烧结、球团工业大气污染物排放标准(GB28662-2012) | （表3）大气污染物特别排放限值,烧结机球团焙烧设备 | 2#360M3烧结机头(FQXT30-1) | 含氧量 | 2022-04-15 | 15.14 | 15.27 | 14.78 | 14.82 | 3.38% | 相对准确度≤15%
2022年4月市管企业监测 | 南京金江冶金炉料有限公司 | 水环境 | 炼铁 | 钢铁烧结、球团工业大气污染物排放标准(GB28662-2012) | （表3）大气污染物特别排放限值,烧结机球团焙烧设备 | 2#360M3烧结机头(FQXT30-1) | 含氧量 | 2022-04-15 | 15.29 | 15.27 | 14.86 | 14.82 | 3.38% | 相对准确度≤15%
2022年4月市管企业监测 | 南京金江冶金炉料有限公司 | 水环境 | 炼铁 | 钢铁烧结、球团工业大气污染物排放标准(GB28662-2012) | （表3）大气污染物特别排放限值,烧结机球团焙烧设备 | 2#360M3烧结机头(FQXT30-1) | 流速 | 2022-04-15 | 9.7 | 9.63 | 8.9 | 8.93 | -7.27% | 相对误差不超过±12%
2022年4月市管企业监测 | 南京金江冶金炉料有限公司 | 水环境 | 炼铁 | 钢铁烧结、球团工业大气污染物排放标准(GB28662-2012) | （表3）大气污染物特别排放限值,烧结机球团焙烧设备 | 2#360M3烧结机头(FQXT30-1) | 流速 | 2022-04-15 | 9.5 | 9.63 | 9.0 | 8.93 | -7.27% | 相对误差不超过±12%
2022年4月市管企业监测 | 南京金江冶金炉料有限公司 | 水环境 | 炼铁 | 钢铁烧结、球团工业大气污染物排放标准(GB28662-2012) | （表3）大气污染物特别排放限值,烧结机球团焙烧设备 | 2#360M3烧结机头(FQXT30-1) | 流速 | 2022-04-15 | 9.7 | 9.63 | 8.9 | 8.93 | -7.27% | 相对误差不超过±12%
2022年4月市管企业监测 | 南京金江冶金炉料有限公司 | 水环境 | 炼铁 | 钢铁烧结、球团工业大气污染物排放标准(GB28662-2012) | （表3）大气污染物特别排放限值,烧结机球团焙烧设备 | 2#360M3烧结机头(FQXT30-1) | 湿度 | 2022-04-15 | 13.1 | 13.07 | 14.1 | 14.1 | 7.88% | 相对误差不超过±25%
2022年4月市管企业监测 | 南京金江冶金炉料有限公司 | 水环境 | 炼铁 | 钢铁烧结、球团工业大气污染物排放标准(GB28662-2012) | （表3）大气污染物特别排放限值,烧结机球团焙烧设备 | 2#360M3烧结机头(FQXT30-1) | 湿度 | 2022-04-15 | 13.0 | 13.07 | 14.7 | 14.1 | 7.88% | 相对误差不超过±25%
2022年4月市管企业监测 | 南京金江冶金炉料有限公司 | 水环境 | 炼铁 | 钢铁烧结、球团工业大气污染物排放标准(GB28662-2012) | （表3）大气污染物特别排放限值,烧结机球团焙烧设备 | 2#360M3烧结机头(FQXT30-1) | 湿度 | 2022-04-15 | 13.1 | 13.07 | 13.5 | 14.1 | 7.88% | 相对误差不超过±25%
2022年4月市管企业监测 | 南京金江冶金炉料有限公司 | 水环境 | 炼铁 | 钢铁烧结、球团工业大气污染物排放标准(GB28662-2012) | （表3）大气污染物特别排放限值,烧结机球团焙烧设备 | 2#360M3烧结机头(FQXT30-1) | 二氧化硫 | 2022-04-15 | 3.2 | 6.77 | <3 | 2.78 | -3.99mg/m3 | 绝对误差不超过±17mg/m3
2022年4月市管企业监测 | 南京金江冶金炉料有限公司 | 水环境 | 炼铁 | 钢铁烧结、球团工业大气污染物排放标准(GB28662-2012) | （表3）大气污染物特别排放限值,烧结机球团焙烧设备 | 2#360M3烧结机头(FQXT30-1) | 二氧化硫 | 2022-04-15 | 31.7 | 6.77 | 9.2 | 2.78 | -3.99mg/m3 | 绝对误差不超过±17mg/m3
2022年4月市管企业监测 | 南京金江冶金炉料有限公司 | 水环境 | 炼铁 | 钢铁烧结、球团工业大气污染物排放标准(GB28662-2012) | （表3）大气污染物特别排放限值,烧结机球团焙烧设备 | 2#360M3烧结机头(FQXT30-1) | 二氧化硫 | 2022-04-15 | <2 | 6.77 | <3 | 2.78 | -3.99mg/m3 | 绝对误差不超过±17mg/m3
2022年4月市管企业监测 | 南京金江冶金炉料有限公司 | 水环境 | 炼铁 | 钢铁烧结、球团工业大气污染物排放标准(GB28662-2012) | （表3）大气污染物特别排放限值,烧结机球团焙烧设备 | 2#360M3烧结机头(FQXT30-1) | 二氧化硫 | 2022-04-15 | <2 | 6.77 | <3 | 2.78 | -3.99mg/m3 | 绝对误差不超过±17mg/m3
2022年4月市管企业监测 | 南京金江冶金炉料有限公司 | 水环境 | 炼铁 | 钢铁烧结、球团工业大气污染物排放标准(GB28662-2012) | （表3）大气污染物特别排放限值,烧结机球团焙烧设备 | 2#360M3烧结机头(FQXT30-1) | 二氧化硫 | 2022-04-15 | <2 | 6.77 | <3 | 2.78 | -3.99mg/m3 | 绝对误差不超过±17mg/m3
2022年4月市管企业监测 | 南京金江冶金炉料有限公司 | 水环境 | 炼铁 | 钢铁烧结、球团工业大气污染物排放标准(GB28662-2012) | （表3）大气污染物特别排放限值,烧结机球团焙烧设备 | 2#360M3烧结机头(FQXT30-1) | 二氧化硫 | 2022-04-15 | 2.7 | 6.77 | <3 | 2.78 | -3.99mg/m3 | 绝对误差不超过±17mg/m3
2022年4月市管企业监测 | 南京金江冶金炉料有限公司 | 水环境 | 炼铁 | 钢铁烧结、球团工业大气污染物排放标准(GB28662-2012) | （表3）大气污染物特别排放限值,烧结机球团焙烧设备 | 2#360M3烧结机头(FQXT30-1) | 氮氧化物 | 2022-04-15 | 29.8 | 12.42 | 32.2 | 18.87 | 6.45mg/m3 | 绝对误差不超过±12mg/m3
2022年4月市管企业监测 | 南京金江冶金炉料有限公司 | 水环境 | 炼铁 | 钢铁烧结、球团工业大气污染物排放标准(GB28662-2012) | （表3）大气污染物特别排放限值,烧结机球团焙烧设备 | 2#360M3烧结机头(FQXT30-1) | 氮氧化物 | 2022-04-15 | 8.2 | 12.42 | 27.4 | 18.87 | 6.45mg/m3 | 绝对误差不超过±12mg/m3
2022年4月市管企业监测 | 南京金江冶金炉料有限公司 | 水环境 | 炼铁 | 钢铁烧结、球团工业大气污染物排放标准(GB28662-2012) | （表3）大气污染物特别排放限值,烧结机球团焙烧设备 | 2#360M3烧结机头(FQXT30-1) | 氮氧化物 | 2022-04-15 | 6.4 | 12.42 | 12.3 | 18.87 | 6.45mg/m3 | 绝对误差不超过±12mg/m3
2022年4月市管企业监测 | 南京金江冶金炉料有限公司 | 水环境 | 炼铁 | 钢铁烧结、球团工业大气污染物排放标准(GB28662-2012) | （表3）大气污染物特别排放限值,烧结机球团焙烧设备 | 2#360M3烧结机头(FQXT30-1) | 氮氧化物 | 2022-04-15 | 8.6 | 12.42 | 13.2 | 18.87 | 6.45mg/m3 | 绝对误差不超过±12mg/m3
2022年4月市管企业监测 | 南京金江冶金炉料有限公司 | 水环境 | 炼铁 | 钢铁烧结、球团工业大气污染物排放标准(GB28662-2012) | （表3）大气污染物特别排放限值,烧结机球团焙烧设备 | 2#360M3烧结机头(FQXT30-1) | 氮氧化物 | 2022-04-15 | 9.9 | 12.42 | 13.6 | 18.87 | 6.45mg/m3 | 绝对误差不超过±12mg/m3
2022年4月市管企业监测 | 南京金江冶金炉料有限公司 | 水环境 | 炼铁 | 钢铁烧结、球团工业大气污染物排放标准(GB28662-2012) | （表3）大气污染物特别排放限值,烧结机球团焙烧设备 | 2#360M3烧结机头(FQXT30-1) | 氮氧化物 | 2022-04-15 | 11.6 | 12.42 | 14.5 | 18.87 | 6.45mg/m3 | 绝对误差不超过±12mg/m3
2022年4月市管企业监测 | 南京金江冶金炉料有限公司 | 水环境 | 炼铁 | 钢铁烧结、球团工业大气污染物排放标准(GB28662-2012) | （表3）大气污染物特别排放限值,烧结机球团焙烧设备 | 2#360M3烧结机头(FQXT30-1) | 温度 | 2022-04-15 | 132 | 131 | 130.3 | 130.77 | -0.23℃ | 绝对误差不超过±3℃
2022年4月市管企业监测 | 南京金江冶金炉料有限公司 | 水环境 | 炼铁 | 钢铁烧结、球团工业大气污染物排放标准(GB28662-2012) | （表3）大气污染物特别排放限值,烧结机球团焙烧设备 | 2#360M3烧结机头(FQXT30-1) | 温度 | 2022-04-15 | 131 | 131 | 131.0 | 130.77 | -0.23℃ | 绝对误差不超过±3℃
2022年4月市管企业监测 | 南京金江冶金炉料有限公司 | 水环境 | 炼铁 | 钢铁烧结、球团工业大气污染物排放标准(GB28662-2012) | （表3）大气污染物特别排放限值,烧结机球团焙烧设备 | 2#360M3烧结机头(FQXT30-1) | 温度 | 2022-04-15 | 130 | 131 | 131.0 | 130.77 | -0.23℃ | 绝对误差不超过±3℃
2022年4月市管企业监测 | 南京金江冶金炉料有限公司 | 水环境 | 炼铁 | 炼焦化学工业污染物排放标准(GB16171-2012) | （表6）大气污染物特别排放限值,焦炉烟囱 | 3#焦炉烟囱(FQXT44) | 含氧量 | 2022-04-12 | 8.0 | 7.62 | 7.5 | 7.22 | 7.71% | 相对准确度≤15%
2022年4月市管企业监测 | 南京金江冶金炉料有限公司 | 水环境 | 炼铁 | 炼焦化学工业污染物排放标准(GB16171-2012) | （表6）大气污染物特别排放限值,焦炉烟囱 | 3#焦炉烟囱(FQXT44) | 含氧量 | 2022-04-12 | 7.2 | 7.62 | 6.7 | 7.22 | 7.71% | 相对准确度≤15%
2022年4月市管企业监测 | 南京金江冶金炉料有限公司 | 水环境 | 炼铁 | 炼焦化学工业污染物排放标准(GB16171-2012) | （表6）大气污染物特别排放限值,焦炉烟囱 | 3#焦炉烟囱(FQXT44) | 含氧量 | 2022-04-12 | 7.1 | 7.62 | 6.7 | 7.22 | 7.71% | 相对准确度≤15%
2022年4月市管企业监测 | 南京金江冶金炉料有限公司 | 水环境 | 炼铁 | 炼焦化学工业污染物排放标准(GB16171-2012) | （表6）大气污染物特别排放限值,焦炉烟囱 | 3#焦炉烟囱(FQXT44) | 含氧量 | 2022-04-12 | 8.0 | 7.62 | 7.9 | 7.22 | 7.71% | 相对准确度≤15%
2022年4月市管企业监测 | 南京金江冶金炉料有限公司 | 水环境 | 炼铁 | 炼焦化学工业污染物排放标准(GB16171-2012) | （表6）大气污染物特别排放限值,焦炉烟囱 | 3#焦炉烟囱(FQXT44) | 含氧量 | 2022-04-12 | 7.8 | 7.62 | 7.5 | 7.22 | 7.71% | 相对准确度≤15%
2022年4月市管企业监测 | 南京金江冶金炉料有限公司 | 水环境 | 炼铁 | 炼焦化学工业污染物排放标准(GB16171-2012) | （表6）大气污染物特别排放限值,焦炉烟囱 | 3#焦炉烟囱(FQXT44) | 含氧量 | 2022-04-12 | 7.6 | 7.62 | 7.0 | 7.22 | 7.71% | 相对准确度≤15%
2022年4月市管企业监测 | 南京金江冶金炉料有限公司 | 水环境 | 炼铁 | 炼焦化学工业污染物排放标准(GB16171-2012) | （表6）大气污染物特别排放限值,焦炉烟囱 | 3#焦炉烟囱(FQXT44) | 湿度 | 2022-04-12 | 6.5 | 6.57 | 6.8 | 6.87 | 4.57% | 相对误差不超过±25%
2022年4月市管企业监测 | 南京金江冶金炉料有限公司 | 水环境 | 炼铁 | 炼焦化学工业污染物排放标准(GB16171-2012) | （表6）大气污染物特别排放限值,焦炉烟囱 | 3#焦炉烟囱(FQXT44) | 湿度 | 2022-04-12 | 6.6 | 6.57 | 6.9 | 6.87 | 4.57% | 相对误差不超过±25%
2022年4月市管企业监测 | 南京金江冶金炉料有限公司 | 水环境 | 炼铁 | 炼焦化学工业污染物排放标准(GB16171-2012) | （表6）大气污染物特别排放限值,焦炉烟囱 | 3#焦炉烟囱(FQXT44) | 湿度 | 2022-04-12 | 6.6 | 6.57 | 6.9 | 6.87 | 4.57% | 相对误差不超过±25%
2022年4月市管企业监测 | 南京金江冶金炉料有限公司 | 水环境 | 炼铁 | 炼焦化学工业污染物排放标准(GB16171-2012) | （表6）大气污染物特别排放限值,焦炉烟囱 | 3#焦炉烟囱(FQXT44) | 氮氧化物 | 2022-04-12 | 47 | 34.5 | 78 | 65.33 | 30.83mg/m3 | 绝对误差不超过±12mg/m3
2022年4月市管企业监测 | 南京金江冶金炉料有限公司 | 水环境 | 炼铁 | 炼焦化学工业污染物排放标准(GB16171-2012) | （表6）大气污染物特别排放限值,焦炉烟囱 | 3#焦炉烟囱(FQXT44) | 氮氧化物 | 2022-04-12 | 39 | 34.5 | 67 | 65.33 | 30.83mg/m3 | 绝对误差不超过±12mg/m3
2022年4月市管企业监测 | 南京金江冶金炉料有限公司 | 水环境 | 炼铁 | 炼焦化学工业污染物排放标准(GB16171-2012) | （表6）大气污染物特别排放限值,焦炉烟囱 | 3#焦炉烟囱(FQXT44) | 氮氧化物 | 2022-04-12 | 31 | 34.5 | 63 | 65.33 | 30.83mg/m3 | 绝对误差不超过±12mg/m3
2022年4月市管企业监测 | 南京金江冶金炉料有限公司 | 水环境 | 炼铁 | 炼焦化学工业污染物排放标准(GB16171-2012) | （表6）大气污染物特别排放限值,焦炉烟囱 | 3#焦炉烟囱(FQXT44) | 氮氧化物 | 2022-04-12 | 22 | 34.5 | 51 | 65.33 | 30.83mg/m3 | 绝对误差不超过±12mg/m3
2022年4月市管企业监测 | 南京金江冶金炉料有限公司 | 水环境 | 炼铁 | 炼焦化学工业污染物排放标准(GB16171-2012) | （表6）大气污染物特别排放限值,焦炉烟囱 | 3#焦炉烟囱(FQXT44) | 氮氧化物 | 2022-04-12 | 35 | 34.5 | 69 | 65.33 | 30.83mg/m3 | 绝对误差不超过±12mg/m3
2022年4月市管企业监测 | 南京金江冶金炉料有限公司 | 水环境 | 炼铁 | 炼焦化学工业污染物排放标准(GB16171-2012) | （表6）大气污染物特别排放限值,焦炉烟囱 | 3#焦炉烟囱(FQXT44) | 氮氧化物 | 2022-04-12 | 33 | 34.5 | 64 | 65.33 | 30.83mg/m3 | 绝对误差不超过±12mg/m3
2022年4月市管企业监测 | 南京金江冶金炉料有限公司 | 水环境 | 炼铁 | 炼焦化学工业污染物排放标准(GB16171-2012) | （表6）大气污染物特别排放限值,焦炉烟囱 | 3#焦炉烟囱(FQXT44) | 二氧化硫 | 2022-04-12 | <3 | 1.5 | <3 | 1.5 | 0mg/m3 | 绝对误差不超过±17mg/m3
2022年4月市管企业监测 | 南京金江冶金炉料有限公司 | 水环境 | 炼铁 | 炼焦化学工业污染物排放标准(GB16171-2012) | （表6）大气污染物特别排放限值,焦炉烟囱 | 3#焦炉烟囱(FQXT44) | 二氧化硫 | 2022-04-12 | <3 | 1.5 | <3 | 1.5 | 0mg/m3 | 绝对误差不超过±17mg/m3
2022年4月市管企业监测 | 南京金江冶金炉料有限公司 | 水环境 | 炼铁 | 炼焦化学工业污染物排放标准(GB16171-2012) | （表6）大气污染物特别排放限值,焦炉烟囱 | 3#焦炉烟囱(FQXT44) | 二氧化硫 | 2022-04-12 | <3 | 1.5 | <3 | 1.5 | 0mg/m3 | 绝对误差不超过±17mg/m3
2022年4月市管企业监测 | 南京金江冶金炉料有限公司 | 水环境 | 炼铁 | 炼焦化学工业污染物排放标准(GB16171-2012) | （表6）大气污染物特别排放限值,焦炉烟囱 | 3#焦炉烟囱(FQXT44) | 二氧化硫 | 2022-04-12 | <3 | 1.5 | <3 | 1.5 | 0mg/m3 | 绝对误差不超过±17mg/m3
2022年4月市管企业监测 | 南京金江冶金炉料有限公司 | 水环境 | 炼铁 | 炼焦化学工业污染物排放标准(GB16171-2012) | （表6）大气污染物特别排放限值,焦炉烟囱 | 3#焦炉烟囱(FQXT44) | 二氧化硫 | 2022-04-12 | <3 | 1.5 | <3 | 1.5 | 0mg/m3 | 绝对误差不超过±17mg/m3
2022年4月市管企业监测 | 南京金江冶金炉料有限公司 | 水环境 | 炼铁 | 炼焦化学工业污染物排放标准(GB16171-2012) | （表6）大气污染物特别排放限值,焦炉烟囱 | 3#焦炉烟囱(FQXT44) | 二氧化硫 | 2022-04-12 | <3 | 1.5 | <3 | 1.5 | 0mg/m3 | 绝对误差不超过±17mg/m3
2022年4月市管企业监测 | 南京金江冶金炉料有限公司 | 水环境 | 炼铁 | 炼焦化学工业污染物排放标准(GB16171-2012) | （表6）大气污染物特别排放限值,焦炉烟囱 | 3#焦炉烟囱(FQXT44) | 温度 | 2022-04-12 | 208 | 208.33 | 210 | 210.33 | 2℃ | 绝对误差不超过±3℃
2022年4月市管企业监测 | 南京金江冶金炉料有限公司 | 水环境 | 炼铁 | 炼焦化学工业污染物排放标准(GB16171-2012) | （表6）大气污染物特别排放限值,焦炉烟囱 | 3#焦炉烟囱(FQXT44) | 温度 | 2022-04-12 | 208 | 208.33 | 209 | 210.33 | 2℃ | 绝对误差不超过±3℃
2022年4月市管企业监测 | 南京金江冶金炉料有限公司 | 水环境 | 炼铁 | 炼焦化学工业污染物排放标准(GB16171-2012) | （表6）大气污染物特别排放限值,焦炉烟囱 | 3#焦炉烟囱(FQXT44) | 温度 | 2022-04-12 | 209 | 208.33 | 212 | 210.33 | 2℃ | 绝对误差不超过±3℃
2022年4月市管企业监测 | 南京金江冶金炉料有限公司 | 水环境 | 炼铁 | 炼焦化学工业污染物排放标准(GB16171-2012) | （表6）大气污染物特别排放限值,焦炉烟囱 | 4#焦炉烟囱(FQXT46) | 含氧量 | 2022-04-12 | 6.7 | 7.25 | 6.0 | 6.85 | 8.11% | 相对准确度≤15%
2022年4月市管企业监测 | 南京金江冶金炉料有限公司 | 水环境 | 炼铁 | 炼焦化学工业污染物排放标准(GB16171-2012) | （表6）大气污染物特别排放限值,焦炉烟囱 | 4#焦炉烟囱(FQXT46) | 含氧量 | 2022-04-12 | 7.4 | 7.25 | 7.1 | 6.85 | 8.11% | 相对准确度≤15%
2022年4月市管企业监测 | 南京金江冶金炉料有限公司 | 水环境 | 炼铁 | 炼焦化学工业污染物排放标准(GB16171-2012) | （表6）大气污染物特别排放限值,焦炉烟囱 | 4#焦炉烟囱(FQXT46) | 含氧量 | 2022-04-12 | 7.4 | 7.25 | 7.1 | 6.85 | 8.11% | 相对准确度≤15%
2022年4月市管企业监测 | 南京金江冶金炉料有限公司 | 水环境 | 炼铁 | 炼焦化学工业污染物排放标准(GB16171-2012) | （表6）大气污染物特别排放限值,焦炉烟囱 | 4#焦炉烟囱(FQXT46) | 含氧量 | 2022-04-12 | 7.8 | 7.25 | 7.4 | 6.85 | 8.11% | 相对准确度≤15%
2022年4月市管企业监测 | 南京金江冶金炉料有限公司 | 水环境 | 炼铁 | 炼焦化学工业污染物排放标准(GB16171-2012) | （表6）大气污染物特别排放限值,焦炉烟囱 | 4#焦炉烟囱(FQXT46) | 含氧量 | 2022-04-12 | 7.1 | 7.25 | 6.9 | 6.85 | 8.11% | 相对准确度≤15%
2022年4月市管企业监测 | 南京金江冶金炉料有限公司 | 水环境 | 炼铁 | 炼焦化学工业污染物排放标准(GB16171-2012) | （表6）大气污染物特别排放限值,焦炉烟囱 | 4#焦炉烟囱(FQXT46) | 含氧量 | 2022-04-12 | 7.1 | 7.25 | 6.6 | 6.85 | 8.11% | 相对准确度≤15%
2022年4月市管企业监测 | 南京金江冶金炉料有限公司 | 水环境 | 炼铁 | 炼焦化学工业污染物排放标准(GB16171-2012) | （表6）大气污染物特别排放限值,焦炉烟囱 | 4#焦炉烟囱(FQXT46) | 湿度 | 2022-04-12 | 6.5 | 6.5 | 5.4 | 5.4 | -16.92% | 相对误差不超过±25%
2022年4月市管企业监测 | 南京金江冶金炉料有限公司 | 水环境 | 炼铁 | 炼焦化学工业污染物排放标准(GB16171-2012) | （表6）大气污染物特别排放限值,焦炉烟囱 | 4#焦炉烟囱(FQXT46) | 湿度 | 2022-04-12 | 6.5 | 6.5 | 5.4 | 5.4 | -16.92% | 相对误差不超过±25%
2022年4月市管企业监测 | 南京金江冶金炉料有限公司 | 水环境 | 炼铁 | 炼焦化学工业污染物排放标准(GB16171-2012) | （表6）大气污染物特别排放限值,焦炉烟囱 | 4#焦炉烟囱(FQXT46) | 湿度 | 2022-04-12 | 6.5 | 6.5 | 5.4 | 5.4 | -16.92% | 相对误差不超过±25%
2022年4月市管企业监测 | 南京金江冶金炉料有限公司 | 水环境 | 炼铁 | 炼焦化学工业污染物排放标准(GB16171-2012) | （表6）大气污染物特别排放限值,焦炉烟囱 | 4#焦炉烟囱(FQXT46) | 二氧化硫 | 2022-04-12 | <3 | 1.5 | 4.5 | 5.75 | 4.25mg/m3 | 绝对误差不超过±17mg/m3
2022年4月市管企业监测 | 南京金江冶金炉料有限公司 | 水环境 | 炼铁 | 炼焦化学工业污染物排放标准(GB16171-2012) | （表6）大气污染物特别排放限值,焦炉烟囱 | 4#焦炉烟囱(FQXT46) | 二氧化硫 | 2022-04-12 | <3 | 1.5 | 5.8 | 5.75 | 4.25mg/m3 | 绝对误差不超过±17mg/m3
2022年4月市管企业监测 | 南京金江冶金炉料有限公司 | 水环境 | 炼铁 | 炼焦化学工业污染物排放标准(GB16171-2012) | （表6）大气污染物特别排放限值,焦炉烟囱 | 4#焦炉烟囱(FQXT46) | 二氧化硫 | 2022-04-12 | <3 | 1.5 | 6.4 | 5.75 | 4.25mg/m3 | 绝对误差不超过±17mg/m3
2022年4月市管企业监测 | 南京金江冶金炉料有限公司 | 水环境 | 炼铁 | 炼焦化学工业污染物排放标准(GB16171-2012) | （表6）大气污染物特别排放限值,焦炉烟囱 | 4#焦炉烟囱(FQXT46) | 二氧化硫 | 2022-04-12 | <3 | 1.5 | 6.1 | 5.75 | 4.25mg/m3 | 绝对误差不超过±17mg/m3
2022年4月市管企业监测 | 南京金江冶金炉料有限公司 | 水环境 | 炼铁 | 炼焦化学工业污染物排放标准(GB16171-2012) | （表6）大气污染物特别排放限值,焦炉烟囱 | 4#焦炉烟囱(FQXT46) | 二氧化硫 | 2022-04-12 | <3 | 1.5 | 6.8 | 5.75 | 4.25mg/m3 | 绝对误差不超过±17mg/m3
2022年4月市管企业监测 | 南京金江冶金炉料有限公司 | 水环境 | 炼铁 | 炼焦化学工业污染物排放标准(GB16171-2012) | （表6）大气污染物特别排放限值,焦炉烟囱 | 4#焦炉烟囱(FQXT46) | 二氧化硫 | 2022-04-12 | <3 | 1.5 | 4.9 | 5.75 | 4.25mg/m3 | 绝对误差不超过±17mg/m3
2022年4月市管企业监测 | 南京金江冶金炉料有限公司 | 水环境 | 炼铁 | 炼焦化学工业污染物排放标准(GB16171-2012) | （表6）大气污染物特别排放限值,焦炉烟囱 | 4#焦炉烟囱(FQXT46) | 氮氧化物 | 2022-04-12 | 33 | 34.33 | 47 | 46 | 11.67mg/m3 | 绝对误差不超过±12mg/m3
2022年4月市管企业监测 | 南京金江冶金炉料有限公司 | 水环境 | 炼铁 | 炼焦化学工业污染物排放标准(GB16171-2012) | （表6）大气污染物特别排放限值,焦炉烟囱 | 4#焦炉烟囱(FQXT46) | 氮氧化物 | 2022-04-12 | 37 | 34.33 | 47 | 46 | 11.67mg/m3 | 绝对误差不超过±12mg/m3
2022年4月市管企业监测 | 南京金江冶金炉料有限公司 | 水环境 | 炼铁 | 炼焦化学工业污染物排放标准(GB16171-2012) | （表6）大气污染物特别排放限值,焦炉烟囱 | 4#焦炉烟囱(FQXT46) | 氮氧化物 | 2022-04-12 | 30 | 34.33 | 44 | 46 | 11.67mg/m3 | 绝对误差不超过±12mg/m3
2022年4月市管企业监测 | 南京金江冶金炉料有限公司 | 水环境 | 炼铁 | 炼焦化学工业污染物排放标准(GB16171-2012) | （表6）大气污染物特别排放限值,焦炉烟囱 | 4#焦炉烟囱(FQXT46) | 氮氧化物 | 2022-04-12 | 42 | 34.33 | 52 | 46 | 11.67mg/m3 | 绝对误差不超过±12mg/m3
2022年4月市管企业监测 | 南京金江冶金炉料有限公司 | 水环境 | 炼铁 | 炼焦化学工业污染物排放标准(GB16171-2012) | （表6）大气污染物特别排放限值,焦炉烟囱 | 4#焦炉烟囱(FQXT46) | 氮氧化物 | 2022-04-12 | 36 | 34.33 | 41 | 46 | 11.67mg/m3 | 绝对误差不超过±12mg/m3
2022年4月市管企业监测 | 南京金江冶金炉料有限公司 | 水环境 | 炼铁 | 炼焦化学工业污染物排放标准(GB16171-2012) | （表6）大气污染物特别排放限值,焦炉烟囱 | 4#焦炉烟囱(FQXT46) | 氮氧化物 | 2022-04-12 | 28 | 34.33 | 45 | 46 | 11.67mg/m3 | 绝对误差不超过±12mg/m3
2022年4月市管企业监测 | 南京金江冶金炉料有限公司 | 水环境 | 炼铁 | 炼焦化学工业污染物排放标准(GB16171-2012) | （表6）大气污染物特别排放限值,焦炉烟囱 | 4#焦炉烟囱(FQXT46) | 温度 | 2022-04-12 | 176 | 176 | 175 | 175.33 | -0.67℃ | 绝对误差不超过±3℃
2022年4月市管企业监测 | 南京金江冶金炉料有限公司 | 水环境 | 炼铁 | 炼焦化学工业污染物排放标准(GB16171-2012) | （表6）大气污染物特别排放限值,焦炉烟囱 | 4#焦炉烟囱(FQXT46) | 温度 | 2022-04-12 | 176 | 176 | 175 | 175.33 | -0.67℃ | 绝对误差不超过±3℃
2022年4月市管企业监测 | 南京金江冶金炉料有限公司 | 水环境 | 炼铁 | 炼焦化学工业污染物排放标准(GB16171-2012) | （表6）大气污染物特别排放限值,焦炉烟囱 | 4#焦炉烟囱(FQXT46) | 温度 | 2022-04-12 | 176 | 176 | 176 | 175.33 | -0.67℃ | 绝对误差不超过±3℃
2022年4月市管企业监测 | 南京金江冶金炉料有限公司 | 水环境 | 炼铁 | 炼焦化学工业污染物排放标准(GB16171-2012) | （表6）大气污染物特别排放限值,焦炉烟囱 | 5#焦炉烟囱(FQXT46) | 含氧量 | 2022-04-12 | 7.94 | 7.7 | 7.64 | 7.29 | 10.96% | 相对准确度≤15%
2022年4月市管企业监测 | 南京金江冶金炉料有限公司 | 水环境 | 炼铁 | 炼焦化学工业污染物排放标准(GB16171-2012) | （表6）大气污染物特别排放限值,焦炉烟囱 | 5#焦炉烟囱(FQXT46) | 含氧量 | 2022-04-12 | 7.09 | 7.7 | 6.31 | 7.29 | 10.96% | 相对准确度≤15%
2022年4月市管企业监测 | 南京金江冶金炉料有限公司 | 水环境 | 炼铁 | 炼焦化学工业污染物排放标准(GB16171-2012) | （表6）大气污染物特别排放限值,焦炉烟囱 | 5#焦炉烟囱(FQXT46) | 含氧量 | 2022-04-12 | 7.13 | 7.7 | 7.20 | 7.29 | 10.96% | 相对准确度≤15%
2022年4月市管企业监测 | 南京金江冶金炉料有限公司 | 水环境 | 炼铁 | 炼焦化学工业污染物排放标准(GB16171-2012) | （表6）大气污染物特别排放限值,焦炉烟囱 | 5#焦炉烟囱(FQXT46) | 含氧量 | 2022-04-12 | 8.25 | 7.7 | 7.29 | 7.29 | 10.96% | 相对准确度≤15%
2022年4月市管企业监测 | 南京金江冶金炉料有限公司 | 水环境 | 炼铁 | 炼焦化学工业污染物排放标准(GB16171-2012) | （表6）大气污染物特别排放限值,焦炉烟囱 | 5#焦炉烟囱(FQXT46) | 含氧量 | 2022-04-12 | 7.71 | 7.7 | 7.70 | 7.29 | 10.96% | 相对准确度≤15%
2022年4月市管企业监测 | 南京金江冶金炉料有限公司 | 水环境 | 炼铁 | 炼焦化学工业污染物排放标准(GB16171-2012) | （表6）大气污染物特别排放限值,焦炉烟囱 | 5#焦炉烟囱(FQXT46) | 含氧量 | 2022-04-12 | 8.10 | 7.7 | 7.58 | 7.29 | 10.96% | 相对准确度≤15%
2022年4月市管企业监测 | 南京金江冶金炉料有限公司 | 水环境 | 炼铁 | 炼焦化学工业污染物排放标准(GB16171-2012) | （表6）大气污染物特别排放限值,焦炉烟囱 | 5#焦炉烟囱(FQXT46) | 氮氧化物 | 2022-04-12 | 21 | 23.33 | 21 | 25.83 | 2.5mg/m3 | 绝对误差不超过±12mg/m3
2022年4月市管企业监测 | 南京金江冶金炉料有限公司 | 水环境 | 炼铁 | 炼焦化学工业污染物排放标准(GB16171-2012) | （表6）大气污染物特别排放限值,焦炉烟囱 | 5#焦炉烟囱(FQXT46) | 氮氧化物 | 2022-04-12 | 27 | 23.33 | 29 | 25.83 | 2.5mg/m3 | 绝对误差不超过±12mg/m3
2022年4月市管企业监测 | 南京金江冶金炉料有限公司 | 水环境 | 炼铁 | 炼焦化学工业污染物排放标准(GB16171-2012) | （表6）大气污染物特别排放限值,焦炉烟囱 | 5#焦炉烟囱(FQXT46) | 氮氧化物 | 2022-04-12 | 25 | 23.33 | 22 | 25.83 | 2.5mg/m3 | 绝对误差不超过±12mg/m3
2022年4月市管企业监测 | 南京金江冶金炉料有限公司 | 水环境 | 炼铁 | 炼焦化学工业污染物排放标准(GB16171-2012) | （表6）大气污染物特别排放限值,焦炉烟囱 | 5#焦炉烟囱(FQXT46) | 氮氧化物 | 2022-04-12 | 28 | 23.33 | 34 | 25.83 | 2.5mg/m3 | 绝对误差不超过±12mg/m3
2022年4月市管企业监测 | 南京金江冶金炉料有限公司 | 水环境 | 炼铁 | 炼焦化学工业污染物排放标准(GB16171-2012) | （表6）大气污染物特别排放限值,焦炉烟囱 | 5#焦炉烟囱(FQXT46) | 氮氧化物 | 2022-04-12 | 25 | 23.33 | 26 | 25.83 | 2.5mg/m3 | 绝对误差不超过±12mg/m3
2022年4月市管企业监测 | 南京金江冶金炉料有限公司 | 水环境 | 炼铁 | 炼焦化学工业污染物排放标准(GB16171-2012) | （表6）大气污染物特别排放限值,焦炉烟囱 | 5#焦炉烟囱(FQXT46) | 氮氧化物 | 2022-04-12 | 14 | 23.33 | 23 | 25.83 | 2.5mg/m3 | 绝对误差不超过±12mg/m3
2022年4月市管企业监测 | 南京金江冶金炉料有限公司 | 水环境 | 炼铁 | 炼焦化学工业污染物排放标准(GB16171-2012) | （表6）大气污染物特别排放限值,焦炉烟囱 | 5#焦炉烟囱(FQXT46) | 二氧化硫 | 2022-04-12 | 9 | 4.67 | 9 | 7.25 | 2.58mg/m3 | 绝对误差不超过±17mg/m3
2022年4月市管企业监测 | 南京金江冶金炉料有限公司 | 水环境 | 炼铁 | 炼焦化学工业污染物排放标准(GB16171-2012) | （表6）大气污染物特别排放限值,焦炉烟囱 | 5#焦炉烟囱(FQXT46) | 二氧化硫 | 2022-04-12 | <3 | 4.67 | 20 | 7.25 | 2.58mg/m3 | 绝对误差不超过±17mg/m3
2022年4月市管企业监测 | 南京金江冶金炉料有限公司 | 水环境 | 炼铁 | 炼焦化学工业污染物排放标准(GB16171-2012) | （表6）大气污染物特别排放限值,焦炉烟囱 | 5#焦炉烟囱(FQXT46) | 二氧化硫 | 2022-04-12 | <3 | 4.67 | 6 | 7.25 | 2.58mg/m3 | 绝对误差不超过±17mg/m3
2022年4月市管企业监测 | 南京金江冶金炉料有限公司 | 水环境 | 炼铁 | 炼焦化学工业污染物排放标准(GB16171-2012) | （表6）大气污染物特别排放限值,焦炉烟囱 | 5#焦炉烟囱(FQXT46) | 二氧化硫 | 2022-04-12 | <3 | 4.67 | 4 | 7.25 | 2.58mg/m3 | 绝对误差不超过±17mg/m3
2022年4月市管企业监测 | 南京金江冶金炉料有限公司 | 水环境 | 炼铁 | 炼焦化学工业污染物排放标准(GB16171-2012) | （表6）大气污染物特别排放限值,焦炉烟囱 | 5#焦炉烟囱(FQXT46) | 二氧化硫 | 2022-04-12 | <3 | 4.67 | <3 | 7.25 | 2.58mg/m3 | 绝对误差不超过±17mg/m3
2022年4月市管企业监测 | 南京金江冶金炉料有限公司 | 水环境 | 炼铁 | 炼焦化学工业污染物排放标准(GB16171-2012) | （表6）大气污染物特别排放限值,焦炉烟囱 | 5#焦炉烟囱(FQXT46) | 二氧化硫 | 2022-04-12 | 13 | 4.67 | 3 | 7.25 | 2.58mg/m3 | 绝对误差不超过±17mg/m3
2022年4月市管企业监测 | 南京金江冶金炉料有限公司 | 水环境 | 炼铁 | 炼焦化学工业污染物排放标准(GB16171-2012) | （表6）大气污染物特别排放限值,焦炉烟囱 | 5#焦炉烟囱(FQXT46) | 温度 | 2022-04-12 | 190 | 190 | 189 | 189 | -1℃ | 绝对误差不超过±3℃
2022年4月市管企业监测 | 南京金江冶金炉料有限公司 | 水环境 | 炼铁 | 炼焦化学工业污染物排放标准(GB16171-2012) | （表6）大气污染物特别排放限值,焦炉烟囱 | 5#焦炉烟囱(FQXT46) | 温度 | 2022-04-12 | 190 | 190 | 189 | 189 | -1℃ | 绝对误差不超过±3℃
2022年4月市管企业监测 | 南京金江冶金炉料有限公司 | 水环境 | 炼铁 | 炼焦化学工业污染物排放标准(GB16171-2012) | （表6）大气污染物特别排放限值,焦炉烟囱 | 5#焦炉烟囱(FQXT46) | 温度 | 2022-04-12 | 190 | 190 | 189 | 189 | -1℃ | 绝对误差不超过±3℃

## 废气排放
任务名称 | 企业名称 | 名录类别 | 行业类别 | 执行标准名称 | 执行标准条目名称 | 监测点 | 监测项目 | 监测日期 | 流量(m³/h) | 温度(°C) | 湿度(%) | 含氧量(%) | 流速(m/s) | 生产负荷(%) | 实测浓度 | 折算浓度 | 上限 | 下限 | 单位 | 是否超标 | 超标倍数 | 备注 | 是否有评价限值
2022年4月市管企业监测 | 宝武水务科技有限公司南京分公司 | 水环境,大气环境 | 生态保护和环境治理业 | 炼焦化学工业污染物排放标准(GB16171-2012) | （表6）大气污染物特别排放限值,冷鼓、库区焦油各类贮槽 | 调节池烟囱 | 非甲烷总烃 | 2022-04-15 | 7904 | 17.8 | 2.88 |  | 3 | 62.5 | 3.11 | 3.11 | 50 |  | mg/m3 | 否 |  |  | 是
2022年4月市管企业监测 | 宝武水务科技有限公司南京分公司 | 水环境,大气环境 | 生态保护和环境治理业 | 炼焦化学工业污染物排放标准(GB16171-2012) | （表6）大气污染物特别排放限值,冷鼓、库区焦油各类贮槽 | 调节池烟囱 | 氨 | 2022-04-15 | 7904 | 17.8 | 2.88 |  | 3 | 62.5 | 0.46 | 0.46 | 10 |  | mg/m3 | 否 |  |  | 是
2022年4月市管企业监测 | 中国石化集团南京化学工业有限公司 | 水环境 | 有机化学原料制造 | 危险废物焚烧污染控制标准(GB 18484—2020) | 表 3 危险废物焚烧设施烟气污染物排放浓度限值,1 小时均值 | 废碱焚烧排放口(DA063) | 二氧化硫 | 2022-04-20 | 35090 | 141 | 19.5 | 10.8 | 5.8 | 77.5 | <2 | <2 | 100 |  | mg/m3 | 否 |  |  | 是
2022年4月市管企业监测 | 中国石化集团南京化学工业有限公司 | 水环境 | 有机化学原料制造 | 危险废物焚烧污染控制标准(GB 18484—2020) | 表 3 危险废物焚烧设施烟气污染物排放浓度限值,1 小时均值 | 废碱焚烧排放口(DA063) | 氮氧化物 | 2022-04-20 | 35090 | 141 | 19.5 | 10.8 | 5.8 | 77.5 | 16 | 16 | 300 |  | mg/m3 | 否 |  |  | 是
2022年4月市管企业监测 | 中国石化集团南京化学工业有限公司 | 水环境 | 有机化学原料制造 | 危险废物焚烧污染控制标准(GB 18484—2020) | 表 3 危险废物焚烧设施烟气污染物排放浓度限值,1 小时均值 | 废碱焚烧排放口(DA063) | 颗粒物 | 2022-04-20 | 35090 | 141 | 19.5 | 10.8 | 5.8 | 77.5 | 2.0 | 2.0 | 30 |  | mg/m3 | 否 |  |  | 是
2022年4月市管企业监测 | 南京金江冶金炉料有限公司 | 水环境 | 炼铁 | 钢铁烧结、球团工业大气污染物排放标准(GB28662-2012) | （表3）大气污染物特别排放限值,烧结机球团焙烧设备 | 1#2#球团竖炉(DA015（FQQT15）) | 颗粒物 | 2022-04-14 | 485318 | 79 | 10.5 | 16.89 | 17.1 | 96.4 | 1.1 | 1.3 | 40 |  | mg/m3 | 否 |  |  | 是
2022年4月市管企业监测 | 南京金江冶金炉料有限公司 | 水环境 | 炼铁 | 钢铁烧结、球团工业大气污染物排放标准(GB28662-2012) | （表3）大气污染物特别排放限值,烧结机球团焙烧设备 | 1#2#球团竖炉(DA015（FQQT15）) | 氟化物 | 2022-04-14 | 485318 | 79 | 10.5 | 16.89 | 17.1 | 96.4 | 0.067 | 0.082 | 4.0 |  | mg/m3 | 否 |  |  | 是
2022年4月市管企业监测 | 南京金江冶金炉料有限公司 | 水环境 | 炼铁 | 钢铁烧结、球团工业大气污染物排放标准(GB28662-2012) | （表3）大气污染物特别排放限值,烧结机球团焙烧设备 | 1#2#球团竖炉(DA015（FQQT15）) | 氮氧化物 | 2022-04-14 | 485318 | 79 | 10.5 | 16.89 | 17.1 | 96.4 | 12 | 15 | 300 |  | mg/m3 | 否 |  |  | 是
2022年4月市管企业监测 | 南京金江冶金炉料有限公司 | 水环境 | 炼铁 | 钢铁烧结、球团工业大气污染物排放标准(GB28662-2012) | （表3）大气污染物特别排放限值,烧结机球团焙烧设备 | 1#2#球团竖炉(DA015（FQQT15）) | 二氧化硫 | 2022-04-14 | 485318 | 79 | 10.5 | 16.89 | 17.1 | 96.4 | 14 | 17 | 180 |  | mg/m3 | 否 |  |  | 是
2022年4月市管企业监测 | 南京金江冶金炉料有限公司 | 水环境 | 炼铁 | 钢铁烧结、球团工业大气污染物排放标准(GB28662-2012) | （表3）大气污染物特别排放限值,烧结机球团焙烧设备 | 3#球团竖炉(DA009（FQQT16）) | 颗粒物 | 2022-04-14 | 299320 | 75 | 10.5 | 17.6 | 8.5 | 97.5 | 1.3 | 1.9 | 40 |  | mg/m3 | 否 |  |  | 是
2022年4月市管企业监测 | 南京金江冶金炉料有限公司 | 水环境 | 炼铁 | 钢铁烧结、球团工业大气污染物排放标准(GB28662-2012) | （表3）大气污染物特别排放限值,烧结机球团焙烧设备 | 3#球团竖炉(DA009（FQQT16）) | 二氧化硫 | 2022-04-14 | 299320 | 75 | 10.5 | 17.6 | 8.5 | 97.5 | 17 | 25 | 180 |  | mg/m3 | 否 |  |  | 是
2022年4月市管企业监测 | 南京金江冶金炉料有限公司 | 水环境 | 炼铁 | 钢铁烧结、球团工业大气污染物排放标准(GB28662-2012) | （表3）大气污染物特别排放限值,烧结机球团焙烧设备 | 3#球团竖炉(DA009（FQQT16）) | 氮氧化物 | 2022-04-14 | 299320 | 75 | 10.5 | 17.6 | 8.5 | 97.5 | 9 | 13 | 300 |  | mg/m3 | 否 |  |  | 是
2022年4月市管企业监测 | 南京金江冶金炉料有限公司 | 水环境 | 炼铁 | 钢铁烧结、球团工业大气污染物排放标准(GB28662-2012) | （表3）大气污染物特别排放限值,烧结机球团焙烧设备 | 3#球团竖炉(DA009（FQQT16）) | 氟化物 | 2022-04-14 | 299320 | 75 | 10.5 | 17.6 | 8.5 | 97.5 | <0.06 | <0.06 | 4.0 |  | mg/m3 | 否 |  |  | 是
2022年4月市管企业监测 | 南京金江冶金炉料有限公司 | 水环境 | 炼铁 | 钢铁烧结、球团工业大气污染物排放标准(GB28662-2012) | （表3）大气污染物特别排放限值,烧结机球团焙烧设备 | 2#360M3烧结机头(FQXT30-1) | 颗粒物 | 2022-04-15 | 926452 | 134 | 13.4 | 15.32 | 10.2 | 90.1 | 1.5 | 1.3 | 40 |  | mg/m3 | 否 |  |  | 是
2022年4月市管企业监测 | 南京金江冶金炉料有限公司 | 水环境 | 炼铁 | 钢铁烧结、球团工业大气污染物排放标准(GB28662-2012) | （表3）大气污染物特别排放限值,烧结机球团焙烧设备 | 2#360M3烧结机头(FQXT30-1) | 二氧化硫 | 2022-04-15 | 926452 | 134 | 13.4 | 15.32 | 10.2 | 90.1 | 4 | 3 | 180 |  | mg/m3 | 否 |  |  | 是
2022年4月市管企业监测 | 南京金江冶金炉料有限公司 | 水环境 | 炼铁 | 钢铁烧结、球团工业大气污染物排放标准(GB28662-2012) | （表3）大气污染物特别排放限值,烧结机球团焙烧设备 | 2#360M3烧结机头(FQXT30-1) | 氮氧化物 | 2022-04-15 | 926452 | 134 | 13.4 | 15.32 | 10.2 | 90.1 | 12 | 11 | 300 |  | mg/m3 | 否 |  |  | 是
2022年4月市管企业监测 | 南京金江冶金炉料有限公司 | 水环境 | 炼铁 | 钢铁烧结、球团工业大气污染物排放标准(GB28662-2012) | （表3）大气污染物特别排放限值,烧结机球团焙烧设备 | 2#360M3烧结机头(FQXT30-1) | 氟化物 | 2022-04-15 | 926452 | 134 | 13.4 | 15.32 | 10.2 | 90.1 | <0.06 | <0.06 | 4.0 |  | mg/m3 | 否 |  |  | 是
2022年4月市管企业监测 | 南京金江冶金炉料有限公司 | 水环境 | 炼铁 | 钢铁烧结、球团工业大气污染物排放标准(GB28662-2012) | （表3）大气污染物特别排放限值,烧结机机尾带式焙烧机机尾其他生产设备 | 2#360M3烧结机尾(FQXT30-1) | 颗粒物 | 2022-04-15 | 441837 | 78 | 2.1 |  | 14.5 | 90.1 | 1.6 | 1.6 | 20 |  | mg/m3 | 否 |  |  | 是
2022年4月市管企业监测 | 南京金江冶金炉料有限公司 | 水环境 | 炼铁 | 炼焦化学工业污染物排放标准(GB16171-2012) | （表6）大气污染物特别排放限值,焦炉烟囱 | 3#焦炉烟囱(FQXT44) | 颗粒物 | 2022-04-12 | 226297 | 208 | 6.9 |  | 3.6 | 79.3 | 2.1 | 2.1 | 15 |  | mg/m3 | 否 |  |  | 是
2022年4月市管企业监测 | 南京金江冶金炉料有限公司 | 水环境 | 炼铁 | 炼焦化学工业污染物排放标准(GB16171-2012) | （表6）大气污染物特别排放限值,焦炉烟囱 | 3#焦炉烟囱(FQXT44) | 氮氧化物 | 2022-04-12 | 226297 | 208 | 6.9 |  | 3.6 | 79.3 | 34 | 34 | 150 |  | mg/m3 | 否 |  |  | 是
2022年4月市管企业监测 | 南京金江冶金炉料有限公司 | 水环境 | 炼铁 | 炼焦化学工业污染物排放标准(GB16171-2012) | （表6）大气污染物特别排放限值,焦炉烟囱 | 3#焦炉烟囱(FQXT44) | 二氧化硫 | 2022-04-12 | 226297 | 208 | 6.9 |  | 3.6 | 79.3 | <3 | <3 | 30 |  | mg/m3 | 否 |  |  | 是
2022年4月市管企业监测 | 南京金江冶金炉料有限公司 | 水环境 | 炼铁 | 炼焦化学工业污染物排放标准(GB16171-2012) | （表6）大气污染物特别排放限值,焦炉烟囱 | 4#焦炉烟囱(FQXT46) | 颗粒物 | 2022-04-12 | 363888 | 176 | 11.4 |  | 4.7 | 79.3 | 2.6 | 2.6 | 15 |  | mg/m3 | 否 |  |  | 是
2022年4月市管企业监测 | 南京金江冶金炉料有限公司 | 水环境 | 炼铁 | 炼焦化学工业污染物排放标准(GB16171-2012) | （表6）大气污染物特别排放限值,焦炉烟囱 | 4#焦炉烟囱(FQXT46) | 二氧化硫 | 2022-04-12 | 363888 | 176 | 11.4 |  | 4.7 | 79.3 | <3 | <3 | 30 |  | mg/m3 | 否 |  |  | 是
2022年4月市管企业监测 | 南京金江冶金炉料有限公司 | 水环境 | 炼铁 | 炼焦化学工业污染物排放标准(GB16171-2012) | （表6）大气污染物特别排放限值,焦炉烟囱 | 4#焦炉烟囱(FQXT46) | 氮氧化物 | 2022-04-12 | 363888 | 176 | 11.4 |  | 4.7 | 79.3 | 30 | 30 | 150 |  | mg/m3 | 否 |  |  | 是
2022年4月市管企业监测 | 南京金江冶金炉料有限公司 | 水环境 | 炼铁 | 炼焦化学工业污染物排放标准(GB16171-2012) | （表6）大气污染物特别排放限值,焦炉烟囱 | 5#焦炉烟囱(FQXT46) | 颗粒物 | 2022-04-12 | 355266 | 190 | 6.6 |  | 4.1 | 96 | 1.7 | 1.7 | 15 |  | mg/m3 | 否 |  |  | 是
2022年4月市管企业监测 | 南京金江冶金炉料有限公司 | 水环境 | 炼铁 | 炼焦化学工业污染物排放标准(GB16171-2012) | （表6）大气污染物特别排放限值,焦炉烟囱 | 5#焦炉烟囱(FQXT46) | 氮氧化物 | 2022-04-12 | 355266 | 190 | 6.6 |  | 4.1 | 96 | 20 | 20 | 150 |  | mg/m3 | 否 |  |  | 是
2022年4月市管企业监测 | 南京金江冶金炉料有限公司 | 水环境 | 炼铁 | 炼焦化学工业污染物排放标准(GB16171-2012) | （表6）大气污染物特别排放限值,焦炉烟囱 | 5#焦炉烟囱(FQXT46) | 二氧化硫 | 2022-04-12 | 355266 | 190 | 6.6 |  | 4.1 | 96 | 5 | 5 | 30 |  | mg/m3 | 否 |  |  | 是