## 废气排放
任务名称 | 企业名称 | 名录类别 | 行业类别 | 执行标准名称 | 执行标准条目名称 | 监测点 | 监测项目 | 监测日期 | 流量(m³/h) | 温度(°C) | 湿度(%) | 含氧量(%) | 流速(m/s) | 生产负荷(%) | 实测浓度 | 折算浓度 | 上限 | 下限 | 单位 | 是否超标 | 超标倍数 | 备注 | 是否有评价限值
浦口区22年5月重点企业监督性监测 | 南京卓越环保科技有限公司 | 大气环境 | 危险废物治理 | 大气污染物综合排放标准(GB16297-1996) | （表2）新污染源大气污染物排放限值（1997年1月1日起）,最高允许排放浓度,除普钙工厂其他 | 实验室废气(FQ-6) | 氟化物 | 2022-05-11 | [6 empty] | <0.06 | <0.06 | 9.0 |  | mg/m3 | 否 |  |  | 是
浦口区22年5月重点企业监督性监测 | 南京卓越环保科技有限公司 | 大气环境 | 危险废物治理 | 工业企业挥发性有机物排放控制标准(DB12524-2014) | 表2 新建企业排气筒污染物排放限值 | 实验室废气(FQ-6) | VOCs | 2022-05-11 | [6 empty] | 0.095 | 0.095 | 80 |  | mg/L | 否 |  |  | 是
浦口区22年5月重点企业监督性监测 | 南京卓越环保科技有限公司 | 大气环境 | 危险废物治理 | 大气污染物综合排放标准(GB16297-1996) | （表2）新污染源大气污染物排放限值（1997年1月1日起）,最高允许排放浓度,其他 | 实验室废气(FQ-6) | 颗粒物 | 2022-05-11 | [6 empty] | <1.0 | <1.0 | 120 |  | mg/m3 | 否 |  |  | 是
浦口区22年5月重点企业监督性监测 | 南京卓越环保科技有限公司 | 大气环境 | 危险废物治理 | 恶臭污染物排放标准(GB14554-93) | （表2）恶臭污染物排放标准值,排气筒高度25m | 实验室废气(FQ-6) | 臭气浓度 | 2022-05-11 | [6 empty] | 41 | 41 | 6000 |  | 无量纲 | 否 |  |  | 是
浦口区22年5月重点企业监督性监测 | 南京卓越环保科技有限公司 | 大气环境 | 危险废物治理 | 恶臭污染物排放标准(GB14554-93) | （表2）恶臭污染物排放标准值,排气筒高度25m | 实验室废气(FQ-6) | 硫化氢 | 2022-05-11 | [6 empty] | 0.01 | 0.01 | 0.90 |  | kg/h | 否 |  |  | 是
浦口区22年5月重点企业监督性监测 | 南京卓越环保科技有限公司 | 大气环境 | 危险废物治理 | 恶臭污染物排放标准(GB14554-93) | （表2）恶臭污染物排放标准值,排气筒高度25m | 实验室废气(FQ-6) | 氨 | 2022-05-11 | [6 empty] | 0.42 | 0.42 | 14 |  | kg/h | 否 |  |  | 是
浦口区22年5月重点企业监督性监测 | 南京卓越环保科技有限公司 | 大气环境 | 危险废物治理 | 大气污染物综合排放标准(GB16297-1996) | （表2）新污染源大气污染物排放限值（1997年1月1日起）,最高允许排放浓度,通用 | 实验室废气(FQ-6) | 氯化氢 | 2022-05-11 | [6 empty] | <0.2 | <0.2 | 100 |  | mg/m3 | 否 |  |  | 是
浦口区22年5月重点企业监督性监测 | 南京卓越环保科技有限公司 | 大气环境 | 危险废物治理 | 工业企业挥发性有机物排放控制标准(DB12/524-2014) | 表2新建企业排气筒污染物排放限值其他企业 | 2#贮存车间南VOC FQ-03(FQ-3号) | 总VOCs | 2022-05-10 | [6 empty] | 0.503 | 0.503 | 80 |  | mg/m3 | 否 |  |  | 是
浦口区22年5月重点企业监督性监测 | 南京卓越环保科技有限公司 | 大气环境 | 危险废物治理 | 恶臭污染物排放标准(GB14554-93) | （表2）恶臭污染物排放标准值,排气筒高度30m | 2#贮存车间南VOC FQ-03(FQ-3号) | 氨 | 2022-05-10 | [6 empty] | 0.47 | 0.47 | 20 |  | kg/h | 否 |  |  | 是
浦口区22年5月重点企业监督性监测 | 南京卓越环保科技有限公司 | 大气环境 | 危险废物治理 | 大气污染物综合排放标准(GB16297-1996) | （表2）新污染源大气污染物排放限值（1997年1月1日起）,最高允许排放浓度,其他 | 2#贮存车间南VOC FQ-03(FQ-3号) | 颗粒物 | 2022-05-10 | [6 empty] | <1.0 | <1.0 | 120 |  | mg/m3 | 否 |  |  | 是
浦口区22年5月重点企业监督性监测 | 南京卓越环保科技有限公司 | 大气环境 | 危险废物治理 | 大气污染物综合排放标准(GB16297-1996) | （表2）新污染源大气污染物排放限值（1997年1月1日起）,最高允许排放浓度,通用,排气筒30m,二级,1.4 | 2#贮存车间南VOC FQ-03(FQ-3号) | 氯化氢 | 2022-05-10 | [6 empty] | <0.2 | <0.2 | 100 |  | mg/m3 | 否 |  |  | 是
浦口区22年5月重点企业监督性监测 | 南京卓越环保科技有限公司 | 大气环境 | 危险废物治理 | 大气污染物综合排放标准(GB16297-1996) | （表2）新污染源大气污染物排放限值（1997年1月1日起）,最高允许排放浓度,除普钙工厂其他,排气筒30m,二级,0.59 | 2#贮存车间南VOC FQ-03(FQ-3号) | 氟化物 | 2022-05-10 | [6 empty] | <0.06 | <0.06 | 9.0 |  | mg/m3 | 否 |  |  | 是
浦口区22年5月重点企业监督性监测 | 南京卓越环保科技有限公司 | 大气环境 | 危险废物治理 | 恶臭污染物排放标准(GB14554-93) | （表2）恶臭污染物排放标准值,排气筒高度30m | 2#贮存车间南VOC FQ-03(FQ-3号) | 硫化氢 | 2022-05-10 | [6 empty] | 0.01 | 0.01 | 1.3 |  | kg/h | 否 |  |  | 是
浦口区22年5月重点企业监督性监测 | 南京卓越环保科技有限公司 | 大气环境 | 危险废物治理 | 恶臭污染物排放标准(GB14554-93) | （表2）恶臭污染物排放标准值,排气筒高度25m | 2#贮存车间南VOC FQ-03(FQ-3号) | 臭气浓度 | 2022-05-10 | [6 empty] | 41 | 41 | 6000 |  | 无量纲 | 否 |  |  | 是
浦口区22年5月重点企业监督性监测 | 南京卓越环保科技有限公司 | 大气环境 | 危险废物治理 | 大气污染物综合排放标准(GB16297-1996) | （表2）新污染源大气污染物排放限值（1997年1月1日起）,最高允许排放浓度,通用,排气筒30m,二级,1.4 | 固化车间北VOC FQ-04(FQ-4号) | 氯化氢 | 2022-05-10 | [6 empty] | <0.2 | <0.2 | 100 |  | mg/m3 | 否 |  |  | 是
浦口区22年5月重点企业监督性监测 | 南京卓越环保科技有限公司 | 大气环境 | 危险废物治理 | 大气污染物综合排放标准(GB16297-1996) | （表2）新污染源大气污染物排放限值（1997年1月1日起）,最高允许排放浓度,除碳黑尘、燃料尘、玻璃棉尘、石英粉尘、矿渣棉尘外其他 | 固化车间北VOC FQ-04(FQ-4号) | 颗粒物 | 2022-05-10 | [6 empty] | <1.0 | <1.0 | 120 |  | mg/m3 | 否 |  |  | 是
浦口区22年5月重点企业监督性监测 | 南京卓越环保科技有限公司 | 大气环境 | 危险废物治理 | 恶臭污染物排放标准(GB14554-93) | （表2）恶臭污染物排放标准值,排气筒高度30m | 固化车间北VOC FQ-04(FQ-4号) | 硫化氢 | 2022-05-10 | [6 empty] | 0.01 | 0.01 | 1.3 |  | kg/h | 否 |  |  | 是
浦口区22年5月重点企业监督性监测 | 南京卓越环保科技有限公司 | 大气环境 | 危险废物治理 | 恶臭污染物排放标准(GB14554-93) | （表1）恶臭污染物厂界标准值,一级 | 物化车间南VOC FQ-05(FQ-5号) | 氨 | 2022-05-10 | [6 empty] | 0.42 | 0.42 | 20 |  | kg/h | 否 |  |  | 是
浦口区22年5月重点企业监督性监测 | 南京卓越环保科技有限公司 | 大气环境 | 危险废物治理 | 恶臭污染物排放标准(GB14554-93) | （表2）恶臭污染物排放标准值,排气筒高度30m | 物化车间南VOC FQ-05(FQ-5号) | 硫化氢 | 2022-05-10 | [6 empty] | 0.01 | 0.01 | 1.3 |  | kg/h | 否 |  |  | 是
浦口区22年5月重点企业监督性监测 | 南京卓越环保科技有限公司 | 大气环境 | 危险废物治理 | 大气污染物综合排放标准(GB16297-1996) | （表2）新污染源大气污染物排放限值（1997年1月1日起）,最高允许排放浓度,其他 | 预处理车间南VOC FQ-02(FQ-2号) | 颗粒物 | 2022-05-11 | [6 empty] | <1.0 | <1.0 | 120 |  | mg/m3 | 否 |  |  | 是
浦口区22年5月重点企业监督性监测 | 南京卓越环保科技有限公司 | 大气环境 | 危险废物治理 | 恶臭污染物排放标准(GB14554-93) | （表2）恶臭污染物排放标准值,排气筒高度25m | 预处理车间南VOC FQ-02(FQ-2号) | 臭气浓度 | 2022-05-11 | [6 empty] | 41 | 41 | 6000 |  | 无量纲 | 否 |  |  | 是
浦口区22年5月重点企业监督性监测 | 南京卓越环保科技有限公司 | 大气环境 | 危险废物治理 | 恶臭污染物排放标准(GB14554-93) | （表2）恶臭污染物排放标准值,排气筒高度30m | 预处理车间南VOC FQ-02(FQ-2号) | 硫化氢 | 2022-05-11 | [6 empty] | 0.01 | 0.01 | 1.3 |  | kg/h | 否 |  |  | 是
浦口区22年5月重点企业监督性监测 | 南京卓越环保科技有限公司 | 大气环境 | 危险废物治理 | 工业企业挥发性有机物排放控制标准(DB12/524-2014) | 表2新建企业排气筒污染物排放限值其他企业 | 预处理车间南VOC FQ-02(FQ-2号) | 总VOCs | 2022-05-11 | [6 empty] | 0.101 | 0.101 | 80 |  | mg/m3 | 否 |  |  | 是
浦口区22年5月重点企业监督性监测 | 南京卓越环保科技有限公司 | 大气环境 | 危险废物治理 | 大气污染物综合排放标准(GB16297-1996) | （表2）新污染源大气污染物排放限值（1997年1月1日起）,最高允许排放浓度,通用,排气筒30m,二级,1.4 | 预处理车间南VOC FQ-02(FQ-2号) | 氯化氢 | 2022-05-11 | [6 empty] | <0.2 | <0.2 | 100 |  | mg/m3 | 否 |  |  | 是
浦口区22年5月重点企业监督性监测 | 南京卓越环保科技有限公司 | 大气环境 | 危险废物治理 | 大气污染物综合排放标准(GB16297-1996) | （表2）新污染源大气污染物排放限值（1997年1月1日起）,最高允许排放浓度,除普钙工厂其他,排气筒30m,二级,0.59 | 预处理车间南VOC FQ-02(FQ-2号) | 氟化物 | 2022-05-11 | [6 empty] | <0.06 | <0.06 | 9.0 |  | mg/m3 | 否 |  |  | 是
浦口区22年5月重点企业监督性监测 | 南京卓越环保科技有限公司 | 大气环境 | 危险废物治理 | 恶臭污染物排放标准(GB14554-93) | （表2）恶臭污染物排放标准值,排气筒高度30m | 预处理车间南VOC FQ-02(FQ-2号) | 氨 | 2022-05-11 | [6 empty] | 0.23 | 0.23 | 20 |  | kg/h | 否 |  |  | 是
浦口区22年5月重点企业监督性监测 | 南京卓越环保科技有限公司 | 大气环境 | 危险废物治理 | 大气污染物综合排放标准(GB16297-1996) | （表2）新污染源大气污染物排放限值（1997年1月1日起）,最高允许排放浓度,除普钙工厂其他 | 实验室废气排口(FQ-7) | 氟化物 | 2022-05-11 | [6 empty] | <0.06 | <0.06 | 9.0 |  | mg/m3 | 否 |  |  | 是
浦口区22年5月重点企业监督性监测 | 南京卓越环保科技有限公司 | 大气环境 | 危险废物治理 | 恶臭污染物排放标准(GB14554-93) | （表2）恶臭污染物排放标准值,排气筒高度25m | 实验室废气排口(FQ-7) | 氨 | 2022-05-11 | [6 empty] | 0.55 | 0.55 | 14 |  | kg/h | 否 |  |  | 是
浦口区22年5月重点企业监督性监测 | 南京卓越环保科技有限公司 | 大气环境 | 危险废物治理 | 恶臭污染物排放标准(GB14554-93) | （表2）恶臭污染物排放标准值,排气筒高度25m | 实验室废气排口(FQ-7) | 硫化氢 | 2022-05-11 | [6 empty] | 0.01 | 0.01 | 0.90 |  | kg/h | 否 |  |  | 是
浦口区22年5月重点企业监督性监测 | 南京卓越环保科技有限公司 | 大气环境 | 危险废物治理 | 工业企业挥发性有机物排放控制标准(DB12524-2014) | 表2 新建企业排气筒污染物排放限值 | 实验室废气排口(FQ-7) | VOCs | 2022-05-11 | [6 empty] | 0.169 | 0.169 | 80 |  | mg/L | 否 |  |  | 是
浦口区22年5月重点企业监督性监测 | 南京卓越环保科技有限公司 | 大气环境 | 危险废物治理 | 恶臭污染物排放标准(GB14554-93) | （表2）恶臭污染物排放标准值,排气筒高度25m | 实验室废气排口(FQ-7) | 臭气浓度 | 2022-05-11 | [6 empty] | 41 | 41 | 6000 |  | 无量纲 | 否 |  |  | 是
浦口区22年5月重点企业监督性监测 | 南京卓越环保科技有限公司 | 大气环境 | 危险废物治理 | 大气污染物综合排放标准(GB16297-1996) | （表2）新污染源大气污染物排放限值（1997年1月1日起）,最高允许排放浓度,其他 | 实验室废气排口(FQ-7) | 颗粒物 | 2022-05-11 | [6 empty] | <1.0 | <1.0 | 120 |  | mg/m3 | 否 |  |  | 是
浦口区22年5月重点企业监督性监测 | 南京卓越环保科技有限公司 | 大气环境 | 危险废物治理 | 大气污染物综合排放标准(GB16297-1996) | （表2）新污染源大气污染物排放限值（1997年1月1日起）,最高允许排放浓度,通用 | 实验室废气排口(FQ-7) | 氯化氢 | 2022-05-11 | [6 empty] | <0.2 | <0.2 | 100 |  | mg/m3 | 否 |  |  | 是
浦口区22年5月重点企业监督性监测 | 南京卓越环保科技有限公司 | 大气环境 | 危险废物治理 | 工业企业挥发性有机物排放控制标准(DB12524-2014) | 表2 新建企业排气筒污染物排放限值 | 物化车间南VOC FQ-05(FQ-5号) | VOCs | 2022-05-10 | [6 empty] | 0.084 | 0.084 | 80 |  | mg/L | 否 |  |  | 是
浦口区22年5月重点企业监督性监测 | 南京昊恒金属制品有限公司 | 水环境 | 金属表面处理及热处理加工 | 电镀污染物排放标准(GB21900-2008) | （表4、表5）现有和新建企业大气污染排放限值,排气筒高度达到高出周围200m半径范围的建筑5m以上的要求 | 电镀车间FQ-02(DA002) | 铬酸雾 | 2022-05-20 | 5992 | 24.1 |  |  | 6.8 |  | <0.005 | <0.005 | 0.05 |  | mg/m3 | 否 |  |  | 是

## 废水排放
任务名称 | 企业名称 | 名录类别 | 行业类别 | 受纳水体 | 执行标准名称 | 执行标准条目名称 | 监测点 | 监测项目 | 监测日期 | 流量(m³/s) | 水温(°C) | 生产负荷(%) | 进口浓度 | 排放浓度 | 上限 | 下限 | 单位 | 是否超标 | 超标倍数 | 备注 | 是否有评价限值
浦口区22年5月重点企业监督性监测 | 华天科技（南京）有限公司 | 水环境,大气环境 | 集成电路制造 | 石碛河 | 污水综合排放标准(GB8978-1996) | （表4）第二类污染物最高允许排放浓度（1998年1月1日后建的单位）,其他排污单位,三级标准 | 生活废水总排口DA002(DW002) | 化学需氧量 | 2022-05-16 | 0 |  |  |  | 163 | 500 |  | mg/L | 否 |  |  | 是
浦口区22年5月重点企业监督性监测 | 华天科技（南京）有限公司 | 水环境,大气环境 | 集成电路制造 | 石碛河 | 污水排入城镇下水道水质标准(GB/T31962-2015) | 污水排入城镇下水道水质控制项目限值,B级 | 生活废水总排口DA002(DW002) | 总磷（以P计） | 2022-05-16 | 0 |  |  |  | 2.96 | 8 |  | mg/L | 否 |  |  | 是
浦口区22年5月重点企业监督性监测 | 华天科技（南京）有限公司 | 水环境,大气环境 | 集成电路制造 | 石碛河 | 污水排入城镇下水道水质标准(GB/T31962-2015) | 污水排入城镇下水道水质控制项目限值,B级 | 生活废水总排口DA002(DW002) | 氨氮（NH3-N） | 2022-05-16 | 0 |  |  |  | 31.7 | 45 |  | mg/L | 否 |  |  | 是
浦口区22年5月重点企业监督性监测 | 华天科技（南京）有限公司 | 水环境,大气环境 | 集成电路制造 | 石碛河 | 污水排入城镇下水道水质标准(GB/T31962-2015) | 污水排入城镇下水道水质控制项目限值,B级 | 生活废水总排口DA002(DW002) | 总氮（以N计） | 2022-05-16 | 0 |  |  |  | 39.9 | 70 |  | mg/L | 否 |  |  | 是
浦口区22年5月重点企业监督性监测 | 华天科技（南京）有限公司 | 水环境,大气环境 | 集成电路制造 | 石碛河 | 污水综合排放标准(GB8978-1996) | （表4）第二类污染物最高允许排放浓度（1998年1月1日后建的单位）,其他排污单位,三级标准 | 生活废水总排口DA002(DW002) | 五日生化需氧量 | 2022-05-16 | 0 |  |  |  | 17.2 | 300 |  | mg/L | 否 |  |  | 是
浦口区22年5月重点企业监督性监测 | 华天科技（南京）有限公司 | 水环境,大气环境 | 集成电路制造 | 石碛河 | 污水综合排放标准(GB8978-1996) | （表4）第二类污染物最高允许排放浓度（1998年1月1日后建的单位）,其他排污单位,三级标准 | 生活废水总排口DA002(DW002) | 悬浮物 | 2022-05-16 | 0 |  |  |  | 48 | 400 |  | mg/L | 否 |  |  | 是
浦口区22年5月重点企业监督性监测 | 华天科技（南京）有限公司 | 水环境,大气环境 | 集成电路制造 | 石碛河 | 污水综合排放标准(GB8978-1996) | （表4）第二类污染物最高允许排放浓度（1998年1月1日后建的单位）,一切排污单位 ,三级标准 | 生活废水总排口DA002(DW002) | pH值 | 2022-05-16 | 0 |  |  |  | 8.0 | 9 | 6 | 无量纲 | 否 |  |  | 是
浦口区22年5月重点企业监督性监测 | 华天科技（南京）有限公司 | 水环境,大气环境 | 集成电路制造 | 石碛河 | 污水综合排放标准(GB8978-1996) | （表4）第二类污染物最高允许排放浓度（1998年1月1日后建的单位）,一切排污单位 ,三级标准 | 生活废水总排口DA002(DW002) | 动植物油 | 2022-05-16 | 0 |  |  |  | 3.51 | 100 |  | mg/L | 否 |  |  | 是
浦口区22年5月重点企业监督性监测 | 华天科技（南京）有限公司 | 水环境,大气环境 | 集成电路制造 | 石 | 污水综合排放标准(GB8978-1996) | （表4）第二类污染物最高允许排放浓度（1998年1月1日后建的单位）,一切排污单位 ,三级标准 | 生产废水总排口DA001(DA001) | pH值 | 2022-05-16 | 0 |  |  |  | 8.4 | 9 | 6 | 无量纲 | 否 |  |  | 是
浦口区22年5月重点企业监督性监测 | 华天科技（南京）有限公司 | 水环境,大气环境 | 集成电路制造 | 石 | 污水综合排放标准(GB8978-1996) | （表4）第二类污染物最高允许排放浓度（1998年1月1日后建的单位）,其他排污单位,三级标准 | 生产废水总排口DA001(DA001) | 悬浮物 | 2022-05-16 | 0 |  |  |  | 24 | 400 |  | mg/L | 否 |  |  | 是
浦口区22年5月重点企业监督性监测 | 华天科技（南京）有限公司 | 水环境,大气环境 | 集成电路制造 | 石 | 污水综合排放标准(GB8978-1996) | （表4）第二类污染物最高允许排放浓度（1998年1月1日后建的单位）,其他排污单位,三级标准 | 生产废水总排口DA001(DA001) | 化学需氧量 | 2022-05-16 | 0 |  |  |  | 29 | 500 |  | mg/L | 否 |  |  | 是
浦口区22年5月重点企业监督性监测 | 华天科技（南京）有限公司 | 水环境,大气环境 | 集成电路制造 | 石 | 污水排入城镇下水道水质标准(GB/T31962-2015) | 污水排入城镇下水道水质控制项目限值,B级 | 生产废水总排口DA001(DA001) | 总氮（以N计） | 2022-05-16 | 0 |  |  |  | 1.23 | 70 |  | mg/L | 否 |  |  | 是
浦口区22年5月重点企业监督性监测 | 华天科技（南京）有限公司 | 水环境,大气环境 | 集成电路制造 | 石 | 污水排入城镇下水道水质标准(GB/T31962-2015) | 污水排入城镇下水道水质控制项目限值,B级 | 生产废水总排口DA001(DA001) | 总磷（以P计） | 2022-05-16 | 0 |  |  |  | 0.03 | 8 |  | mg/L | 否 |  |  | 是
浦口区22年5月重点企业监督性监测 | 华天科技（南京）有限公司 | 水环境,大气环境 | 集成电路制造 | 石 | 污水排入城镇下水道水质标准(GB/T31962-2015) | 污水排入城镇下水道水质控制项目限值,B级 | 生产废水总排口DA001(DA001) | 氨氮（NH3-N） | 2022-05-16 | 0 |  |  |  | 0.643 | 45 |  | mg/L | 否 |  |  | 是
浦口区22年5月重点企业监督性监测 | 华天科技（南京）有限公司 | 水环境,大气环境 | 集成电路制造 | 石 | 污水综合排放标准(GB8978-1996) | （表4）第二类污染物最高允许排放浓度（1998年1月1日后建的单位）,一切排污单位 ,三级标准 | 生产废水总排口DA001(DA001) | 总铜 | 2022-05-16 | 0 |  |  |  | <0.01 | 2.0 |  | mg/L | 否 |  |  | 是
浦口区22年5月重点企业监督性监测 | 南京润浦建设发展有限公司（浦口区汤泉污水处理厂） | 水环境 | 污水处理及其再生利用 | 陈桥河 | 城镇污水处理厂污染物排放标准[国标](GB18918-2002) | （表1）基本控制项目最高允许排放浓度（日均值）,一级标准（水温＞12℃或≤12℃）,A标准,通用 | 废水总排口(DW001) | 色度 | 2022-05-18 | 0 |  |  |  | 2 | 30 |  | 倍 | 否 |  |  | 是
浦口区22年5月重点企业监督性监测 | 南京润浦建设发展有限公司（浦口区汤泉污水处理厂） | 水环境 | 污水处理及其再生利用 | 陈桥河 | 城镇污水处理厂污染物排放标准[国标](GB18918-2002) | （表1）基本控制项目最高允许排放浓度（日均值）,一级标准（水温＞12℃或≤12℃）,A标准,通用 | 废水总排口(DW001) | 氨氮（NH3-N） | 2022-05-18 | 0 | 21.5 |  |  | 1.26 | 5;8 |  | mg/L | 否 |  |  | 是
浦口区22年5月重点企业监督性监测 | 南京润浦建设发展有限公司（浦口区汤泉污水处理厂） | 水环境 | 污水处理及其再生利用 | 陈桥河 | 城镇污水处理厂污染物排放标准[国标](GB18918-2002) | （表1）基本控制项目最高允许排放浓度（日均值）,一级标准（水温＞12℃或≤12℃）,A标准,通用 | 废水总排口(DW001) | 化学需氧量 | 2022-05-18 | 0 |  |  |  | 18 | 50 |  | mg/L | 否 |  |  | 是
浦口区22年5月重点企业监督性监测 | 南京润浦建设发展有限公司（浦口区汤泉污水处理厂） | 水环境 | 污水处理及其再生利用 | 陈桥河 | 城镇污水处理厂污染物排放标准[国标](GB18918-2002) | （表1）基本控制项目最高允许排放浓度（日均值）,一级标准（水温＞12℃或≤12℃）,A标准,通用 | 废水总排口(DW001) | 阴离子表面活性剂 | 2022-05-18 | 0 |  |  |  | <0.05 | 0.5 |  | mg/L | 否 |  |  | 是
浦口区22年5月重点企业监督性监测 | 南京润浦建设发展有限公司（浦口区汤泉污水处理厂） | 水环境 | 污水处理及其再生利用 | 陈桥河 | 城镇污水处理厂污染物排放标准[国标](GB18918-2002) | （表1）基本控制项目最高允许排放浓度（日均值）,一级标准（水温＞12℃或≤12℃）,A标准,通用 | 废水总排口(DW001) | 动植物油 | 2022-05-18 | 0 |  |  |  | <0.006 | 1 |  | mg/L | 否 |  |  | 是
浦口区22年5月重点企业监督性监测 | 南京润浦建设发展有限公司（浦口区汤泉污水处理厂） | 水环境 | 污水处理及其再生利用 | 陈桥河 | 城镇污水处理厂污染物排放标准[国标](GB18918-2002) | （表1）基本控制项目最高允许排放浓度（日均值）,一级标准（水温＞12℃或≤12℃）,A标准,通用 | 废水总排口(DW001) | 总氮（以N计） | 2022-05-18 | 0 |  |  |  | 2.18 | 15 |  | mg/L | 否 |  |  | 是
浦口区22年5月重点企业监督性监测 | 南京润浦建设发展有限公司（浦口区汤泉污水处理厂） | 水环境 | 污水处理及其再生利用 | 陈桥河 | 城镇污水处理厂污染物排放标准[国标](GB18918-2002) | （表1）基本控制项目最高允许排放浓度（日均值）,一级标准（水温＞12℃或≤12℃）,A标准,通用 | 废水总排口(DW001) | 粪大肠菌群数 | 2022-05-18 | 0 |  |  |  | <20 | 1000 |  | 个/L | 否 |  |  | 是
浦口区22年5月重点企业监督性监测 | 南京润浦建设发展有限公司（浦口区汤泉污水处理厂） | 水环境 | 污水处理及其再生利用 | 陈桥河 | 城镇污水处理厂污染物排放标准[国标](GB18918-2002) | （表2）部分一类污染物最高允许排放浓度（日均值） | 废水总排口(DW001) | 总砷 | 2022-05-18 | 0 |  |  |  | <0.0003 | 0.1 |  | mg/L | 否 |  |  | 是
浦口区22年5月重点企业监督性监测 | 南京润浦建设发展有限公司（浦口区汤泉污水处理厂） | 水环境 | 污水处理及其再生利用 | 陈桥河 | 城镇污水处理厂污染物排放标准[国标](GB18918-2002) | （表1）基本控制项目最高允许排放浓度（日均值）,一级标准（水温＞12℃或≤12℃）,A标准,通用 | 废水总排口(DW001) | 五日生化需氧量 | 2022-05-18 | 0 |  |  |  | 1.3 | 10 |  | mg/L | 否 |  |  | 是
浦口区22年5月重点企业监督性监测 | 南京润浦建设发展有限公司（浦口区汤泉污水处理厂） | 水环境 | 污水处理及其再生利用 | 陈桥河 | 城镇污水处理厂污染物排放标准[国标](GB18918-2002) | （表2）部分一类污染物最高允许排放浓度（日均值） | 废水总排口(DW001) | 总铬 | 2022-05-18 | 0 |  |  |  | <0.03 | 0.1 |  | mg/L | 否 |  |  | 是
浦口区22年5月重点企业监督性监测 | 南京润浦建设发展有限公司（浦口区汤泉污水处理厂） | 水环境 | 污水处理及其再生利用 | 陈桥河 | 城镇污水处理厂污染物排放标准[国标](GB18918-2002) | （表2）部分一类污染物最高允许排放浓度（日均值） | 废水总排口(DW001) | 总铅 | 2022-05-18 | 0 |  |  |  | <0.05 | 0.1 |  | mg/L | 否 |  |  | 是
浦口区22年5月重点企业监督性监测 | 南京润浦建设发展有限公司（浦口区汤泉污水处理厂） | 水环境 | 污水处理及其再生利用 | 陈桥河 | 城镇污水处理厂污染物排放标准[国标](GB18918-2002) | （表1）基本控制项目最高允许排放浓度（日均值）,一级标准（水温＞12℃或≤12℃）,A标准,通用 | 废水总排口(DW001) | 悬浮物 | 2022-05-18 | 0 |  |  |  | 9 | 10 |  | mg/L | 否 |  |  | 是
浦口区22年5月重点企业监督性监测 | 南京润浦建设发展有限公司（浦口区汤泉污水处理厂） | 水环境 | 污水处理及其再生利用 | 陈桥河 | 城镇污水处理厂污染物排放标准[国标](GB18918-2002) | （表2）部分一类污染物最高允许排放浓度（日均值） | 废水总排口(DW001) | 总汞 | 2022-05-18 | 0 |  |  |  | <0.00004 | 0.001 |  | mg/L | 否 |  |  | 是
浦口区22年5月重点企业监督性监测 | 南京润浦建设发展有限公司（浦口区汤泉污水处理厂） | 水环境 | 污水处理及其再生利用 | 陈桥河 | 城镇污水处理厂污染物排放标准[国标](GB18918-2002) | （表2）部分一类污染物最高允许排放浓度（日均值） | 废水总排口(DW001) | 六价铬 | 2022-05-18 | 0 |  |  |  | <0.004 | 0.05 |  | mg/L | 否 |  |  | 是
浦口区22年5月重点企业监督性监测 | 南京润浦建设发展有限公司（浦口区汤泉污水处理厂） | 水环境 | 污水处理及其再生利用 | 陈桥河 | 城镇污水处理厂污染物排放标准[国标](GB18918-2002) | （表1）基本控制项目最高允许排放浓度（日均值）,一级标准（水温＞12℃或≤12℃）,A标准,2006年1月1日后建设 | 废水总排口(DW001) | 总磷（以P计） | 2022-05-18 | 0 |  |  |  | 0.22 | 0.5 |  | mg/L | 否 |  |  | 是
浦口区22年5月重点企业监督性监测 | 南京润浦建设发展有限公司（浦口区汤泉污水处理厂） | 水环境 | 污水处理及其再生利用 | 陈桥河 | 城镇污水处理厂污染物排放标准[国标](GB18918-2002) | （表1）基本控制项目最高允许排放浓度（日均值）,一级标准（水温＞12℃或≤12℃）,A标准,通用 | 废水总排口(DW001) | pH值 | 2022-05-18 | 0 |  |  |  | 7.3 | 9 | 6 | 无量纲 | 否 |  |  | 是
浦口区22年5月重点企业监督性监测 | 南京润浦建设发展有限公司（浦口区汤泉污水处理厂） | 水环境 | 污水处理及其再生利用 | 陈桥河 | 城镇污水处理厂污染物排放标准[国标](GB18918-2002) | （表1）基本控制项目最高允许排放浓度（日均值）,一级标准（水温＞12℃或≤12℃）,A标准,通用 | 废水总排口(DW001) | 石油类 | 2022-05-18 | 0 |  |  |  | <0.06 | 1 |  | mg/L | 否 |  |  | 是
浦口区22年5月重点企业监督性监测 | 南京润浦建设发展有限公司（浦口区汤泉污水处理厂） | 水环境 | 污水处理及其再生利用 | 陈桥河 | 城镇污水处理厂污染物排放标准[国标](GB18918-2002) | （表2）部分一类污染物最高允许排放浓度（日均值） | 废水总排口(DW001) | 总镉 | 2022-05-18 | 0 |  |  |  | <0.01 | 0.01 |  | mg/L | 否 |  |  | 是
浦口区22年5月重点企业监督性监测 | 江苏华水污水处理有限公司（南京浦口经济开发区污水处理厂） | 水环境 | 污水处理及其再生利用 |  | 地表水环境质量标准(GB3838-2002) | 表1地表水环境质量标准基本项目标准限值,四类,通用 | 污水总排口(DW001) | 五日生化需氧量 | 2022-05-19 | 0 |  |  |  | 1.0 | 6 |  | mg/L | 否 |  |  | 是
浦口区22年5月重点企业监督性监测 | 江苏华水污水处理有限公司（南京浦口经济开发区污水处理厂） | 水环境 | 污水处理及其再生利用 |  | 城镇污水处理厂污染物排放标准[国标](GB18918-2002) | （表1）基本控制项目最高允许排放浓度（日均值）,一级标准（水温＞12℃或≤12℃）,A标准,通用 | 污水总排口(DW001) | 动植物油 | 2022-05-19 | 0 |  |  |  | <0.06 | 1 |  | mg/L | 否 |  |  | 是
浦口区22年5月重点企业监督性监测 | 江苏华水污水处理有限公司（南京浦口经济开发区污水处理厂） | 水环境 | 污水处理及其再生利用 |  | 地表水环境质量标准(GB3838-2002) | 表1地表水环境质量标准基本项目标准限值,四类,通用 | 污水总排口(DW001) | 氨氮（NH3-N） | 2022-05-19 | 0 |  |  |  | 0.062 | 1.5 |  | mg/L | 否 |  |  | 是
浦口区22年5月重点企业监督性监测 | 江苏华水污水处理有限公司（南京浦口经济开发区污水处理厂） | 水环境 | 污水处理及其再生利用 |  | 城镇污水处理厂污染物排放标准[国标](GB18918-2002) | （表1）基本控制项目最高允许排放浓度（日均值）,一级标准（水温＞12℃或≤12℃）,A标准,通用 | 污水总排口(DW001) | 悬浮物 | 2022-05-19 | 0 |  |  |  | 6 | 10 |  | mg/L | 否 |  |  | 是
浦口区22年5月重点企业监督性监测 | 江苏华水污水处理有限公司（南京浦口经济开发区污水处理厂） | 水环境 | 污水处理及其再生利用 |  | 城镇污水处理厂污染物排放标准[国标](GB18918-2002) | （表1）基本控制项目最高允许排放浓度（日均值）,一级标准（水温＞12℃或≤12℃）,A标准,通用 | 污水总排口(DW001) | 色度 | 2022-05-19 | 0 |  |  |  | 4 | 30 |  | 倍 | 否 |  |  | 是
浦口区22年5月重点企业监督性监测 | 江苏华水污水处理有限公司（南京浦口经济开发区污水处理厂） | 水环境 | 污水处理及其再生利用 |  | 地表水环境质量标准(GB3838-2002) | 表1地表水环境质量标准基本项目标准限值,四类,通用 | 污水总排口(DW001) | 粪大肠菌群数 | 2022-05-19 | 0 |  |  |  | <20 | 20000 |  | 个/L | 否 |  |  | 是
浦口区22年5月重点企业监督性监测 | 江苏华水污水处理有限公司（南京浦口经济开发区污水处理厂） | 水环境 | 污水处理及其再生利用 |  | 地表水环境质量标准(GB3838-2002) | 表1地表水环境质量标准基本项目标准限值,四类,通用 | 污水总排口(DW001) | 砷 | 2022-05-19 | 0 |  |  |  | <0.0003 | 0.1 |  | mg/L | 否 |  |  | 是
浦口区22年5月重点企业监督性监测 | 江苏华水污水处理有限公司（南京浦口经济开发区污水处理厂） | 水环境 | 污水处理及其再生利用 |  | 地表水环境质量标准(GB3838-2002) | 表1地表水环境质量标准基本项目标准限值,四类,通用 | 污水总排口(DW001) | 阴离子表面活性剂（LAS） | 2022-05-19 | 0 |  |  |  | <0.05 | 0.3 |  | mg/L | 否 |  |  | 是
浦口区22年5月重点企业监督性监测 | 江苏华水污水处理有限公司（南京浦口经济开发区污水处理厂） | 水环境 | 污水处理及其再生利用 |  | 地表水环境质量标准(GB3838-2002) | 表1地表水环境质量标准基本项目标准限值,四类,通用 | 污水总排口(DW001) | 铅 | 2022-05-19 | 0 |  |  |  | <0.05 | 0.05 |  | mg/L | 否 |  |  | 是
浦口区22年5月重点企业监督性监测 | 江苏华水污水处理有限公司（南京浦口经济开发区污水处理厂） | 水环境 | 污水处理及其再生利用 |  | 城镇污水处理厂污染物排放标准[国标](GB18918-2002) | （表2）部分一类污染物最高允许排放浓度（日均值） | 污水总排口(DW001) | 总铬 | 2022-05-19 | 0 |  |  |  | <0.03 | 0.1 |  | mg/L | 否 |  |  | 是
浦口区22年5月重点企业监督性监测 | 江苏华水污水处理有限公司（南京浦口经济开发区污水处理厂） | 水环境 | 污水处理及其再生利用 |  | 城镇污水处理厂污染物排放标准[国标](GB18918-2002) | （表1）基本控制项目最高允许排放浓度（日均值）,一级标准（水温＞12℃或≤12℃）,A标准,通用 | 污水总排口(DW001) | 总氮（以N计） | 2022-05-19 | 0 |  |  |  | 1.31 | 15 |  | mg/L | 否 |  |  | 是
浦口区22年5月重点企业监督性监测 | 江苏华水污水处理有限公司（南京浦口经济开发区污水处理厂） | 水环境 | 污水处理及其再生利用 |  | 地表水环境质量标准(GB3838-2002) | 表1地表水环境质量标准基本项目标准限值,四类,通用 | 污水总排口(DW001) | 化学需氧量 | 2022-05-19 | 0 |  |  |  | 11 | 30 |  | mg/L | 否 |  |  | 是
浦口区22年5月重点企业监督性监测 | 江苏华水污水处理有限公司（南京浦口经济开发区污水处理厂） | 水环境 | 污水处理及其再生利用 |  | 地表水环境质量标准(GB3838-2002) | 表1地表水环境质量标准基本项目标准限值,四类,通用 | 污水总排口(DW001) | 汞 | 2022-05-19 | 0 |  |  |  | <0.00004 | 0.001 |  | mg/L | 否 |  |  | 是
浦口区22年5月重点企业监督性监测 | 江苏华水污水处理有限公司（南京浦口经济开发区污水处理厂） | 水环境 | 污水处理及其再生利用 |  | 地表水环境质量标准(GB3838-2002) | 表1地表水环境质量标准基本项目标准限值,四类,通用 | 污水总排口(DW001) | pH值 | 2022-05-19 | 0 |  |  |  | 7.5 | 9 | 6 | 无量纲 | 否 |  |  | 是
浦口区22年5月重点企业监督性监测 | 江苏华水污水处理有限公司（南京浦口经济开发区污水处理厂） | 水环境 | 污水处理及其再生利用 |  | 地表水环境质量标准(GB3838-2002) | 表1地表水环境质量标准基本项目标准限值,四类,通用 | 污水总排口(DW001) | 镉 | 2022-05-19 | 0 |  |  |  | <0.01 | 0.005 |  | mg/L | 否 |  |  | 是
浦口区22年5月重点企业监督性监测 | 江苏华水污水处理有限公司（南京浦口经济开发区污水处理厂） | 水环境 | 污水处理及其再生利用 |  | 地表水环境质量标准(GB3838-2002) | 表1地表水环境质量标准基本项目标准限值,四类,通用 | 污水总排口(DW001) | 总磷（以P计） | 2022-05-19 | 0 |  |  |  | 0.09 | 0.3 |  | mg/L | 否 |  |  | 是
浦口区22年5月重点企业监督性监测 | 江苏华水污水处理有限公司（南京浦口经济开发区污水处理厂） | 水环境 | 污水处理及其再生利用 |  | 地表水环境质量标准(GB3838-2002) | 表1地表水环境质量标准基本项目标准限值,四类,通用 | 污水总排口(DW001) | 石油类 | 2022-05-19 | 0 |  |  |  | 0.07 | 0.5 |  | mg/L | 否 |  |  | 是
浦口区22年5月重点企业监督性监测 | 江苏华水污水处理有限公司（南京浦口经济开发区污水处理厂） | 水环境 | 污水处理及其再生利用 |  | 地表水环境质量标准(GB3838-2002) | 表1地表水环境质量标准基本项目标准限值,四类,通用 | 污水总排口(DW001) | 六价铬 | 2022-05-19 | 0 |  |  |  | <0.004 | 0.05 |  | mg/L | 否 |  |  | 是
浦口区22年5月重点企业监督性监测 | 南京润浦建设发展有限公司（浦口区乌江污水处理厂） | 水环境 | 污水处理及其再生利用 | 驷马山河 | 城镇污水处理厂污染物排放标准[国标](GB18918-2002) | （表1）基本控制项目最高允许排放浓度（日均值）,一级标准（水温＞12℃或≤12℃）,A标准,通用 | 废水总排口(DW001) | 粪大肠菌群数 | 2022-05-16 | 0 |  |  |  | <20 | 1000 |  | 个/L | 否 |  |  | 是
浦口区22年5月重点企业监督性监测 | 南京润浦建设发展有限公司（浦口区乌江污水处理厂） | 水环境 | 污水处理及其再生利用 | 驷马山河 | 城镇污水处理厂污染物排放标准[国标](GB18918-2002) | （表1）基本控制项目最高允许排放浓度（日均值）,一级标准（水温＞12℃或≤12℃）,A标准,通用 | 废水总排口(DW001) | 石油类 | 2022-05-16 | 0 |  |  |  | 0.06 | 1 |  | mg/L | 否 |  |  | 是
浦口区22年5月重点企业监督性监测 | 南京润浦建设发展有限公司（浦口区乌江污水处理厂） | 水环境 | 污水处理及其再生利用 | 驷马山河 | 城镇污水处理厂污染物排放标准[国标](GB18918-2002) | （表2）部分一类污染物最高允许排放浓度（日均值） | 废水总排口(DW001) | 六价铬 | 2022-05-16 | 0 |  |  |  | <0.004 | 0.05 |  | mg/L | 否 |  |  | 是
浦口区22年5月重点企业监督性监测 | 南京润浦建设发展有限公司（浦口区乌江污水处理厂） | 水环境 | 污水处理及其再生利用 | 驷马山河 | 城镇污水处理厂污染物排放标准[国标](GB18918-2002) | （表2）部分一类污染物最高允许排放浓度（日均值） | 废水总排口(DW001) | 总铅 | 2022-05-16 | 0 |  |  |  | <0.05 | 0.1 |  | mg/L | 否 |  |  | 是
浦口区22年5月重点企业监督性监测 | 南京润浦建设发展有限公司（浦口区乌江污水处理厂） | 水环境 | 污水处理及其再生利用 | 驷马山河 | 城镇污水处理厂污染物排放标准[国标](GB18918-2002) | （表1）基本控制项目最高允许排放浓度（日均值）,一级标准（水温＞12℃或≤12℃）,A标准,通用 | 废水总排口(DW001) | 阴离子表面活性剂 | 2022-05-16 | 0 |  |  |  | <0.05 | 0.5 |  | mg/L | 否 |  |  | 是
浦口区22年5月重点企业监督性监测 | 南京润浦建设发展有限公司（浦口区乌江污水处理厂） | 水环境 | 污水处理及其再生利用 | 驷马山河 | 城镇污水处理厂污染物排放标准[国标](GB18918-2002) | （表1）基本控制项目最高允许排放浓度（日均值）,一级标准（水温＞12℃或≤12℃）,A标准,通用 | 废水总排口(DW001) | 五日生化需氧量 | 2022-05-16 | 0 |  |  |  | 1.1 | 10 |  | mg/L | 否 |  |  | 是
浦口区22年5月重点企业监督性监测 | 南京润浦建设发展有限公司（浦口区乌江污水处理厂） | 水环境 | 污水处理及其再生利用 | 驷马山河 | 城镇污水处理厂污染物排放标准[国标](GB18918-2002) | （表1）基本控制项目最高允许排放浓度（日均值）,一级标准（水温＞12℃或≤12℃）,A标准,通用 | 废水总排口(DW001) | 悬浮物 | 2022-05-16 | 0 |  |  |  | 8 | 10 |  | mg/L | 否 |  |  | 是
浦口区22年5月重点企业监督性监测 | 南京润浦建设发展有限公司（浦口区乌江污水处理厂） | 水环境 | 污水处理及其再生利用 | 驷马山河 | 城镇污水处理厂污染物排放标准[国标](GB18918-2002) | （表2）部分一类污染物最高允许排放浓度（日均值） | 废水总排口(DW001) | 总铬 | 2022-05-16 | 0 |  |  |  | <0.03 | 0.1 |  | mg/L | 否 |  |  | 是
浦口区22年5月重点企业监督性监测 | 南京润浦建设发展有限公司（浦口区乌江污水处理厂） | 水环境 | 污水处理及其再生利用 | 驷马山河 | 城镇污水处理厂污染物排放标准[国标](GB18918-2002) | （表1）基本控制项目最高允许排放浓度（日均值）,一级标准（水温＞12℃或≤12℃）,A标准,通用 | 废水总排口(DW001) | 化学需氧量 | 2022-05-16 | 0 |  |  |  | 16 | 50 |  | mg/L | 否 |  |  | 是
浦口区22年5月重点企业监督性监测 | 南京润浦建设发展有限公司（浦口区乌江污水处理厂） | 水环境 | 污水处理及其再生利用 | 驷马山河 | 城镇污水处理厂污染物排放标准[国标](GB18918-2002) | （表2）部分一类污染物最高允许排放浓度（日均值） | 废水总排口(DW001) | 总镉 | 2022-05-16 | 0 |  |  |  | <0.01 | 0.01 |  | mg/L | 否 |  |  | 是
浦口区22年5月重点企业监督性监测 | 南京润浦建设发展有限公司（浦口区乌江污水处理厂） | 水环境 | 污水处理及其再生利用 | 驷马山河 | 城镇污水处理厂污染物排放标准[国标](GB18918-2002) | （表1）基本控制项目最高允许排放浓度（日均值）,一级标准（水温＞12℃或≤12℃）,A标准,通用 | 废水总排口(DW001) | pH值 | 2022-05-16 | 0 |  |  |  | 7.6 | 9 | 6 | 无量纲 | 否 |  |  | 是
浦口区22年5月重点企业监督性监测 | 南京润浦建设发展有限公司（浦口区乌江污水处理厂） | 水环境 | 污水处理及其再生利用 | 驷马山河 | 城镇污水处理厂污染物排放标准[国标](GB18918-2002) | （表1）基本控制项目最高允许排放浓度（日均值）,一级标准（水温＞12℃或≤12℃）,A标准,通用 | 废水总排口(DW001) | 氨氮（NH3-N） | 2022-05-16 | 0 | 22.6 |  |  | 0.523 | 5;8 |  | mg/L | 否 |  |  | 是
浦口区22年5月重点企业监督性监测 | 南京润浦建设发展有限公司（浦口区乌江污水处理厂） | 水环境 | 污水处理及其再生利用 | 驷马山河 | 城镇污水处理厂污染物排放标准[国标](GB18918-2002) | （表1）基本控制项目最高允许排放浓度（日均值）,一级标准（水温＞12℃或≤12℃）,A标准,通用 | 废水总排口(DW001) | 总氮（以N计） | 2022-05-16 | 0 |  |  |  | 1.18 | 15 |  | mg/L | 否 |  |  | 是
浦口区22年5月重点企业监督性监测 | 南京润浦建设发展有限公司（浦口区乌江污水处理厂） | 水环境 | 污水处理及其再生利用 | 驷马山河 | 城镇污水处理厂污染物排放标准[国标](GB18918-2002) | （表1）基本控制项目最高允许排放浓度（日均值）,一级标准（水温＞12℃或≤12℃）,A标准,2006年1月1日后建设 | 废水总排口(DW001) | 总磷（以P计） | 2022-05-16 | 0 |  |  |  | 0.08 | 0.5 |  | mg/L | 否 |  |  | 是
浦口区22年5月重点企业监督性监测 | 南京润浦建设发展有限公司（浦口区乌江污水处理厂） | 水环境 | 污水处理及其再生利用 | 驷马山河 | 城镇污水处理厂污染物排放标准[国标](GB18918-2002) | （表2）部分一类污染物最高允许排放浓度（日均值） | 废水总排口(DW001) | 总汞 | 2022-05-16 | 0 |  |  |  | <0.00004 | 0.001 |  | mg/L | 否 |  |  | 是
浦口区22年5月重点企业监督性监测 | 南京润浦建设发展有限公司（浦口区乌江污水处理厂） | 水环境 | 污水处理及其再生利用 | 驷马山河 | 城镇污水处理厂污染物排放标准[国标](GB18918-2002) | （表2）部分一类污染物最高允许排放浓度（日均值） | 废水总排口(DW001) | 总砷 | 2022-05-16 | 0 |  |  |  | <0.0003 | 0.1 |  | mg/L | 否 |  |  | 是
浦口区22年5月重点企业监督性监测 | 南京润浦建设发展有限公司（浦口区乌江污水处理厂） | 水环境 | 污水处理及其再生利用 | 驷马山河 | 城镇污水处理厂污染物排放标准[国标](GB18918-2002) | （表1）基本控制项目最高允许排放浓度（日均值）,一级标准（水温＞12℃或≤12℃）,A标准,通用 | 废水总排口(DW001) | 动植物油 | 2022-05-16 | 0 |  |  |  | <0.06 | 1 |  | mg/L | 否 |  |  | 是
浦口区22年5月重点企业监督性监测 | 南京润浦建设发展有限公司（浦口区乌江污水处理厂） | 水环境 | 污水处理及其再生利用 | 驷马山河 | 城镇污水处理厂污染物排放标准[国标](GB18918-2002) | （表1）基本控制项目最高允许排放浓度（日均值）,一级标准（水温＞12℃或≤12℃）,A标准,通用 | 废水总排口(DW001) | 色度 | 2022-05-16 | 0 |  |  |  | 2 | 30 |  | 倍 | 否 |  |  | 是
浦口区22年5月重点企业监督性监测 | 南京润浦建设发展有限公司（浦口区星甸污水处理厂） | 水环境 | 污水处理及其再生利用 | 万寿河 | 城镇污水处理厂污染物排放标准[国标](GB18918-2002) | （表2）部分一类污染物最高允许排放浓度（日均值） | 废水总排口(DW001) | 总砷 | 2022-05-18 | 0 |  |  |  | <0.0003 | 0.1 |  | mg/L | 否 |  |  | 是
浦口区22年5月重点企业监督性监测 | 南京润浦建设发展有限公司（浦口区星甸污水处理厂） | 水环境 | 污水处理及其再生利用 | 万寿河 | 城镇污水处理厂污染物排放标准[国标](GB18918-2002) | （表1）基本控制项目最高允许排放浓度（日均值）,一级标准（水温＞12℃或≤12℃）,A标准,通用 | 废水总排口(DW001) | 总氮（以N计） | 2022-05-18 | 0 |  |  |  | 1.13 | 15 |  | mg/L | 否 |  |  | 是
浦口区22年5月重点企业监督性监测 | 南京润浦建设发展有限公司（浦口区星甸污水处理厂） | 水环境 | 污水处理及其再生利用 | 万寿河 | 城镇污水处理厂污染物排放标准[国标](GB18918-2002) | （表1）基本控制项目最高允许排放浓度（日均值）,一级标准（水温＞12℃或≤12℃）,A标准,通用 | 废水总排口(DW001) | 化学需氧量 | 2022-05-18 | 0 |  |  |  | 17 | 50 |  | mg/L | 否 |  |  | 是
浦口区22年5月重点企业监督性监测 | 南京润浦建设发展有限公司（浦口区星甸污水处理厂） | 水环境 | 污水处理及其再生利用 | 万寿河 | 城镇污水处理厂污染物排放标准[国标](GB18918-2002) | （表1）基本控制项目最高允许排放浓度（日均值）,一级标准（水温＞12℃或≤12℃）,A标准,通用 | 废水总排口(DW001) | 五日生化需氧量 | 2022-05-18 | 0 |  |  |  | 1.2 | 10 |  | mg/L | 否 |  |  | 是
浦口区22年5月重点企业监督性监测 | 南京润浦建设发展有限公司（浦口区星甸污水处理厂） | 水环境 | 污水处理及其再生利用 | 万寿河 | 城镇污水处理厂污染物排放标准[国标](GB18918-2002) | （表2）部分一类污染物最高允许排放浓度（日均值） | 废水总排口(DW001) | 总铅 | 2022-05-18 | 0 |  |  |  | <0.05 | 0.1 |  | mg/L | 否 |  |  | 是
浦口区22年5月重点企业监督性监测 | 南京润浦建设发展有限公司（浦口区星甸污水处理厂） | 水环境 | 污水处理及其再生利用 | 万寿河 | 城镇污水处理厂污染物排放标准[国标](GB18918-2002) | （表1）基本控制项目最高允许排放浓度（日均值）,一级标准（水温＞12℃或≤12℃）,A标准,2006年1月1日后建设 | 废水总排口(DW001) | 总磷（以P计） | 2022-05-18 | 0 |  |  |  | 0.07 | 0.5 |  | mg/L | 否 |  |  | 是
浦口区22年5月重点企业监督性监测 | 南京润浦建设发展有限公司（浦口区星甸污水处理厂） | 水环境 | 污水处理及其再生利用 | 万寿河 | 城镇污水处理厂污染物排放标准[国标](GB18918-2002) | （表2）部分一类污染物最高允许排放浓度（日均值） | 废水总排口(DW001) | 六价铬 | 2022-05-18 | 0 |  |  |  | <0.004 | 0.05 |  | mg/L | 否 |  |  | 是
浦口区22年5月重点企业监督性监测 | 南京润浦建设发展有限公司（浦口区星甸污水处理厂） | 水环境 | 污水处理及其再生利用 | 万寿河 | 城镇污水处理厂污染物排放标准[国标](GB18918-2002) | （表1）基本控制项目最高允许排放浓度（日均值）,一级标准（水温＞12℃或≤12℃）,A标准,通用 | 废水总排口(DW001) | pH值 | 2022-05-18 | 0 |  |  |  | 7.5 | 9 | 6 | 无量纲 | 否 |  |  | 是
浦口区22年5月重点企业监督性监测 | 南京润浦建设发展有限公司（浦口区星甸污水处理厂） | 水环境 | 污水处理及其再生利用 | 万寿河 | 城镇污水处理厂污染物排放标准[国标](GB18918-2002) | （表1）基本控制项目最高允许排放浓度（日均值）,一级标准（水温＞12℃或≤12℃）,A标准,通用 | 废水总排口(DW001) | 色度 | 2022-05-18 | 0 |  |  |  | 2 | 30 |  | 倍 | 否 |  |  | 是
浦口区22年5月重点企业监督性监测 | 南京润浦建设发展有限公司（浦口区星甸污水处理厂） | 水环境 | 污水处理及其再生利用 | 万寿河 | 城镇污水处理厂污染物排放标准[国标](GB18918-2002) | （表1）基本控制项目最高允许排放浓度（日均值）,一级标准（水温＞12℃或≤12℃）,A标准,通用 | 废水总排口(DW001) | 悬浮物 | 2022-05-18 | 0 |  |  |  | 7 | 10 |  | mg/L | 否 |  |  | 是
浦口区22年5月重点企业监督性监测 | 南京润浦建设发展有限公司（浦口区星甸污水处理厂） | 水环境 | 污水处理及其再生利用 | 万寿河 | 城镇污水处理厂污染物排放标准[国标](GB18918-2002) | （表2）部分一类污染物最高允许排放浓度（日均值） | 废水总排口(DW001) | 总镉 | 2022-05-18 | 0 |  |  |  | <0.01 | 0.01 |  | mg/L | 否 |  |  | 是
浦口区22年5月重点企业监督性监测 | 南京润浦建设发展有限公司（浦口区星甸污水处理厂） | 水环境 | 污水处理及其再生利用 | 万寿河 | 城镇污水处理厂污染物排放标准[国标](GB18918-2002) | （表1）基本控制项目最高允许排放浓度（日均值）,一级标准（水温＞12℃或≤12℃）,A标准,通用 | 废水总排口(DW001) | 粪大肠菌群数 | 2022-05-18 | 0 |  |  |  | <20 | 1000 |  | 个/L | 否 |  |  | 是
浦口区22年5月重点企业监督性监测 | 南京润浦建设发展有限公司（浦口区星甸污水处理厂） | 水环境 | 污水处理及其再生利用 | 万寿河 | 城镇污水处理厂污染物排放标准[国标](GB18918-2002) | （表1）基本控制项目最高允许排放浓度（日均值）,一级标准（水温＞12℃或≤12℃）,A标准,通用 | 废水总排口(DW001) | 石油类 | 2022-05-18 | 0 |  |  |  | <0.06 | 1 |  | mg/L | 否 |  |  | 是
浦口区22年5月重点企业监督性监测 | 南京润浦建设发展有限公司（浦口区星甸污水处理厂） | 水环境 | 污水处理及其再生利用 | 万寿河 | 城镇污水处理厂污染物排放标准[国标](GB18918-2002) | （表2）部分一类污染物最高允许排放浓度（日均值） | 废水总排口(DW001) | 总铬 | 2022-05-18 | 0 |  |  |  | <0.03 | 0.1 |  | mg/L | 否 |  |  | 是
浦口区22年5月重点企业监督性监测 | 南京润浦建设发展有限公司（浦口区星甸污水处理厂） | 水环境 | 污水处理及其再生利用 | 万寿河 | 城镇污水处理厂污染物排放标准[国标](GB18918-2002) | （表1）基本控制项目最高允许排放浓度（日均值）,一级标准（水温＞12℃或≤12℃）,A标准,通用 | 废水总排口(DW001) | 阴离子表面活性剂 | 2022-05-18 | 0 |  |  |  | <0.05 | 0.5 |  | mg/L | 否 |  |  | 是
浦口区22年5月重点企业监督性监测 | 南京润浦建设发展有限公司（浦口区星甸污水处理厂） | 水环境 | 污水处理及其再生利用 | 万寿河 | 城镇污水处理厂污染物排放标准[国标](GB18918-2002) | （表2）部分一类污染物最高允许排放浓度（日均值） | 废水总排口(DW001) | 总汞 | 2022-05-18 | 0 |  |  |  | <0.00004 | 0.001 |  | mg/L | 否 |  |  | 是
浦口区22年5月重点企业监督性监测 | 南京润浦建设发展有限公司（浦口区星甸污水处理厂） | 水环境 | 污水处理及其再生利用 | 万寿河 | 城镇污水处理厂污染物排放标准[国标](GB18918-2002) | （表1）基本控制项目最高允许排放浓度（日均值）,一级标准（水温＞12℃或≤12℃）,A标准,通用 | 废水总排口(DW001) | 动植物油 | 2022-05-18 | 0 |  |  |  | 0.08 | 1 |  | mg/L | 否 |  |  | 是
浦口区22年5月重点企业监督性监测 | 南京润浦建设发展有限公司（浦口区星甸污水处理厂） | 水环境 | 污水处理及其再生利用 | 万寿河 | 城镇污水处理厂污染物排放标准[国标](GB18918-2002) | （表1）基本控制项目最高允许排放浓度（日均值）,一级标准（水温＞12℃或≤12℃）,A标准,通用 | 废水总排口(DW001) | 氨氮（NH3-N） | 2022-05-18 | 0 | 21.3 |  |  | 0.062 | 5;8 |  | mg/L | 否 |  |  | 是
浦口区22年5月重点企业监督性监测 | 南京润浦建设发展有限公司（浦口区永宁污水处理厂） | 水环境 | 污水处理及其再生利用 | 永宁河 | 城镇污水处理厂污染物排放标准[国标](GB18918-2002) | （表2）部分一类污染物最高允许排放浓度（日均值） | 废水总排口(DW001) | 总铬 | 2022-05-19 | 0 |  |  |  | <0.03 | 0.1 |  | mg/L | 否 |  |  | 是
浦口区22年5月重点企业监督性监测 | 南京润浦建设发展有限公司（浦口区永宁污水处理厂） | 水环境 | 污水处理及其再生利用 | 永宁河 | 城镇污水处理厂污染物排放标准[国标](GB18918-2002) | （表2）部分一类污染物最高允许排放浓度（日均值） | 废水总排口(DW001) | 总汞 | 2022-05-19 | 0 |  |  |  | <0.00004 | 0.001 |  | mg/L | 否 |  |  | 是
浦口区22年5月重点企业监督性监测 | 南京润浦建设发展有限公司（浦口区永宁污水处理厂） | 水环境 | 污水处理及其再生利用 | 永宁河 | 城镇污水处理厂污染物排放标准[国标](GB18918-2002) | （表1）基本控制项目最高允许排放浓度（日均值）,一级标准（水温＞12℃或≤12℃）,A标准,通用 | 废水总排口(DW001) | 阴离子表面活性剂 | 2022-05-19 | 0 |  |  |  | <0.05 | 0.5 |  | mg/L | 否 |  |  | 是
浦口区22年5月重点企业监督性监测 | 南京润浦建设发展有限公司（浦口区永宁污水处理厂） | 水环境 | 污水处理及其再生利用 | 永宁河 | 城镇污水处理厂污染物排放标准[国标](GB18918-2002) | （表1）基本控制项目最高允许排放浓度（日均值）,一级标准（水温＞12℃或≤12℃）,A标准,通用 | 废水总排口(DW001) | pH值 | 2022-05-19 | 0 |  |  |  | 7.2 | 9 | 6 | 无量纲 | 否 |  |  | 是
浦口区22年5月重点企业监督性监测 | 南京润浦建设发展有限公司（浦口区永宁污水处理厂） | 水环境 | 污水处理及其再生利用 | 永宁河 | 城镇污水处理厂污染物排放标准[国标](GB18918-2002) | （表1）基本控制项目最高允许排放浓度（日均值）,一级标准（水温＞12℃或≤12℃）,A标准,通用 | 废水总排口(DW001) | 粪大肠菌群数 | 2022-05-19 | 0 |  |  |  | <20 | 1000 |  | 个/L | 否 |  |  | 是
浦口区22年5月重点企业监督性监测 | 南京润浦建设发展有限公司（浦口区永宁污水处理厂） | 水环境 | 污水处理及其再生利用 | 永宁河 | 城镇污水处理厂污染物排放标准[国标](GB18918-2002) | （表1）基本控制项目最高允许排放浓度（日均值）,一级标准（水温＞12℃或≤12℃）,A标准,通用 | 废水总排口(DW001) | 石油类 | 2022-05-19 | 0 |  |  |  | 0.06 | 1 |  | mg/L | 否 |  |  | 是
浦口区22年5月重点企业监督性监测 | 南京润浦建设发展有限公司（浦口区永宁污水处理厂） | 水环境 | 污水处理及其再生利用 | 永宁河 | 城镇污水处理厂污染物排放标准[国标](GB18918-2002) | （表1）基本控制项目最高允许排放浓度（日均值）,一级标准（水温＞12℃或≤12℃）,A标准,通用 | 废水总排口(DW001) | 色度 | 2022-05-19 | 0 |  |  |  | 2 | 30 |  | 倍 | 否 |  |  | 是
浦口区22年5月重点企业监督性监测 | 南京润浦建设发展有限公司（浦口区永宁污水处理厂） | 水环境 | 污水处理及其再生利用 | 永宁河 | 城镇污水处理厂污染物排放标准[国标](GB18918-2002) | （表1）基本控制项目最高允许排放浓度（日均值）,一级标准（水温＞12℃或≤12℃）,A标准,通用 | 废水总排口(DW001) | 氨氮（NH3-N） | 2022-05-19 | 0 | 21.3 |  |  | 0.110 | 5;8 |  | mg/L | 否 |  |  | 是
浦口区22年5月重点企业监督性监测 | 南京润浦建设发展有限公司（浦口区永宁污水处理厂） | 水环境 | 污水处理及其再生利用 | 永宁河 | 城镇污水处理厂污染物排放标准[国标](GB18918-2002) | （表1）基本控制项目最高允许排放浓度（日均值）,一级标准（水温＞12℃或≤12℃）,A标准,通用 | 废水总排口(DW001) | 总氮（以N计） | 2022-05-19 | 0 |  |  |  | 0.76 | 15 |  | mg/L | 否 |  |  | 是
浦口区22年5月重点企业监督性监测 | 南京润浦建设发展有限公司（浦口区永宁污水处理厂） | 水环境 | 污水处理及其再生利用 | 永宁河 | 城镇污水处理厂污染物排放标准[国标](GB18918-2002) | （表1）基本控制项目最高允许排放浓度（日均值）,一级标准（水温＞12℃或≤12℃）,A标准,通用 | 废水总排口(DW001) | 化学需氧量 | 2022-05-19 | 0 |  |  |  | 8 | 50 |  | mg/L | 否 |  |  | 是
浦口区22年5月重点企业监督性监测 | 南京润浦建设发展有限公司（浦口区永宁污水处理厂） | 水环境 | 污水处理及其再生利用 | 永宁河 | 城镇污水处理厂污染物排放标准[国标](GB18918-2002) | （表1）基本控制项目最高允许排放浓度（日均值）,一级标准（水温＞12℃或≤12℃）,A标准,通用 | 废水总排口(DW001) | 动植物油 | 2022-05-19 | 0 |  |  |  | 0.21 | 1 |  | mg/L | 否 |  |  | 是
浦口区22年5月重点企业监督性监测 | 南京润浦建设发展有限公司（浦口区永宁污水处理厂） | 水环境 | 污水处理及其再生利用 | 永宁河 | 城镇污水处理厂污染物排放标准[国标](GB18918-2002) | （表1）基本控制项目最高允许排放浓度（日均值）,一级标准（水温＞12℃或≤12℃）,A标准,通用 | 废水总排口(DW001) | 悬浮物 | 2022-05-19 | 0 |  |  |  | 8 | 10 |  | mg/L | 否 |  |  | 是
浦口区22年5月重点企业监督性监测 | 南京润浦建设发展有限公司（浦口区永宁污水处理厂） | 水环境 | 污水处理及其再生利用 | 永宁河 | 城镇污水处理厂污染物排放标准[国标](GB18918-2002) | （表1）基本控制项目最高允许排放浓度（日均值）,一级标准（水温＞12℃或≤12℃）,A标准,通用 | 废水总排口(DW001) | 五日生化需氧量 | 2022-05-19 | 0 |  |  |  | 0.6 | 10 |  | mg/L | 否 |  |  | 是
浦口区22年5月重点企业监督性监测 | 南京润浦建设发展有限公司（浦口区永宁污水处理厂） | 水环境 | 污水处理及其再生利用 | 永宁河 | 城镇污水处理厂污染物排放标准[国标](GB18918-2002) | （表2）部分一类污染物最高允许排放浓度（日均值） | 废水总排口(DW001) | 总镉 | 2022-05-19 | 0 |  |  |  | <0.01 | 0.01 |  | mg/L | 否 |  |  | 是
浦口区22年5月重点企业监督性监测 | 南京润浦建设发展有限公司（浦口区永宁污水处理厂） | 水环境 | 污水处理及其再生利用 | 永宁河 | 城镇污水处理厂污染物排放标准[国标](GB18918-2002) | （表2）部分一类污染物最高允许排放浓度（日均值） | 废水总排口(DW001) | 总砷 | 2022-05-19 | 0 |  |  |  | <0.0003 | 0.1 |  | mg/L | 否 |  |  | 是
浦口区22年5月重点企业监督性监测 | 南京润浦建设发展有限公司（浦口区永宁污水处理厂） | 水环境 | 污水处理及其再生利用 | 永宁河 | 城镇污水处理厂污染物排放标准[国标](GB18918-2002) | （表1）基本控制项目最高允许排放浓度（日均值）,一级标准（水温＞12℃或≤12℃）,A标准,2006年1月1日后建设 | 废水总排口(DW001) | 总磷（以P计） | 2022-05-19 | 0 |  |  |  | 0.01 | 0.5 |  | mg/L | 否 |  |  | 是
浦口区22年5月重点企业监督性监测 | 南京润浦建设发展有限公司（浦口区永宁污水处理厂） | 水环境 | 污水处理及其再生利用 | 永宁河 | 城镇污水处理厂污染物排放标准[国标](GB18918-2002) | （表2）部分一类污染物最高允许排放浓度（日均值） | 废水总排口(DW001) | 总铅 | 2022-05-19 | 0 |  |  |  | <0.05 | 0.1 |  | mg/L | 否 |  |  | 是
浦口区22年5月重点企业监督性监测 | 南京润浦建设发展有限公司（浦口区永宁污水处理厂） | 水环境 | 污水处理及其再生利用 | 永宁河 | 城镇污水处理厂污染物排放标准[国标](GB18918-2002) | （表2）部分一类污染物最高允许排放浓度（日均值） | 废水总排口(DW001) | 六价铬 | 2022-05-19 | 0 |  |  |  | <0.004 | 0.05 |  | mg/L | 否 |  |  | 是