## 废水比对
任务名称 | 企业名称 | 名录类别 | 行业类别 | 执行标准名称 | 执行标准条目名称 | 监测点 | 监测项目 | 监测日期 | 样品类型 | 手动监测值 | 自动监测值 | 比对结果 | 技术要求
南京市城南污水处理有限公司监督监测和比对监测 | 南京城南污水处理有限公司 | 水环境 | 污水处理及其再生利用 | 城镇污水处理厂污染物排放标准[国标](GB18918-2002) | （表1）基本控制项目最高允许排放浓度（日均值）,一级标准（水温＞12℃或≤12℃）,A标准,通用 | 三期排口(DW002) | 氨氮（NH3-N） | 2022-05-10 | 实际样 | 1.52 | 1.39 | -0.13mg/L | 绝对误差不超过±0.3mg/L
南京市城南污水处理有限公司监督监测和比对监测 | 南京城南污水处理有限公司 | 水环境 | 污水处理及其再生利用 | 城镇污水处理厂污染物排放标准[国标](GB18918-2002) | （表1）基本控制项目最高允许排放浓度（日均值）,一级标准（水温＞12℃或≤12℃）,A标准,通用 | 三期排口(DW002) | 氨氮（NH3-N） | 2022-05-10 | 实际样 | 1.52 | 1.23 | -0.29mg/L | 绝对误差不超过±0.3mg/L
南京市城南污水处理有限公司监督监测和比对监测 | 南京城南污水处理有限公司 | 水环境 | 污水处理及其再生利用 | 城镇污水处理厂污染物排放标准[国标](GB18918-2002) | （表1）基本控制项目最高允许排放浓度（日均值）,一级标准（水温＞12℃或≤12℃）,A标准,通用 | 三期排口(DW002) | 氨氮（NH3-N） | 2022-05-10 | 实际样 | 1.52 | 1.43 | -0.09mg/L | 绝对误差不超过±0.3mg/L
南京市城南污水处理有限公司监督监测和比对监测 | 南京城南污水处理有限公司 | 水环境 | 污水处理及其再生利用 | 城镇污水处理厂污染物排放标准[国标](GB18918-2002) | （表1）基本控制项目最高允许排放浓度（日均值）,一级标准（水温＞12℃或≤12℃）,A标准,通用 | 三期排口(DW002) | 氨氮（NH3-N） | 2022-05-10 | 标准样 | 10.0 | 9.3 | -7% | 相对误差不超过±10%
南京市城南污水处理有限公司监督监测和比对监测 | 南京城南污水处理有限公司 | 水环境 | 污水处理及其再生利用 | 城镇污水处理厂污染物排放标准[国标](GB18918-2002) | （表1）基本控制项目最高允许排放浓度（日均值）,一级标准（水温＞12℃或≤12℃）,A标准,通用 | 三期排口(DW002) | 化学需氧量 | 2022-05-10 | 实际样 | 23.7 | 22.8 | -0.9mg/L | 绝对误差不超过±5mg/L
南京市城南污水处理有限公司监督监测和比对监测 | 南京城南污水处理有限公司 | 水环境 | 污水处理及其再生利用 | 城镇污水处理厂污染物排放标准[国标](GB18918-2002) | （表1）基本控制项目最高允许排放浓度（日均值）,一级标准（水温＞12℃或≤12℃）,A标准,通用 | 三期排口(DW002) | 化学需氧量 | 2022-05-11 | 实际样 | 23.7 | 24.3 | 0.6mg/L | 绝对误差不超过±5mg/L
南京市城南污水处理有限公司监督监测和比对监测 | 南京城南污水处理有限公司 | 水环境 | 污水处理及其再生利用 | 城镇污水处理厂污染物排放标准[国标](GB18918-2002) | （表1）基本控制项目最高允许排放浓度（日均值）,一级标准（水温＞12℃或≤12℃）,A标准,通用 | 三期排口(DW002) | 化学需氧量 | 2022-05-11 | 实际样 | 23.7 | 25.7 | 2mg/L | 绝对误差不超过±5mg/L
南京市城南污水处理有限公司监督监测和比对监测 | 南京城南污水处理有限公司 | 水环境 | 污水处理及其再生利用 | 城镇污水处理厂污染物排放标准[国标](GB18918-2002) | （表1）基本控制项目最高允许排放浓度（日均值）,一级标准（水温＞12℃或≤12℃）,A标准,通用 | 三期排口(DW002) | 化学需氧量 | 2022-05-10 | 标准样 | 272 | 274 | 0.74% | 相对误差不超过±10%
南京市城南污水处理有限公司监督监测和比对监测 | 南京城南污水处理有限公司 | 水环境 | 污水处理及其再生利用 | 城镇污水处理厂污染物排放标准[国标](GB18918-2002) | （表1）基本控制项目最高允许排放浓度（日均值）,一级标准（水温＞12℃或≤12℃）,A标准,通用 | 一、二期排口(DW001) | 化学需氧量 | 2022-05-10 | 实际样 | 23.5 | 25.4 | 1.9mg/L | 绝对误差不超过±5mg/L
南京市城南污水处理有限公司监督监测和比对监测 | 南京城南污水处理有限公司 | 水环境 | 污水处理及其再生利用 | 城镇污水处理厂污染物排放标准[国标](GB18918-2002) | （表1）基本控制项目最高允许排放浓度（日均值）,一级标准（水温＞12℃或≤12℃）,A标准,通用 | 一、二期排口(DW001) | 化学需氧量 | 2022-05-10 | 实际样 | 23.5 | 23.3 | -0.2mg/L | 绝对误差不超过±5mg/L
南京市城南污水处理有限公司监督监测和比对监测 | 南京城南污水处理有限公司 | 水环境 | 污水处理及其再生利用 | 城镇污水处理厂污染物排放标准[国标](GB18918-2002) | （表1）基本控制项目最高允许排放浓度（日均值）,一级标准（水温＞12℃或≤12℃）,A标准,通用 | 一、二期排口(DW001) | 化学需氧量 | 2022-05-10 | 实际样 | 23.5 | 23.5 | 0mg/L | 绝对误差不超过±5mg/L
南京市城南污水处理有限公司监督监测和比对监测 | 南京城南污水处理有限公司 | 水环境 | 污水处理及其再生利用 | 城镇污水处理厂污染物排放标准[国标](GB18918-2002) | （表1）基本控制项目最高允许排放浓度（日均值）,一级标准（水温＞12℃或≤12℃）,A标准,通用 | 一、二期排口(DW001) | 化学需氧量 | 2022-05-10 | 标准样 | 235 | 234.5 | -0.21% | 相对误差不超过±10%
南京市城南污水处理有限公司监督监测和比对监测 | 南京城南污水处理有限公司 | 水环境 | 污水处理及其再生利用 | 城镇污水处理厂污染物排放标准[国标](GB18918-2002) | （表1）基本控制项目最高允许排放浓度（日均值）,一级标准（水温＞12℃或≤12℃）,A标准,通用 | 一、二期排口(DW001) | 氨氮（NH3-N） | 2022-05-10 | 实际样 | 1.43 | 1.30 | -0.13mg/L | 绝对误差不超过±0.3mg/L
南京市城南污水处理有限公司监督监测和比对监测 | 南京城南污水处理有限公司 | 水环境 | 污水处理及其再生利用 | 城镇污水处理厂污染物排放标准[国标](GB18918-2002) | （表1）基本控制项目最高允许排放浓度（日均值）,一级标准（水温＞12℃或≤12℃）,A标准,通用 | 一、二期排口(DW001) | 氨氮（NH3-N） | 2022-05-10 | 实际样 | 1.43 | 1.22 | -0.21mg/L | 绝对误差不超过±0.3mg/L
南京市城南污水处理有限公司监督监测和比对监测 | 南京城南污水处理有限公司 | 水环境 | 污水处理及其再生利用 | 城镇污水处理厂污染物排放标准[国标](GB18918-2002) | （表1）基本控制项目最高允许排放浓度（日均值）,一级标准（水温＞12℃或≤12℃）,A标准,通用 | 一、二期排口(DW001) | 氨氮（NH3-N） | 2022-05-10 | 实际样 | 1.43 | 1.16 | -0.27mg/L | 绝对误差不超过±0.3mg/L
南京市城南污水处理有限公司监督监测和比对监测 | 南京城南污水处理有限公司 | 水环境 | 污水处理及其再生利用 | 城镇污水处理厂污染物排放标准[国标](GB18918-2002) | （表1）基本控制项目最高允许排放浓度（日均值）,一级标准（水温＞12℃或≤12℃）,A标准,通用 | 一、二期排口(DW001) | 氨氮（NH3-N） | 2022-05-10 | 标准样 | 10 | 9.96 | -0.4% | 相对误差不超过±10%

## 废水排放
任务名称 | 企业名称 | 名录类别 | 行业类别 | 受纳水体 | 执行标准名称 | 执行标准条目名称 | 监测点 | 监测项目 | 监测日期 | 流量(m³/s) | 水温(°C) | 生产负荷(%) | 进口浓度 | 排放浓度 | 上限 | 下限 | 单位 | 是否超标 | 超标倍数 | 备注 | 是否有评价限值
南京市城南污水处理有限公司监督监测和比对监测 | 南京城南污水处理有限公司 | 水环境 | 污水处理及其再生利用 |  | 城镇污水处理厂污染物排放标准[国标](GB18918-2002) | （表1）基本控制项目最高允许排放浓度（日均值）,一级标准（水温＞12℃或≤12℃）,A标准,通用 | 三期排口(DW002) | 氨氮（NH3-N） | 2022-05-10 | 0 | 22.7 |  |  | 0.27 | 5;8 |  | mg/L | 否 |  |  | 是
南京市城南污水处理有限公司监督监测和比对监测 | 南京城南污水处理有限公司 | 水环境 | 污水处理及其再生利用 |  | 城镇污水处理厂污染物排放标准[国标](GB18918-2002) | （表1）基本控制项目最高允许排放浓度（日均值）,一级标准（水温＞12℃或≤12℃）,A标准,通用 | 三期排口(DW002) | pH值 | 2022-05-10 | 0 |  |  |  | 7.2 | 9 | 6 | 无量纲 | 否 |  |  | 是
南京市城南污水处理有限公司监督监测和比对监测 | 南京城南污水处理有限公司 | 水环境 | 污水处理及其再生利用 |  | 城镇污水处理厂污染物排放标准[国标](GB18918-2002) | （表1）基本控制项目最高允许排放浓度（日均值）,一级标准（水温＞12℃或≤12℃）,A标准,2006年1月1日后建设 | 三期排口(DW002) | 总磷（以P计） | 2022-05-10 | 0 |  |  |  | 0.16 | 0.5 |  | mg/L | 否 |  |  | 是
南京市城南污水处理有限公司监督监测和比对监测 | 南京城南污水处理有限公司 | 水环境 | 污水处理及其再生利用 |  | 城镇污水处理厂污染物排放标准[国标](GB18918-2002) | （表1）基本控制项目最高允许排放浓度（日均值）,一级标准（水温＞12℃或≤12℃）,A标准,通用 | 三期排口(DW002) | 总氮（以N计） | 2022-05-10 | 0 |  |  |  | 5.96 | 15 |  | mg/L | 否 |  |  | 是
南京市城南污水处理有限公司监督监测和比对监测 | 南京城南污水处理有限公司 | 水环境 | 污水处理及其再生利用 |  | 城镇污水处理厂污染物排放标准[国标](GB18918-2002) | （表1）基本控制项目最高允许排放浓度（日均值）,一级标准（水温＞12℃或≤12℃）,A标准,通用 | 三期排口(DW002) | 化学需氧量 | 2022-05-10 | 0 |  |  |  | 15 | 50 |  | mg/L | 否 |  |  | 是
南京市城南污水处理有限公司监督监测和比对监测 | 南京城南污水处理有限公司 | 水环境 | 污水处理及其再生利用 |  | 城镇污水处理厂污染物排放标准[国标](GB18918-2002) | （表1）基本控制项目最高允许排放浓度（日均值）,一级标准（水温＞12℃或≤12℃）,A标准,2006年1月1日后建设 | 一、二期排口(DW001) | 总磷（以P计） | 2022-05-10 | 0 |  |  |  | 0.18 | 0.5 |  | mg/L | 否 |  |  | 是
南京市城南污水处理有限公司监督监测和比对监测 | 南京城南污水处理有限公司 | 水环境 | 污水处理及其再生利用 |  | 城镇污水处理厂污染物排放标准[国标](GB18918-2002) | （表1）基本控制项目最高允许排放浓度（日均值）,一级标准（水温＞12℃或≤12℃）,A标准,通用 | 一、二期排口(DW001) | 化学需氧量 | 2022-05-10 | 0 |  |  |  | 17 | 50 |  | mg/L | 否 |  |  | 是
南京市城南污水处理有限公司监督监测和比对监测 | 南京城南污水处理有限公司 | 水环境 | 污水处理及其再生利用 |  | 城镇污水处理厂污染物排放标准[国标](GB18918-2002) | （表1）基本控制项目最高允许排放浓度（日均值）,一级标准（水温＞12℃或≤12℃）,A标准,通用 | 一、二期排口(DW001) | 总氮（以N计） | 2022-05-10 | 0 |  |  |  | 5.60 | 15 |  | mg/L | 否 |  |  | 是
南京市城南污水处理有限公司监督监测和比对监测 | 南京城南污水处理有限公司 | 水环境 | 污水处理及其再生利用 |  | 城镇污水处理厂污染物排放标准[国标](GB18918-2002) | （表1）基本控制项目最高允许排放浓度（日均值）,一级标准（水温＞12℃或≤12℃）,A标准,通用 | 一、二期排口(DW001) | pH值 | 2022-05-10 | 0 |  |  |  | 7.1 | 9 | 6 | 无量纲 | 否 |  |  | 是
南京市城南污水处理有限公司监督监测和比对监测 | 南京城南污水处理有限公司 | 水环境 | 污水处理及其再生利用 |  | 城镇污水处理厂污染物排放标准[国标](GB18918-2002) | （表1）基本控制项目最高允许排放浓度（日均值）,一级标准（水温＞12℃或≤12℃）,A标准,通用 | 一、二期排口(DW001) | 氨氮（NH3-N） | 2022-05-10 | 0 | 22.8 |  |  | 0.17 | 5;8 |  | mg/L | 否 |  |  | 是