## 废气比对
任务名称 | 企业名称 | 名录类别 | 行业类别 | 执行标准名称 | 执行标准条目名称 | 监测点 | 监测项目 | 监测日期 | 手动监测值 | 平均值 | 自动监测值 | 平均值 | 比对结果 | 技术要求
江北新区2022年9月废气比对监督监测 | 江苏澄阳作物科技有限公司 | 水环境 | 化学农药制造 | 农药制造工业大气污染物排放标准(GB 39727—2020) | （表2）燃烧装置大气污染物排放限值,燃烧（焚烧、氧化）装置排气筒 | RTO焚烧炉排口DA002(RTO焚烧炉排口DA002) | 含氧量 | 2022-09-01 | 20.5 | 20.4 | 20.16 | 20.26 | 1.8% | 相对准确度≤15%
江北新区2022年9月废气比对监督监测 | 江苏澄阳作物科技有限公司 | 水环境 | 化学农药制造 | 农药制造工业大气污染物排放标准(GB 39727—2020) | （表2）燃烧装置大气污染物排放限值,燃烧（焚烧、氧化）装置排气筒 | RTO焚烧炉排口DA002(RTO焚烧炉排口DA002) | 含氧量 | 2022-09-01 | 20.6 | 20.4 | 20.26 | 20.26 | 1.8% | 相对准确度≤15%
江北新区2022年9月废气比对监督监测 | 江苏澄阳作物科技有限公司 | 水环境 | 化学农药制造 | 农药制造工业大气污染物排放标准(GB 39727—2020) | （表2）燃烧装置大气污染物排放限值,燃烧（焚烧、氧化）装置排气筒 | RTO焚烧炉排口DA002(RTO焚烧炉排口DA002) | 含氧量 | 2022-09-01 | 20.5 | 20.4 | 20.19 | 20.26 | 1.8% | 相对准确度≤15%
江北新区2022年9月废气比对监督监测 | 江苏澄阳作物科技有限公司 | 水环境 | 化学农药制造 | 农药制造工业大气污染物排放标准(GB 39727—2020) | （表2）燃烧装置大气污染物排放限值,燃烧（焚烧、氧化）装置排气筒 | RTO焚烧炉排口DA002(RTO焚烧炉排口DA002) | 含氧量 | 2022-09-01 | 20.2 | 20.4 | 20.32 | 20.26 | 1.8% | 相对准确度≤15%
江北新区2022年9月废气比对监督监测 | 江苏澄阳作物科技有限公司 | 水环境 | 化学农药制造 | 农药制造工业大气污染物排放标准(GB 39727—2020) | （表2）燃烧装置大气污染物排放限值,燃烧（焚烧、氧化）装置排气筒 | RTO焚烧炉排口DA002(RTO焚烧炉排口DA002) | 含氧量 | 2022-09-01 | 20.3 | 20.4 | 20.26 | 20.26 | 1.8% | 相对准确度≤15%
江北新区2022年9月废气比对监督监测 | 江苏澄阳作物科技有限公司 | 水环境 | 化学农药制造 | 农药制造工业大气污染物排放标准(GB 39727—2020) | （表2）燃烧装置大气污染物排放限值,燃烧（焚烧、氧化）装置排气筒 | RTO焚烧炉排口DA002(RTO焚烧炉排口DA002) | 含氧量 | 2022-09-01 | 20.3 | 20.4 | 20.38 | 20.26 | 1.8% | 相对准确度≤15%
江北新区2022年9月废气比对监督监测 | 江苏澄阳作物科技有限公司 | 水环境 | 化学农药制造 | 农药制造工业大气污染物排放标准(GB 39727—2020) | （表2）燃烧装置大气污染物排放限值,燃烧（焚烧、氧化）装置排气筒 | RTO焚烧炉排口DA002(RTO焚烧炉排口DA002) | 流速 | 2022-09-01 | 9.5 | 9.6 | 9.3 | 9.4 | -2.08% | 相对误差不超过±12%
江北新区2022年9月废气比对监督监测 | 江苏澄阳作物科技有限公司 | 水环境 | 化学农药制造 | 农药制造工业大气污染物排放标准(GB 39727—2020) | （表2）燃烧装置大气污染物排放限值,燃烧（焚烧、氧化）装置排气筒 | RTO焚烧炉排口DA002(RTO焚烧炉排口DA002) | 流速 | 2022-09-01 | 9.7 | 9.6 | 9.6 | 9.4 | -2.08% | 相对误差不超过±12%
江北新区2022年9月废气比对监督监测 | 江苏澄阳作物科技有限公司 | 水环境 | 化学农药制造 | 农药制造工业大气污染物排放标准(GB 39727—2020) | （表2）燃烧装置大气污染物排放限值,燃烧（焚烧、氧化）装置排气筒 | RTO焚烧炉排口DA002(RTO焚烧炉排口DA002) | 流速 | 2022-09-01 | 9.6 | 9.6 | 9.3 | 9.4 | -2.08% | 相对误差不超过±12%
江北新区2022年9月废气比对监督监测 | 江苏澄阳作物科技有限公司 | 水环境 | 化学农药制造 | 农药制造工业大气污染物排放标准(GB 39727—2020) | （表2）燃烧装置大气污染物排放限值,燃烧（焚烧、氧化）装置排气筒 | RTO焚烧炉排口DA002(RTO焚烧炉排口DA002) | 湿度 | 2022-09-01 | 6.5 | 6.6 | 7.2 | 7.13 | 8.03% | 相对误差不超过±25%
江北新区2022年9月废气比对监督监测 | 江苏澄阳作物科技有限公司 | 水环境 | 化学农药制造 | 农药制造工业大气污染物排放标准(GB 39727—2020) | （表2）燃烧装置大气污染物排放限值,燃烧（焚烧、氧化）装置排气筒 | RTO焚烧炉排口DA002(RTO焚烧炉排口DA002) | 湿度 | 2022-09-01 | 6.9 | 6.6 | 7.2 | 7.13 | 8.03% | 相对误差不超过±25%
江北新区2022年9月废气比对监督监测 | 江苏澄阳作物科技有限公司 | 水环境 | 化学农药制造 | 农药制造工业大气污染物排放标准(GB 39727—2020) | （表2）燃烧装置大气污染物排放限值,燃烧（焚烧、氧化）装置排气筒 | RTO焚烧炉排口DA002(RTO焚烧炉排口DA002) | 湿度 | 2022-09-01 | 6.4 | 6.6 | 7 | 7.13 | 8.03% | 相对误差不超过±25%
江北新区2022年9月废气比对监督监测 | 江苏澄阳作物科技有限公司 | 水环境 | 化学农药制造 | 农药制造工业大气污染物排放标准(GB 39727—2020) | （表1）大气污染物排放限值,车间或生产设施排气筒,化学原药制造、农药中间体制造和农药研发机构工艺废气,非原药尘 | RTO焚烧炉排口DA002(RTO焚烧炉排口DA002) | 颗粒物 | 2022-09-01 | 1.1 | 1.23 | 0.13 | 0.14 | -1.09mg/m3 | 绝对误差不超过±5mg/m3
江北新区2022年9月废气比对监督监测 | 江苏澄阳作物科技有限公司 | 水环境 | 化学农药制造 | 农药制造工业大气污染物排放标准(GB 39727—2020) | （表1）大气污染物排放限值,车间或生产设施排气筒,化学原药制造、农药中间体制造和农药研发机构工艺废气,非原药尘 | RTO焚烧炉排口DA002(RTO焚烧炉排口DA002) | 颗粒物 | 2022-09-01 | 1.3 | 1.23 | 0.14 | 0.14 | -1.09mg/m3 | 绝对误差不超过±5mg/m3
江北新区2022年9月废气比对监督监测 | 江苏澄阳作物科技有限公司 | 水环境 | 化学农药制造 | 农药制造工业大气污染物排放标准(GB 39727—2020) | （表1）大气污染物排放限值,车间或生产设施排气筒,化学原药制造、农药中间体制造和农药研发机构工艺废气,非原药尘 | RTO焚烧炉排口DA002(RTO焚烧炉排口DA002) | 颗粒物 | 2022-09-01 | 1.3 | 1.23 | 0.15 | 0.14 | -1.09mg/m3 | 绝对误差不超过±5mg/m3
江北新区2022年9月废气比对监督监测 | 江苏澄阳作物科技有限公司 | 水环境 | 化学农药制造 | 农药制造工业大气污染物排放标准(GB 39727—2020) | （表2）燃烧装置大气污染物排放限值,燃烧（焚烧、氧化）装置排气筒 | RTO焚烧炉排口DA002(RTO焚烧炉排口DA002) | 氮氧化物 | 2022-09-01 | 9 | 11.5 | 10.7 | 10.07 | -1.43mg/m3 | 绝对误差不超过±12mg/m3
江北新区2022年9月废气比对监督监测 | 江苏澄阳作物科技有限公司 | 水环境 | 化学农药制造 | 农药制造工业大气污染物排放标准(GB 39727—2020) | （表2）燃烧装置大气污染物排放限值,燃烧（焚烧、氧化）装置排气筒 | RTO焚烧炉排口DA002(RTO焚烧炉排口DA002) | 氮氧化物 | 2022-09-01 | 17 | 11.5 | 10.84 | 10.07 | -1.43mg/m3 | 绝对误差不超过±12mg/m3
江北新区2022年9月废气比对监督监测 | 江苏澄阳作物科技有限公司 | 水环境 | 化学农药制造 | 农药制造工业大气污染物排放标准(GB 39727—2020) | （表2）燃烧装置大气污染物排放限值,燃烧（焚烧、氧化）装置排气筒 | RTO焚烧炉排口DA002(RTO焚烧炉排口DA002) | 氮氧化物 | 2022-09-01 | 12 | 11.5 | 10.36 | 10.07 | -1.43mg/m3 | 绝对误差不超过±12mg/m3
江北新区2022年9月废气比对监督监测 | 江苏澄阳作物科技有限公司 | 水环境 | 化学农药制造 | 农药制造工业大气污染物排放标准(GB 39727—2020) | （表2）燃烧装置大气污染物排放限值,燃烧（焚烧、氧化）装置排气筒 | RTO焚烧炉排口DA002(RTO焚烧炉排口DA002) | 氮氧化物 | 2022-09-01 | 12 | 11.5 | 9.48 | 10.07 | -1.43mg/m3 | 绝对误差不超过±12mg/m3
江北新区2022年9月废气比对监督监测 | 江苏澄阳作物科技有限公司 | 水环境 | 化学农药制造 | 农药制造工业大气污染物排放标准(GB 39727—2020) | （表2）燃烧装置大气污染物排放限值,燃烧（焚烧、氧化）装置排气筒 | RTO焚烧炉排口DA002(RTO焚烧炉排口DA002) | 氮氧化物 | 2022-09-01 | 8 | 11.5 | 7.28 | 10.07 | -1.43mg/m3 | 绝对误差不超过±12mg/m3
江北新区2022年9月废气比对监督监测 | 江苏澄阳作物科技有限公司 | 水环境 | 化学农药制造 | 农药制造工业大气污染物排放标准(GB 39727—2020) | （表2）燃烧装置大气污染物排放限值,燃烧（焚烧、氧化）装置排气筒 | RTO焚烧炉排口DA002(RTO焚烧炉排口DA002) | 氮氧化物 | 2022-09-01 | 11 | 11.5 | 11.74 | 10.07 | -1.43mg/m3 | 绝对误差不超过±12mg/m3
江北新区2022年9月废气比对监督监测 | 江苏澄阳作物科技有限公司 | 水环境 | 化学农药制造 | 农药制造工业大气污染物排放标准(GB 39727—2020) | （表2）燃烧装置大气污染物排放限值,燃烧（焚烧、氧化）装置排气筒 | RTO焚烧炉排口DA002(RTO焚烧炉排口DA002) | 二氧化硫 | 2022-09-01 | <3 | 1.5 | 0.24 | 0.23 | -1.27mg/m3 | 绝对误差不超过±17mg/m3
江北新区2022年9月废气比对监督监测 | 江苏澄阳作物科技有限公司 | 水环境 | 化学农药制造 | 农药制造工业大气污染物排放标准(GB 39727—2020) | （表2）燃烧装置大气污染物排放限值,燃烧（焚烧、氧化）装置排气筒 | RTO焚烧炉排口DA002(RTO焚烧炉排口DA002) | 二氧化硫 | 2022-09-01 | <3 | 1.5 | 0.23 | 0.23 | -1.27mg/m3 | 绝对误差不超过±17mg/m3
江北新区2022年9月废气比对监督监测 | 江苏澄阳作物科技有限公司 | 水环境 | 化学农药制造 | 农药制造工业大气污染物排放标准(GB 39727—2020) | （表2）燃烧装置大气污染物排放限值,燃烧（焚烧、氧化）装置排气筒 | RTO焚烧炉排口DA002(RTO焚烧炉排口DA002) | 二氧化硫 | 2022-09-01 | <3 | 1.5 | 0.22 | 0.23 | -1.27mg/m3 | 绝对误差不超过±17mg/m3
江北新区2022年9月废气比对监督监测 | 江苏澄阳作物科技有限公司 | 水环境 | 化学农药制造 | 农药制造工业大气污染物排放标准(GB 39727—2020) | （表2）燃烧装置大气污染物排放限值,燃烧（焚烧、氧化）装置排气筒 | RTO焚烧炉排口DA002(RTO焚烧炉排口DA002) | 二氧化硫 | 2022-09-01 | <3 | 1.5 | 0.23 | 0.23 | -1.27mg/m3 | 绝对误差不超过±17mg/m3
江北新区2022年9月废气比对监督监测 | 江苏澄阳作物科技有限公司 | 水环境 | 化学农药制造 | 农药制造工业大气污染物排放标准(GB 39727—2020) | （表2）燃烧装置大气污染物排放限值,燃烧（焚烧、氧化）装置排气筒 | RTO焚烧炉排口DA002(RTO焚烧炉排口DA002) | 二氧化硫 | 2022-09-01 | <3 | 1.5 | 0.23 | 0.23 | -1.27mg/m3 | 绝对误差不超过±17mg/m3
江北新区2022年9月废气比对监督监测 | 江苏澄阳作物科技有限公司 | 水环境 | 化学农药制造 | 农药制造工业大气污染物排放标准(GB 39727—2020) | （表2）燃烧装置大气污染物排放限值,燃烧（焚烧、氧化）装置排气筒 | RTO焚烧炉排口DA002(RTO焚烧炉排口DA002) | 二氧化硫 | 2022-09-01 | <3 | 1.5 | 0.22 | 0.23 | -1.27mg/m3 | 绝对误差不超过±17mg/m3
江北新区2022年9月废气比对监督监测 | 江苏澄阳作物科技有限公司 | 水环境 | 化学农药制造 | 农药制造工业大气污染物排放标准(GB 39727—2020) | （表2）燃烧装置大气污染物排放限值,燃烧（焚烧、氧化）装置排气筒 | RTO焚烧炉排口DA002(RTO焚烧炉排口DA002) | 温度 | 2022-09-01 | 41.5 | 41.73 | 43 | 42.8 | 1.07℃ | 绝对误差不超过±3℃
江北新区2022年9月废气比对监督监测 | 江苏澄阳作物科技有限公司 | 水环境 | 化学农药制造 | 农药制造工业大气污染物排放标准(GB 39727—2020) | （表2）燃烧装置大气污染物排放限值,燃烧（焚烧、氧化）装置排气筒 | RTO焚烧炉排口DA002(RTO焚烧炉排口DA002) | 温度 | 2022-09-01 | 41.1 | 41.73 | 42.4 | 42.8 | 1.07℃ | 绝对误差不超过±3℃
江北新区2022年9月废气比对监督监测 | 江苏澄阳作物科技有限公司 | 水环境 | 化学农药制造 | 农药制造工业大气污染物排放标准(GB 39727—2020) | （表2）燃烧装置大气污染物排放限值,燃烧（焚烧、氧化）装置排气筒 | RTO焚烧炉排口DA002(RTO焚烧炉排口DA002) | 温度 | 2022-09-01 | 42.6 | 41.73 | 43 | 42.8 | 1.07℃ | 绝对误差不超过±3℃
江北新区2022年9月废气比对监督监测 | 南京福邦特东方化工有限公司 | 水环境 | 合成纤维单(聚合)体制造 | 危险废物焚烧污染控制标准(GB 18484—2020) | 表 3 危险废物焚烧设施烟气污染物排放浓度限值,1 小时均值 | FQ-08-2020废气废液焚烧炉尾气排口(DA009) | 含氧量 | 2022-09-14 | 11.1 | 11.12 | 10.56 | 10.78 | 4.05% | 相对准确度≤15%
江北新区2022年9月废气比对监督监测 | 南京福邦特东方化工有限公司 | 水环境 | 合成纤维单(聚合)体制造 | 危险废物焚烧污染控制标准(GB 18484—2020) | 表 3 危险废物焚烧设施烟气污染物排放浓度限值,1 小时均值 | FQ-08-2020废气废液焚烧炉尾气排口(DA009) | 含氧量 | 2022-09-14 | 11.2 | 11.12 | 10.94 | 10.78 | 4.05% | 相对准确度≤15%
江北新区2022年9月废气比对监督监测 | 南京福邦特东方化工有限公司 | 水环境 | 合成纤维单(聚合)体制造 | 危险废物焚烧污染控制标准(GB 18484—2020) | 表 3 危险废物焚烧设施烟气污染物排放浓度限值,1 小时均值 | FQ-08-2020废气废液焚烧炉尾气排口(DA009) | 含氧量 | 2022-09-14 | 11.0 | 11.12 | 10.68 | 10.78 | 4.05% | 相对准确度≤15%
江北新区2022年9月废气比对监督监测 | 南京福邦特东方化工有限公司 | 水环境 | 合成纤维单(聚合)体制造 | 危险废物焚烧污染控制标准(GB 18484—2020) | 表 3 危险废物焚烧设施烟气污染物排放浓度限值,1 小时均值 | FQ-08-2020废气废液焚烧炉尾气排口(DA009) | 含氧量 | 2022-09-14 | 11.1 | 11.12 | 10.76 | 10.78 | 4.05% | 相对准确度≤15%
江北新区2022年9月废气比对监督监测 | 南京福邦特东方化工有限公司 | 水环境 | 合成纤维单(聚合)体制造 | 危险废物焚烧污染控制标准(GB 18484—2020) | 表 3 危险废物焚烧设施烟气污染物排放浓度限值,1 小时均值 | FQ-08-2020废气废液焚烧炉尾气排口(DA009) | 含氧量 | 2022-09-14 | 11.2 | 11.12 | 10.89 | 10.78 | 4.05% | 相对准确度≤15%
江北新区2022年9月废气比对监督监测 | 南京福邦特东方化工有限公司 | 水环境 | 合成纤维单(聚合)体制造 | 危险废物焚烧污染控制标准(GB 18484—2020) | 表 3 危险废物焚烧设施烟气污染物排放浓度限值,1 小时均值 | FQ-08-2020废气废液焚烧炉尾气排口(DA009) | 含氧量 | 2022-09-14 | 11.1 | 11.12 | 10.85 | 10.78 | 4.05% | 相对准确度≤15%
江北新区2022年9月废气比对监督监测 | 南京福邦特东方化工有限公司 | 水环境 | 合成纤维单(聚合)体制造 | 危险废物焚烧污染控制标准(GB 18484—2020) | 表 3 危险废物焚烧设施烟气污染物排放浓度限值,1 小时均值 | FQ-08-2020废气废液焚烧炉尾气排口(DA009) | 流速 | 2022-09-14 | 8.5 | 8.67 | 8.2 | 8.33 | -3.92% | 相对误差不超过±12%
江北新区2022年9月废气比对监督监测 | 南京福邦特东方化工有限公司 | 水环境 | 合成纤维单(聚合)体制造 | 危险废物焚烧污染控制标准(GB 18484—2020) | 表 3 危险废物焚烧设施烟气污染物排放浓度限值,1 小时均值 | FQ-08-2020废气废液焚烧炉尾气排口(DA009) | 流速 | 2022-09-14 | 8.8 | 8.67 | 8.3 | 8.33 | -3.92% | 相对误差不超过±12%
江北新区2022年9月废气比对监督监测 | 南京福邦特东方化工有限公司 | 水环境 | 合成纤维单(聚合)体制造 | 危险废物焚烧污染控制标准(GB 18484—2020) | 表 3 危险废物焚烧设施烟气污染物排放浓度限值,1 小时均值 | FQ-08-2020废气废液焚烧炉尾气排口(DA009) | 流速 | 2022-09-14 | 8.7 | 8.67 | 8.5 | 8.33 | -3.92% | 相对误差不超过±12%
江北新区2022年9月废气比对监督监测 | 南京福邦特东方化工有限公司 | 水环境 | 合成纤维单(聚合)体制造 | 危险废物焚烧污染控制标准(GB 18484—2020) | 表 3 危险废物焚烧设施烟气污染物排放浓度限值,1 小时均值 | FQ-08-2020废气废液焚烧炉尾气排口(DA009) | 湿度 | 2022-09-14 | 8.1 | 8.17 | 7.1 | 7.1 | -13.1% | 相对误差不超过±25%
江北新区2022年9月废气比对监督监测 | 南京福邦特东方化工有限公司 | 水环境 | 合成纤维单(聚合)体制造 | 危险废物焚烧污染控制标准(GB 18484—2020) | 表 3 危险废物焚烧设施烟气污染物排放浓度限值,1 小时均值 | FQ-08-2020废气废液焚烧炉尾气排口(DA009) | 湿度 | 2022-09-14 | 8.3 | 8.17 | 7.1 | 7.1 | -13.1% | 相对误差不超过±25%
江北新区2022年9月废气比对监督监测 | 南京福邦特东方化工有限公司 | 水环境 | 合成纤维单(聚合)体制造 | 危险废物焚烧污染控制标准(GB 18484—2020) | 表 3 危险废物焚烧设施烟气污染物排放浓度限值,1 小时均值 | FQ-08-2020废气废液焚烧炉尾气排口(DA009) | 湿度 | 2022-09-14 | 8.1 | 8.17 | 7.1 | 7.1 | -13.1% | 相对误差不超过±25%
江北新区2022年9月废气比对监督监测 | 南京福邦特东方化工有限公司 | 水环境 | 合成纤维单(聚合)体制造 | 制药工业大气污染物排放标准(GB37823-2019) | （表3）燃烧装置大气污染物排放限值,燃烧（焚烧、氧化）装置排气筒 | FQ-08-2020废气废液焚烧炉尾气排口(DA009) | 氮氧化物 | 2022-09-14 | 97 | 95.5 | 100.1 | 94.1 | -1.47% | 相对误差不超过±30%
江北新区2022年9月废气比对监督监测 | 南京福邦特东方化工有限公司 | 水环境 | 合成纤维单(聚合)体制造 | 制药工业大气污染物排放标准(GB37823-2019) | （表3）燃烧装置大气污染物排放限值,燃烧（焚烧、氧化）装置排气筒 | FQ-08-2020废气废液焚烧炉尾气排口(DA009) | 氮氧化物 | 2022-09-14 | 99 | 95.5 | 88.4 | 94.1 | -1.47% | 相对误差不超过±30%
江北新区2022年9月废气比对监督监测 | 南京福邦特东方化工有限公司 | 水环境 | 合成纤维单(聚合)体制造 | 制药工业大气污染物排放标准(GB37823-2019) | （表3）燃烧装置大气污染物排放限值,燃烧（焚烧、氧化）装置排气筒 | FQ-08-2020废气废液焚烧炉尾气排口(DA009) | 氮氧化物 | 2022-09-14 | 84 | 95.5 | 93.8 | 94.1 | -1.47% | 相对误差不超过±30%
江北新区2022年9月废气比对监督监测 | 南京福邦特东方化工有限公司 | 水环境 | 合成纤维单(聚合)体制造 | 制药工业大气污染物排放标准(GB37823-2019) | （表3）燃烧装置大气污染物排放限值,燃烧（焚烧、氧化）装置排气筒 | FQ-08-2020废气废液焚烧炉尾气排口(DA009) | 氮氧化物 | 2022-09-14 | 99 | 95.5 | 89.0 | 94.1 | -1.47% | 相对误差不超过±30%
江北新区2022年9月废气比对监督监测 | 南京福邦特东方化工有限公司 | 水环境 | 合成纤维单(聚合)体制造 | 制药工业大气污染物排放标准(GB37823-2019) | （表3）燃烧装置大气污染物排放限值,燃烧（焚烧、氧化）装置排气筒 | FQ-08-2020废气废液焚烧炉尾气排口(DA009) | 氮氧化物 | 2022-09-14 | 98 | 95.5 | 98.5 | 94.1 | -1.47% | 相对误差不超过±30%
江北新区2022年9月废气比对监督监测 | 南京福邦特东方化工有限公司 | 水环境 | 合成纤维单(聚合)体制造 | 制药工业大气污染物排放标准(GB37823-2019) | （表3）燃烧装置大气污染物排放限值,燃烧（焚烧、氧化）装置排气筒 | FQ-08-2020废气废液焚烧炉尾气排口(DA009) | 氮氧化物 | 2022-09-14 | 96 | 95.5 | 94.8 | 94.1 | -1.47% | 相对误差不超过±30%
江北新区2022年9月废气比对监督监测 | 南京福邦特东方化工有限公司 | 水环境 | 合成纤维单(聚合)体制造 | 制药工业大气污染物排放标准(GB37823-2019) | （表3）燃烧装置大气污染物排放限值,燃烧（焚烧、氧化）装置排气筒 | FQ-08-2020废气废液焚烧炉尾气排口(DA009) | 二氧化硫 | 2022-09-14 | <3 | 1.5 | 0.7 | 0.65 | -0.85mg/m3 | 绝对误差不超过±17mg/m3
江北新区2022年9月废气比对监督监测 | 南京福邦特东方化工有限公司 | 水环境 | 合成纤维单(聚合)体制造 | 制药工业大气污染物排放标准(GB37823-2019) | （表3）燃烧装置大气污染物排放限值,燃烧（焚烧、氧化）装置排气筒 | FQ-08-2020废气废液焚烧炉尾气排口(DA009) | 二氧化硫 | 2022-09-14 | <3 | 1.5 | 0.6 | 0.65 | -0.85mg/m3 | 绝对误差不超过±17mg/m3
江北新区2022年9月废气比对监督监测 | 南京福邦特东方化工有限公司 | 水环境 | 合成纤维单(聚合)体制造 | 制药工业大气污染物排放标准(GB37823-2019) | （表3）燃烧装置大气污染物排放限值,燃烧（焚烧、氧化）装置排气筒 | FQ-08-2020废气废液焚烧炉尾气排口(DA009) | 二氧化硫 | 2022-09-14 | <3 | 1.5 | 0.7 | 0.65 | -0.85mg/m3 | 绝对误差不超过±17mg/m3
江北新区2022年9月废气比对监督监测 | 南京福邦特东方化工有限公司 | 水环境 | 合成纤维单(聚合)体制造 | 制药工业大气污染物排放标准(GB37823-2019) | （表3）燃烧装置大气污染物排放限值,燃烧（焚烧、氧化）装置排气筒 | FQ-08-2020废气废液焚烧炉尾气排口(DA009) | 二氧化硫 | 2022-09-14 | <3 | 1.5 | 0.5 | 0.65 | -0.85mg/m3 | 绝对误差不超过±17mg/m3
江北新区2022年9月废气比对监督监测 | 南京福邦特东方化工有限公司 | 水环境 | 合成纤维单(聚合)体制造 | 制药工业大气污染物排放标准(GB37823-2019) | （表3）燃烧装置大气污染物排放限值,燃烧（焚烧、氧化）装置排气筒 | FQ-08-2020废气废液焚烧炉尾气排口(DA009) | 二氧化硫 | 2022-09-14 | <3 | 1.5 | 0.8 | 0.65 | -0.85mg/m3 | 绝对误差不超过±17mg/m3
江北新区2022年9月废气比对监督监测 | 南京福邦特东方化工有限公司 | 水环境 | 合成纤维单(聚合)体制造 | 制药工业大气污染物排放标准(GB37823-2019) | （表3）燃烧装置大气污染物排放限值,燃烧（焚烧、氧化）装置排气筒 | FQ-08-2020废气废液焚烧炉尾气排口(DA009) | 二氧化硫 | 2022-09-14 | <3 | 1.5 | 0.6 | 0.65 | -0.85mg/m3 | 绝对误差不超过±17mg/m3
江北新区2022年9月废气比对监督监测 | 南京福邦特东方化工有限公司 | 水环境 | 合成纤维单(聚合)体制造 | 危险废物焚烧污染控制标准(GB 18484—2020) | 表 3 危险废物焚烧设施烟气污染物排放浓度限值,1 小时均值 | FQ-08-2020废气废液焚烧炉尾气排口(DA009) | 颗粒物 | 2022-09-14 | 2.7 | 2.73 | 0.16 | 0.16 | -2.57mg/m3 | 绝对误差不超过±5mg/m3
江北新区2022年9月废气比对监督监测 | 南京福邦特东方化工有限公司 | 水环境 | 合成纤维单(聚合)体制造 | 危险废物焚烧污染控制标准(GB 18484—2020) | 表 3 危险废物焚烧设施烟气污染物排放浓度限值,1 小时均值 | FQ-08-2020废气废液焚烧炉尾气排口(DA009) | 颗粒物 | 2022-09-14 | 2.5 | 2.73 | 0.16 | 0.16 | -2.57mg/m3 | 绝对误差不超过±5mg/m3
江北新区2022年9月废气比对监督监测 | 南京福邦特东方化工有限公司 | 水环境 | 合成纤维单(聚合)体制造 | 危险废物焚烧污染控制标准(GB 18484—2020) | 表 3 危险废物焚烧设施烟气污染物排放浓度限值,1 小时均值 | FQ-08-2020废气废液焚烧炉尾气排口(DA009) | 颗粒物 | 2022-09-14 | 3.0 | 2.73 | 0.16 | 0.16 | -2.57mg/m3 | 绝对误差不超过±5mg/m3
江北新区2022年9月废气比对监督监测 | 南京福邦特东方化工有限公司 | 水环境 | 合成纤维单(聚合)体制造 | 危险废物焚烧污染控制标准(GB 18484—2020) | 表 3 危险废物焚烧设施烟气污染物排放浓度限值,1 小时均值 | FQ-08-2020废气废液焚烧炉尾气排口(DA009) | 温度 | 2022-09-14 | 172.5 | 173 | 174.1 | 173.9 | 0.9℃ | 绝对误差不超过±3℃
江北新区2022年9月废气比对监督监测 | 南京福邦特东方化工有限公司 | 水环境 | 合成纤维单(聚合)体制造 | 危险废物焚烧污染控制标准(GB 18484—2020) | 表 3 危险废物焚烧设施烟气污染物排放浓度限值,1 小时均值 | FQ-08-2020废气废液焚烧炉尾气排口(DA009) | 温度 | 2022-09-14 | 172.9 | 173 | 173.8 | 173.9 | 0.9℃ | 绝对误差不超过±3℃
江北新区2022年9月废气比对监督监测 | 南京福邦特东方化工有限公司 | 水环境 | 合成纤维单(聚合)体制造 | 危险废物焚烧污染控制标准(GB 18484—2020) | 表 3 危险废物焚烧设施烟气污染物排放浓度限值,1 小时均值 | FQ-08-2020废气废液焚烧炉尾气排口(DA009) | 温度 | 2022-09-14 | 173.6 | 173 | 173.8 | 173.9 | 0.9℃ | 绝对误差不超过±3℃
江北新区2022年9月废气比对监督监测 | 南京福邦特东方化工有限公司 | 水环境 | 合成纤维单(聚合)体制造 | 《江苏省大气污染物综合排放标准》(DB32/4041-2021) | 表 1 大气污染物有组织排放限值,其他,最高允许排放浓度 | FQ-05 83含尘尾气排口(DA005) | 含氧量 | 2022-09-14 | 20.6 | 20.63 | 20.70 | 20.7 | 0.76% | 相对准确度≤15%
江北新区2022年9月废气比对监督监测 | 南京福邦特东方化工有限公司 | 水环境 | 合成纤维单(聚合)体制造 | 《江苏省大气污染物综合排放标准》(DB32/4041-2021) | 表 1 大气污染物有组织排放限值,其他,最高允许排放浓度 | FQ-05 83含尘尾气排口(DA005) | 含氧量 | 2022-09-14 | 20.5 | 20.63 | 20.70 | 20.7 | 0.76% | 相对准确度≤15%
江北新区2022年9月废气比对监督监测 | 南京福邦特东方化工有限公司 | 水环境 | 合成纤维单(聚合)体制造 | 《江苏省大气污染物综合排放标准》(DB32/4041-2021) | 表 1 大气污染物有组织排放限值,其他,最高允许排放浓度 | FQ-05 83含尘尾气排口(DA005) | 含氧量 | 2022-09-14 | 20.7 | 20.63 | 20.70 | 20.7 | 0.76% | 相对准确度≤15%
江北新区2022年9月废气比对监督监测 | 南京福邦特东方化工有限公司 | 水环境 | 合成纤维单(聚合)体制造 | 《江苏省大气污染物综合排放标准》(DB32/4041-2021) | 表 1 大气污染物有组织排放限值,其他,最高允许排放浓度 | FQ-05 83含尘尾气排口(DA005) | 含氧量 | 2022-09-14 | 20.7 | 20.63 | 20.70 | 20.7 | 0.76% | 相对准确度≤15%
江北新区2022年9月废气比对监督监测 | 南京福邦特东方化工有限公司 | 水环境 | 合成纤维单(聚合)体制造 | 《江苏省大气污染物综合排放标准》(DB32/4041-2021) | 表 1 大气污染物有组织排放限值,其他,最高允许排放浓度 | FQ-05 83含尘尾气排口(DA005) | 含氧量 | 2022-09-14 | 20.7 | 20.63 | 20.70 | 20.7 | 0.76% | 相对准确度≤15%
江北新区2022年9月废气比对监督监测 | 南京福邦特东方化工有限公司 | 水环境 | 合成纤维单(聚合)体制造 | 《江苏省大气污染物综合排放标准》(DB32/4041-2021) | 表 1 大气污染物有组织排放限值,其他,最高允许排放浓度 | FQ-05 83含尘尾气排口(DA005) | 含氧量 | 2022-09-14 | 20.6 | 20.63 | 20.70 | 20.7 | 0.76% | 相对准确度≤15%
江北新区2022年9月废气比对监督监测 | 南京福邦特东方化工有限公司 | 水环境 | 合成纤维单(聚合)体制造 | 《江苏省大气污染物综合排放标准》(DB32/4041-2021) | 表 1 大气污染物有组织排放限值,其他,最高允许排放浓度 | FQ-05 83含尘尾气排口(DA005) | 流速 | 2022-09-14 | 18.5 | 18.67 | 18.7 | 18.73 | 0.32% | 相对误差不超过±10%
江北新区2022年9月废气比对监督监测 | 南京福邦特东方化工有限公司 | 水环境 | 合成纤维单(聚合)体制造 | 《江苏省大气污染物综合排放标准》(DB32/4041-2021) | 表 1 大气污染物有组织排放限值,其他,最高允许排放浓度 | FQ-05 83含尘尾气排口(DA005) | 流速 | 2022-09-14 | 18.5 | 18.67 | 18.7 | 18.73 | 0.32% | 相对误差不超过±10%
江北新区2022年9月废气比对监督监测 | 南京福邦特东方化工有限公司 | 水环境 | 合成纤维单(聚合)体制造 | 《江苏省大气污染物综合排放标准》(DB32/4041-2021) | 表 1 大气污染物有组织排放限值,其他,最高允许排放浓度 | FQ-05 83含尘尾气排口(DA005) | 流速 | 2022-09-14 | 19.0 | 18.67 | 18.8 | 18.73 | 0.32% | 相对误差不超过±10%
江北新区2022年9月废气比对监督监测 | 南京福邦特东方化工有限公司 | 水环境 | 合成纤维单(聚合)体制造 | 《江苏省大气污染物综合排放标准》(DB32/4041-2021) | 表 1 大气污染物有组织排放限值,其他,最高允许排放浓度 | FQ-05 83含尘尾气排口(DA005) | 湿度 | 2022-09-14 | 6.3 | 6.2 | 6.6 | 6.53 | 5.32% | 相对误差不超过±25%
江北新区2022年9月废气比对监督监测 | 南京福邦特东方化工有限公司 | 水环境 | 合成纤维单(聚合)体制造 | 《江苏省大气污染物综合排放标准》(DB32/4041-2021) | 表 1 大气污染物有组织排放限值,其他,最高允许排放浓度 | FQ-05 83含尘尾气排口(DA005) | 湿度 | 2022-09-14 | 6.1 | 6.2 | 6.4 | 6.53 | 5.32% | 相对误差不超过±25%
江北新区2022年9月废气比对监督监测 | 南京福邦特东方化工有限公司 | 水环境 | 合成纤维单(聚合)体制造 | 《江苏省大气污染物综合排放标准》(DB32/4041-2021) | 表 1 大气污染物有组织排放限值,其他,最高允许排放浓度 | FQ-05 83含尘尾气排口(DA005) | 湿度 | 2022-09-14 | 6.2 | 6.2 | 6.6 | 6.53 | 5.32% | 相对误差不超过±25%
江北新区2022年9月废气比对监督监测 | 南京福邦特东方化工有限公司 | 水环境 | 合成纤维单(聚合)体制造 | 《江苏省大气污染物综合排放标准》(DB32/4041-2021) | 表 1 大气污染物有组织排放限值,其他,最高允许排放浓度 | FQ-05 83含尘尾气排口(DA005) | 颗粒物 | 2022-09-14 | 5.0 | 5.03 | 0.38 | 0.43 | -4.6mg/m3 | 绝对误差不超过±5mg/m3
江北新区2022年9月废气比对监督监测 | 南京福邦特东方化工有限公司 | 水环境 | 合成纤维单(聚合)体制造 | 《江苏省大气污染物综合排放标准》(DB32/4041-2021) | 表 1 大气污染物有组织排放限值,其他,最高允许排放浓度 | FQ-05 83含尘尾气排口(DA005) | 颗粒物 | 2022-09-14 | 5.0 | 5.03 | 0.52 | 0.43 | -4.6mg/m3 | 绝对误差不超过±5mg/m3
江北新区2022年9月废气比对监督监测 | 南京福邦特东方化工有限公司 | 水环境 | 合成纤维单(聚合)体制造 | 《江苏省大气污染物综合排放标准》(DB32/4041-2021) | 表 1 大气污染物有组织排放限值,其他,最高允许排放浓度 | FQ-05 83含尘尾气排口(DA005) | 颗粒物 | 2022-09-14 | 5.1 | 5.03 | 0.39 | 0.43 | -4.6mg/m3 | 绝对误差不超过±5mg/m3
江北新区2022年9月废气比对监督监测 | 南京福邦特东方化工有限公司 | 水环境 | 合成纤维单(聚合)体制造 | 《江苏省大气污染物综合排放标准》(DB32/4041-2021) | 表 1 大气污染物有组织排放限值,其他,最高允许排放浓度 | FQ-05 83含尘尾气排口(DA005) | 温度 | 2022-09-14 | 43 | 43.13 | 43.6 | 43.53 | 0.4℃ | 绝对误差不超过±3℃
江北新区2022年9月废气比对监督监测 | 南京福邦特东方化工有限公司 | 水环境 | 合成纤维单(聚合)体制造 | 《江苏省大气污染物综合排放标准》(DB32/4041-2021) | 表 1 大气污染物有组织排放限值,其他,最高允许排放浓度 | FQ-05 83含尘尾气排口(DA005) | 温度 | 2022-09-14 | 43.2 | 43.13 | 43.4 | 43.53 | 0.4℃ | 绝对误差不超过±3℃
江北新区2022年9月废气比对监督监测 | 南京福邦特东方化工有限公司 | 水环境 | 合成纤维单(聚合)体制造 | 《江苏省大气污染物综合排放标准》(DB32/4041-2021) | 表 1 大气污染物有组织排放限值,其他,最高允许排放浓度 | FQ-05 83含尘尾气排口(DA005) | 温度 | 2022-09-14 | 43.2 | 43.13 | 43.6 | 43.53 | 0.4℃ | 绝对误差不超过±3℃
江北新区2022年9月废气比对监督监测 | 南京福邦特东方化工有限公司 | 水环境 | 合成纤维单(聚合)体制造 | 《江苏省大气污染物综合排放标准》(DB32/4041-2021) | 表 1 大气污染物有组织排放限值,其他,最高允许排放浓度 | FQ-06 283含尘尾气排口(DA004) | 含氧量 | 2022-09-14 | 20.6 | 20.7 | 20.51 | 20.51 | 1.35% | 相对准确度≤15%
江北新区2022年9月废气比对监督监测 | 南京福邦特东方化工有限公司 | 水环境 | 合成纤维单(聚合)体制造 | 《江苏省大气污染物综合排放标准》(DB32/4041-2021) | 表 1 大气污染物有组织排放限值,其他,最高允许排放浓度 | FQ-06 283含尘尾气排口(DA004) | 含氧量 | 2022-09-14 | 20.8 | 20.7 | 20.50 | 20.51 | 1.35% | 相对准确度≤15%
江北新区2022年9月废气比对监督监测 | 南京福邦特东方化工有限公司 | 水环境 | 合成纤维单(聚合)体制造 | 《江苏省大气污染物综合排放标准》(DB32/4041-2021) | 表 1 大气污染物有组织排放限值,其他,最高允许排放浓度 | FQ-06 283含尘尾气排口(DA004) | 含氧量 | 2022-09-14 | 20.7 | 20.7 | 20.51 | 20.51 | 1.35% | 相对准确度≤15%
江北新区2022年9月废气比对监督监测 | 南京福邦特东方化工有限公司 | 水环境 | 合成纤维单(聚合)体制造 | 《江苏省大气污染物综合排放标准》(DB32/4041-2021) | 表 1 大气污染物有组织排放限值,其他,最高允许排放浓度 | FQ-06 283含尘尾气排口(DA004) | 含氧量 | 2022-09-14 | 20.7 | 20.7 | 20.52 | 20.51 | 1.35% | 相对准确度≤15%
江北新区2022年9月废气比对监督监测 | 南京福邦特东方化工有限公司 | 水环境 | 合成纤维单(聚合)体制造 | 《江苏省大气污染物综合排放标准》(DB32/4041-2021) | 表 1 大气污染物有组织排放限值,其他,最高允许排放浓度 | FQ-06 283含尘尾气排口(DA004) | 含氧量 | 2022-09-14 | 20.6 | 20.7 | 20.50 | 20.51 | 1.35% | 相对准确度≤15%
江北新区2022年9月废气比对监督监测 | 南京福邦特东方化工有限公司 | 水环境 | 合成纤维单(聚合)体制造 | 《江苏省大气污染物综合排放标准》(DB32/4041-2021) | 表 1 大气污染物有组织排放限值,其他,最高允许排放浓度 | FQ-06 283含尘尾气排口(DA004) | 含氧量 | 2022-09-14 | 20.8 | 20.7 | 20.53 | 20.51 | 1.35% | 相对准确度≤15%
江北新区2022年9月废气比对监督监测 | 南京福邦特东方化工有限公司 | 水环境 | 合成纤维单(聚合)体制造 | 《江苏省大气污染物综合排放标准》(DB32/4041-2021) | 表 1 大气污染物有组织排放限值,其他,最高允许排放浓度 | FQ-06 283含尘尾气排口(DA004) | 流速 | 2022-09-14 | 18.9 | 19.33 | 19.8 | 19.6 | 1.4% | 相对误差不超过±10%
江北新区2022年9月废气比对监督监测 | 南京福邦特东方化工有限公司 | 水环境 | 合成纤维单(聚合)体制造 | 《江苏省大气污染物综合排放标准》(DB32/4041-2021) | 表 1 大气污染物有组织排放限值,其他,最高允许排放浓度 | FQ-06 283含尘尾气排口(DA004) | 流速 | 2022-09-14 | 19.7 | 19.33 | 19.7 | 19.6 | 1.4% | 相对误差不超过±10%
江北新区2022年9月废气比对监督监测 | 南京福邦特东方化工有限公司 | 水环境 | 合成纤维单(聚合)体制造 | 《江苏省大气污染物综合排放标准》(DB32/4041-2021) | 表 1 大气污染物有组织排放限值,其他,最高允许排放浓度 | FQ-06 283含尘尾气排口(DA004) | 流速 | 2022-09-14 | 19.4 | 19.33 | 19.3 | 19.6 | 1.4% | 相对误差不超过±10%
江北新区2022年9月废气比对监督监测 | 南京福邦特东方化工有限公司 | 水环境 | 合成纤维单(聚合)体制造 | 《江苏省大气污染物综合排放标准》(DB32/4041-2021) | 表 1 大气污染物有组织排放限值,其他,最高允许排放浓度 | FQ-06 283含尘尾气排口(DA004) | 湿度 | 2022-09-14 | 6.3 | 6.27 | 6.6 | 6.67 | 6.38% | 相对误差不超过±25%
江北新区2022年9月废气比对监督监测 | 南京福邦特东方化工有限公司 | 水环境 | 合成纤维单(聚合)体制造 | 《江苏省大气污染物综合排放标准》(DB32/4041-2021) | 表 1 大气污染物有组织排放限值,其他,最高允许排放浓度 | FQ-06 283含尘尾气排口(DA004) | 湿度 | 2022-09-14 | 6.3 | 6.27 | 6.6 | 6.67 | 6.38% | 相对误差不超过±25%
江北新区2022年9月废气比对监督监测 | 南京福邦特东方化工有限公司 | 水环境 | 合成纤维单(聚合)体制造 | 《江苏省大气污染物综合排放标准》(DB32/4041-2021) | 表 1 大气污染物有组织排放限值,其他,最高允许排放浓度 | FQ-06 283含尘尾气排口(DA004) | 湿度 | 2022-09-14 | 6.2 | 6.27 | 6.8 | 6.67 | 6.38% | 相对误差不超过±25%
江北新区2022年9月废气比对监督监测 | 南京福邦特东方化工有限公司 | 水环境 | 合成纤维单(聚合)体制造 | 《江苏省大气污染物综合排放标准》(DB32/4041-2021) | 表 1 大气污染物有组织排放限值,其他,最高允许排放浓度 | FQ-06 283含尘尾气排口(DA004) | 颗粒物 | 2022-09-14 | 10.2 | 11.17 | 6.92 | 7.05 | -4.12mg/m3 | 绝对误差不超过±6mg/m3
江北新区2022年9月废气比对监督监测 | 南京福邦特东方化工有限公司 | 水环境 | 合成纤维单(聚合)体制造 | 《江苏省大气污染物综合排放标准》(DB32/4041-2021) | 表 1 大气污染物有组织排放限值,其他,最高允许排放浓度 | FQ-06 283含尘尾气排口(DA004) | 颗粒物 | 2022-09-14 | 11.6 | 11.17 | 7.20 | 7.05 | -4.12mg/m3 | 绝对误差不超过±6mg/m3
江北新区2022年9月废气比对监督监测 | 南京福邦特东方化工有限公司 | 水环境 | 合成纤维单(聚合)体制造 | 《江苏省大气污染物综合排放标准》(DB32/4041-2021) | 表 1 大气污染物有组织排放限值,其他,最高允许排放浓度 | FQ-06 283含尘尾气排口(DA004) | 颗粒物 | 2022-09-14 | 11.7 | 11.17 | 7.03 | 7.05 | -4.12mg/m3 | 绝对误差不超过±6mg/m3
江北新区2022年9月废气比对监督监测 | 南京福邦特东方化工有限公司 | 水环境 | 合成纤维单(聚合)体制造 | 《江苏省大气污染物综合排放标准》(DB32/4041-2021) | 表 1 大气污染物有组织排放限值,其他,最高允许排放浓度 | FQ-06 283含尘尾气排口(DA004) | 温度 | 2022-09-14 | 44.4 | 44.7 | 44.4 | 44.78 | 0.08℃ | 绝对误差不超过±3℃
江北新区2022年9月废气比对监督监测 | 南京福邦特东方化工有限公司 | 水环境 | 合成纤维单(聚合)体制造 | 《江苏省大气污染物综合排放标准》(DB32/4041-2021) | 表 1 大气污染物有组织排放限值,其他,最高允许排放浓度 | FQ-06 283含尘尾气排口(DA004) | 温度 | 2022-09-14 | 44.5 | 44.7 | 44.64 | 44.78 | 0.08℃ | 绝对误差不超过±3℃
江北新区2022年9月废气比对监督监测 | 南京福邦特东方化工有限公司 | 水环境 | 合成纤维单(聚合)体制造 | 《江苏省大气污染物综合排放标准》(DB32/4041-2021) | 表 1 大气污染物有组织排放限值,其他,最高允许排放浓度 | FQ-06 283含尘尾气排口(DA004) | 温度 | 2022-09-14 | 45.2 | 44.7 | 45.3 | 44.78 | 0.08℃ | 绝对误差不超过±3℃
江北新区2022年9月废气比对监督监测 | 南京福邦特东方化工有限公司 | 水环境 | 合成纤维单(聚合)体制造 | 《江苏省大气污染物综合排放标准》(DB32/4041-2021) | 表 1 大气污染物有组织排放限值,燃烧（焚烧、氧化）装置、固定式内燃机、发动机制造测试工艺 | FQ-01-2016六单元氨氧化尾气排口(DA001) | 含氧量 | 2022-09-14 | 1.4 | 1.52 | 1.79 | 1.82 | 0.3% | 绝对误差不超过±1.0%
江北新区2022年9月废气比对监督监测 | 南京福邦特东方化工有限公司 | 水环境 | 合成纤维单(聚合)体制造 | 《江苏省大气污染物综合排放标准》(DB32/4041-2021) | 表 1 大气污染物有组织排放限值,燃烧（焚烧、氧化）装置、固定式内燃机、发动机制造测试工艺 | FQ-01-2016六单元氨氧化尾气排口(DA001) | 含氧量 | 2022-09-14 | 1.5 | 1.52 | 1.88 | 1.82 | 0.3% | 绝对误差不超过±1.0%
江北新区2022年9月废气比对监督监测 | 南京福邦特东方化工有限公司 | 水环境 | 合成纤维单(聚合)体制造 | 《江苏省大气污染物综合排放标准》(DB32/4041-2021) | 表 1 大气污染物有组织排放限值,燃烧（焚烧、氧化）装置、固定式内燃机、发动机制造测试工艺 | FQ-01-2016六单元氨氧化尾气排口(DA001) | 含氧量 | 2022-09-14 | 1.6 | 1.52 | 1.88 | 1.82 | 0.3% | 绝对误差不超过±1.0%
江北新区2022年9月废气比对监督监测 | 南京福邦特东方化工有限公司 | 水环境 | 合成纤维单(聚合)体制造 | 《江苏省大气污染物综合排放标准》(DB32/4041-2021) | 表 1 大气污染物有组织排放限值,燃烧（焚烧、氧化）装置、固定式内燃机、发动机制造测试工艺 | FQ-01-2016六单元氨氧化尾气排口(DA001) | 含氧量 | 2022-09-14 | 1.5 | 1.52 | 1.79 | 1.82 | 0.3% | 绝对误差不超过±1.0%
江北新区2022年9月废气比对监督监测 | 南京福邦特东方化工有限公司 | 水环境 | 合成纤维单(聚合)体制造 | 《江苏省大气污染物综合排放标准》(DB32/4041-2021) | 表 1 大气污染物有组织排放限值,燃烧（焚烧、氧化）装置、固定式内燃机、发动机制造测试工艺 | FQ-01-2016六单元氨氧化尾气排口(DA001) | 含氧量 | 2022-09-14 | 1.6 | 1.52 | 1.78 | 1.82 | 0.3% | 绝对误差不超过±1.0%
江北新区2022年9月废气比对监督监测 | 南京福邦特东方化工有限公司 | 水环境 | 合成纤维单(聚合)体制造 | 《江苏省大气污染物综合排放标准》(DB32/4041-2021) | 表 1 大气污染物有组织排放限值,燃烧（焚烧、氧化）装置、固定式内燃机、发动机制造测试工艺 | FQ-01-2016六单元氨氧化尾气排口(DA001) | 含氧量 | 2022-09-14 | 1.5 | 1.52 | 1.79 | 1.82 | 0.3% | 绝对误差不超过±1.0%
江北新区2022年9月废气比对监督监测 | 南京福邦特东方化工有限公司 | 水环境 | 合成纤维单(聚合)体制造 | 《江苏省大气污染物综合排放标准》(DB32/4041-2021) | 表 1 大气污染物有组织排放限值,燃烧（焚烧、氧化）装置、固定式内燃机、发动机制造测试工艺 | FQ-01-2016六单元氨氧化尾气排口(DA001) | 流速 | 2022-09-14 | 18.2 | 17.97 | 18.1 | 18.1 | 0.72% | 相对误差不超过±10%
江北新区2022年9月废气比对监督监测 | 南京福邦特东方化工有限公司 | 水环境 | 合成纤维单(聚合)体制造 | 《江苏省大气污染物综合排放标准》(DB32/4041-2021) | 表 1 大气污染物有组织排放限值,燃烧（焚烧、氧化）装置、固定式内燃机、发动机制造测试工艺 | FQ-01-2016六单元氨氧化尾气排口(DA001) | 流速 | 2022-09-14 | 17.9 | 17.97 | 18.2 | 18.1 | 0.72% | 相对误差不超过±10%
江北新区2022年9月废气比对监督监测 | 南京福邦特东方化工有限公司 | 水环境 | 合成纤维单(聚合)体制造 | 《江苏省大气污染物综合排放标准》(DB32/4041-2021) | 表 1 大气污染物有组织排放限值,燃烧（焚烧、氧化）装置、固定式内燃机、发动机制造测试工艺 | FQ-01-2016六单元氨氧化尾气排口(DA001) | 流速 | 2022-09-14 | 17.8 | 17.97 | 18.0 | 18.1 | 0.72% | 相对误差不超过±10%
江北新区2022年9月废气比对监督监测 | 南京福邦特东方化工有限公司 | 水环境 | 合成纤维单(聚合)体制造 | 《江苏省大气污染物综合排放标准》(DB32/4041-2021) | 表 1 大气污染物有组织排放限值,燃烧（焚烧、氧化）装置、固定式内燃机、发动机制造测试工艺 | FQ-01-2016六单元氨氧化尾气排口(DA001) | 湿度 | 2022-09-14 | 2.3 | 2.23 | 1.8 | 1.8 | -0.43% | 绝对误差不超过±1.5%
江北新区2022年9月废气比对监督监测 | 南京福邦特东方化工有限公司 | 水环境 | 合成纤维单(聚合)体制造 | 《江苏省大气污染物综合排放标准》(DB32/4041-2021) | 表 1 大气污染物有组织排放限值,燃烧（焚烧、氧化）装置、固定式内燃机、发动机制造测试工艺 | FQ-01-2016六单元氨氧化尾气排口(DA001) | 湿度 | 2022-09-14 | 2.1 | 2.23 | 1.8 | 1.8 | -0.43% | 绝对误差不超过±1.5%
江北新区2022年9月废气比对监督监测 | 南京福邦特东方化工有限公司 | 水环境 | 合成纤维单(聚合)体制造 | 《江苏省大气污染物综合排放标准》(DB32/4041-2021) | 表 1 大气污染物有组织排放限值,燃烧（焚烧、氧化）装置、固定式内燃机、发动机制造测试工艺 | FQ-01-2016六单元氨氧化尾气排口(DA001) | 湿度 | 2022-09-14 | 2.3 | 2.23 | 1.8 | 1.8 | -0.43% | 绝对误差不超过±1.5%
江北新区2022年9月废气比对监督监测 | 南京福邦特东方化工有限公司 | 水环境 | 合成纤维单(聚合)体制造 | 《江苏省大气污染物综合排放标准》(DB32/4041-2021) | 表 1 大气污染物有组织排放限值,燃烧（焚烧、氧化）装置、固定式内燃机、发动机制造测试工艺 | FQ-01-2016六单元氨氧化尾气排口(DA001) | 氮氧化物 | 2022-09-14 | 77 | 73.83 | 81.7 | 86.3 | 16.89% | 相对误差不超过±30%
江北新区2022年9月废气比对监督监测 | 南京福邦特东方化工有限公司 | 水环境 | 合成纤维单(聚合)体制造 | 《江苏省大气污染物综合排放标准》(DB32/4041-2021) | 表 1 大气污染物有组织排放限值,燃烧（焚烧、氧化）装置、固定式内燃机、发动机制造测试工艺 | FQ-01-2016六单元氨氧化尾气排口(DA001) | 氮氧化物 | 2022-09-14 | 71 | 73.83 | 88.6 | 86.3 | 16.89% | 相对误差不超过±30%
江北新区2022年9月废气比对监督监测 | 南京福邦特东方化工有限公司 | 水环境 | 合成纤维单(聚合)体制造 | 《江苏省大气污染物综合排放标准》(DB32/4041-2021) | 表 1 大气污染物有组织排放限值,燃烧（焚烧、氧化）装置、固定式内燃机、发动机制造测试工艺 | FQ-01-2016六单元氨氧化尾气排口(DA001) | 氮氧化物 | 2022-09-14 | 74 | 73.83 | 88.9 | 86.3 | 16.89% | 相对误差不超过±30%
江北新区2022年9月废气比对监督监测 | 南京福邦特东方化工有限公司 | 水环境 | 合成纤维单(聚合)体制造 | 《江苏省大气污染物综合排放标准》(DB32/4041-2021) | 表 1 大气污染物有组织排放限值,燃烧（焚烧、氧化）装置、固定式内燃机、发动机制造测试工艺 | FQ-01-2016六单元氨氧化尾气排口(DA001) | 氮氧化物 | 2022-09-14 | 68 | 73.83 | 88.1 | 86.3 | 16.89% | 相对误差不超过±30%
江北新区2022年9月废气比对监督监测 | 南京福邦特东方化工有限公司 | 水环境 | 合成纤维单(聚合)体制造 | 《江苏省大气污染物综合排放标准》(DB32/4041-2021) | 表 1 大气污染物有组织排放限值,燃烧（焚烧、氧化）装置、固定式内燃机、发动机制造测试工艺 | FQ-01-2016六单元氨氧化尾气排口(DA001) | 氮氧化物 | 2022-09-14 | 76 | 73.83 | 88.1 | 86.3 | 16.89% | 相对误差不超过±30%
江北新区2022年9月废气比对监督监测 | 南京福邦特东方化工有限公司 | 水环境 | 合成纤维单(聚合)体制造 | 《江苏省大气污染物综合排放标准》(DB32/4041-2021) | 表 1 大气污染物有组织排放限值,燃烧（焚烧、氧化）装置、固定式内燃机、发动机制造测试工艺 | FQ-01-2016六单元氨氧化尾气排口(DA001) | 氮氧化物 | 2022-09-14 | 77 | 73.83 | 82.4 | 86.3 | 16.89% | 相对误差不超过±30%
江北新区2022年9月废气比对监督监测 | 南京福邦特东方化工有限公司 | 水环境 | 合成纤维单(聚合)体制造 | 《江苏省大气污染物综合排放标准》(DB32/4041-2021) | 表 1 大气污染物有组织排放限值,燃烧（焚烧、氧化）装置、固定式内燃机、发动机制造测试工艺 | FQ-01-2016六单元氨氧化尾气排口(DA001) | 温度 | 2022-09-14 | 108.8 | 109 | 110.9 | 110.97 | 1.97℃ | 绝对误差不超过±3℃
江北新区2022年9月废气比对监督监测 | 南京福邦特东方化工有限公司 | 水环境 | 合成纤维单(聚合)体制造 | 《江苏省大气污染物综合排放标准》(DB32/4041-2021) | 表 1 大气污染物有组织排放限值,燃烧（焚烧、氧化）装置、固定式内燃机、发动机制造测试工艺 | FQ-01-2016六单元氨氧化尾气排口(DA001) | 温度 | 2022-09-14 | 109.2 | 109 | 110.9 | 110.97 | 1.97℃ | 绝对误差不超过±3℃
江北新区2022年9月废气比对监督监测 | 南京福邦特东方化工有限公司 | 水环境 | 合成纤维单(聚合)体制造 | 《江苏省大气污染物综合排放标准》(DB32/4041-2021) | 表 1 大气污染物有组织排放限值,燃烧（焚烧、氧化）装置、固定式内燃机、发动机制造测试工艺 | FQ-01-2016六单元氨氧化尾气排口(DA001) | 温度 | 2022-09-14 | 109.0 | 109 | 111.1 | 110.97 | 1.97℃ | 绝对误差不超过±3℃
江北新区2022年9月废气比对监督监测 | 瓦克化学（南京）有限公司 | 水环境 | 有机化学原料制造 | 合成树脂工业污染物排放标准(GB31572-2015) | （表5）大气污染物特别排放限值,非焚烧类有机废气排放口,所有合成树脂 | DA002胶粉排口(DA002) | 流速 | 2022-09-09 | 15.5 | 15.4 | 15.3 | 15.23 | -1.1% | 相对误差不超过±10%
江北新区2022年9月废气比对监督监测 | 瓦克化学（南京）有限公司 | 水环境 | 有机化学原料制造 | 合成树脂工业污染物排放标准(GB31572-2015) | （表5）大气污染物特别排放限值,非焚烧类有机废气排放口,所有合成树脂 | DA002胶粉排口(DA002) | 流速 | 2022-09-09 | 15.4 | 15.4 | 14.9 | 15.23 | -1.1% | 相对误差不超过±10%
江北新区2022年9月废气比对监督监测 | 瓦克化学（南京）有限公司 | 水环境 | 有机化学原料制造 | 合成树脂工业污染物排放标准(GB31572-2015) | （表5）大气污染物特别排放限值,非焚烧类有机废气排放口,所有合成树脂 | DA002胶粉排口(DA002) | 流速 | 2022-09-09 | 15.3 | 15.4 | 15.5 | 15.23 | -1.1% | 相对误差不超过±10%
江北新区2022年9月废气比对监督监测 | 瓦克化学（南京）有限公司 | 水环境 | 有机化学原料制造 | 合成树脂工业污染物排放标准(GB31572-2015) | （表5）大气污染物特别排放限值,非焚烧类有机废气排放口,所有合成树脂 | DA002胶粉排口(DA002) | 湿度 | 2022-09-09 | 8.9 | 8.6 | 7.7 | 7.93 | -7.79% | 相对误差不超过±25%
江北新区2022年9月废气比对监督监测 | 瓦克化学（南京）有限公司 | 水环境 | 有机化学原料制造 | 合成树脂工业污染物排放标准(GB31572-2015) | （表5）大气污染物特别排放限值,非焚烧类有机废气排放口,所有合成树脂 | DA002胶粉排口(DA002) | 湿度 | 2022-09-09 | 8.9 | 8.6 | 7.0 | 7.93 | -7.79% | 相对误差不超过±25%
江北新区2022年9月废气比对监督监测 | 瓦克化学（南京）有限公司 | 水环境 | 有机化学原料制造 | 合成树脂工业污染物排放标准(GB31572-2015) | （表5）大气污染物特别排放限值,非焚烧类有机废气排放口,所有合成树脂 | DA002胶粉排口(DA002) | 湿度 | 2022-09-09 | 8.0 | 8.6 | 9.1 | 7.93 | -7.79% | 相对误差不超过±25%
江北新区2022年9月废气比对监督监测 | 瓦克化学（南京）有限公司 | 水环境 | 有机化学原料制造 | 合成树脂工业污染物排放标准(GB31572-2015) | （表5）大气污染物特别排放限值,非焚烧类有机废气排放口,所有合成树脂 | DA002胶粉排口(DA002) | 颗粒物 | 2022-09-09 | 1.3 | 1.33 | 0.52 | 0.52 | -0.81mg/m3 | 绝对误差不超过±5mg/m3
江北新区2022年9月废气比对监督监测 | 瓦克化学（南京）有限公司 | 水环境 | 有机化学原料制造 | 合成树脂工业污染物排放标准(GB31572-2015) | （表5）大气污染物特别排放限值,非焚烧类有机废气排放口,所有合成树脂 | DA002胶粉排口(DA002) | 颗粒物 | 2022-09-09 | 1.2 | 1.33 | 0.52 | 0.52 | -0.81mg/m3 | 绝对误差不超过±5mg/m3
江北新区2022年9月废气比对监督监测 | 瓦克化学（南京）有限公司 | 水环境 | 有机化学原料制造 | 合成树脂工业污染物排放标准(GB31572-2015) | （表5）大气污染物特别排放限值,非焚烧类有机废气排放口,所有合成树脂 | DA002胶粉排口(DA002) | 颗粒物 | 2022-09-09 | 1.5 | 1.33 | 0.52 | 0.52 | -0.81mg/m3 | 绝对误差不超过±5mg/m3
江北新区2022年9月废气比对监督监测 | 瓦克化学（南京）有限公司 | 水环境 | 有机化学原料制造 | 合成树脂工业污染物排放标准(GB31572-2015) | （表5）大气污染物特别排放限值,非焚烧类有机废气排放口,所有合成树脂 | DA002胶粉排口(DA002) | 温度 | 2022-09-09 | 68.9 | 69 | 68.0 | 68 | -1℃ | 绝对误差不超过±3℃
江北新区2022年9月废气比对监督监测 | 瓦克化学（南京）有限公司 | 水环境 | 有机化学原料制造 | 合成树脂工业污染物排放标准(GB31572-2015) | （表5）大气污染物特别排放限值,非焚烧类有机废气排放口,所有合成树脂 | DA002胶粉排口(DA002) | 温度 | 2022-09-09 | 69.1 | 69 | 68.0 | 68 | -1℃ | 绝对误差不超过±3℃
江北新区2022年9月废气比对监督监测 | 瓦克化学（南京）有限公司 | 水环境 | 有机化学原料制造 | 合成树脂工业污染物排放标准(GB31572-2015) | （表5）大气污染物特别排放限值,非焚烧类有机废气排放口,所有合成树脂 | DA002胶粉排口(DA002) | 温度 | 2022-09-09 | 69.0 | 69 | 68.0 | 68 | -1℃ | 绝对误差不超过±3℃
江北新区2022年9月废气比对监督监测 | 瓦克化学（南京）有限公司 | 水环境 | 有机化学原料制造 | 合成树脂工业污染物排放标准(GB31572-2015) | （表5）大气污染物特别排放限值,非焚烧类有机废气排放口,所有合成树脂 | DA004胶基工厂排气口(DA004) | 流速 | 2022-09-09 | 14.5 | 14.57 | 14 | 14 | -3.91% | 相对误差不超过±10%
江北新区2022年9月废气比对监督监测 | 瓦克化学（南京）有限公司 | 水环境 | 有机化学原料制造 | 合成树脂工业污染物排放标准(GB31572-2015) | （表5）大气污染物特别排放限值,非焚烧类有机废气排放口,所有合成树脂 | DA004胶基工厂排气口(DA004) | 流速 | 2022-09-09 | 14.6 | 14.57 | 14 | 14 | -3.91% | 相对误差不超过±10%
江北新区2022年9月废气比对监督监测 | 瓦克化学（南京）有限公司 | 水环境 | 有机化学原料制造 | 合成树脂工业污染物排放标准(GB31572-2015) | （表5）大气污染物特别排放限值,非焚烧类有机废气排放口,所有合成树脂 | DA004胶基工厂排气口(DA004) | 流速 | 2022-09-09 | 14.6 | 14.57 | 14 | 14 | -3.91% | 相对误差不超过±10%
江北新区2022年9月废气比对监督监测 | 瓦克化学（南京）有限公司 | 水环境 | 有机化学原料制造 | 合成树脂工业污染物排放标准(GB31572-2015) | （表5）大气污染物特别排放限值,非焚烧类有机废气排放口,所有合成树脂 | DA004胶基工厂排气口(DA004) | 湿度 | 2022-09-09 | 1.7 | 1.73 | 1.8 | 1.8 | 0.07% | 绝对误差不超过±1.5%
江北新区2022年9月废气比对监督监测 | 瓦克化学（南京）有限公司 | 水环境 | 有机化学原料制造 | 合成树脂工业污染物排放标准(GB31572-2015) | （表5）大气污染物特别排放限值,非焚烧类有机废气排放口,所有合成树脂 | DA004胶基工厂排气口(DA004) | 湿度 | 2022-09-09 | 1.8 | 1.73 | 1.8 | 1.8 | 0.07% | 绝对误差不超过±1.5%
江北新区2022年9月废气比对监督监测 | 瓦克化学（南京）有限公司 | 水环境 | 有机化学原料制造 | 合成树脂工业污染物排放标准(GB31572-2015) | （表5）大气污染物特别排放限值,非焚烧类有机废气排放口,所有合成树脂 | DA004胶基工厂排气口(DA004) | 湿度 | 2022-09-09 | 1.7 | 1.73 | 1.8 | 1.8 | 0.07% | 绝对误差不超过±1.5%
江北新区2022年9月废气比对监督监测 | 瓦克化学（南京）有限公司 | 水环境 | 有机化学原料制造 | 合成树脂工业污染物排放标准(GB31572-2015) | （表5）大气污染物特别排放限值,非焚烧类有机废气排放口,所有合成树脂 | DA004胶基工厂排气口(DA004) | 颗粒物 | 2022-09-09 | 2.6 | 2.67 | 3 | 3 | 0.33mg/m3 | 绝对误差不超过±5mg/m3
江北新区2022年9月废气比对监督监测 | 瓦克化学（南京）有限公司 | 水环境 | 有机化学原料制造 | 合成树脂工业污染物排放标准(GB31572-2015) | （表5）大气污染物特别排放限值,非焚烧类有机废气排放口,所有合成树脂 | DA004胶基工厂排气口(DA004) | 颗粒物 | 2022-09-09 | 2.5 | 2.67 | 3 | 3 | 0.33mg/m3 | 绝对误差不超过±5mg/m3
江北新区2022年9月废气比对监督监测 | 瓦克化学（南京）有限公司 | 水环境 | 有机化学原料制造 | 合成树脂工业污染物排放标准(GB31572-2015) | （表5）大气污染物特别排放限值,非焚烧类有机废气排放口,所有合成树脂 | DA004胶基工厂排气口(DA004) | 颗粒物 | 2022-09-09 | 2.9 | 2.67 | 3 | 3 | 0.33mg/m3 | 绝对误差不超过±5mg/m3
江北新区2022年9月废气比对监督监测 | 瓦克化学（南京）有限公司 | 水环境 | 有机化学原料制造 | 合成树脂工业污染物排放标准(GB31572-2015) | （表5）大气污染物特别排放限值,非焚烧类有机废气排放口,所有合成树脂 | DA004胶基工厂排气口(DA004) | 温度 | 2022-09-09 | 36.0 | 36 | 36.0 | 35.93 | -0.07℃ | 绝对误差不超过±3℃
江北新区2022年9月废气比对监督监测 | 瓦克化学（南京）有限公司 | 水环境 | 有机化学原料制造 | 合成树脂工业污染物排放标准(GB31572-2015) | （表5）大气污染物特别排放限值,非焚烧类有机废气排放口,所有合成树脂 | DA004胶基工厂排气口(DA004) | 温度 | 2022-09-09 | 35.8 | 36 | 36.0 | 35.93 | -0.07℃ | 绝对误差不超过±3℃
江北新区2022年9月废气比对监督监测 | 瓦克化学（南京）有限公司 | 水环境 | 有机化学原料制造 | 合成树脂工业污染物排放标准(GB31572-2015) | （表5）大气污染物特别排放限值,非焚烧类有机废气排放口,所有合成树脂 | DA004胶基工厂排气口(DA004) | 温度 | 2022-09-09 | 36.2 | 36 | 35.8 | 35.93 | -0.07℃ | 绝对误差不超过±3℃
江北新区2022年9月废气比对监督监测 | 南京扬子伊士曼化工有限公司 | 水环境 | 初级形态塑料及合成树脂制造 | 锅炉大气污染物排放标准(GB13271-2014) | （表3）大气污染物特别排放限值,烟囱或烟道,燃油锅炉 | DA001加热炉燃烧尾气排口(DA001) | 含氧量 | 2022-09-02 | 5.2 | 5.22 | 5.8 | 5.83 | 12.52% | 相对准确度≤15%
江北新区2022年9月废气比对监督监测 | 南京扬子伊士曼化工有限公司 | 水环境 | 初级形态塑料及合成树脂制造 | 锅炉大气污染物排放标准(GB13271-2014) | （表3）大气污染物特别排放限值,烟囱或烟道,燃油锅炉 | DA001加热炉燃烧尾气排口(DA001) | 含氧量 | 2022-09-02 | 5.2 | 5.22 | 5.9 | 5.83 | 12.52% | 相对准确度≤15%
江北新区2022年9月废气比对监督监测 | 南京扬子伊士曼化工有限公司 | 水环境 | 初级形态塑料及合成树脂制造 | 锅炉大气污染物排放标准(GB13271-2014) | （表3）大气污染物特别排放限值,烟囱或烟道,燃油锅炉 | DA001加热炉燃烧尾气排口(DA001) | 含氧量 | 2022-09-02 | 5.2 | 5.22 | 5.8 | 5.83 | 12.52% | 相对准确度≤15%
江北新区2022年9月废气比对监督监测 | 南京扬子伊士曼化工有限公司 | 水环境 | 初级形态塑料及合成树脂制造 | 锅炉大气污染物排放标准(GB13271-2014) | （表3）大气污染物特别排放限值,烟囱或烟道,燃油锅炉 | DA001加热炉燃烧尾气排口(DA001) | 含氧量 | 2022-09-02 | 5.2 | 5.22 | 5.8 | 5.83 | 12.52% | 相对准确度≤15%
江北新区2022年9月废气比对监督监测 | 南京扬子伊士曼化工有限公司 | 水环境 | 初级形态塑料及合成树脂制造 | 锅炉大气污染物排放标准(GB13271-2014) | （表3）大气污染物特别排放限值,烟囱或烟道,燃油锅炉 | DA001加热炉燃烧尾气排口(DA001) | 含氧量 | 2022-09-02 | 5.2 | 5.22 | 5.8 | 5.83 | 12.52% | 相对准确度≤15%
江北新区2022年9月废气比对监督监测 | 南京扬子伊士曼化工有限公司 | 水环境 | 初级形态塑料及合成树脂制造 | 锅炉大气污染物排放标准(GB13271-2014) | （表3）大气污染物特别排放限值,烟囱或烟道,燃油锅炉 | DA001加热炉燃烧尾气排口(DA001) | 含氧量 | 2022-09-02 | 5.3 | 5.22 | 5.9 | 5.83 | 12.52% | 相对准确度≤15%
江北新区2022年9月废气比对监督监测 | 南京扬子伊士曼化工有限公司 | 水环境 | 初级形态塑料及合成树脂制造 | 锅炉大气污染物排放标准(GB13271-2014) | （表3）大气污染物特别排放限值,烟囱或烟道,燃油锅炉 | DA001加热炉燃烧尾气排口(DA001) | 流速 | 2022-09-02 | 5.8 | 5.37 | 6 | 5.8 | 8.01% | 相对误差不超过±12%
江北新区2022年9月废气比对监督监测 | 南京扬子伊士曼化工有限公司 | 水环境 | 初级形态塑料及合成树脂制造 | 锅炉大气污染物排放标准(GB13271-2014) | （表3）大气污染物特别排放限值,烟囱或烟道,燃油锅炉 | DA001加热炉燃烧尾气排口(DA001) | 流速 | 2022-09-02 | 5.5 | 5.37 | 6 | 5.8 | 8.01% | 相对误差不超过±12%
江北新区2022年9月废气比对监督监测 | 南京扬子伊士曼化工有限公司 | 水环境 | 初级形态塑料及合成树脂制造 | 锅炉大气污染物排放标准(GB13271-2014) | （表3）大气污染物特别排放限值,烟囱或烟道,燃油锅炉 | DA001加热炉燃烧尾气排口(DA001) | 流速 | 2022-09-02 | 4.8 | 5.37 | 5.4 | 5.8 | 8.01% | 相对误差不超过±12%
江北新区2022年9月废气比对监督监测 | 南京扬子伊士曼化工有限公司 | 水环境 | 初级形态塑料及合成树脂制造 | 锅炉大气污染物排放标准(GB13271-2014) | （表3）大气污染物特别排放限值,烟囱或烟道,燃油锅炉 | DA001加热炉燃烧尾气排口(DA001) | 颗粒物 | 2022-09-02 | 3.6 | 3.2 | 4.23 | 3.67 | 0.47mg/m3 | 绝对误差不超过±5mg/m3
江北新区2022年9月废气比对监督监测 | 南京扬子伊士曼化工有限公司 | 水环境 | 初级形态塑料及合成树脂制造 | 锅炉大气污染物排放标准(GB13271-2014) | （表3）大气污染物特别排放限值,烟囱或烟道,燃油锅炉 | DA001加热炉燃烧尾气排口(DA001) | 颗粒物 | 2022-09-02 | 2.8 | 3.2 | 3.56 | 3.67 | 0.47mg/m3 | 绝对误差不超过±5mg/m3
江北新区2022年9月废气比对监督监测 | 南京扬子伊士曼化工有限公司 | 水环境 | 初级形态塑料及合成树脂制造 | 锅炉大气污染物排放标准(GB13271-2014) | （表3）大气污染物特别排放限值,烟囱或烟道,燃油锅炉 | DA001加热炉燃烧尾气排口(DA001) | 颗粒物 | 2022-09-02 | 3.2 | 3.2 | 3.23 | 3.67 | 0.47mg/m3 | 绝对误差不超过±5mg/m3
江北新区2022年9月废气比对监督监测 | 南京扬子伊士曼化工有限公司 | 水环境 | 初级形态塑料及合成树脂制造 | 锅炉大气污染物排放标准(GB13271-2014) | （表3）大气污染物特别排放限值,烟囱或烟道,燃油锅炉 | DA001加热炉燃烧尾气排口(DA001) | 氮氧化物 | 2022-09-02 | 94 | 89.5 | 105 | 105.33 | 17.69% | 相对误差不超过±30%
江北新区2022年9月废气比对监督监测 | 南京扬子伊士曼化工有限公司 | 水环境 | 初级形态塑料及合成树脂制造 | 锅炉大气污染物排放标准(GB13271-2014) | （表3）大气污染物特别排放限值,烟囱或烟道,燃油锅炉 | DA001加热炉燃烧尾气排口(DA001) | 氮氧化物 | 2022-09-02 | 88 | 89.5 | 106 | 105.33 | 17.69% | 相对误差不超过±30%
江北新区2022年9月废气比对监督监测 | 南京扬子伊士曼化工有限公司 | 水环境 | 初级形态塑料及合成树脂制造 | 锅炉大气污染物排放标准(GB13271-2014) | （表3）大气污染物特别排放限值,烟囱或烟道,燃油锅炉 | DA001加热炉燃烧尾气排口(DA001) | 氮氧化物 | 2022-09-02 | 87 | 89.5 | 105 | 105.33 | 17.69% | 相对误差不超过±30%
江北新区2022年9月废气比对监督监测 | 南京扬子伊士曼化工有限公司 | 水环境 | 初级形态塑料及合成树脂制造 | 锅炉大气污染物排放标准(GB13271-2014) | （表3）大气污染物特别排放限值,烟囱或烟道,燃油锅炉 | DA001加热炉燃烧尾气排口(DA001) | 氮氧化物 | 2022-09-02 | 88 | 89.5 | 105 | 105.33 | 17.69% | 相对误差不超过±30%
江北新区2022年9月废气比对监督监测 | 南京扬子伊士曼化工有限公司 | 水环境 | 初级形态塑料及合成树脂制造 | 锅炉大气污染物排放标准(GB13271-2014) | （表3）大气污染物特别排放限值,烟囱或烟道,燃油锅炉 | DA001加热炉燃烧尾气排口(DA001) | 氮氧化物 | 2022-09-02 | 90 | 89.5 | 105 | 105.33 | 17.69% | 相对误差不超过±30%
江北新区2022年9月废气比对监督监测 | 南京扬子伊士曼化工有限公司 | 水环境 | 初级形态塑料及合成树脂制造 | 锅炉大气污染物排放标准(GB13271-2014) | （表3）大气污染物特别排放限值,烟囱或烟道,燃油锅炉 | DA001加热炉燃烧尾气排口(DA001) | 氮氧化物 | 2022-09-02 | 90 | 89.5 | 106 | 105.33 | 17.69% | 相对误差不超过±30%
江北新区2022年9月废气比对监督监测 | 南京扬子伊士曼化工有限公司 | 水环境 | 初级形态塑料及合成树脂制造 | 锅炉大气污染物排放标准(GB13271-2014) | （表3）大气污染物特别排放限值,烟囱或烟道,燃油锅炉 | DA001加热炉燃烧尾气排口(DA001) | 二氧化硫 | 2022-09-02 | <3 | 1.5 | 1.7 | 1.67 | 0.17mg/m3 | 绝对误差不超过±17mg/m3
江北新区2022年9月废气比对监督监测 | 南京扬子伊士曼化工有限公司 | 水环境 | 初级形态塑料及合成树脂制造 | 锅炉大气污染物排放标准(GB13271-2014) | （表3）大气污染物特别排放限值,烟囱或烟道,燃油锅炉 | DA001加热炉燃烧尾气排口(DA001) | 二氧化硫 | 2022-09-02 | <3 | 1.5 | 1.8 | 1.67 | 0.17mg/m3 | 绝对误差不超过±17mg/m3
江北新区2022年9月废气比对监督监测 | 南京扬子伊士曼化工有限公司 | 水环境 | 初级形态塑料及合成树脂制造 | 锅炉大气污染物排放标准(GB13271-2014) | （表3）大气污染物特别排放限值,烟囱或烟道,燃油锅炉 | DA001加热炉燃烧尾气排口(DA001) | 二氧化硫 | 2022-09-02 | <3 | 1.5 | 1.5 | 1.67 | 0.17mg/m3 | 绝对误差不超过±17mg/m3
江北新区2022年9月废气比对监督监测 | 南京扬子伊士曼化工有限公司 | 水环境 | 初级形态塑料及合成树脂制造 | 锅炉大气污染物排放标准(GB13271-2014) | （表3）大气污染物特别排放限值,烟囱或烟道,燃油锅炉 | DA001加热炉燃烧尾气排口(DA001) | 二氧化硫 | 2022-09-02 | <3 | 1.5 | 1.7 | 1.67 | 0.17mg/m3 | 绝对误差不超过±17mg/m3
江北新区2022年9月废气比对监督监测 | 南京扬子伊士曼化工有限公司 | 水环境 | 初级形态塑料及合成树脂制造 | 锅炉大气污染物排放标准(GB13271-2014) | （表3）大气污染物特别排放限值,烟囱或烟道,燃油锅炉 | DA001加热炉燃烧尾气排口(DA001) | 二氧化硫 | 2022-09-02 | <3 | 1.5 | 1.8 | 1.67 | 0.17mg/m3 | 绝对误差不超过±17mg/m3
江北新区2022年9月废气比对监督监测 | 南京扬子伊士曼化工有限公司 | 水环境 | 初级形态塑料及合成树脂制造 | 锅炉大气污染物排放标准(GB13271-2014) | （表3）大气污染物特别排放限值,烟囱或烟道,燃油锅炉 | DA001加热炉燃烧尾气排口(DA001) | 二氧化硫 | 2022-09-02 | <3 | 1.5 | 1.5 | 1.67 | 0.17mg/m3 | 绝对误差不超过±17mg/m3
江北新区2022年9月废气比对监督监测 | 南京扬子伊士曼化工有限公司 | 水环境 | 初级形态塑料及合成树脂制造 | 锅炉大气污染物排放标准(GB13271-2014) | （表3）大气污染物特别排放限值,烟囱或烟道,燃油锅炉 | DA001加热炉燃烧尾气排口(DA001) | 温度 | 2022-09-02 | 220.8 | 220.57 | 221.3 | 220.83 | 0.26℃ | 绝对误差不超过±3℃
江北新区2022年9月废气比对监督监测 | 南京扬子伊士曼化工有限公司 | 水环境 | 初级形态塑料及合成树脂制造 | 锅炉大气污染物排放标准(GB13271-2014) | （表3）大气污染物特别排放限值,烟囱或烟道,燃油锅炉 | DA001加热炉燃烧尾气排口(DA001) | 温度 | 2022-09-02 | 220.4 | 220.57 | 220.5 | 220.83 | 0.26℃ | 绝对误差不超过±3℃
江北新区2022年9月废气比对监督监测 | 南京扬子伊士曼化工有限公司 | 水环境 | 初级形态塑料及合成树脂制造 | 锅炉大气污染物排放标准(GB13271-2014) | （表3）大气污染物特别排放限值,烟囱或烟道,燃油锅炉 | DA001加热炉燃烧尾气排口(DA001) | 温度 | 2022-09-02 | 220.5 | 220.57 | 220.7 | 220.83 | 0.26℃ | 绝对误差不超过±3℃
江北新区2022年9月废气比对监督监测 | 华能南京热电有限公司 | 大气环境 | 火力发电 | 火电厂大气污染物排放标准(GB13223-2011) | （表2）大气污染物特别排放限值,烟囱或烟道,燃煤锅炉 | 3号锅炉排口DA004(3号锅炉排口DA004) | 含氧量 | 2022-09-14 | 5.4 | 5.43 | 5.7 | 5.85 | 10% | 相对准确度≤15%
江北新区2022年9月废气比对监督监测 | 华能南京热电有限公司 | 大气环境 | 火力发电 | 火电厂大气污染物排放标准(GB13223-2011) | （表2）大气污染物特别排放限值,烟囱或烟道,燃煤锅炉 | 3号锅炉排口DA004(3号锅炉排口DA004) | 含氧量 | 2022-09-14 | 5.5 | 5.43 | 5.8 | 5.85 | 10% | 相对准确度≤15%
江北新区2022年9月废气比对监督监测 | 华能南京热电有限公司 | 大气环境 | 火力发电 | 火电厂大气污染物排放标准(GB13223-2011) | （表2）大气污染物特别排放限值,烟囱或烟道,燃煤锅炉 | 3号锅炉排口DA004(3号锅炉排口DA004) | 含氧量 | 2022-09-14 | 5.4 | 5.43 | 5.8 | 5.85 | 10% | 相对准确度≤15%
江北新区2022年9月废气比对监督监测 | 华能南京热电有限公司 | 大气环境 | 火力发电 | 火电厂大气污染物排放标准(GB13223-2011) | （表2）大气污染物特别排放限值,烟囱或烟道,燃煤锅炉 | 3号锅炉排口DA004(3号锅炉排口DA004) | 含氧量 | 2022-09-14 | 5.5 | 5.43 | 6 | 5.85 | 10% | 相对准确度≤15%
江北新区2022年9月废气比对监督监测 | 华能南京热电有限公司 | 大气环境 | 火力发电 | 火电厂大气污染物排放标准(GB13223-2011) | （表2）大气污染物特别排放限值,烟囱或烟道,燃煤锅炉 | 3号锅炉排口DA004(3号锅炉排口DA004) | 含氧量 | 2022-09-14 | 5.4 | 5.43 | 6 | 5.85 | 10% | 相对准确度≤15%
江北新区2022年9月废气比对监督监测 | 华能南京热电有限公司 | 大气环境 | 火力发电 | 火电厂大气污染物排放标准(GB13223-2011) | （表2）大气污染物特别排放限值,烟囱或烟道,燃煤锅炉 | 3号锅炉排口DA004(3号锅炉排口DA004) | 含氧量 | 2022-09-14 | 5.4 | 5.43 | 5.8 | 5.85 | 10% | 相对准确度≤15%
江北新区2022年9月废气比对监督监测 | 华能南京热电有限公司 | 大气环境 | 火力发电 | 火电厂大气污染物排放标准(GB13223-2011) | （表2）大气污染物特别排放限值,烟囱或烟道,燃煤锅炉 | 3号锅炉排口DA004(3号锅炉排口DA004) | 流速 | 2022-09-14 | 11.7 | 11.77 | 12.2 | 12.07 | 2.55% | 相对误差不超过±10%
江北新区2022年9月废气比对监督监测 | 华能南京热电有限公司 | 大气环境 | 火力发电 | 火电厂大气污染物排放标准(GB13223-2011) | （表2）大气污染物特别排放限值,烟囱或烟道,燃煤锅炉 | 3号锅炉排口DA004(3号锅炉排口DA004) | 流速 | 2022-09-14 | 11.7 | 11.77 | 11.9 | 12.07 | 2.55% | 相对误差不超过±10%
江北新区2022年9月废气比对监督监测 | 华能南京热电有限公司 | 大气环境 | 火力发电 | 火电厂大气污染物排放标准(GB13223-2011) | （表2）大气污染物特别排放限值,烟囱或烟道,燃煤锅炉 | 3号锅炉排口DA004(3号锅炉排口DA004) | 流速 | 2022-09-14 | 11.9 | 11.77 | 12.1 | 12.07 | 2.55% | 相对误差不超过±10%
江北新区2022年9月废气比对监督监测 | 华能南京热电有限公司 | 大气环境 | 火力发电 | 火电厂大气污染物排放标准(GB13223-2011) | （表2）大气污染物特别排放限值,烟囱或烟道,燃煤锅炉 | 3号锅炉排口DA004(3号锅炉排口DA004) | 湿度 | 2022-09-14 | 16.9 | 17.03 | 16.1 | 16.13 | -5.28% | 相对误差不超过±25%
江北新区2022年9月废气比对监督监测 | 华能南京热电有限公司 | 大气环境 | 火力发电 | 火电厂大气污染物排放标准(GB13223-2011) | （表2）大气污染物特别排放限值,烟囱或烟道,燃煤锅炉 | 3号锅炉排口DA004(3号锅炉排口DA004) | 湿度 | 2022-09-14 | 17 | 17.03 | 16 | 16.13 | -5.28% | 相对误差不超过±25%
江北新区2022年9月废气比对监督监测 | 华能南京热电有限公司 | 大气环境 | 火力发电 | 火电厂大气污染物排放标准(GB13223-2011) | （表2）大气污染物特别排放限值,烟囱或烟道,燃煤锅炉 | 3号锅炉排口DA004(3号锅炉排口DA004) | 湿度 | 2022-09-14 | 17.2 | 17.03 | 16.3 | 16.13 | -5.28% | 相对误差不超过±25%
江北新区2022年9月废气比对监督监测 | 华能南京热电有限公司 | 大气环境 | 火力发电 | 火电厂大气污染物排放标准(GB13223-2011) | （表2）大气污染物特别排放限值,烟囱或烟道,燃煤锅炉 | 3号锅炉排口DA004(3号锅炉排口DA004) | 氮氧化物 | 2022-09-14 | 18 | 18.83 | 27 | 24.83 | 6mg/m3 | 绝对误差不超过±12mg/m3
江北新区2022年9月废气比对监督监测 | 华能南京热电有限公司 | 大气环境 | 火力发电 | 火电厂大气污染物排放标准(GB13223-2011) | （表2）大气污染物特别排放限值,烟囱或烟道,燃煤锅炉 | 3号锅炉排口DA004(3号锅炉排口DA004) | 氮氧化物 | 2022-09-14 | 18 | 18.83 | 25 | 24.83 | 6mg/m3 | 绝对误差不超过±12mg/m3
江北新区2022年9月废气比对监督监测 | 华能南京热电有限公司 | 大气环境 | 火力发电 | 火电厂大气污染物排放标准(GB13223-2011) | （表2）大气污染物特别排放限值,烟囱或烟道,燃煤锅炉 | 3号锅炉排口DA004(3号锅炉排口DA004) | 氮氧化物 | 2022-09-14 | 19 | 18.83 | 26 | 24.83 | 6mg/m3 | 绝对误差不超过±12mg/m3
江北新区2022年9月废气比对监督监测 | 华能南京热电有限公司 | 大气环境 | 火力发电 | 火电厂大气污染物排放标准(GB13223-2011) | （表2）大气污染物特别排放限值,烟囱或烟道,燃煤锅炉 | 3号锅炉排口DA004(3号锅炉排口DA004) | 氮氧化物 | 2022-09-14 | 19 | 18.83 | 23 | 24.83 | 6mg/m3 | 绝对误差不超过±12mg/m3
江北新区2022年9月废气比对监督监测 | 华能南京热电有限公司 | 大气环境 | 火力发电 | 火电厂大气污染物排放标准(GB13223-2011) | （表2）大气污染物特别排放限值,烟囱或烟道,燃煤锅炉 | 3号锅炉排口DA004(3号锅炉排口DA004) | 氮氧化物 | 2022-09-14 | 20 | 18.83 | 24 | 24.83 | 6mg/m3 | 绝对误差不超过±12mg/m3
江北新区2022年9月废气比对监督监测 | 华能南京热电有限公司 | 大气环境 | 火力发电 | 火电厂大气污染物排放标准(GB13223-2011) | （表2）大气污染物特别排放限值,烟囱或烟道,燃煤锅炉 | 3号锅炉排口DA004(3号锅炉排口DA004) | 氮氧化物 | 2022-09-14 | 19 | 18.83 | 24 | 24.83 | 6mg/m3 | 绝对误差不超过±12mg/m3
江北新区2022年9月废气比对监督监测 | 华能南京热电有限公司 | 大气环境 | 火力发电 | 火电厂大气污染物排放标准(GB13223-2011) | （表2）大气污染物特别排放限值,烟囱或烟道,燃煤锅炉 | 3号锅炉排口DA004(3号锅炉排口DA004) | 二氧化硫 | 2022-09-14 | 12 | 9.5 | 20 | 19.83 | 10.33mg/m3 | 绝对误差不超过±17mg/m3
江北新区2022年9月废气比对监督监测 | 华能南京热电有限公司 | 大气环境 | 火力发电 | 火电厂大气污染物排放标准(GB13223-2011) | （表2）大气污染物特别排放限值,烟囱或烟道,燃煤锅炉 | 3号锅炉排口DA004(3号锅炉排口DA004) | 二氧化硫 | 2022-09-14 | 12 | 9.5 | 20 | 19.83 | 10.33mg/m3 | 绝对误差不超过±17mg/m3
江北新区2022年9月废气比对监督监测 | 华能南京热电有限公司 | 大气环境 | 火力发电 | 火电厂大气污染物排放标准(GB13223-2011) | （表2）大气污染物特别排放限值,烟囱或烟道,燃煤锅炉 | 3号锅炉排口DA004(3号锅炉排口DA004) | 二氧化硫 | 2022-09-14 | 10 | 9.5 | 20 | 19.83 | 10.33mg/m3 | 绝对误差不超过±17mg/m3
江北新区2022年9月废气比对监督监测 | 华能南京热电有限公司 | 大气环境 | 火力发电 | 火电厂大气污染物排放标准(GB13223-2011) | （表2）大气污染物特别排放限值,烟囱或烟道,燃煤锅炉 | 3号锅炉排口DA004(3号锅炉排口DA004) | 二氧化硫 | 2022-09-14 | 7 | 9.5 | 18 | 19.83 | 10.33mg/m3 | 绝对误差不超过±17mg/m3
江北新区2022年9月废气比对监督监测 | 华能南京热电有限公司 | 大气环境 | 火力发电 | 火电厂大气污染物排放标准(GB13223-2011) | （表2）大气污染物特别排放限值,烟囱或烟道,燃煤锅炉 | 3号锅炉排口DA004(3号锅炉排口DA004) | 二氧化硫 | 2022-09-14 | 9 | 9.5 | 21 | 19.83 | 10.33mg/m3 | 绝对误差不超过±17mg/m3
江北新区2022年9月废气比对监督监测 | 华能南京热电有限公司 | 大气环境 | 火力发电 | 火电厂大气污染物排放标准(GB13223-2011) | （表2）大气污染物特别排放限值,烟囱或烟道,燃煤锅炉 | 3号锅炉排口DA004(3号锅炉排口DA004) | 二氧化硫 | 2022-09-14 | 7 | 9.5 | 20 | 19.83 | 10.33mg/m3 | 绝对误差不超过±17mg/m3
江北新区2022年9月废气比对监督监测 | 华能南京热电有限公司 | 大气环境 | 火力发电 | 火电厂大气污染物排放标准(GB13223-2011) | （表2）大气污染物特别排放限值,烟囱或烟道,燃煤锅炉 | 3号锅炉排口DA004(3号锅炉排口DA004) | 烟尘 | 2022-09-14 | 1.1 | 1.17 | 1 | 1 | -0.17mg/m3 | 绝对误差不超过±5mg/m3
江北新区2022年9月废气比对监督监测 | 华能南京热电有限公司 | 大气环境 | 火力发电 | 火电厂大气污染物排放标准(GB13223-2011) | （表2）大气污染物特别排放限值,烟囱或烟道,燃煤锅炉 | 3号锅炉排口DA004(3号锅炉排口DA004) | 烟尘 | 2022-09-14 | 1.3 | 1.17 | 1 | 1 | -0.17mg/m3 | 绝对误差不超过±5mg/m3
江北新区2022年9月废气比对监督监测 | 华能南京热电有限公司 | 大气环境 | 火力发电 | 火电厂大气污染物排放标准(GB13223-2011) | （表2）大气污染物特别排放限值,烟囱或烟道,燃煤锅炉 | 3号锅炉排口DA004(3号锅炉排口DA004) | 烟尘 | 2022-09-14 | 1.1 | 1.17 | 1 | 1 | -0.17mg/m3 | 绝对误差不超过±5mg/m3
江北新区2022年9月废气比对监督监测 | 华能南京热电有限公司 | 大气环境 | 火力发电 | 火电厂大气污染物排放标准(GB13223-2011) | （表2）大气污染物特别排放限值,烟囱或烟道,燃煤锅炉 | 3号锅炉排口DA004(3号锅炉排口DA004) | 温度 | 2022-09-14 | 58.4 | 58.4 | 57.4 | 57.63 | -0.77℃ | 绝对误差不超过±3℃
江北新区2022年9月废气比对监督监测 | 华能南京热电有限公司 | 大气环境 | 火力发电 | 火电厂大气污染物排放标准(GB13223-2011) | （表2）大气污染物特别排放限值,烟囱或烟道,燃煤锅炉 | 3号锅炉排口DA004(3号锅炉排口DA004) | 温度 | 2022-09-14 | 58.7 | 58.4 | 57.9 | 57.63 | -0.77℃ | 绝对误差不超过±3℃
江北新区2022年9月废气比对监督监测 | 华能南京热电有限公司 | 大气环境 | 火力发电 | 火电厂大气污染物排放标准(GB13223-2011) | （表2）大气污染物特别排放限值,烟囱或烟道,燃煤锅炉 | 3号锅炉排口DA004(3号锅炉排口DA004) | 温度 | 2022-09-14 | 58.1 | 58.4 | 57.6 | 57.63 | -0.77℃ | 绝对误差不超过±3℃
江北新区2022年9月废气比对监督监测 | 伊士曼化学品（南京）有限公司 | 水环境 | 有机化学原料制造 | 化学工业挥发性有机物排放标准(DB32/3151—2016) | 挥发性有机物及臭气浓度排放限值,最高允许排放浓度 | DA001废气排口(DA001废气排口) | 流速 | 2022-09-06 | 10.0 | 10.03 | 10.0 | 10 | -0.3% | 相对误差不超过±10%
江北新区2022年9月废气比对监督监测 | 伊士曼化学品（南京）有限公司 | 水环境 | 有机化学原料制造 | 化学工业挥发性有机物排放标准(DB32/3151—2016) | 挥发性有机物及臭气浓度排放限值,最高允许排放浓度 | DA001废气排口(DA001废气排口) | 流速 | 2022-09-06 | 10.0 | 10.03 | 10.0 | 10 | -0.3% | 相对误差不超过±10%
江北新区2022年9月废气比对监督监测 | 伊士曼化学品（南京）有限公司 | 水环境 | 有机化学原料制造 | 化学工业挥发性有机物排放标准(DB32/3151—2016) | 挥发性有机物及臭气浓度排放限值,最高允许排放浓度 | DA001废气排口(DA001废气排口) | 流速 | 2022-09-06 | 10.1 | 10.03 | 10.0 | 10 | -0.3% | 相对误差不超过±10%
江北新区2022年9月废气比对监督监测 | 伊士曼化学品（南京）有限公司 | 水环境 | 有机化学原料制造 | 化学工业挥发性有机物排放标准(DB32/3151—2016) | 挥发性有机物及臭气浓度排放限值,最高允许排放浓度 | DA001废气排口(DA001废气排口) | 非甲烷总烃 | 2022-09-06 | 0.59 | 0.61 | 0.57 | 0.57 | 13.09% | 相对准确度≤15%
江北新区2022年9月废气比对监督监测 | 伊士曼化学品（南京）有限公司 | 水环境 | 有机化学原料制造 | 化学工业挥发性有机物排放标准(DB32/3151—2016) | 挥发性有机物及臭气浓度排放限值,最高允许排放浓度 | DA001废气排口(DA001废气排口) | 非甲烷总烃 | 2022-09-06 | 0.54 | 0.61 | 0.53 | 0.57 | 13.09% | 相对准确度≤15%
江北新区2022年9月废气比对监督监测 | 伊士曼化学品（南京）有限公司 | 水环境 | 有机化学原料制造 | 化学工业挥发性有机物排放标准(DB32/3151—2016) | 挥发性有机物及臭气浓度排放限值,最高允许排放浓度 | DA001废气排口(DA001废气排口) | 非甲烷总烃 | 2022-09-06 | 0.62 | 0.61 | 0.61 | 0.57 | 13.09% | 相对准确度≤15%
江北新区2022年9月废气比对监督监测 | 伊士曼化学品（南京）有限公司 | 水环境 | 有机化学原料制造 | 化学工业挥发性有机物排放标准(DB32/3151—2016) | 挥发性有机物及臭气浓度排放限值,最高允许排放浓度 | DA001废气排口(DA001废气排口) | 非甲烷总烃 | 2022-09-06 | 0.63 | 0.61 | 0.52 | 0.57 | 13.09% | 相对准确度≤15%
江北新区2022年9月废气比对监督监测 | 伊士曼化学品（南京）有限公司 | 水环境 | 有机化学原料制造 | 化学工业挥发性有机物排放标准(DB32/3151—2016) | 挥发性有机物及臭气浓度排放限值,最高允许排放浓度 | DA001废气排口(DA001废气排口) | 非甲烷总烃 | 2022-09-06 | 0.65 | 0.61 | 0.62 | 0.57 | 13.09% | 相对准确度≤15%
江北新区2022年9月废气比对监督监测 | 伊士曼化学品（南京）有限公司 | 水环境 | 有机化学原料制造 | 化学工业挥发性有机物排放标准(DB32/3151—2016) | 挥发性有机物及臭气浓度排放限值,最高允许排放浓度 | DA001废气排口(DA001废气排口) | 非甲烷总烃 | 2022-09-06 | 0.64 | 0.61 | 0.60 | 0.57 | 13.09% | 相对准确度≤15%
江北新区2022年9月废气比对监督监测 | 南京夜视丽精细化工有限责任公司 | 水环境 | 其他合成材料制造 | 合成树脂工业污染物排放标准(GB31572-2015) | （表5）大气污染物特别排放限值,非焚烧类有机废气排放口,所有合成树脂 | FQ-01废气排放口(FQ-01) | 流速 | 2022-09-08 | 5.6 | 5.77 | 5.6 | 5.73 | -0.69% | 相对误差不超过±12%
江北新区2022年9月废气比对监督监测 | 南京夜视丽精细化工有限责任公司 | 水环境 | 其他合成材料制造 | 合成树脂工业污染物排放标准(GB31572-2015) | （表5）大气污染物特别排放限值,非焚烧类有机废气排放口,所有合成树脂 | FQ-01废气排放口(FQ-01) | 流速 | 2022-09-08 | 5.7 | 5.77 | 5.8 | 5.73 | -0.69% | 相对误差不超过±12%
江北新区2022年9月废气比对监督监测 | 南京夜视丽精细化工有限责任公司 | 水环境 | 其他合成材料制造 | 合成树脂工业污染物排放标准(GB31572-2015) | （表5）大气污染物特别排放限值,非焚烧类有机废气排放口,所有合成树脂 | FQ-01废气排放口(FQ-01) | 流速 | 2022-09-08 | 6.0 | 5.77 | 5.8 | 5.73 | -0.69% | 相对误差不超过±12%
江北新区2022年9月废气比对监督监测 | 南京夜视丽精细化工有限责任公司 | 水环境 | 其他合成材料制造 | 合成树脂工业污染物排放标准(GB31572-2015) | （表5）大气污染物特别排放限值,非焚烧类有机废气排放口,所有合成树脂 | FQ-01废气排放口(FQ-01) | 非甲烷总烃 | 2022-09-08 | 17.6 | 16.98 | 15.3 | 15.33 | 14.75% | 相对准确度≤15%
江北新区2022年9月废气比对监督监测 | 南京夜视丽精细化工有限责任公司 | 水环境 | 其他合成材料制造 | 合成树脂工业污染物排放标准(GB31572-2015) | （表5）大气污染物特别排放限值,非焚烧类有机废气排放口,所有合成树脂 | FQ-01废气排放口(FQ-01) | 非甲烷总烃 | 2022-09-08 | 18.3 | 16.98 | 15.4 | 15.33 | 14.75% | 相对准确度≤15%
江北新区2022年9月废气比对监督监测 | 南京夜视丽精细化工有限责任公司 | 水环境 | 其他合成材料制造 | 合成树脂工业污染物排放标准(GB31572-2015) | （表5）大气污染物特别排放限值,非焚烧类有机废气排放口,所有合成树脂 | FQ-01废气排放口(FQ-01) | 非甲烷总烃 | 2022-09-08 | 16.1 | 16.98 | 15.2 | 15.33 | 14.75% | 相对准确度≤15%
江北新区2022年9月废气比对监督监测 | 南京夜视丽精细化工有限责任公司 | 水环境 | 其他合成材料制造 | 合成树脂工业污染物排放标准(GB31572-2015) | （表5）大气污染物特别排放限值,非焚烧类有机废气排放口,所有合成树脂 | FQ-01废气排放口(FQ-01) | 非甲烷总烃 | 2022-09-08 | 16.2 | 16.98 | 15.3 | 15.33 | 14.75% | 相对准确度≤15%
江北新区2022年9月废气比对监督监测 | 南京夜视丽精细化工有限责任公司 | 水环境 | 其他合成材料制造 | 合成树脂工业污染物排放标准(GB31572-2015) | （表5）大气污染物特别排放限值,非焚烧类有机废气排放口,所有合成树脂 | FQ-01废气排放口(FQ-01) | 非甲烷总烃 | 2022-09-08 | 16.6 | 16.98 | 15.4 | 15.33 | 14.75% | 相对准确度≤15%
江北新区2022年9月废气比对监督监测 | 南京夜视丽精细化工有限责任公司 | 水环境 | 其他合成材料制造 | 合成树脂工业污染物排放标准(GB31572-2015) | （表5）大气污染物特别排放限值,非焚烧类有机废气排放口,所有合成树脂 | FQ-01废气排放口(FQ-01) | 非甲烷总烃 | 2022-09-08 | 17.1 | 16.98 | 15.4 | 15.33 | 14.75% | 相对准确度≤15%
江北新区2022年9月废气比对监督监测 | 南京化学工业园热电有限公司 | 大气环境 | 火力发电 | 火电厂大气污染物排放标准(GB13223-2011) | （表2）大气污染物特别排放限值,烟囱或烟道,以气体为燃料的锅炉或燃气轮机组,燃气轮机组 | 2#排口DA005（FQ-02）(2#排口DA005（FQ-02）) | 含氧量 | 2022-09-07 | 6.2 | 6.3 | 6 | 6.02 | 7.5% | 相对准确度≤15%
江北新区2022年9月废气比对监督监测 | 南京化学工业园热电有限公司 | 大气环境 | 火力发电 | 火电厂大气污染物排放标准(GB13223-2011) | （表2）大气污染物特别排放限值,烟囱或烟道,以气体为燃料的锅炉或燃气轮机组,燃气轮机组 | 2#排口DA005（FQ-02）(2#排口DA005（FQ-02）) | 含氧量 | 2022-09-07 | 6.2 | 6.3 | 6 | 6.02 | 7.5% | 相对准确度≤15%
江北新区2022年9月废气比对监督监测 | 南京化学工业园热电有限公司 | 大气环境 | 火力发电 | 火电厂大气污染物排放标准(GB13223-2011) | （表2）大气污染物特别排放限值,烟囱或烟道,以气体为燃料的锅炉或燃气轮机组,燃气轮机组 | 2#排口DA005（FQ-02）(2#排口DA005（FQ-02）) | 含氧量 | 2022-09-07 | 6.4 | 6.3 | 6 | 6.02 | 7.5% | 相对准确度≤15%
江北新区2022年9月废气比对监督监测 | 南京化学工业园热电有限公司 | 大气环境 | 火力发电 | 火电厂大气污染物排放标准(GB13223-2011) | （表2）大气污染物特别排放限值,烟囱或烟道,以气体为燃料的锅炉或燃气轮机组,燃气轮机组 | 2#排口DA005（FQ-02）(2#排口DA005（FQ-02）) | 含氧量 | 2022-09-07 | 6.6 | 6.3 | 6.1 | 6.02 | 7.5% | 相对准确度≤15%
江北新区2022年9月废气比对监督监测 | 南京化学工业园热电有限公司 | 大气环境 | 火力发电 | 火电厂大气污染物排放标准(GB13223-2011) | （表2）大气污染物特别排放限值,烟囱或烟道,以气体为燃料的锅炉或燃气轮机组,燃气轮机组 | 2#排口DA005（FQ-02）(2#排口DA005（FQ-02）) | 含氧量 | 2022-09-07 | 6.4 | 6.3 | 6 | 6.02 | 7.5% | 相对准确度≤15%
江北新区2022年9月废气比对监督监测 | 南京化学工业园热电有限公司 | 大气环境 | 火力发电 | 火电厂大气污染物排放标准(GB13223-2011) | （表2）大气污染物特别排放限值,烟囱或烟道,以气体为燃料的锅炉或燃气轮机组,燃气轮机组 | 2#排口DA005（FQ-02）(2#排口DA005（FQ-02）) | 含氧量 | 2022-09-07 | 6 | 6.3 | 6 | 6.02 | 7.5% | 相对准确度≤15%
江北新区2022年9月废气比对监督监测 | 南京化学工业园热电有限公司 | 大气环境 | 火力发电 | 火电厂大气污染物排放标准(GB13223-2011) | （表2）大气污染物特别排放限值,烟囱或烟道,以气体为燃料的锅炉或燃气轮机组,燃气轮机组 | 2#排口DA005（FQ-02）(2#排口DA005（FQ-02）) | 流速 | 2022-09-07 | 13 | 12.97 | 13 | 13.03 | 0.46% | 相对误差不超过±10%
江北新区2022年9月废气比对监督监测 | 南京化学工业园热电有限公司 | 大气环境 | 火力发电 | 火电厂大气污染物排放标准(GB13223-2011) | （表2）大气污染物特别排放限值,烟囱或烟道,以气体为燃料的锅炉或燃气轮机组,燃气轮机组 | 2#排口DA005（FQ-02）(2#排口DA005（FQ-02）) | 流速 | 2022-09-07 | 12.4 | 12.97 | 13.1 | 13.03 | 0.46% | 相对误差不超过±10%
江北新区2022年9月废气比对监督监测 | 南京化学工业园热电有限公司 | 大气环境 | 火力发电 | 火电厂大气污染物排放标准(GB13223-2011) | （表2）大气污染物特别排放限值,烟囱或烟道,以气体为燃料的锅炉或燃气轮机组,燃气轮机组 | 2#排口DA005（FQ-02）(2#排口DA005（FQ-02）) | 流速 | 2022-09-07 | 13.5 | 12.97 | 13 | 13.03 | 0.46% | 相对误差不超过±10%
江北新区2022年9月废气比对监督监测 | 南京化学工业园热电有限公司 | 大气环境 | 火力发电 | 火电厂大气污染物排放标准(GB13223-2011) | （表2）大气污染物特别排放限值,烟囱或烟道,以气体为燃料的锅炉或燃气轮机组,燃气轮机组 | 2#排口DA005（FQ-02）(2#排口DA005（FQ-02）) | 湿度 | 2022-09-07 | 19.1 | 16.23 | 12.9 | 13.3 | -18.05% | 相对误差不超过±25%
江北新区2022年9月废气比对监督监测 | 南京化学工业园热电有限公司 | 大气环境 | 火力发电 | 火电厂大气污染物排放标准(GB13223-2011) | （表2）大气污染物特别排放限值,烟囱或烟道,以气体为燃料的锅炉或燃气轮机组,燃气轮机组 | 2#排口DA005（FQ-02）(2#排口DA005（FQ-02）) | 湿度 | 2022-09-07 | 15.6 | 16.23 | 13.6 | 13.3 | -18.05% | 相对误差不超过±25%
江北新区2022年9月废气比对监督监测 | 南京化学工业园热电有限公司 | 大气环境 | 火力发电 | 火电厂大气污染物排放标准(GB13223-2011) | （表2）大气污染物特别排放限值,烟囱或烟道,以气体为燃料的锅炉或燃气轮机组,燃气轮机组 | 2#排口DA005（FQ-02）(2#排口DA005（FQ-02）) | 湿度 | 2022-09-07 | 14 | 16.23 | 13.4 | 13.3 | -18.05% | 相对误差不超过±25%
江北新区2022年9月废气比对监督监测 | 南京化学工业园热电有限公司 | 大气环境 | 火力发电 | 火电厂大气污染物排放标准(GB13223-2011) | （表2）大气污染物特别排放限值,烟囱或烟道,以气体为燃料的锅炉或燃气轮机组,燃气轮机组 | 2#排口DA005（FQ-02）(2#排口DA005（FQ-02）) | 氮氧化物 | 2022-09-07 | 24 | 24 | 24.7 | 22.73 | -1.27mg/m3 | 绝对误差不超过±12mg/m3
江北新区2022年9月废气比对监督监测 | 南京化学工业园热电有限公司 | 大气环境 | 火力发电 | 火电厂大气污染物排放标准(GB13223-2011) | （表2）大气污染物特别排放限值,烟囱或烟道,以气体为燃料的锅炉或燃气轮机组,燃气轮机组 | 2#排口DA005（FQ-02）(2#排口DA005（FQ-02）) | 氮氧化物 | 2022-09-07 | 26 | 24 | 26.8 | 22.73 | -1.27mg/m3 | 绝对误差不超过±12mg/m3
江北新区2022年9月废气比对监督监测 | 南京化学工业园热电有限公司 | 大气环境 | 火力发电 | 火电厂大气污染物排放标准(GB13223-2011) | （表2）大气污染物特别排放限值,烟囱或烟道,以气体为燃料的锅炉或燃气轮机组,燃气轮机组 | 2#排口DA005（FQ-02）(2#排口DA005（FQ-02）) | 氮氧化物 | 2022-09-07 | 24 | 24 | 23.4 | 22.73 | -1.27mg/m3 | 绝对误差不超过±12mg/m3
江北新区2022年9月废气比对监督监测 | 南京化学工业园热电有限公司 | 大气环境 | 火力发电 | 火电厂大气污染物排放标准(GB13223-2011) | （表2）大气污染物特别排放限值,烟囱或烟道,以气体为燃料的锅炉或燃气轮机组,燃气轮机组 | 2#排口DA005（FQ-02）(2#排口DA005（FQ-02）) | 氮氧化物 | 2022-09-07 | 23 | 24 | 18.7 | 22.73 | -1.27mg/m3 | 绝对误差不超过±12mg/m3
江北新区2022年9月废气比对监督监测 | 南京化学工业园热电有限公司 | 大气环境 | 火力发电 | 火电厂大气污染物排放标准(GB13223-2011) | （表2）大气污染物特别排放限值,烟囱或烟道,以气体为燃料的锅炉或燃气轮机组,燃气轮机组 | 2#排口DA005（FQ-02）(2#排口DA005（FQ-02）) | 氮氧化物 | 2022-09-07 | 23 | 24 | 21.2 | 22.73 | -1.27mg/m3 | 绝对误差不超过±12mg/m3
江北新区2022年9月废气比对监督监测 | 南京化学工业园热电有限公司 | 大气环境 | 火力发电 | 火电厂大气污染物排放标准(GB13223-2011) | （表2）大气污染物特别排放限值,烟囱或烟道,以气体为燃料的锅炉或燃气轮机组,燃气轮机组 | 2#排口DA005（FQ-02）(2#排口DA005（FQ-02）) | 氮氧化物 | 2022-09-07 | 24 | 24 | 21.6 | 22.73 | -1.27mg/m3 | 绝对误差不超过±12mg/m3
江北新区2022年9月废气比对监督监测 | 南京化学工业园热电有限公司 | 大气环境 | 火力发电 | 火电厂大气污染物排放标准(GB13223-2011) | （表2）大气污染物特别排放限值,烟囱或烟道,以气体为燃料的锅炉或燃气轮机组,燃气锅炉 | 2#排口DA005（FQ-02）(2#排口DA005（FQ-02）) | 二氧化硫 | 2022-09-07 | 14 | 16.5 | 17.7 | 21.98 | 5.48mg/m3 | 绝对误差不超过±17mg/m3
江北新区2022年9月废气比对监督监测 | 南京化学工业园热电有限公司 | 大气环境 | 火力发电 | 火电厂大气污染物排放标准(GB13223-2011) | （表2）大气污染物特别排放限值,烟囱或烟道,以气体为燃料的锅炉或燃气轮机组,燃气锅炉 | 2#排口DA005（FQ-02）(2#排口DA005（FQ-02）) | 二氧化硫 | 2022-09-07 | 16 | 16.5 | 22.5 | 21.98 | 5.48mg/m3 | 绝对误差不超过±17mg/m3
江北新区2022年9月废气比对监督监测 | 南京化学工业园热电有限公司 | 大气环境 | 火力发电 | 火电厂大气污染物排放标准(GB13223-2011) | （表2）大气污染物特别排放限值,烟囱或烟道,以气体为燃料的锅炉或燃气轮机组,燃气锅炉 | 2#排口DA005（FQ-02）(2#排口DA005（FQ-02）) | 二氧化硫 | 2022-09-07 | 15 | 16.5 | 24.1 | 21.98 | 5.48mg/m3 | 绝对误差不超过±17mg/m3
江北新区2022年9月废气比对监督监测 | 南京化学工业园热电有限公司 | 大气环境 | 火力发电 | 火电厂大气污染物排放标准(GB13223-2011) | （表2）大气污染物特别排放限值,烟囱或烟道,以气体为燃料的锅炉或燃气轮机组,燃气锅炉 | 2#排口DA005（FQ-02）(2#排口DA005（FQ-02）) | 二氧化硫 | 2022-09-07 | 15 | 16.5 | 26.6 | 21.98 | 5.48mg/m3 | 绝对误差不超过±17mg/m3
江北新区2022年9月废气比对监督监测 | 南京化学工业园热电有限公司 | 大气环境 | 火力发电 | 火电厂大气污染物排放标准(GB13223-2011) | （表2）大气污染物特别排放限值,烟囱或烟道,以气体为燃料的锅炉或燃气轮机组,燃气锅炉 | 2#排口DA005（FQ-02）(2#排口DA005（FQ-02）) | 二氧化硫 | 2022-09-07 | 16 | 16.5 | 20.7 | 21.98 | 5.48mg/m3 | 绝对误差不超过±17mg/m3
江北新区2022年9月废气比对监督监测 | 南京化学工业园热电有限公司 | 大气环境 | 火力发电 | 火电厂大气污染物排放标准(GB13223-2011) | （表2）大气污染物特别排放限值,烟囱或烟道,以气体为燃料的锅炉或燃气轮机组,燃气锅炉 | 2#排口DA005（FQ-02）(2#排口DA005（FQ-02）) | 二氧化硫 | 2022-09-07 | 23 | 16.5 | 20.3 | 21.98 | 5.48mg/m3 | 绝对误差不超过±17mg/m3
江北新区2022年9月废气比对监督监测 | 南京化学工业园热电有限公司 | 大气环境 | 火力发电 | 火电厂大气污染物排放标准(GB13223-2011) | （表2）大气污染物特别排放限值,烟囱或烟道,以气体为燃料的锅炉或燃气轮机组,燃气轮机组 | 2#排口DA005（FQ-02）(2#排口DA005（FQ-02）) | 烟尘 | 2022-09-07 | 1.2 | 1.27 | 2 | 2 | 0.73mg/m3 | 绝对误差不超过±5mg/m3
江北新区2022年9月废气比对监督监测 | 南京化学工业园热电有限公司 | 大气环境 | 火力发电 | 火电厂大气污染物排放标准(GB13223-2011) | （表2）大气污染物特别排放限值,烟囱或烟道,以气体为燃料的锅炉或燃气轮机组,燃气轮机组 | 2#排口DA005（FQ-02）(2#排口DA005（FQ-02）) | 烟尘 | 2022-09-07 | 1.1 | 1.27 | 2 | 2 | 0.73mg/m3 | 绝对误差不超过±5mg/m3
江北新区2022年9月废气比对监督监测 | 南京化学工业园热电有限公司 | 大气环境 | 火力发电 | 火电厂大气污染物排放标准(GB13223-2011) | （表2）大气污染物特别排放限值,烟囱或烟道,以气体为燃料的锅炉或燃气轮机组,燃气轮机组 | 2#排口DA005（FQ-02）(2#排口DA005（FQ-02）) | 烟尘 | 2022-09-07 | 1.5 | 1.27 | 2 | 2 | 0.73mg/m3 | 绝对误差不超过±5mg/m3
江北新区2022年9月废气比对监督监测 | 南京化学工业园热电有限公司 | 大气环境 | 火力发电 | 火电厂大气污染物排放标准(GB13223-2011) | （表2）大气污染物特别排放限值,烟囱或烟道,以气体为燃料的锅炉或燃气轮机组,燃气轮机组 | 2#排口DA005（FQ-02）(2#排口DA005（FQ-02）) | 温度 | 2022-09-07 | 54 | 53.67 | 53.3 | 52.93 | -0.74℃ | 绝对误差不超过±3℃
江北新区2022年9月废气比对监督监测 | 南京化学工业园热电有限公司 | 大气环境 | 火力发电 | 火电厂大气污染物排放标准(GB13223-2011) | （表2）大气污染物特别排放限值,烟囱或烟道,以气体为燃料的锅炉或燃气轮机组,燃气轮机组 | 2#排口DA005（FQ-02）(2#排口DA005（FQ-02）) | 温度 | 2022-09-07 | 53.8 | 53.67 | 52.4 | 52.93 | -0.74℃ | 绝对误差不超过±3℃
江北新区2022年9月废气比对监督监测 | 南京化学工业园热电有限公司 | 大气环境 | 火力发电 | 火电厂大气污染物排放标准(GB13223-2011) | （表2）大气污染物特别排放限值,烟囱或烟道,以气体为燃料的锅炉或燃气轮机组,燃气轮机组 | 2#排口DA005（FQ-02）(2#排口DA005（FQ-02）) | 温度 | 2022-09-07 | 53.2 | 53.67 | 53.1 | 52.93 | -0.74℃ | 绝对误差不超过±3℃
江北新区2022年9月废气比对监督监测 | 南京利邦化工有限公司 | 水环境 | 有机化学原料制造 | 大气污染物综合排放标准（江苏省）(DB32/4041-2021) | 表1 大气污染物有组织排放限值,其他 | 富马酸装置干燥废气排口FQ-05(富马酸装置干燥废气排口FQ-05) | 流速 | 2022-09-06 | 7.0 | 6.73 | 6.8 | 6.53 | -2.97% | 相对误差不超过±12%
江北新区2022年9月废气比对监督监测 | 南京利邦化工有限公司 | 水环境 | 有机化学原料制造 | 大气污染物综合排放标准（江苏省）(DB32/4041-2021) | 表1 大气污染物有组织排放限值,其他 | 富马酸装置干燥废气排口FQ-05(富马酸装置干燥废气排口FQ-05) | 流速 | 2022-09-06 | 6.6 | 6.73 | 6.1 | 6.53 | -2.97% | 相对误差不超过±12%
江北新区2022年9月废气比对监督监测 | 南京利邦化工有限公司 | 水环境 | 有机化学原料制造 | 大气污染物综合排放标准（江苏省）(DB32/4041-2021) | 表1 大气污染物有组织排放限值,其他 | 富马酸装置干燥废气排口FQ-05(富马酸装置干燥废气排口FQ-05) | 流速 | 2022-09-06 | 6.6 | 6.73 | 6.7 | 6.53 | -2.97% | 相对误差不超过±12%
江北新区2022年9月废气比对监督监测 | 南京利邦化工有限公司 | 水环境 | 有机化学原料制造 | 大气污染物综合排放标准（江苏省）(DB32/4041-2021) | 表1 大气污染物有组织排放限值,其他 | 富马酸装置干燥废气排口FQ-05(富马酸装置干燥废气排口FQ-05) | 湿度 | 2022-09-06 | 4.1 | 4.13 | 4.2 | 4.27 | 0.14% | 绝对误差不超过±1.5%
江北新区2022年9月废气比对监督监测 | 南京利邦化工有限公司 | 水环境 | 有机化学原料制造 | 大气污染物综合排放标准（江苏省）(DB32/4041-2021) | 表1 大气污染物有组织排放限值,其他 | 富马酸装置干燥废气排口FQ-05(富马酸装置干燥废气排口FQ-05) | 湿度 | 2022-09-06 | 4.2 | 4.13 | 4.1 | 4.27 | 0.14% | 绝对误差不超过±1.5%
江北新区2022年9月废气比对监督监测 | 南京利邦化工有限公司 | 水环境 | 有机化学原料制造 | 大气污染物综合排放标准（江苏省）(DB32/4041-2021) | 表1 大气污染物有组织排放限值,其他 | 富马酸装置干燥废气排口FQ-05(富马酸装置干燥废气排口FQ-05) | 湿度 | 2022-09-06 | 4.1 | 4.13 | 4.5 | 4.27 | 0.14% | 绝对误差不超过±1.5%
江北新区2022年9月废气比对监督监测 | 南京利邦化工有限公司 | 水环境 | 有机化学原料制造 | 大气污染物综合排放标准（江苏省）(DB32/4041-2021) | 表1 大气污染物有组织排放限值,其他 | 富马酸装置干燥废气排口FQ-05(富马酸装置干燥废气排口FQ-05) | 颗粒物 | 2022-09-06 | 1.4 | 1.33 | 2 | 2 | 0.67mg/m3 | 绝对误差不超过±5mg/m3
江北新区2022年9月废气比对监督监测 | 南京利邦化工有限公司 | 水环境 | 有机化学原料制造 | 大气污染物综合排放标准（江苏省）(DB32/4041-2021) | 表1 大气污染物有组织排放限值,其他 | 富马酸装置干燥废气排口FQ-05(富马酸装置干燥废气排口FQ-05) | 颗粒物 | 2022-09-06 | 1.1 | 1.33 | 2 | 2 | 0.67mg/m3 | 绝对误差不超过±5mg/m3
江北新区2022年9月废气比对监督监测 | 南京利邦化工有限公司 | 水环境 | 有机化学原料制造 | 大气污染物综合排放标准（江苏省）(DB32/4041-2021) | 表1 大气污染物有组织排放限值,其他 | 富马酸装置干燥废气排口FQ-05(富马酸装置干燥废气排口FQ-05) | 颗粒物 | 2022-09-06 | 1.5 | 1.33 | 2 | 2 | 0.67mg/m3 | 绝对误差不超过±5mg/m3
江北新区2022年9月废气比对监督监测 | 南京利邦化工有限公司 | 水环境 | 有机化学原料制造 | 大气污染物综合排放标准（江苏省）(DB32/4041-2021) | 表1 大气污染物有组织排放限值,其他 | 富马酸装置干燥废气排口FQ-05(富马酸装置干燥废气排口FQ-05) | 温度 | 2022-09-06 | 32.3 | 33.5 | 31.5 | 32.6 | -0.9℃ | 绝对误差不超过±3℃
江北新区2022年9月废气比对监督监测 | 南京利邦化工有限公司 | 水环境 | 有机化学原料制造 | 大气污染物综合排放标准（江苏省）(DB32/4041-2021) | 表1 大气污染物有组织排放限值,其他 | 富马酸装置干燥废气排口FQ-05(富马酸装置干燥废气排口FQ-05) | 温度 | 2022-09-06 | 33.9 | 33.5 | 32.1 | 32.6 | -0.9℃ | 绝对误差不超过±3℃
江北新区2022年9月废气比对监督监测 | 南京利邦化工有限公司 | 水环境 | 有机化学原料制造 | 大气污染物综合排放标准（江苏省）(DB32/4041-2021) | 表1 大气污染物有组织排放限值,其他 | 富马酸装置干燥废气排口FQ-05(富马酸装置干燥废气排口FQ-05) | 温度 | 2022-09-06 | 34.3 | 33.5 | 34.2 | 32.6 | -0.9℃ | 绝对误差不超过±3℃
江北新区2022年9月废气比对监督监测 | 南京金陵亨斯迈新材料有限责任公司 | 水环境 | 有机化学原料制造 | 锅炉大气污染物排放标准(GB13271-2014) | （表3）大气污染物特别排放限值,烟囱或烟道,燃气锅炉 | DA001工艺废气排放口(DA001) | 含氧量 | 2022-09-02 | 6.9 | 7 | 7 | 7.17 | 7.33% | 相对准确度≤15%
江北新区2022年9月废气比对监督监测 | 南京金陵亨斯迈新材料有限责任公司 | 水环境 | 有机化学原料制造 | 锅炉大气污染物排放标准(GB13271-2014) | （表3）大气污染物特别排放限值,烟囱或烟道,燃气锅炉 | DA001工艺废气排放口(DA001) | 含氧量 | 2022-09-02 | 7 | 7 | 7 | 7.17 | 7.33% | 相对准确度≤15%
江北新区2022年9月废气比对监督监测 | 南京金陵亨斯迈新材料有限责任公司 | 水环境 | 有机化学原料制造 | 锅炉大气污染物排放标准(GB13271-2014) | （表3）大气污染物特别排放限值,烟囱或烟道,燃气锅炉 | DA001工艺废气排放口(DA001) | 含氧量 | 2022-09-02 | 7.1 | 7 | 7 | 7.17 | 7.33% | 相对准确度≤15%
江北新区2022年9月废气比对监督监测 | 南京金陵亨斯迈新材料有限责任公司 | 水环境 | 有机化学原料制造 | 锅炉大气污染物排放标准(GB13271-2014) | （表3）大气污染物特别排放限值,烟囱或烟道,燃气锅炉 | DA001工艺废气排放口(DA001) | 含氧量 | 2022-09-02 | 7.1 | 7 | 7.3 | 7.17 | 7.33% | 相对准确度≤15%
江北新区2022年9月废气比对监督监测 | 南京金陵亨斯迈新材料有限责任公司 | 水环境 | 有机化学原料制造 | 锅炉大气污染物排放标准(GB13271-2014) | （表3）大气污染物特别排放限值,烟囱或烟道,燃气锅炉 | DA001工艺废气排放口(DA001) | 含氧量 | 2022-09-02 | 6.9 | 7 | 7.7 | 7.17 | 7.33% | 相对准确度≤15%
江北新区2022年9月废气比对监督监测 | 南京金陵亨斯迈新材料有限责任公司 | 水环境 | 有机化学原料制造 | 锅炉大气污染物排放标准(GB13271-2014) | （表3）大气污染物特别排放限值,烟囱或烟道,燃气锅炉 | DA001工艺废气排放口(DA001) | 含氧量 | 2022-09-02 | 7 | 7 | 7 | 7.17 | 7.33% | 相对准确度≤15%
江北新区2022年9月废气比对监督监测 | 南京金陵亨斯迈新材料有限责任公司 | 水环境 | 有机化学原料制造 | 锅炉大气污染物排放标准(GB13271-2014) | （表3）大气污染物特别排放限值,烟囱或烟道,燃气锅炉 | DA001工艺废气排放口(DA001) | 流速 | 2022-09-02 | 4.2 | 4 | 4 | 4 | 0% | 相对误差不超过±12%
江北新区2022年9月废气比对监督监测 | 南京金陵亨斯迈新材料有限责任公司 | 水环境 | 有机化学原料制造 | 锅炉大气污染物排放标准(GB13271-2014) | （表3）大气污染物特别排放限值,烟囱或烟道,燃气锅炉 | DA001工艺废气排放口(DA001) | 流速 | 2022-09-02 | 4 | 4 | 4 | 4 | 0% | 相对误差不超过±12%
江北新区2022年9月废气比对监督监测 | 南京金陵亨斯迈新材料有限责任公司 | 水环境 | 有机化学原料制造 | 锅炉大气污染物排放标准(GB13271-2014) | （表3）大气污染物特别排放限值,烟囱或烟道,燃气锅炉 | DA001工艺废气排放口(DA001) | 流速 | 2022-09-02 | 3.8 | 4 | 4 | 4 | 0% | 相对误差不超过±12%
江北新区2022年9月废气比对监督监测 | 南京金陵亨斯迈新材料有限责任公司 | 水环境 | 有机化学原料制造 | 锅炉大气污染物排放标准(GB13271-2014) | （表3）大气污染物特别排放限值,烟囱或烟道,燃气锅炉 | DA001工艺废气排放口(DA001) | 湿度 | 2022-09-02 | 19.5 | 19.3 | 19.3 | 19.57 | 1.4% | 相对误差不超过±25%
江北新区2022年9月废气比对监督监测 | 南京金陵亨斯迈新材料有限责任公司 | 水环境 | 有机化学原料制造 | 锅炉大气污染物排放标准(GB13271-2014) | （表3）大气污染物特别排放限值,烟囱或烟道,燃气锅炉 | DA001工艺废气排放口(DA001) | 湿度 | 2022-09-02 | 19.5 | 19.3 | 19.7 | 19.57 | 1.4% | 相对误差不超过±25%
江北新区2022年9月废气比对监督监测 | 南京金陵亨斯迈新材料有限责任公司 | 水环境 | 有机化学原料制造 | 锅炉大气污染物排放标准(GB13271-2014) | （表3）大气污染物特别排放限值,烟囱或烟道,燃气锅炉 | DA001工艺废气排放口(DA001) | 湿度 | 2022-09-02 | 18.9 | 19.3 | 19.7 | 19.57 | 1.4% | 相对误差不超过±25%
江北新区2022年9月废气比对监督监测 | 南京金陵亨斯迈新材料有限责任公司 | 水环境 | 有机化学原料制造 | 锅炉大气污染物排放标准(GB13271-2014) | （表3）大气污染物特别排放限值,烟囱或烟道,燃气锅炉 | DA001工艺废气排放口(DA001) | 颗粒物 | 2022-09-02 | 2.4 | 2.23 | 3 | 3.03 | 0.8mg/m3 | 绝对误差不超过±5mg/m3
江北新区2022年9月废气比对监督监测 | 南京金陵亨斯迈新材料有限责任公司 | 水环境 | 有机化学原料制造 | 锅炉大气污染物排放标准(GB13271-2014) | （表3）大气污染物特别排放限值,烟囱或烟道,燃气锅炉 | DA001工艺废气排放口(DA001) | 颗粒物 | 2022-09-02 | 2.2 | 2.23 | 3.1 | 3.03 | 0.8mg/m3 | 绝对误差不超过±5mg/m3
江北新区2022年9月废气比对监督监测 | 南京金陵亨斯迈新材料有限责任公司 | 水环境 | 有机化学原料制造 | 锅炉大气污染物排放标准(GB13271-2014) | （表3）大气污染物特别排放限值,烟囱或烟道,燃气锅炉 | DA001工艺废气排放口(DA001) | 颗粒物 | 2022-09-02 | 2.1 | 2.23 | 3 | 3.03 | 0.8mg/m3 | 绝对误差不超过±5mg/m3
江北新区2022年9月废气比对监督监测 | 南京金陵亨斯迈新材料有限责任公司 | 水环境 | 有机化学原料制造 | 锅炉大气污染物排放标准(GB13271-2014) | （表3）大气污染物特别排放限值,烟囱或烟道,燃气锅炉 | DA001工艺废气排放口(DA001) | 氮氧化物 | 2022-09-02 | 12 | 13.33 | 16 | 17.33 | 4mg/m3 | 绝对误差不超过±12mg/m3
江北新区2022年9月废气比对监督监测 | 南京金陵亨斯迈新材料有限责任公司 | 水环境 | 有机化学原料制造 | 锅炉大气污染物排放标准(GB13271-2014) | （表3）大气污染物特别排放限值,烟囱或烟道,燃气锅炉 | DA001工艺废气排放口(DA001) | 氮氧化物 | 2022-09-02 | 14 | 13.33 | 15 | 17.33 | 4mg/m3 | 绝对误差不超过±12mg/m3
江北新区2022年9月废气比对监督监测 | 南京金陵亨斯迈新材料有限责任公司 | 水环境 | 有机化学原料制造 | 锅炉大气污染物排放标准(GB13271-2014) | （表3）大气污染物特别排放限值,烟囱或烟道,燃气锅炉 | DA001工艺废气排放口(DA001) | 氮氧化物 | 2022-09-02 | 12 | 13.33 | 18 | 17.33 | 4mg/m3 | 绝对误差不超过±12mg/m3
江北新区2022年9月废气比对监督监测 | 南京金陵亨斯迈新材料有限责任公司 | 水环境 | 有机化学原料制造 | 锅炉大气污染物排放标准(GB13271-2014) | （表3）大气污染物特别排放限值,烟囱或烟道,燃气锅炉 | DA001工艺废气排放口(DA001) | 氮氧化物 | 2022-09-02 | 12 | 13.33 | 21 | 17.33 | 4mg/m3 | 绝对误差不超过±12mg/m3
江北新区2022年9月废气比对监督监测 | 南京金陵亨斯迈新材料有限责任公司 | 水环境 | 有机化学原料制造 | 锅炉大气污染物排放标准(GB13271-2014) | （表3）大气污染物特别排放限值,烟囱或烟道,燃气锅炉 | DA001工艺废气排放口(DA001) | 氮氧化物 | 2022-09-02 | 15 | 13.33 | 19 | 17.33 | 4mg/m3 | 绝对误差不超过±12mg/m3
江北新区2022年9月废气比对监督监测 | 南京金陵亨斯迈新材料有限责任公司 | 水环境 | 有机化学原料制造 | 锅炉大气污染物排放标准(GB13271-2014) | （表3）大气污染物特别排放限值,烟囱或烟道,燃气锅炉 | DA001工艺废气排放口(DA001) | 氮氧化物 | 2022-09-02 | 15 | 13.33 | 15 | 17.33 | 4mg/m3 | 绝对误差不超过±12mg/m3
江北新区2022年9月废气比对监督监测 | 南京金陵亨斯迈新材料有限责任公司 | 水环境 | 有机化学原料制造 | 锅炉大气污染物排放标准(GB13271-2014) | （表3）大气污染物特别排放限值,烟囱或烟道,燃气锅炉 | DA001工艺废气排放口(DA001) | 二氧化硫 | 2022-09-02 | <3 | 1.5 | 0 | 0 | -1.5mg/m3 | 绝对误差不超过±17mg/m3
江北新区2022年9月废气比对监督监测 | 南京金陵亨斯迈新材料有限责任公司 | 水环境 | 有机化学原料制造 | 锅炉大气污染物排放标准(GB13271-2014) | （表3）大气污染物特别排放限值,烟囱或烟道,燃气锅炉 | DA001工艺废气排放口(DA001) | 二氧化硫 | 2022-09-02 | <3 | 1.5 | 0 | 0 | -1.5mg/m3 | 绝对误差不超过±17mg/m3
江北新区2022年9月废气比对监督监测 | 南京金陵亨斯迈新材料有限责任公司 | 水环境 | 有机化学原料制造 | 锅炉大气污染物排放标准(GB13271-2014) | （表3）大气污染物特别排放限值,烟囱或烟道,燃气锅炉 | DA001工艺废气排放口(DA001) | 二氧化硫 | 2022-09-02 | <3 | 1.5 | 0 | 0 | -1.5mg/m3 | 绝对误差不超过±17mg/m3
江北新区2022年9月废气比对监督监测 | 南京金陵亨斯迈新材料有限责任公司 | 水环境 | 有机化学原料制造 | 锅炉大气污染物排放标准(GB13271-2014) | （表3）大气污染物特别排放限值,烟囱或烟道,燃气锅炉 | DA001工艺废气排放口(DA001) | 二氧化硫 | 2022-09-02 | <3 | 1.5 | 0 | 0 | -1.5mg/m3 | 绝对误差不超过±17mg/m3
江北新区2022年9月废气比对监督监测 | 南京金陵亨斯迈新材料有限责任公司 | 水环境 | 有机化学原料制造 | 锅炉大气污染物排放标准(GB13271-2014) | （表3）大气污染物特别排放限值,烟囱或烟道,燃气锅炉 | DA001工艺废气排放口(DA001) | 二氧化硫 | 2022-09-02 | <3 | 1.5 | 0 | 0 | -1.5mg/m3 | 绝对误差不超过±17mg/m3
江北新区2022年9月废气比对监督监测 | 南京金陵亨斯迈新材料有限责任公司 | 水环境 | 有机化学原料制造 | 锅炉大气污染物排放标准(GB13271-2014) | （表3）大气污染物特别排放限值,烟囱或烟道,燃气锅炉 | DA001工艺废气排放口(DA001) | 二氧化硫 | 2022-09-02 | <3 | 1.5 | 0 | 0 | -1.5mg/m3 | 绝对误差不超过±17mg/m3
江北新区2022年9月废气比对监督监测 | 南京金陵亨斯迈新材料有限责任公司 | 水环境 | 有机化学原料制造 | 锅炉大气污染物排放标准(GB13271-2014) | （表3）大气污染物特别排放限值,烟囱或烟道,燃气锅炉 | DA001工艺废气排放口(DA001) | 温度 | 2022-09-02 | 112 | 112.33 | 111 | 110.97 | -1.36℃ | 绝对误差不超过±3℃
江北新区2022年9月废气比对监督监测 | 南京金陵亨斯迈新材料有限责任公司 | 水环境 | 有机化学原料制造 | 锅炉大气污染物排放标准(GB13271-2014) | （表3）大气污染物特别排放限值,烟囱或烟道,燃气锅炉 | DA001工艺废气排放口(DA001) | 温度 | 2022-09-02 | 111.8 | 112.33 | 110.9 | 110.97 | -1.36℃ | 绝对误差不超过±3℃
江北新区2022年9月废气比对监督监测 | 南京金陵亨斯迈新材料有限责任公司 | 水环境 | 有机化学原料制造 | 锅炉大气污染物排放标准(GB13271-2014) | （表3）大气污染物特别排放限值,烟囱或烟道,燃气锅炉 | DA001工艺废气排放口(DA001) | 温度 | 2022-09-02 | 113.2 | 112.33 | 111 | 110.97 | -1.36℃ | 绝对误差不超过±3℃
江北新区2022年9月废气比对监督监测 | 恒河（南京）材料科技有限公司 | 水环境,大气环境 | 有机化学原料制造 | 合成树脂工业污染物排放标准(GB31572-2015) | （表5）大气污染物特别排放限值,焚烧类有机废气排放口,有机硅树脂 | 树脂造粒排口DA003(DA003) | 流速 | 2022-09-01 | 14.2 | 13.9 | 14.7 | 14.77 | 6.26% | 相对误差不超过±10%
江北新区2022年9月废气比对监督监测 | 恒河（南京）材料科技有限公司 | 水环境,大气环境 | 有机化学原料制造 | 合成树脂工业污染物排放标准(GB31572-2015) | （表5）大气污染物特别排放限值,焚烧类有机废气排放口,有机硅树脂 | 树脂造粒排口DA003(DA003) | 流速 | 2022-09-01 | 13.8 | 13.9 | 14.8 | 14.77 | 6.26% | 相对误差不超过±10%
江北新区2022年9月废气比对监督监测 | 恒河（南京）材料科技有限公司 | 水环境,大气环境 | 有机化学原料制造 | 合成树脂工业污染物排放标准(GB31572-2015) | （表5）大气污染物特别排放限值,焚烧类有机废气排放口,有机硅树脂 | 树脂造粒排口DA003(DA003) | 流速 | 2022-09-01 | 13.7 | 13.9 | 14.8 | 14.77 | 6.26% | 相对误差不超过±10%
江北新区2022年9月废气比对监督监测 | 恒河（南京）材料科技有限公司 | 水环境,大气环境 | 有机化学原料制造 | 合成树脂工业污染物排放标准(GB31572-2015) | （表5）大气污染物特别排放限值,焚烧类有机废气排放口,有机硅树脂 | 树脂造粒排口DA003(DA003) | 湿度 | 2022-09-01 | 4.1 | 4.13 | 4 | 4 | -0.13% | 绝对误差不超过±1.5%
江北新区2022年9月废气比对监督监测 | 恒河（南京）材料科技有限公司 | 水环境,大气环境 | 有机化学原料制造 | 合成树脂工业污染物排放标准(GB31572-2015) | （表5）大气污染物特别排放限值,焚烧类有机废气排放口,有机硅树脂 | 树脂造粒排口DA003(DA003) | 湿度 | 2022-09-01 | 4.1 | 4.13 | 4 | 4 | -0.13% | 绝对误差不超过±1.5%
江北新区2022年9月废气比对监督监测 | 恒河（南京）材料科技有限公司 | 水环境,大气环境 | 有机化学原料制造 | 合成树脂工业污染物排放标准(GB31572-2015) | （表5）大气污染物特别排放限值,焚烧类有机废气排放口,有机硅树脂 | 树脂造粒排口DA003(DA003) | 湿度 | 2022-09-01 | 4.2 | 4.13 | 4 | 4 | -0.13% | 绝对误差不超过±1.5%
江北新区2022年9月废气比对监督监测 | 恒河（南京）材料科技有限公司 | 水环境,大气环境 | 有机化学原料制造 | 合成树脂工业污染物排放标准(GB31572-2015) | （表5）大气污染物特别排放限值,焚烧类有机废气排放口,有机硅树脂 | 树脂造粒排口DA003(DA003) | 颗粒物 | 2022-09-01 | 1.3 | 1.27 | 1 | 1 | -0.27mg/m3 | 绝对误差不超过±5mg/m3
江北新区2022年9月废气比对监督监测 | 恒河（南京）材料科技有限公司 | 水环境,大气环境 | 有机化学原料制造 | 合成树脂工业污染物排放标准(GB31572-2015) | （表5）大气污染物特别排放限值,焚烧类有机废气排放口,有机硅树脂 | 树脂造粒排口DA003(DA003) | 颗粒物 | 2022-09-01 | 1.1 | 1.27 | 1 | 1 | -0.27mg/m3 | 绝对误差不超过±5mg/m3
江北新区2022年9月废气比对监督监测 | 恒河（南京）材料科技有限公司 | 水环境,大气环境 | 有机化学原料制造 | 合成树脂工业污染物排放标准(GB31572-2015) | （表5）大气污染物特别排放限值,焚烧类有机废气排放口,有机硅树脂 | 树脂造粒排口DA003(DA003) | 颗粒物 | 2022-09-01 | 1.4 | 1.27 | 1 | 1 | -0.27mg/m3 | 绝对误差不超过±5mg/m3
江北新区2022年9月废气比对监督监测 | 恒河（南京）材料科技有限公司 | 水环境,大气环境 | 有机化学原料制造 | 合成树脂工业污染物排放标准(GB31572-2015) | （表5）大气污染物特别排放限值,焚烧类有机废气排放口,有机硅树脂 | 树脂造粒排口DA003(DA003) | 温度 | 2022-09-01 | 35.8 | 35.93 | 35.5 | 34.93 | -1℃ | 绝对误差不超过±3℃
江北新区2022年9月废气比对监督监测 | 恒河（南京）材料科技有限公司 | 水环境,大气环境 | 有机化学原料制造 | 合成树脂工业污染物排放标准(GB31572-2015) | （表5）大气污染物特别排放限值,焚烧类有机废气排放口,有机硅树脂 | 树脂造粒排口DA003(DA003) | 温度 | 2022-09-01 | 37.9 | 35.93 | 35.3 | 34.93 | -1℃ | 绝对误差不超过±3℃
江北新区2022年9月废气比对监督监测 | 恒河（南京）材料科技有限公司 | 水环境,大气环境 | 有机化学原料制造 | 合成树脂工业污染物排放标准(GB31572-2015) | （表5）大气污染物特别排放限值,焚烧类有机废气排放口,有机硅树脂 | 树脂造粒排口DA003(DA003) | 温度 | 2022-09-01 | 34.1 | 35.93 | 34 | 34.93 | -1℃ | 绝对误差不超过±3℃
江北新区2022年9月废气比对监督监测 | 南京曙光精细化工有限公司 | 水环境 | 有机化学原料制造 | 石油化学工业污染物排放标准(GB31571-2015) | （表5）大气污染物特别排放限值, 工艺加热炉 | （300车间）硅烷偶联剂衍生混合料车间DA003(DA003) | 流速 | 2022-09-15 | 3 | 2.93 | 3 | 3 | 2.39% | 相对误差不超过±12%
江北新区2022年9月废气比对监督监测 | 南京曙光精细化工有限公司 | 水环境 | 有机化学原料制造 | 石油化学工业污染物排放标准(GB31571-2015) | （表5）大气污染物特别排放限值, 工艺加热炉 | （300车间）硅烷偶联剂衍生混合料车间DA003(DA003) | 流速 | 2022-09-15 | 2.8 | 2.93 | 3 | 3 | 2.39% | 相对误差不超过±12%
江北新区2022年9月废气比对监督监测 | 南京曙光精细化工有限公司 | 水环境 | 有机化学原料制造 | 石油化学工业污染物排放标准(GB31571-2015) | （表5）大气污染物特别排放限值, 工艺加热炉 | （300车间）硅烷偶联剂衍生混合料车间DA003(DA003) | 流速 | 2022-09-15 | 3 | 2.93 | 3 | 3 | 2.39% | 相对误差不超过±12%
江北新区2022年9月废气比对监督监测 | 南京曙光精细化工有限公司 | 水环境 | 有机化学原料制造 | 石油化学工业污染物排放标准(GB31571-2015) | （表5）大气污染物特别排放限值, 工艺加热炉 | （300车间）硅烷偶联剂衍生混合料车间DA003(DA003) | 湿度 | 2022-09-15 | 3.1 | 3 | 3 | 3.03 | 0.03% | 绝对误差不超过±1.5%
江北新区2022年9月废气比对监督监测 | 南京曙光精细化工有限公司 | 水环境 | 有机化学原料制造 | 石油化学工业污染物排放标准(GB31571-2015) | （表5）大气污染物特别排放限值, 工艺加热炉 | （300车间）硅烷偶联剂衍生混合料车间DA003(DA003) | 湿度 | 2022-09-15 | 2.9 | 3 | 3 | 3.03 | 0.03% | 绝对误差不超过±1.5%
江北新区2022年9月废气比对监督监测 | 南京曙光精细化工有限公司 | 水环境 | 有机化学原料制造 | 石油化学工业污染物排放标准(GB31571-2015) | （表5）大气污染物特别排放限值, 工艺加热炉 | （300车间）硅烷偶联剂衍生混合料车间DA003(DA003) | 湿度 | 2022-09-15 | 3 | 3 | 3.1 | 3.03 | 0.03% | 绝对误差不超过±1.5%
江北新区2022年9月废气比对监督监测 | 南京曙光精细化工有限公司 | 水环境 | 有机化学原料制造 | 石油化学工业污染物排放标准(GB31571-2015) | （表5）大气污染物特别排放限值, 工艺加热炉 | （300车间）硅烷偶联剂衍生混合料车间DA003(DA003) | 颗粒物 | 2022-09-15 | 1.3 | 1.47 | 0 | 0 | -1.47mg/m3 | 绝对误差不超过±5mg/m3
江北新区2022年9月废气比对监督监测 | 南京曙光精细化工有限公司 | 水环境 | 有机化学原料制造 | 石油化学工业污染物排放标准(GB31571-2015) | （表5）大气污染物特别排放限值, 工艺加热炉 | （300车间）硅烷偶联剂衍生混合料车间DA003(DA003) | 颗粒物 | 2022-09-15 | 1.6 | 1.47 | 0 | 0 | -1.47mg/m3 | 绝对误差不超过±5mg/m3
江北新区2022年9月废气比对监督监测 | 南京曙光精细化工有限公司 | 水环境 | 有机化学原料制造 | 石油化学工业污染物排放标准(GB31571-2015) | （表5）大气污染物特别排放限值, 工艺加热炉 | （300车间）硅烷偶联剂衍生混合料车间DA003(DA003) | 颗粒物 | 2022-09-15 | 1.5 | 1.47 | 0 | 0 | -1.47mg/m3 | 绝对误差不超过±5mg/m3
江北新区2022年9月废气比对监督监测 | 南京曙光精细化工有限公司 | 水环境 | 有机化学原料制造 | 石油化学工业污染物排放标准(GB31571-2015) | （表5）大气污染物特别排放限值, 工艺加热炉 | （300车间）硅烷偶联剂衍生混合料车间DA003(DA003) | 温度 | 2022-09-15 | 24.9 | 24.93 | 25.2 | 25.27 | 0.34℃ | 绝对误差不超过±3℃
江北新区2022年9月废气比对监督监测 | 南京曙光精细化工有限公司 | 水环境 | 有机化学原料制造 | 石油化学工业污染物排放标准(GB31571-2015) | （表5）大气污染物特别排放限值, 工艺加热炉 | （300车间）硅烷偶联剂衍生混合料车间DA003(DA003) | 温度 | 2022-09-15 | 25 | 24.93 | 25.3 | 25.27 | 0.34℃ | 绝对误差不超过±3℃
江北新区2022年9月废气比对监督监测 | 南京曙光精细化工有限公司 | 水环境 | 有机化学原料制造 | 石油化学工业污染物排放标准(GB31571-2015) | （表5）大气污染物特别排放限值, 工艺加热炉 | （300车间）硅烷偶联剂衍生混合料车间DA003(DA003) | 温度 | 2022-09-15 | 24.9 | 24.93 | 25.3 | 25.27 | 0.34℃ | 绝对误差不超过±3℃
江北新区2022年9月废气比对监督监测 | 塞拉尼斯（南京）化工有限公司 | 水环境 | 有机化学原料制造 | 合成树脂工业污染物排放标准(GB31572-2015) | （表5）大气污染物特别排放限值,焚烧类有机废气排放口,有机硅树脂 | FQ-31（DA017）(FQ-31（DA017）) | 流速 | 2022-09-05 | 11.1 | 11.27 | 11.9 | 11.9 | 5.59% | 相对误差不超过±10%
江北新区2022年9月废气比对监督监测 | 塞拉尼斯（南京）化工有限公司 | 水环境 | 有机化学原料制造 | 合成树脂工业污染物排放标准(GB31572-2015) | （表5）大气污染物特别排放限值,焚烧类有机废气排放口,有机硅树脂 | FQ-31（DA017）(FQ-31（DA017）) | 流速 | 2022-09-05 | 11 | 11.27 | 11.9 | 11.9 | 5.59% | 相对误差不超过±10%
江北新区2022年9月废气比对监督监测 | 塞拉尼斯（南京）化工有限公司 | 水环境 | 有机化学原料制造 | 合成树脂工业污染物排放标准(GB31572-2015) | （表5）大气污染物特别排放限值,焚烧类有机废气排放口,有机硅树脂 | FQ-31（DA017）(FQ-31（DA017）) | 流速 | 2022-09-05 | 11.7 | 11.27 | 11.9 | 11.9 | 5.59% | 相对误差不超过±10%
江北新区2022年9月废气比对监督监测 | 塞拉尼斯（南京）化工有限公司 | 水环境 | 有机化学原料制造 | 合成树脂工业污染物排放标准(GB31572-2015) | （表5）大气污染物特别排放限值,焚烧类有机废气排放口,有机硅树脂 | FQ-31（DA017）(FQ-31（DA017）) | 湿度 | 2022-09-05 | 1.3 | 1.27 | 1.4 | 1.33 | 0.06% | 绝对误差不超过±1.5%
江北新区2022年9月废气比对监督监测 | 塞拉尼斯（南京）化工有限公司 | 水环境 | 有机化学原料制造 | 合成树脂工业污染物排放标准(GB31572-2015) | （表5）大气污染物特别排放限值,焚烧类有机废气排放口,有机硅树脂 | FQ-31（DA017）(FQ-31（DA017）) | 湿度 | 2022-09-05 | 1.4 | 1.27 | 1.3 | 1.33 | 0.06% | 绝对误差不超过±1.5%
江北新区2022年9月废气比对监督监测 | 塞拉尼斯（南京）化工有限公司 | 水环境 | 有机化学原料制造 | 合成树脂工业污染物排放标准(GB31572-2015) | （表5）大气污染物特别排放限值,焚烧类有机废气排放口,有机硅树脂 | FQ-31（DA017）(FQ-31（DA017）) | 湿度 | 2022-09-05 | 1.1 | 1.27 | 1.3 | 1.33 | 0.06% | 绝对误差不超过±1.5%
江北新区2022年9月废气比对监督监测 | 塞拉尼斯（南京）化工有限公司 | 水环境 | 有机化学原料制造 | 合成树脂工业污染物排放标准(GB31572-2015) | （表5）大气污染物特别排放限值,焚烧类有机废气排放口,有机硅树脂 | FQ-31（DA017）(FQ-31（DA017）) | 颗粒物 | 2022-09-05 | 2.2 | 2.13 | 3 | 3 | 0.87mg/m3 | 绝对误差不超过±5mg/m3
江北新区2022年9月废气比对监督监测 | 塞拉尼斯（南京）化工有限公司 | 水环境 | 有机化学原料制造 | 合成树脂工业污染物排放标准(GB31572-2015) | （表5）大气污染物特别排放限值,焚烧类有机废气排放口,有机硅树脂 | FQ-31（DA017）(FQ-31（DA017）) | 颗粒物 | 2022-09-05 | 2.1 | 2.13 | 3 | 3 | 0.87mg/m3 | 绝对误差不超过±5mg/m3
江北新区2022年9月废气比对监督监测 | 塞拉尼斯（南京）化工有限公司 | 水环境 | 有机化学原料制造 | 合成树脂工业污染物排放标准(GB31572-2015) | （表5）大气污染物特别排放限值,焚烧类有机废气排放口,有机硅树脂 | FQ-31（DA017）(FQ-31（DA017）) | 颗粒物 | 2022-09-05 | 2.1 | 2.13 | 3 | 3 | 0.87mg/m3 | 绝对误差不超过±5mg/m3
江北新区2022年9月废气比对监督监测 | 塞拉尼斯（南京）化工有限公司 | 水环境 | 有机化学原料制造 | 合成树脂工业污染物排放标准(GB31572-2015) | （表5）大气污染物特别排放限值,焚烧类有机废气排放口,有机硅树脂 | FQ-31（DA017）(FQ-31（DA017）) | 温度 | 2022-09-05 | 40.9 | 40.47 | 42.9 | 41.97 | 1.5℃ | 绝对误差不超过±3℃
江北新区2022年9月废气比对监督监测 | 塞拉尼斯（南京）化工有限公司 | 水环境 | 有机化学原料制造 | 合成树脂工业污染物排放标准(GB31572-2015) | （表5）大气污染物特别排放限值,焚烧类有机废气排放口,有机硅树脂 | FQ-31（DA017）(FQ-31（DA017）) | 温度 | 2022-09-05 | 40.1 | 40.47 | 41 | 41.97 | 1.5℃ | 绝对误差不超过±3℃
江北新区2022年9月废气比对监督监测 | 塞拉尼斯（南京）化工有限公司 | 水环境 | 有机化学原料制造 | 合成树脂工业污染物排放标准(GB31572-2015) | （表5）大气污染物特别排放限值,焚烧类有机废气排放口,有机硅树脂 | FQ-31（DA017）(FQ-31（DA017）) | 温度 | 2022-09-05 | 40.4 | 40.47 | 42 | 41.97 | 1.5℃ | 绝对误差不超过±3℃
江北新区2022年9月废气比对监督监测 | 塞拉尼斯（南京）化工有限公司 | 水环境 | 有机化学原料制造 | 合成树脂工业污染物排放标准(GB31572-2015) | （表5）大气污染物特别排放限值,非焚烧类有机废气排放口,所有合成树脂 | DA006(DA006) | 流速 | 2022-09-06 | 10.6 | 10.5 | 10.4 | 10.4 | -0.95% | 相对误差不超过±10%
江北新区2022年9月废气比对监督监测 | 塞拉尼斯（南京）化工有限公司 | 水环境 | 有机化学原料制造 | 合成树脂工业污染物排放标准(GB31572-2015) | （表5）大气污染物特别排放限值,非焚烧类有机废气排放口,所有合成树脂 | DA006(DA006) | 流速 | 2022-09-06 | 10.5 | 10.5 | 10.4 | 10.4 | -0.95% | 相对误差不超过±10%
江北新区2022年9月废气比对监督监测 | 塞拉尼斯（南京）化工有限公司 | 水环境 | 有机化学原料制造 | 合成树脂工业污染物排放标准(GB31572-2015) | （表5）大气污染物特别排放限值,非焚烧类有机废气排放口,所有合成树脂 | DA006(DA006) | 流速 | 2022-09-06 | 10.4 | 10.5 | 10.4 | 10.4 | -0.95% | 相对误差不超过±10%
江北新区2022年9月废气比对监督监测 | 塞拉尼斯（南京）化工有限公司 | 水环境 | 有机化学原料制造 | 合成树脂工业污染物排放标准(GB31572-2015) | （表5）大气污染物特别排放限值,非焚烧类有机废气排放口,所有合成树脂 | DA006(DA006) | 湿度 | 2022-09-06 | 3.5 | 3.6 | 3.7 | 3.7 | 0.1% | 绝对误差不超过±1.5%
江北新区2022年9月废气比对监督监测 | 塞拉尼斯（南京）化工有限公司 | 水环境 | 有机化学原料制造 | 合成树脂工业污染物排放标准(GB31572-2015) | （表5）大气污染物特别排放限值,非焚烧类有机废气排放口,所有合成树脂 | DA006(DA006) | 湿度 | 2022-09-06 | 3.7 | 3.6 | 3.7 | 3.7 | 0.1% | 绝对误差不超过±1.5%
江北新区2022年9月废气比对监督监测 | 塞拉尼斯（南京）化工有限公司 | 水环境 | 有机化学原料制造 | 合成树脂工业污染物排放标准(GB31572-2015) | （表5）大气污染物特别排放限值,非焚烧类有机废气排放口,所有合成树脂 | DA006(DA006) | 湿度 | 2022-09-06 | 3.6 | 3.6 | 3.7 | 3.7 | 0.1% | 绝对误差不超过±1.5%
江北新区2022年9月废气比对监督监测 | 塞拉尼斯（南京）化工有限公司 | 水环境 | 有机化学原料制造 | 合成树脂工业污染物排放标准(GB31572-2015) | （表5）大气污染物特别排放限值,非焚烧类有机废气排放口,所有合成树脂 | DA006(DA006) | 颗粒物 | 2022-09-06 | 1.4 | 1.57 | 2.7 | 2.57 | 1mg/m3 | 绝对误差不超过±5mg/m3
江北新区2022年9月废气比对监督监测 | 塞拉尼斯（南京）化工有限公司 | 水环境 | 有机化学原料制造 | 合成树脂工业污染物排放标准(GB31572-2015) | （表5）大气污染物特别排放限值,非焚烧类有机废气排放口,所有合成树脂 | DA006(DA006) | 颗粒物 | 2022-09-06 | 1.6 | 1.57 | 2.5 | 2.57 | 1mg/m3 | 绝对误差不超过±5mg/m3
江北新区2022年9月废气比对监督监测 | 塞拉尼斯（南京）化工有限公司 | 水环境 | 有机化学原料制造 | 合成树脂工业污染物排放标准(GB31572-2015) | （表5）大气污染物特别排放限值,非焚烧类有机废气排放口,所有合成树脂 | DA006(DA006) | 颗粒物 | 2022-09-06 | 1.7 | 1.57 | 2.5 | 2.57 | 1mg/m3 | 绝对误差不超过±5mg/m3
江北新区2022年9月废气比对监督监测 | 塞拉尼斯（南京）化工有限公司 | 水环境 | 有机化学原料制造 | 合成树脂工业污染物排放标准(GB31572-2015) | （表5）大气污染物特别排放限值,非焚烧类有机废气排放口,所有合成树脂 | DA006(DA006) | 温度 | 2022-09-06 | 45.8 | 45.03 | 43.1 | 44.5 | -0.53℃ | 绝对误差不超过±3℃
江北新区2022年9月废气比对监督监测 | 塞拉尼斯（南京）化工有限公司 | 水环境 | 有机化学原料制造 | 合成树脂工业污染物排放标准(GB31572-2015) | （表5）大气污染物特别排放限值,非焚烧类有机废气排放口,所有合成树脂 | DA006(DA006) | 温度 | 2022-09-06 | 46.1 | 45.03 | 44.7 | 44.5 | -0.53℃ | 绝对误差不超过±3℃
江北新区2022年9月废气比对监督监测 | 塞拉尼斯（南京）化工有限公司 | 水环境 | 有机化学原料制造 | 合成树脂工业污染物排放标准(GB31572-2015) | （表5）大气污染物特别排放限值,非焚烧类有机废气排放口,所有合成树脂 | DA006(DA006) | 温度 | 2022-09-06 | 43.2 | 45.03 | 45.7 | 44.5 | -0.53℃ | 绝对误差不超过±3℃
江北新区2022年9月废气比对监督监测 | 塞拉尼斯（南京）化工有限公司 | 水环境 | 有机化学原料制造 | 石油化学工业污染物排放标准(GB31571-2015) | （表5）大气污染物特别排放限值,废水处理有机废气收集处理装置非焚烧类有机排放口 | DA026（FQ-26）(DA026（FQ-26）) | 含氧量 | 2022-09-02 | 4.6 | 4.52 | 4.5 | 4.5 | -0.02% | 绝对误差不超过±1.0%
江北新区2022年9月废气比对监督监测 | 塞拉尼斯（南京）化工有限公司 | 水环境 | 有机化学原料制造 | 石油化学工业污染物排放标准(GB31571-2015) | （表5）大气污染物特别排放限值,废水处理有机废气收集处理装置非焚烧类有机排放口 | DA026（FQ-26）(DA026（FQ-26）) | 含氧量 | 2022-09-02 | 4.4 | 4.52 | 4.5 | 4.5 | -0.02% | 绝对误差不超过±1.0%
江北新区2022年9月废气比对监督监测 | 塞拉尼斯（南京）化工有限公司 | 水环境 | 有机化学原料制造 | 石油化学工业污染物排放标准(GB31571-2015) | （表5）大气污染物特别排放限值,废水处理有机废气收集处理装置非焚烧类有机排放口 | DA026（FQ-26）(DA026（FQ-26）) | 含氧量 | 2022-09-02 | 4.5 | 4.52 | 4.5 | 4.5 | -0.02% | 绝对误差不超过±1.0%
江北新区2022年9月废气比对监督监测 | 塞拉尼斯（南京）化工有限公司 | 水环境 | 有机化学原料制造 | 石油化学工业污染物排放标准(GB31571-2015) | （表5）大气污染物特别排放限值,废水处理有机废气收集处理装置非焚烧类有机排放口 | DA026（FQ-26）(DA026（FQ-26）) | 含氧量 | 2022-09-02 | 4.5 | 4.52 | 4.5 | 4.5 | -0.02% | 绝对误差不超过±1.0%
江北新区2022年9月废气比对监督监测 | 塞拉尼斯（南京）化工有限公司 | 水环境 | 有机化学原料制造 | 石油化学工业污染物排放标准(GB31571-2015) | （表5）大气污染物特别排放限值,废水处理有机废气收集处理装置非焚烧类有机排放口 | DA026（FQ-26）(DA026（FQ-26）) | 含氧量 | 2022-09-02 | 4.6 | 4.52 | 4.5 | 4.5 | -0.02% | 绝对误差不超过±1.0%
江北新区2022年9月废气比对监督监测 | 塞拉尼斯（南京）化工有限公司 | 水环境 | 有机化学原料制造 | 石油化学工业污染物排放标准(GB31571-2015) | （表5）大气污染物特别排放限值,废水处理有机废气收集处理装置非焚烧类有机排放口 | DA026（FQ-26）(DA026（FQ-26）) | 含氧量 | 2022-09-02 | 4.5 | 4.52 | 4.5 | 4.5 | -0.02% | 绝对误差不超过±1.0%
江北新区2022年9月废气比对监督监测 | 塞拉尼斯（南京）化工有限公司 | 水环境 | 有机化学原料制造 | 石油化学工业污染物排放标准(GB31571-2015) | （表5）大气污染物特别排放限值,废水处理有机废气收集处理装置非焚烧类有机排放口 | DA026（FQ-26）(DA026（FQ-26）) | 流速 | 2022-09-02 | 9.3 | 9.2 | 9.3 | 9.33 | 1.41% | 相对误差不超过±12%
江北新区2022年9月废气比对监督监测 | 塞拉尼斯（南京）化工有限公司 | 水环境 | 有机化学原料制造 | 石油化学工业污染物排放标准(GB31571-2015) | （表5）大气污染物特别排放限值,废水处理有机废气收集处理装置非焚烧类有机排放口 | DA026（FQ-26）(DA026（FQ-26）) | 流速 | 2022-09-02 | 9.2 | 9.2 | 9.4 | 9.33 | 1.41% | 相对误差不超过±12%
江北新区2022年9月废气比对监督监测 | 塞拉尼斯（南京）化工有限公司 | 水环境 | 有机化学原料制造 | 石油化学工业污染物排放标准(GB31571-2015) | （表5）大气污染物特别排放限值,废水处理有机废气收集处理装置非焚烧类有机排放口 | DA026（FQ-26）(DA026（FQ-26）) | 流速 | 2022-09-02 | 9.1 | 9.2 | 9.3 | 9.33 | 1.41% | 相对误差不超过±12%
江北新区2022年9月废气比对监督监测 | 塞拉尼斯（南京）化工有限公司 | 水环境 | 有机化学原料制造 | 石油化学工业污染物排放标准(GB31571-2015) | （表5）大气污染物特别排放限值,废水处理有机废气收集处理装置非焚烧类有机排放口 | DA026（FQ-26）(DA026（FQ-26）) | 氮氧化物 | 2022-09-02 | 38 | 37.83 | 39 | 38.5 | 0.67mg/m3 | 绝对误差不超过±12mg/m3
江北新区2022年9月废气比对监督监测 | 塞拉尼斯（南京）化工有限公司 | 水环境 | 有机化学原料制造 | 石油化学工业污染物排放标准(GB31571-2015) | （表5）大气污染物特别排放限值,废水处理有机废气收集处理装置非焚烧类有机排放口 | DA026（FQ-26）(DA026（FQ-26）) | 氮氧化物 | 2022-09-02 | 36 | 37.83 | 38 | 38.5 | 0.67mg/m3 | 绝对误差不超过±12mg/m3
江北新区2022年9月废气比对监督监测 | 塞拉尼斯（南京）化工有限公司 | 水环境 | 有机化学原料制造 | 石油化学工业污染物排放标准(GB31571-2015) | （表5）大气污染物特别排放限值,废水处理有机废气收集处理装置非焚烧类有机排放口 | DA026（FQ-26）(DA026（FQ-26）) | 氮氧化物 | 2022-09-02 | 38 | 37.83 | 38 | 38.5 | 0.67mg/m3 | 绝对误差不超过±12mg/m3
江北新区2022年9月废气比对监督监测 | 塞拉尼斯（南京）化工有限公司 | 水环境 | 有机化学原料制造 | 石油化学工业污染物排放标准(GB31571-2015) | （表5）大气污染物特别排放限值,废水处理有机废气收集处理装置非焚烧类有机排放口 | DA026（FQ-26）(DA026（FQ-26）) | 氮氧化物 | 2022-09-02 | 38 | 37.83 | 38 | 38.5 | 0.67mg/m3 | 绝对误差不超过±12mg/m3
江北新区2022年9月废气比对监督监测 | 塞拉尼斯（南京）化工有限公司 | 水环境 | 有机化学原料制造 | 石油化学工业污染物排放标准(GB31571-2015) | （表5）大气污染物特别排放限值,废水处理有机废气收集处理装置非焚烧类有机排放口 | DA026（FQ-26）(DA026（FQ-26）) | 氮氧化物 | 2022-09-02 | 39 | 37.83 | 40 | 38.5 | 0.67mg/m3 | 绝对误差不超过±12mg/m3
江北新区2022年9月废气比对监督监测 | 塞拉尼斯（南京）化工有限公司 | 水环境 | 有机化学原料制造 | 石油化学工业污染物排放标准(GB31571-2015) | （表5）大气污染物特别排放限值,废水处理有机废气收集处理装置非焚烧类有机排放口 | DA026（FQ-26）(DA026（FQ-26）) | 氮氧化物 | 2022-09-02 | 38 | 37.83 | 38 | 38.5 | 0.67mg/m3 | 绝对误差不超过±12mg/m3
江北新区2022年9月废气比对监督监测 | 塞拉尼斯（南京）化工有限公司 | 水环境 | 有机化学原料制造 | 石油化学工业污染物排放标准(GB31571-2015) | （表5）大气污染物特别排放限值,废水处理有机废气收集处理装置非焚烧类有机排放口 | DA026（FQ-26）(DA026（FQ-26）) | 温度 | 2022-09-02 | 265.9 | 266.1 | 266.3 | 266.5 | 0.4℃ | 绝对误差不超过±3℃
江北新区2022年9月废气比对监督监测 | 塞拉尼斯（南京）化工有限公司 | 水环境 | 有机化学原料制造 | 石油化学工业污染物排放标准(GB31571-2015) | （表5）大气污染物特别排放限值,废水处理有机废气收集处理装置非焚烧类有机排放口 | DA026（FQ-26）(DA026（FQ-26）) | 温度 | 2022-09-02 | 266.1 | 266.1 | 266.5 | 266.5 | 0.4℃ | 绝对误差不超过±3℃
江北新区2022年9月废气比对监督监测 | 塞拉尼斯（南京）化工有限公司 | 水环境 | 有机化学原料制造 | 石油化学工业污染物排放标准(GB31571-2015) | （表5）大气污染物特别排放限值,废水处理有机废气收集处理装置非焚烧类有机排放口 | DA026（FQ-26）(DA026（FQ-26）) | 温度 | 2022-09-02 | 266.3 | 266.1 | 266.7 | 266.5 | 0.4℃ | 绝对误差不超过±3℃
江北新区2022年9月废气比对监督监测 | 塞拉尼斯（南京）化工有限公司 | 水环境 | 有机化学原料制造 | 石油化学工业污染物排放标准(GB31571-2015) | （表5）大气污染物特别排放限值, 工艺加热炉 | DA032火炬气（HRB）排口(DA032火炬气（HRB）排口) | 含氧量 | 2022-09-06 | 10.7 | 10.73 | 10.7 | 10.82 | 1.58% | 相对准确度≤15%
江北新区2022年9月废气比对监督监测 | 塞拉尼斯（南京）化工有限公司 | 水环境 | 有机化学原料制造 | 石油化学工业污染物排放标准(GB31571-2015) | （表5）大气污染物特别排放限值, 工艺加热炉 | DA032火炬气（HRB）排口(DA032火炬气（HRB）排口) | 含氧量 | 2022-09-06 | 10.5 | 10.73 | 10.6 | 10.82 | 1.58% | 相对准确度≤15%
江北新区2022年9月废气比对监督监测 | 塞拉尼斯（南京）化工有限公司 | 水环境 | 有机化学原料制造 | 石油化学工业污染物排放标准(GB31571-2015) | （表5）大气污染物特别排放限值, 工艺加热炉 | DA032火炬气（HRB）排口(DA032火炬气（HRB）排口) | 含氧量 | 2022-09-06 | 10.6 | 10.73 | 10.8 | 10.82 | 1.58% | 相对准确度≤15%
江北新区2022年9月废气比对监督监测 | 塞拉尼斯（南京）化工有限公司 | 水环境 | 有机化学原料制造 | 石油化学工业污染物排放标准(GB31571-2015) | （表5）大气污染物特别排放限值, 工艺加热炉 | DA032火炬气（HRB）排口(DA032火炬气（HRB）排口) | 含氧量 | 2022-09-06 | 10.8 | 10.73 | 10.9 | 10.82 | 1.58% | 相对准确度≤15%
江北新区2022年9月废气比对监督监测 | 塞拉尼斯（南京）化工有限公司 | 水环境 | 有机化学原料制造 | 石油化学工业污染物排放标准(GB31571-2015) | （表5）大气污染物特别排放限值, 工艺加热炉 | DA032火炬气（HRB）排口(DA032火炬气（HRB）排口) | 含氧量 | 2022-09-06 | 10.9 | 10.73 | 11 | 10.82 | 1.58% | 相对准确度≤15%
江北新区2022年9月废气比对监督监测 | 塞拉尼斯（南京）化工有限公司 | 水环境 | 有机化学原料制造 | 石油化学工业污染物排放标准(GB31571-2015) | （表5）大气污染物特别排放限值, 工艺加热炉 | DA032火炬气（HRB）排口(DA032火炬气（HRB）排口) | 含氧量 | 2022-09-06 | 10.9 | 10.73 | 10.9 | 10.82 | 1.58% | 相对准确度≤15%
江北新区2022年9月废气比对监督监测 | 塞拉尼斯（南京）化工有限公司 | 水环境 | 有机化学原料制造 | 石油化学工业污染物排放标准(GB31571-2015) | （表5）大气污染物特别排放限值, 工艺加热炉 | DA032火炬气（HRB）排口(DA032火炬气（HRB）排口) | 流速 | 2022-09-06 | 2.4 | 2.47 | 2.4 | 2.43 | -1.62% | 相对误差不超过±12%
江北新区2022年9月废气比对监督监测 | 塞拉尼斯（南京）化工有限公司 | 水环境 | 有机化学原料制造 | 石油化学工业污染物排放标准(GB31571-2015) | （表5）大气污染物特别排放限值, 工艺加热炉 | DA032火炬气（HRB）排口(DA032火炬气（HRB）排口) | 流速 | 2022-09-06 | 2.3 | 2.47 | 2.4 | 2.43 | -1.62% | 相对误差不超过±12%
江北新区2022年9月废气比对监督监测 | 塞拉尼斯（南京）化工有限公司 | 水环境 | 有机化学原料制造 | 石油化学工业污染物排放标准(GB31571-2015) | （表5）大气污染物特别排放限值, 工艺加热炉 | DA032火炬气（HRB）排口(DA032火炬气（HRB）排口) | 流速 | 2022-09-06 | 2.7 | 2.47 | 2.5 | 2.43 | -1.62% | 相对误差不超过±12%
江北新区2022年9月废气比对监督监测 | 塞拉尼斯（南京）化工有限公司 | 水环境 | 有机化学原料制造 | 石油化学工业污染物排放标准(GB31571-2015) | （表5）大气污染物特别排放限值, 工艺加热炉 | DA032火炬气（HRB）排口(DA032火炬气（HRB）排口) | 湿度 | 2022-09-06 | 14.7 | 14.53 | 14.5 | 14.37 | -1.1% | 相对误差不超过±25%
江北新区2022年9月废气比对监督监测 | 塞拉尼斯（南京）化工有限公司 | 水环境 | 有机化学原料制造 | 石油化学工业污染物排放标准(GB31571-2015) | （表5）大气污染物特别排放限值, 工艺加热炉 | DA032火炬气（HRB）排口(DA032火炬气（HRB）排口) | 湿度 | 2022-09-06 | 14.6 | 14.53 | 14.5 | 14.37 | -1.1% | 相对误差不超过±25%
江北新区2022年9月废气比对监督监测 | 塞拉尼斯（南京）化工有限公司 | 水环境 | 有机化学原料制造 | 石油化学工业污染物排放标准(GB31571-2015) | （表5）大气污染物特别排放限值, 工艺加热炉 | DA032火炬气（HRB）排口(DA032火炬气（HRB）排口) | 湿度 | 2022-09-06 | 14.3 | 14.53 | 14.1 | 14.37 | -1.1% | 相对误差不超过±25%
江北新区2022年9月废气比对监督监测 | 塞拉尼斯（南京）化工有限公司 | 水环境 | 有机化学原料制造 | 石油化学工业污染物排放标准(GB31571-2015) | （表5）大气污染物特别排放限值, 工艺加热炉 | DA032火炬气（HRB）排口(DA032火炬气（HRB）排口) | 氮氧化物 | 2022-09-06 | 33 | 32.17 | 34 | 33.5 | 1.33mg/m3 | 绝对误差不超过±12mg/m3
江北新区2022年9月废气比对监督监测 | 塞拉尼斯（南京）化工有限公司 | 水环境 | 有机化学原料制造 | 石油化学工业污染物排放标准(GB31571-2015) | （表5）大气污染物特别排放限值, 工艺加热炉 | DA032火炬气（HRB）排口(DA032火炬气（HRB）排口) | 氮氧化物 | 2022-09-06 | 33 | 32.17 | 35 | 33.5 | 1.33mg/m3 | 绝对误差不超过±12mg/m3
江北新区2022年9月废气比对监督监测 | 塞拉尼斯（南京）化工有限公司 | 水环境 | 有机化学原料制造 | 石油化学工业污染物排放标准(GB31571-2015) | （表5）大气污染物特别排放限值, 工艺加热炉 | DA032火炬气（HRB）排口(DA032火炬气（HRB）排口) | 氮氧化物 | 2022-09-06 | 33 | 32.17 | 34 | 33.5 | 1.33mg/m3 | 绝对误差不超过±12mg/m3
江北新区2022年9月废气比对监督监测 | 塞拉尼斯（南京）化工有限公司 | 水环境 | 有机化学原料制造 | 石油化学工业污染物排放标准(GB31571-2015) | （表5）大气污染物特别排放限值, 工艺加热炉 | DA032火炬气（HRB）排口(DA032火炬气（HRB）排口) | 氮氧化物 | 2022-09-06 | 32 | 32.17 | 33 | 33.5 | 1.33mg/m3 | 绝对误差不超过±12mg/m3
江北新区2022年9月废气比对监督监测 | 塞拉尼斯（南京）化工有限公司 | 水环境 | 有机化学原料制造 | 石油化学工业污染物排放标准(GB31571-2015) | （表5）大气污染物特别排放限值, 工艺加热炉 | DA032火炬气（HRB）排口(DA032火炬气（HRB）排口) | 氮氧化物 | 2022-09-06 | 30 | 32.17 | 32 | 33.5 | 1.33mg/m3 | 绝对误差不超过±12mg/m3
江北新区2022年9月废气比对监督监测 | 塞拉尼斯（南京）化工有限公司 | 水环境 | 有机化学原料制造 | 石油化学工业污染物排放标准(GB31571-2015) | （表5）大气污染物特别排放限值, 工艺加热炉 | DA032火炬气（HRB）排口(DA032火炬气（HRB）排口) | 氮氧化物 | 2022-09-06 | 32 | 32.17 | 33 | 33.5 | 1.33mg/m3 | 绝对误差不超过±12mg/m3
江北新区2022年9月废气比对监督监测 | 塞拉尼斯（南京）化工有限公司 | 水环境 | 有机化学原料制造 | 石油化学工业污染物排放标准(GB31571-2015) | （表5）大气污染物特别排放限值, 工艺加热炉 | DA032火炬气（HRB）排口(DA032火炬气（HRB）排口) | 温度 | 2022-09-06 | 127.8 | 127.77 | 127.4 | 127.6 | -0.17℃ | 绝对误差不超过±3℃
江北新区2022年9月废气比对监督监测 | 塞拉尼斯（南京）化工有限公司 | 水环境 | 有机化学原料制造 | 石油化学工业污染物排放标准(GB31571-2015) | （表5）大气污染物特别排放限值, 工艺加热炉 | DA032火炬气（HRB）排口(DA032火炬气（HRB）排口) | 温度 | 2022-09-06 | 127.6 | 127.77 | 127.4 | 127.6 | -0.17℃ | 绝对误差不超过±3℃
江北新区2022年9月废气比对监督监测 | 塞拉尼斯（南京）化工有限公司 | 水环境 | 有机化学原料制造 | 石油化学工业污染物排放标准(GB31571-2015) | （表5）大气污染物特别排放限值, 工艺加热炉 | DA032火炬气（HRB）排口(DA032火炬气（HRB）排口) | 温度 | 2022-09-06 | 127.9 | 127.77 | 128 | 127.6 | -0.17℃ | 绝对误差不超过±3℃
江北新区2022年9月废气比对监督监测 | 塞拉尼斯（南京）化工有限公司 | 水环境 | 有机化学原料制造 | 石油化学工业污染物排放标准(GB31571-2015) | （表5）大气污染物特别排放限值,废水处理有机废气收集处理装置非焚烧类有机排放口 | FQ-25 裂解炉AC20排口HE501 DA024(FQ-25 裂解炉AC20排口HE501 DA024) | 含氧量 | 2022-09-01 | 4.4 | 4.43 | 4.4 | 4.4 | -0.03% | 绝对误差不超过±1.0%
江北新区2022年9月废气比对监督监测 | 塞拉尼斯（南京）化工有限公司 | 水环境 | 有机化学原料制造 | 石油化学工业污染物排放标准(GB31571-2015) | （表5）大气污染物特别排放限值,废水处理有机废气收集处理装置非焚烧类有机排放口 | FQ-25 裂解炉AC20排口HE501 DA024(FQ-25 裂解炉AC20排口HE501 DA024) | 含氧量 | 2022-09-01 | 4.5 | 4.43 | 4.4 | 4.4 | -0.03% | 绝对误差不超过±1.0%
江北新区2022年9月废气比对监督监测 | 塞拉尼斯（南京）化工有限公司 | 水环境 | 有机化学原料制造 | 石油化学工业污染物排放标准(GB31571-2015) | （表5）大气污染物特别排放限值,废水处理有机废气收集处理装置非焚烧类有机排放口 | FQ-25 裂解炉AC20排口HE501 DA024(FQ-25 裂解炉AC20排口HE501 DA024) | 含氧量 | 2022-09-01 | 4.5 | 4.43 | 4.4 | 4.4 | -0.03% | 绝对误差不超过±1.0%
江北新区2022年9月废气比对监督监测 | 塞拉尼斯（南京）化工有限公司 | 水环境 | 有机化学原料制造 | 石油化学工业污染物排放标准(GB31571-2015) | （表5）大气污染物特别排放限值,废水处理有机废气收集处理装置非焚烧类有机排放口 | FQ-25 裂解炉AC20排口HE501 DA024(FQ-25 裂解炉AC20排口HE501 DA024) | 含氧量 | 2022-09-01 | 4.4 | 4.43 | 4.4 | 4.4 | -0.03% | 绝对误差不超过±1.0%
江北新区2022年9月废气比对监督监测 | 塞拉尼斯（南京）化工有限公司 | 水环境 | 有机化学原料制造 | 石油化学工业污染物排放标准(GB31571-2015) | （表5）大气污染物特别排放限值,废水处理有机废气收集处理装置非焚烧类有机排放口 | FQ-25 裂解炉AC20排口HE501 DA024(FQ-25 裂解炉AC20排口HE501 DA024) | 含氧量 | 2022-09-01 | 4.5 | 4.43 | 4.5 | 4.4 | -0.03% | 绝对误差不超过±1.0%
江北新区2022年9月废气比对监督监测 | 塞拉尼斯（南京）化工有限公司 | 水环境 | 有机化学原料制造 | 石油化学工业污染物排放标准(GB31571-2015) | （表5）大气污染物特别排放限值,废水处理有机废气收集处理装置非焚烧类有机排放口 | FQ-25 裂解炉AC20排口HE501 DA024(FQ-25 裂解炉AC20排口HE501 DA024) | 含氧量 | 2022-09-01 | 4.3 | 4.43 | 4.3 | 4.4 | -0.03% | 绝对误差不超过±1.0%
江北新区2022年9月废气比对监督监测 | 塞拉尼斯（南京）化工有限公司 | 水环境 | 有机化学原料制造 | 石油化学工业污染物排放标准(GB31571-2015) | （表5）大气污染物特别排放限值,废水处理有机废气收集处理装置非焚烧类有机排放口 | FQ-25 裂解炉AC20排口HE501 DA024(FQ-25 裂解炉AC20排口HE501 DA024) | 流速 | 2022-09-01 | 8.3 | 8.4 | 8.5 | 8.57 | 2.02% | 相对误差不超过±12%
江北新区2022年9月废气比对监督监测 | 塞拉尼斯（南京）化工有限公司 | 水环境 | 有机化学原料制造 | 石油化学工业污染物排放标准(GB31571-2015) | （表5）大气污染物特别排放限值,废水处理有机废气收集处理装置非焚烧类有机排放口 | FQ-25 裂解炉AC20排口HE501 DA024(FQ-25 裂解炉AC20排口HE501 DA024) | 流速 | 2022-09-01 | 8.4 | 8.4 | 8.6 | 8.57 | 2.02% | 相对误差不超过±12%
江北新区2022年9月废气比对监督监测 | 塞拉尼斯（南京）化工有限公司 | 水环境 | 有机化学原料制造 | 石油化学工业污染物排放标准(GB31571-2015) | （表5）大气污染物特别排放限值,废水处理有机废气收集处理装置非焚烧类有机排放口 | FQ-25 裂解炉AC20排口HE501 DA024(FQ-25 裂解炉AC20排口HE501 DA024) | 流速 | 2022-09-01 | 8.5 | 8.4 | 8.6 | 8.57 | 2.02% | 相对误差不超过±12%
江北新区2022年9月废气比对监督监测 | 塞拉尼斯（南京）化工有限公司 | 水环境 | 有机化学原料制造 | 石油化学工业污染物排放标准(GB31571-2015) | （表5）大气污染物特别排放限值,废水处理有机废气收集处理装置非焚烧类有机排放口 | FQ-25 裂解炉AC20排口HE501 DA024(FQ-25 裂解炉AC20排口HE501 DA024) | 氮氧化物 | 2022-09-01 | 56 | 56.5 | 56 | 56.33 | -0.3% | 相对误差不超过±30%
江北新区2022年9月废气比对监督监测 | 塞拉尼斯（南京）化工有限公司 | 水环境 | 有机化学原料制造 | 石油化学工业污染物排放标准(GB31571-2015) | （表5）大气污染物特别排放限值,废水处理有机废气收集处理装置非焚烧类有机排放口 | FQ-25 裂解炉AC20排口HE501 DA024(FQ-25 裂解炉AC20排口HE501 DA024) | 氮氧化物 | 2022-09-01 | 58 | 56.5 | 57 | 56.33 | -0.3% | 相对误差不超过±30%
江北新区2022年9月废气比对监督监测 | 塞拉尼斯（南京）化工有限公司 | 水环境 | 有机化学原料制造 | 石油化学工业污染物排放标准(GB31571-2015) | （表5）大气污染物特别排放限值,废水处理有机废气收集处理装置非焚烧类有机排放口 | FQ-25 裂解炉AC20排口HE501 DA024(FQ-25 裂解炉AC20排口HE501 DA024) | 氮氧化物 | 2022-09-01 | 58 | 56.5 | 57 | 56.33 | -0.3% | 相对误差不超过±30%
江北新区2022年9月废气比对监督监测 | 塞拉尼斯（南京）化工有限公司 | 水环境 | 有机化学原料制造 | 石油化学工业污染物排放标准(GB31571-2015) | （表5）大气污染物特别排放限值,废水处理有机废气收集处理装置非焚烧类有机排放口 | FQ-25 裂解炉AC20排口HE501 DA024(FQ-25 裂解炉AC20排口HE501 DA024) | 氮氧化物 | 2022-09-01 | 56 | 56.5 | 57 | 56.33 | -0.3% | 相对误差不超过±30%
江北新区2022年9月废气比对监督监测 | 塞拉尼斯（南京）化工有限公司 | 水环境 | 有机化学原料制造 | 石油化学工业污染物排放标准(GB31571-2015) | （表5）大气污染物特别排放限值,废水处理有机废气收集处理装置非焚烧类有机排放口 | FQ-25 裂解炉AC20排口HE501 DA024(FQ-25 裂解炉AC20排口HE501 DA024) | 氮氧化物 | 2022-09-01 | 58 | 56.5 | 57 | 56.33 | -0.3% | 相对误差不超过±30%
江北新区2022年9月废气比对监督监测 | 塞拉尼斯（南京）化工有限公司 | 水环境 | 有机化学原料制造 | 石油化学工业污染物排放标准(GB31571-2015) | （表5）大气污染物特别排放限值,废水处理有机废气收集处理装置非焚烧类有机排放口 | FQ-25 裂解炉AC20排口HE501 DA024(FQ-25 裂解炉AC20排口HE501 DA024) | 氮氧化物 | 2022-09-01 | 53 | 56.5 | 54 | 56.33 | -0.3% | 相对误差不超过±30%
江北新区2022年9月废气比对监督监测 | 塞拉尼斯（南京）化工有限公司 | 水环境 | 有机化学原料制造 | 石油化学工业污染物排放标准(GB31571-2015) | （表5）大气污染物特别排放限值,废水处理有机废气收集处理装置非焚烧类有机排放口 | FQ-25 裂解炉AC20排口HE501 DA024(FQ-25 裂解炉AC20排口HE501 DA024) | 温度 | 2022-09-01 | 258.3 | 257.97 | 258.6 | 258.43 | 0.46℃ | 绝对误差不超过±3℃
江北新区2022年9月废气比对监督监测 | 塞拉尼斯（南京）化工有限公司 | 水环境 | 有机化学原料制造 | 石油化学工业污染物排放标准(GB31571-2015) | （表5）大气污染物特别排放限值,废水处理有机废气收集处理装置非焚烧类有机排放口 | FQ-25 裂解炉AC20排口HE501 DA024(FQ-25 裂解炉AC20排口HE501 DA024) | 温度 | 2022-09-01 | 257.9 | 257.97 | 258.5 | 258.43 | 0.46℃ | 绝对误差不超过±3℃
江北新区2022年9月废气比对监督监测 | 塞拉尼斯（南京）化工有限公司 | 水环境 | 有机化学原料制造 | 石油化学工业污染物排放标准(GB31571-2015) | （表5）大气污染物特别排放限值,废水处理有机废气收集处理装置非焚烧类有机排放口 | FQ-25 裂解炉AC20排口HE501 DA024(FQ-25 裂解炉AC20排口HE501 DA024) | 温度 | 2022-09-01 | 257.7 | 257.97 | 258.2 | 258.43 | 0.46℃ | 绝对误差不超过±3℃
江北新区2022年9月废气比对监督监测 | 塞拉尼斯（南京）化工有限公司 | 水环境 | 有机化学原料制造 | 危险废物焚烧污染控制标准(GB 18484—2020) | 表 3 危险废物焚烧设施烟气污染物排放浓度限值,1 小时均值 | FQ-33（DA018）(FQ-33（DA018）) | 含氧量 | 2022-09-13 | 11.5 | 11.53 | 11.6 | 11.58 | 0.93% | 相对准确度≤15%
江北新区2022年9月废气比对监督监测 | 塞拉尼斯（南京）化工有限公司 | 水环境 | 有机化学原料制造 | 危险废物焚烧污染控制标准(GB 18484—2020) | 表 3 危险废物焚烧设施烟气污染物排放浓度限值,1 小时均值 | FQ-33（DA018）(FQ-33（DA018）) | 含氧量 | 2022-09-13 | 11.6 | 11.53 | 11.6 | 11.58 | 0.93% | 相对准确度≤15%
江北新区2022年9月废气比对监督监测 | 塞拉尼斯（南京）化工有限公司 | 水环境 | 有机化学原料制造 | 危险废物焚烧污染控制标准(GB 18484—2020) | 表 3 危险废物焚烧设施烟气污染物排放浓度限值,1 小时均值 | FQ-33（DA018）(FQ-33（DA018）) | 含氧量 | 2022-09-13 | 11.6 | 11.53 | 11.6 | 11.58 | 0.93% | 相对准确度≤15%
江北新区2022年9月废气比对监督监测 | 塞拉尼斯（南京）化工有限公司 | 水环境 | 有机化学原料制造 | 危险废物焚烧污染控制标准(GB 18484—2020) | 表 3 危险废物焚烧设施烟气污染物排放浓度限值,1 小时均值 | FQ-33（DA018）(FQ-33（DA018）) | 含氧量 | 2022-09-13 | 11.5 | 11.53 | 11.5 | 11.58 | 0.93% | 相对准确度≤15%
江北新区2022年9月废气比对监督监测 | 塞拉尼斯（南京）化工有限公司 | 水环境 | 有机化学原料制造 | 危险废物焚烧污染控制标准(GB 18484—2020) | 表 3 危险废物焚烧设施烟气污染物排放浓度限值,1 小时均值 | FQ-33（DA018）(FQ-33（DA018）) | 含氧量 | 2022-09-13 | 11.4 | 11.53 | 11.5 | 11.58 | 0.93% | 相对准确度≤15%
江北新区2022年9月废气比对监督监测 | 塞拉尼斯（南京）化工有限公司 | 水环境 | 有机化学原料制造 | 危险废物焚烧污染控制标准(GB 18484—2020) | 表 3 危险废物焚烧设施烟气污染物排放浓度限值,1 小时均值 | FQ-33（DA018）(FQ-33（DA018）) | 含氧量 | 2022-09-13 | 11.6 | 11.53 | 11.7 | 11.58 | 0.93% | 相对准确度≤15%
江北新区2022年9月废气比对监督监测 | 塞拉尼斯（南京）化工有限公司 | 水环境 | 有机化学原料制造 | 危险废物焚烧污染控制标准(GB 18484—2020) | 表 3 危险废物焚烧设施烟气污染物排放浓度限值,1 小时均值 | FQ-33（DA018）(FQ-33（DA018）) | 流速 | 2022-09-13 | 9.7 | 9.43 | 9.9 | 9.93 | 5.3% | 相对误差不超过±12%
江北新区2022年9月废气比对监督监测 | 塞拉尼斯（南京）化工有限公司 | 水环境 | 有机化学原料制造 | 危险废物焚烧污染控制标准(GB 18484—2020) | 表 3 危险废物焚烧设施烟气污染物排放浓度限值,1 小时均值 | FQ-33（DA018）(FQ-33（DA018）) | 流速 | 2022-09-13 | 9.2 | 9.43 | 9.9 | 9.93 | 5.3% | 相对误差不超过±12%
江北新区2022年9月废气比对监督监测 | 塞拉尼斯（南京）化工有限公司 | 水环境 | 有机化学原料制造 | 危险废物焚烧污染控制标准(GB 18484—2020) | 表 3 危险废物焚烧设施烟气污染物排放浓度限值,1 小时均值 | FQ-33（DA018）(FQ-33（DA018）) | 流速 | 2022-09-13 | 9.4 | 9.43 | 10 | 9.93 | 5.3% | 相对误差不超过±12%
江北新区2022年9月废气比对监督监测 | 塞拉尼斯（南京）化工有限公司 | 水环境 | 有机化学原料制造 | 危险废物焚烧污染控制标准(GB 18484—2020) | 表 3 危险废物焚烧设施烟气污染物排放浓度限值,1 小时均值 | FQ-33（DA018）(FQ-33（DA018）) | 湿度 | 2022-09-13 | 28.7 | 28.9 | 30 | 30.1 | 4.15% | 相对误差不超过±25%
江北新区2022年9月废气比对监督监测 | 塞拉尼斯（南京）化工有限公司 | 水环境 | 有机化学原料制造 | 危险废物焚烧污染控制标准(GB 18484—2020) | 表 3 危险废物焚烧设施烟气污染物排放浓度限值,1 小时均值 | FQ-33（DA018）(FQ-33（DA018）) | 湿度 | 2022-09-13 | 28.9 | 28.9 | 30.2 | 30.1 | 4.15% | 相对误差不超过±25%
江北新区2022年9月废气比对监督监测 | 塞拉尼斯（南京）化工有限公司 | 水环境 | 有机化学原料制造 | 危险废物焚烧污染控制标准(GB 18484—2020) | 表 3 危险废物焚烧设施烟气污染物排放浓度限值,1 小时均值 | FQ-33（DA018）(FQ-33（DA018）) | 湿度 | 2022-09-13 | 29.1 | 28.9 | 30.1 | 30.1 | 4.15% | 相对误差不超过±25%
江北新区2022年9月废气比对监督监测 | 塞拉尼斯（南京）化工有限公司 | 水环境 | 有机化学原料制造 | 危险废物焚烧污染控制标准(GB 18484—2020) | 表 3 危险废物焚烧设施烟气污染物排放浓度限值,1 小时均值 | FQ-33（DA018）(FQ-33（DA018）) | 二氧化硫 | 2022-09-13 | <3 | 1.5 | 0 | 0 | -1.5mg/m3 | 绝对误差不超过±17mg/m3
江北新区2022年9月废气比对监督监测 | 塞拉尼斯（南京）化工有限公司 | 水环境 | 有机化学原料制造 | 危险废物焚烧污染控制标准(GB 18484—2020) | 表 3 危险废物焚烧设施烟气污染物排放浓度限值,1 小时均值 | FQ-33（DA018）(FQ-33（DA018）) | 二氧化硫 | 2022-09-13 | <3 | 1.5 | 0 | 0 | -1.5mg/m3 | 绝对误差不超过±17mg/m3
江北新区2022年9月废气比对监督监测 | 塞拉尼斯（南京）化工有限公司 | 水环境 | 有机化学原料制造 | 危险废物焚烧污染控制标准(GB 18484—2020) | 表 3 危险废物焚烧设施烟气污染物排放浓度限值,1 小时均值 | FQ-33（DA018）(FQ-33（DA018）) | 二氧化硫 | 2022-09-13 | <3 | 1.5 | 0 | 0 | -1.5mg/m3 | 绝对误差不超过±17mg/m3
江北新区2022年9月废气比对监督监测 | 塞拉尼斯（南京）化工有限公司 | 水环境 | 有机化学原料制造 | 危险废物焚烧污染控制标准(GB 18484—2020) | 表 3 危险废物焚烧设施烟气污染物排放浓度限值,1 小时均值 | FQ-33（DA018）(FQ-33（DA018）) | 二氧化硫 | 2022-09-13 | <3 | 1.5 | 0 | 0 | -1.5mg/m3 | 绝对误差不超过±17mg/m3
江北新区2022年9月废气比对监督监测 | 塞拉尼斯（南京）化工有限公司 | 水环境 | 有机化学原料制造 | 危险废物焚烧污染控制标准(GB 18484—2020) | 表 3 危险废物焚烧设施烟气污染物排放浓度限值,1 小时均值 | FQ-33（DA018）(FQ-33（DA018）) | 二氧化硫 | 2022-09-13 | <3 | 1.5 | 0 | 0 | -1.5mg/m3 | 绝对误差不超过±17mg/m3
江北新区2022年9月废气比对监督监测 | 塞拉尼斯（南京）化工有限公司 | 水环境 | 有机化学原料制造 | 危险废物焚烧污染控制标准(GB 18484—2020) | 表 3 危险废物焚烧设施烟气污染物排放浓度限值,1 小时均值 | FQ-33（DA018）(FQ-33（DA018）) | 二氧化硫 | 2022-09-13 | <3 | 1.5 | 0 | 0 | -1.5mg/m3 | 绝对误差不超过±17mg/m3
江北新区2022年9月废气比对监督监测 | 塞拉尼斯（南京）化工有限公司 | 水环境 | 有机化学原料制造 | 危险废物焚烧污染控制标准(GB 18484—2020) | 表 3 危险废物焚烧设施烟气污染物排放浓度限值,1 小时均值 | FQ-33（DA018）(FQ-33（DA018）) | 氮氧化物 | 2022-09-13 | 79 | 81.83 | 81 | 83.17 | 1.64% | 相对误差不超过±30%
江北新区2022年9月废气比对监督监测 | 塞拉尼斯（南京）化工有限公司 | 水环境 | 有机化学原料制造 | 危险废物焚烧污染控制标准(GB 18484—2020) | 表 3 危险废物焚烧设施烟气污染物排放浓度限值,1 小时均值 | FQ-33（DA018）(FQ-33（DA018）) | 氮氧化物 | 2022-09-13 | 82 | 81.83 | 84 | 83.17 | 1.64% | 相对误差不超过±30%
江北新区2022年9月废气比对监督监测 | 塞拉尼斯（南京）化工有限公司 | 水环境 | 有机化学原料制造 | 危险废物焚烧污染控制标准(GB 18484—2020) | 表 3 危险废物焚烧设施烟气污染物排放浓度限值,1 小时均值 | FQ-33（DA018）(FQ-33（DA018）) | 氮氧化物 | 2022-09-13 | 84 | 81.83 | 86 | 83.17 | 1.64% | 相对误差不超过±30%
江北新区2022年9月废气比对监督监测 | 塞拉尼斯（南京）化工有限公司 | 水环境 | 有机化学原料制造 | 危险废物焚烧污染控制标准(GB 18484—2020) | 表 3 危险废物焚烧设施烟气污染物排放浓度限值,1 小时均值 | FQ-33（DA018）(FQ-33（DA018）) | 氮氧化物 | 2022-09-13 | 78 | 81.83 | 78 | 83.17 | 1.64% | 相对误差不超过±30%
江北新区2022年9月废气比对监督监测 | 塞拉尼斯（南京）化工有限公司 | 水环境 | 有机化学原料制造 | 危险废物焚烧污染控制标准(GB 18484—2020) | 表 3 危险废物焚烧设施烟气污染物排放浓度限值,1 小时均值 | FQ-33（DA018）(FQ-33（DA018）) | 氮氧化物 | 2022-09-13 | 86 | 81.83 | 86 | 83.17 | 1.64% | 相对误差不超过±30%
江北新区2022年9月废气比对监督监测 | 塞拉尼斯（南京）化工有限公司 | 水环境 | 有机化学原料制造 | 危险废物焚烧污染控制标准(GB 18484—2020) | 表 3 危险废物焚烧设施烟气污染物排放浓度限值,1 小时均值 | FQ-33（DA018）(FQ-33（DA018）) | 氮氧化物 | 2022-09-13 | 82 | 81.83 | 84 | 83.17 | 1.64% | 相对误差不超过±30%
江北新区2022年9月废气比对监督监测 | 塞拉尼斯（南京）化工有限公司 | 水环境 | 有机化学原料制造 | 危险废物焚烧污染控制标准(GB 18484—2020) | 表 3 危险废物焚烧设施烟气污染物排放浓度限值,1 小时均值 | FQ-33（DA018）(FQ-33（DA018）) | 颗粒物 | 2022-09-13 | 5.5 | 5.33 | 6.2 | 6.2 | 0.87mg/m3 | 绝对误差不超过±5mg/m3
江北新区2022年9月废气比对监督监测 | 塞拉尼斯（南京）化工有限公司 | 水环境 | 有机化学原料制造 | 危险废物焚烧污染控制标准(GB 18484—2020) | 表 3 危险废物焚烧设施烟气污染物排放浓度限值,1 小时均值 | FQ-33（DA018）(FQ-33（DA018）) | 颗粒物 | 2022-09-13 | 5.1 | 5.33 | 6.3 | 6.2 | 0.87mg/m3 | 绝对误差不超过±5mg/m3
江北新区2022年9月废气比对监督监测 | 塞拉尼斯（南京）化工有限公司 | 水环境 | 有机化学原料制造 | 危险废物焚烧污染控制标准(GB 18484—2020) | 表 3 危险废物焚烧设施烟气污染物排放浓度限值,1 小时均值 | FQ-33（DA018）(FQ-33（DA018）) | 颗粒物 | 2022-09-13 | 5.4 | 5.33 | 6.1 | 6.2 | 0.87mg/m3 | 绝对误差不超过±5mg/m3
江北新区2022年9月废气比对监督监测 | 塞拉尼斯（南京）化工有限公司 | 水环境 | 有机化学原料制造 | 危险废物焚烧污染控制标准(GB 18484—2020) | 表 3 危险废物焚烧设施烟气污染物排放浓度限值,1 小时均值 | FQ-33（DA018）(FQ-33（DA018）) | 温度 | 2022-09-13 | 120.6 | 120.47 | 120.7 | 120.7 | 0.23℃ | 绝对误差不超过±3℃
江北新区2022年9月废气比对监督监测 | 塞拉尼斯（南京）化工有限公司 | 水环境 | 有机化学原料制造 | 危险废物焚烧污染控制标准(GB 18484—2020) | 表 3 危险废物焚烧设施烟气污染物排放浓度限值,1 小时均值 | FQ-33（DA018）(FQ-33（DA018）) | 温度 | 2022-09-13 | 120.3 | 120.47 | 120.7 | 120.7 | 0.23℃ | 绝对误差不超过±3℃
江北新区2022年9月废气比对监督监测 | 塞拉尼斯（南京）化工有限公司 | 水环境 | 有机化学原料制造 | 危险废物焚烧污染控制标准(GB 18484—2020) | 表 3 危险废物焚烧设施烟气污染物排放浓度限值,1 小时均值 | FQ-33（DA018）(FQ-33（DA018）) | 温度 | 2022-09-13 | 120.5 | 120.47 | 120.7 | 120.7 | 0.23℃ | 绝对误差不超过±3℃
江北新区2022年9月废气比对监督监测 | 塞拉尼斯（南京）化工有限公司 | 水环境 | 有机化学原料制造 | 石油化学工业污染物排放标准(GB31571-2015) | （表5）大气污染物特别排放限值,废水处理有机废气收集处理装置非焚烧类有机排放口 | DA023（FQ-27 ）(DA023（FQ-27 ）) | 含氧量 | 2022-09-02 | 5.4 | 5.5 | 5.5 | 5.52 | 1.8% | 相对准确度≤15%
江北新区2022年9月废气比对监督监测 | 塞拉尼斯（南京）化工有限公司 | 水环境 | 有机化学原料制造 | 石油化学工业污染物排放标准(GB31571-2015) | （表5）大气污染物特别排放限值,废水处理有机废气收集处理装置非焚烧类有机排放口 | DA023（FQ-27 ）(DA023（FQ-27 ）) | 含氧量 | 2022-09-02 | 5.5 | 5.5 | 5.6 | 5.52 | 1.8% | 相对准确度≤15%
江北新区2022年9月废气比对监督监测 | 塞拉尼斯（南京）化工有限公司 | 水环境 | 有机化学原料制造 | 石油化学工业污染物排放标准(GB31571-2015) | （表5）大气污染物特别排放限值,废水处理有机废气收集处理装置非焚烧类有机排放口 | DA023（FQ-27 ）(DA023（FQ-27 ）) | 含氧量 | 2022-09-02 | 5.6 | 5.5 | 5.5 | 5.52 | 1.8% | 相对准确度≤15%
江北新区2022年9月废气比对监督监测 | 塞拉尼斯（南京）化工有限公司 | 水环境 | 有机化学原料制造 | 石油化学工业污染物排放标准(GB31571-2015) | （表5）大气污染物特别排放限值,废水处理有机废气收集处理装置非焚烧类有机排放口 | DA023（FQ-27 ）(DA023（FQ-27 ）) | 含氧量 | 2022-09-02 | 5.5 | 5.5 | 5.5 | 5.52 | 1.8% | 相对准确度≤15%
江北新区2022年9月废气比对监督监测 | 塞拉尼斯（南京）化工有限公司 | 水环境 | 有机化学原料制造 | 石油化学工业污染物排放标准(GB31571-2015) | （表5）大气污染物特别排放限值,废水处理有机废气收集处理装置非焚烧类有机排放口 | DA023（FQ-27 ）(DA023（FQ-27 ）) | 含氧量 | 2022-09-02 | 5.5 | 5.5 | 5.5 | 5.52 | 1.8% | 相对准确度≤15%
江北新区2022年9月废气比对监督监测 | 塞拉尼斯（南京）化工有限公司 | 水环境 | 有机化学原料制造 | 石油化学工业污染物排放标准(GB31571-2015) | （表5）大气污染物特别排放限值,废水处理有机废气收集处理装置非焚烧类有机排放口 | DA023（FQ-27 ）(DA023（FQ-27 ）) | 含氧量 | 2022-09-02 | 5.5 | 5.5 | 5.5 | 5.52 | 1.8% | 相对准确度≤15%
江北新区2022年9月废气比对监督监测 | 塞拉尼斯（南京）化工有限公司 | 水环境 | 有机化学原料制造 | 石油化学工业污染物排放标准(GB31571-2015) | （表5）大气污染物特别排放限值,废水处理有机废气收集处理装置非焚烧类有机排放口 | DA023（FQ-27 ）(DA023（FQ-27 ）) | 流速 | 2022-09-02 | 9.8 | 9.8 | 9.9 | 9.83 | 0.31% | 相对误差不超过±12%
江北新区2022年9月废气比对监督监测 | 塞拉尼斯（南京）化工有限公司 | 水环境 | 有机化学原料制造 | 石油化学工业污染物排放标准(GB31571-2015) | （表5）大气污染物特别排放限值,废水处理有机废气收集处理装置非焚烧类有机排放口 | DA023（FQ-27 ）(DA023（FQ-27 ）) | 流速 | 2022-09-02 | 9.7 | 9.8 | 9.8 | 9.83 | 0.31% | 相对误差不超过±12%
江北新区2022年9月废气比对监督监测 | 塞拉尼斯（南京）化工有限公司 | 水环境 | 有机化学原料制造 | 石油化学工业污染物排放标准(GB31571-2015) | （表5）大气污染物特别排放限值,废水处理有机废气收集处理装置非焚烧类有机排放口 | DA023（FQ-27 ）(DA023（FQ-27 ）) | 流速 | 2022-09-02 | 9.9 | 9.8 | 9.8 | 9.83 | 0.31% | 相对误差不超过±12%
江北新区2022年9月废气比对监督监测 | 塞拉尼斯（南京）化工有限公司 | 水环境 | 有机化学原料制造 | 石油化学工业污染物排放标准(GB31571-2015) | （表5）大气污染物特别排放限值,废水处理有机废气收集处理装置非焚烧类有机排放口 | DA023（FQ-27 ）(DA023（FQ-27 ）) | 氮氧化物 | 2022-09-02 | 49 | 46.5 | 50 | 46.5 | 0% | 相对误差不超过±30%
江北新区2022年9月废气比对监督监测 | 塞拉尼斯（南京）化工有限公司 | 水环境 | 有机化学原料制造 | 石油化学工业污染物排放标准(GB31571-2015) | （表5）大气污染物特别排放限值,废水处理有机废气收集处理装置非焚烧类有机排放口 | DA023（FQ-27 ）(DA023（FQ-27 ）) | 氮氧化物 | 2022-09-02 | 46 | 46.5 | 46 | 46.5 | 0% | 相对误差不超过±30%
江北新区2022年9月废气比对监督监测 | 塞拉尼斯（南京）化工有限公司 | 水环境 | 有机化学原料制造 | 石油化学工业污染物排放标准(GB31571-2015) | （表5）大气污染物特别排放限值,废水处理有机废气收集处理装置非焚烧类有机排放口 | DA023（FQ-27 ）(DA023（FQ-27 ）) | 氮氧化物 | 2022-09-02 | 46 | 46.5 | 46 | 46.5 | 0% | 相对误差不超过±30%
江北新区2022年9月废气比对监督监测 | 塞拉尼斯（南京）化工有限公司 | 水环境 | 有机化学原料制造 | 石油化学工业污染物排放标准(GB31571-2015) | （表5）大气污染物特别排放限值,废水处理有机废气收集处理装置非焚烧类有机排放口 | DA023（FQ-27 ）(DA023（FQ-27 ）) | 氮氧化物 | 2022-09-02 | 46 | 46.5 | 45 | 46.5 | 0% | 相对误差不超过±30%
江北新区2022年9月废气比对监督监测 | 塞拉尼斯（南京）化工有限公司 | 水环境 | 有机化学原料制造 | 石油化学工业污染物排放标准(GB31571-2015) | （表5）大气污染物特别排放限值,废水处理有机废气收集处理装置非焚烧类有机排放口 | DA023（FQ-27 ）(DA023（FQ-27 ）) | 氮氧化物 | 2022-09-02 | 46 | 46.5 | 46 | 46.5 | 0% | 相对误差不超过±30%
江北新区2022年9月废气比对监督监测 | 塞拉尼斯（南京）化工有限公司 | 水环境 | 有机化学原料制造 | 石油化学工业污染物排放标准(GB31571-2015) | （表5）大气污染物特别排放限值,废水处理有机废气收集处理装置非焚烧类有机排放口 | DA023（FQ-27 ）(DA023（FQ-27 ）) | 氮氧化物 | 2022-09-02 | 46 | 46.5 | 46 | 46.5 | 0% | 相对误差不超过±30%
江北新区2022年9月废气比对监督监测 | 塞拉尼斯（南京）化工有限公司 | 水环境 | 有机化学原料制造 | 石油化学工业污染物排放标准(GB31571-2015) | （表5）大气污染物特别排放限值,废水处理有机废气收集处理装置非焚烧类有机排放口 | DA023（FQ-27 ）(DA023（FQ-27 ）) | 温度 | 2022-09-02 | 249.8 | 250.07 | 250.4 | 250.6 | 0.53℃ | 绝对误差不超过±3℃
江北新区2022年9月废气比对监督监测 | 塞拉尼斯（南京）化工有限公司 | 水环境 | 有机化学原料制造 | 石油化学工业污染物排放标准(GB31571-2015) | （表5）大气污染物特别排放限值,废水处理有机废气收集处理装置非焚烧类有机排放口 | DA023（FQ-27 ）(DA023（FQ-27 ）) | 温度 | 2022-09-02 | 250.1 | 250.07 | 250.6 | 250.6 | 0.53℃ | 绝对误差不超过±3℃
江北新区2022年9月废气比对监督监测 | 塞拉尼斯（南京）化工有限公司 | 水环境 | 有机化学原料制造 | 石油化学工业污染物排放标准(GB31571-2015) | （表5）大气污染物特别排放限值,废水处理有机废气收集处理装置非焚烧类有机排放口 | DA023（FQ-27 ）(DA023（FQ-27 ）) | 温度 | 2022-09-02 | 250.3 | 250.07 | 250.8 | 250.6 | 0.53℃ | 绝对误差不超过±3℃
江北新区2022年9月废气比对监督监测 | 塞拉尼斯（南京）化工有限公司 | 水环境 | 有机化学原料制造 | 石油化学工业污染物排放标准(GB31571-2015) | （表4）大气污染物排放限值,工艺加热炉 | FQ-24 裂解炉AC20排口HE500 DA025(FQ-24 裂解炉AC20排口HE500 DA025) | 含氧量 | 2022-09-01 | 5 | 5 | 5 | 5.03 | 0.03% | 绝对误差不超过±1.0%
江北新区2022年9月废气比对监督监测 | 塞拉尼斯（南京）化工有限公司 | 水环境 | 有机化学原料制造 | 石油化学工业污染物排放标准(GB31571-2015) | （表4）大气污染物排放限值,工艺加热炉 | FQ-24 裂解炉AC20排口HE500 DA025(FQ-24 裂解炉AC20排口HE500 DA025) | 含氧量 | 2022-09-01 | 5 | 5 | 5 | 5.03 | 0.03% | 绝对误差不超过±1.0%
江北新区2022年9月废气比对监督监测 | 塞拉尼斯（南京）化工有限公司 | 水环境 | 有机化学原料制造 | 石油化学工业污染物排放标准(GB31571-2015) | （表4）大气污染物排放限值,工艺加热炉 | FQ-24 裂解炉AC20排口HE500 DA025(FQ-24 裂解炉AC20排口HE500 DA025) | 含氧量 | 2022-09-01 | 5.1 | 5 | 5.1 | 5.03 | 0.03% | 绝对误差不超过±1.0%
江北新区2022年9月废气比对监督监测 | 塞拉尼斯（南京）化工有限公司 | 水环境 | 有机化学原料制造 | 石油化学工业污染物排放标准(GB31571-2015) | （表4）大气污染物排放限值,工艺加热炉 | FQ-24 裂解炉AC20排口HE500 DA025(FQ-24 裂解炉AC20排口HE500 DA025) | 含氧量 | 2022-09-01 | 5 | 5 | 5.1 | 5.03 | 0.03% | 绝对误差不超过±1.0%
江北新区2022年9月废气比对监督监测 | 塞拉尼斯（南京）化工有限公司 | 水环境 | 有机化学原料制造 | 石油化学工业污染物排放标准(GB31571-2015) | （表4）大气污染物排放限值,工艺加热炉 | FQ-24 裂解炉AC20排口HE500 DA025(FQ-24 裂解炉AC20排口HE500 DA025) | 含氧量 | 2022-09-01 | 5 | 5 | 5.1 | 5.03 | 0.03% | 绝对误差不超过±1.0%
江北新区2022年9月废气比对监督监测 | 塞拉尼斯（南京）化工有限公司 | 水环境 | 有机化学原料制造 | 石油化学工业污染物排放标准(GB31571-2015) | （表4）大气污染物排放限值,工艺加热炉 | FQ-24 裂解炉AC20排口HE500 DA025(FQ-24 裂解炉AC20排口HE500 DA025) | 含氧量 | 2022-09-01 | 4.9 | 5 | 4.9 | 5.03 | 0.03% | 绝对误差不超过±1.0%
江北新区2022年9月废气比对监督监测 | 塞拉尼斯（南京）化工有限公司 | 水环境 | 有机化学原料制造 | 石油化学工业污染物排放标准(GB31571-2015) | （表4）大气污染物排放限值,工艺加热炉 | FQ-24 裂解炉AC20排口HE500 DA025(FQ-24 裂解炉AC20排口HE500 DA025) | 流速 | 2022-09-01 | 8.9 | 8.9 | 9.1 | 9.1 | 2.25% | 相对误差不超过±12%
江北新区2022年9月废气比对监督监测 | 塞拉尼斯（南京）化工有限公司 | 水环境 | 有机化学原料制造 | 石油化学工业污染物排放标准(GB31571-2015) | （表4）大气污染物排放限值,工艺加热炉 | FQ-24 裂解炉AC20排口HE500 DA025(FQ-24 裂解炉AC20排口HE500 DA025) | 流速 | 2022-09-01 | 9.1 | 8.9 | 9.1 | 9.1 | 2.25% | 相对误差不超过±12%
江北新区2022年9月废气比对监督监测 | 塞拉尼斯（南京）化工有限公司 | 水环境 | 有机化学原料制造 | 石油化学工业污染物排放标准(GB31571-2015) | （表4）大气污染物排放限值,工艺加热炉 | FQ-24 裂解炉AC20排口HE500 DA025(FQ-24 裂解炉AC20排口HE500 DA025) | 流速 | 2022-09-01 | 8.7 | 8.9 | 9.1 | 9.1 | 2.25% | 相对误差不超过±12%
江北新区2022年9月废气比对监督监测 | 塞拉尼斯（南京）化工有限公司 | 水环境 | 有机化学原料制造 | 石油化学工业污染物排放标准(GB31571-2015) | （表4）大气污染物排放限值,工艺加热炉 | FQ-24 裂解炉AC20排口HE500 DA025(FQ-24 裂解炉AC20排口HE500 DA025) | 氮氧化物 | 2022-09-01 | 55 | 55.67 | 54 | 55.67 | 0% | 相对误差不超过±30%
江北新区2022年9月废气比对监督监测 | 塞拉尼斯（南京）化工有限公司 | 水环境 | 有机化学原料制造 | 石油化学工业污染物排放标准(GB31571-2015) | （表4）大气污染物排放限值,工艺加热炉 | FQ-24 裂解炉AC20排口HE500 DA025(FQ-24 裂解炉AC20排口HE500 DA025) | 氮氧化物 | 2022-09-01 | 55 | 55.67 | 55 | 55.67 | 0% | 相对误差不超过±30%
江北新区2022年9月废气比对监督监测 | 塞拉尼斯（南京）化工有限公司 | 水环境 | 有机化学原料制造 | 石油化学工业污染物排放标准(GB31571-2015) | （表4）大气污染物排放限值,工艺加热炉 | FQ-24 裂解炉AC20排口HE500 DA025(FQ-24 裂解炉AC20排口HE500 DA025) | 氮氧化物 | 2022-09-01 | 56 | 55.67 | 57 | 55.67 | 0% | 相对误差不超过±30%
江北新区2022年9月废气比对监督监测 | 塞拉尼斯（南京）化工有限公司 | 水环境 | 有机化学原料制造 | 石油化学工业污染物排放标准(GB31571-2015) | （表4）大气污染物排放限值,工艺加热炉 | FQ-24 裂解炉AC20排口HE500 DA025(FQ-24 裂解炉AC20排口HE500 DA025) | 氮氧化物 | 2022-09-01 | 58 | 55.67 | 58 | 55.67 | 0% | 相对误差不超过±30%
江北新区2022年9月废气比对监督监测 | 塞拉尼斯（南京）化工有限公司 | 水环境 | 有机化学原料制造 | 石油化学工业污染物排放标准(GB31571-2015) | （表4）大气污染物排放限值,工艺加热炉 | FQ-24 裂解炉AC20排口HE500 DA025(FQ-24 裂解炉AC20排口HE500 DA025) | 氮氧化物 | 2022-09-01 | 58 | 55.67 | 58 | 55.67 | 0% | 相对误差不超过±30%
江北新区2022年9月废气比对监督监测 | 塞拉尼斯（南京）化工有限公司 | 水环境 | 有机化学原料制造 | 石油化学工业污染物排放标准(GB31571-2015) | （表4）大气污染物排放限值,工艺加热炉 | FQ-24 裂解炉AC20排口HE500 DA025(FQ-24 裂解炉AC20排口HE500 DA025) | 氮氧化物 | 2022-09-01 | 52 | 55.67 | 52 | 55.67 | 0% | 相对误差不超过±30%
江北新区2022年9月废气比对监督监测 | 塞拉尼斯（南京）化工有限公司 | 水环境 | 有机化学原料制造 | 石油化学工业污染物排放标准(GB31571-2015) | （表4）大气污染物排放限值,工艺加热炉 | FQ-24 裂解炉AC20排口HE500 DA025(FQ-24 裂解炉AC20排口HE500 DA025) | 温度 | 2022-09-01 | 255.2 | 255.43 | 255.5 | 255.97 | 0.54℃ | 绝对误差不超过±3℃
江北新区2022年9月废气比对监督监测 | 塞拉尼斯（南京）化工有限公司 | 水环境 | 有机化学原料制造 | 石油化学工业污染物排放标准(GB31571-2015) | （表4）大气污染物排放限值,工艺加热炉 | FQ-24 裂解炉AC20排口HE500 DA025(FQ-24 裂解炉AC20排口HE500 DA025) | 温度 | 2022-09-01 | 255.7 | 255.43 | 256.2 | 255.97 | 0.54℃ | 绝对误差不超过±3℃
江北新区2022年9月废气比对监督监测 | 塞拉尼斯（南京）化工有限公司 | 水环境 | 有机化学原料制造 | 石油化学工业污染物排放标准(GB31571-2015) | （表4）大气污染物排放限值,工艺加热炉 | FQ-24 裂解炉AC20排口HE500 DA025(FQ-24 裂解炉AC20排口HE500 DA025) | 温度 | 2022-09-01 | 255.4 | 255.43 | 256.2 | 255.97 | 0.54℃ | 绝对误差不超过±3℃
江北新区2022年9月废气比对监督监测 | 塞拉尼斯（南京）化工有限公司 | 水环境 | 有机化学原料制造 | 合成树脂工业污染物排放标准(GB31572-2015) | （表5）大气污染物特别排放限值,非焚烧类有机废气排放口,所有合成树脂 | DA004(FQ-12)(DA004(FQ-12)) | 流速 | 2022-09-05 | 10.2 | 10.2 | 10.3 | 10.23 | 0.29% | 相对误差不超过±10%
江北新区2022年9月废气比对监督监测 | 塞拉尼斯（南京）化工有限公司 | 水环境 | 有机化学原料制造 | 合成树脂工业污染物排放标准(GB31572-2015) | （表5）大气污染物特别排放限值,非焚烧类有机废气排放口,所有合成树脂 | DA004(FQ-12)(DA004(FQ-12)) | 流速 | 2022-09-05 | 10 | 10.2 | 10.3 | 10.23 | 0.29% | 相对误差不超过±10%
江北新区2022年9月废气比对监督监测 | 塞拉尼斯（南京）化工有限公司 | 水环境 | 有机化学原料制造 | 合成树脂工业污染物排放标准(GB31572-2015) | （表5）大气污染物特别排放限值,非焚烧类有机废气排放口,所有合成树脂 | DA004(FQ-12)(DA004(FQ-12)) | 流速 | 2022-09-05 | 10.4 | 10.2 | 10.1 | 10.23 | 0.29% | 相对误差不超过±10%
江北新区2022年9月废气比对监督监测 | 塞拉尼斯（南京）化工有限公司 | 水环境 | 有机化学原料制造 | 合成树脂工业污染物排放标准(GB31572-2015) | （表5）大气污染物特别排放限值,非焚烧类有机废气排放口,所有合成树脂 | DA004(FQ-12)(DA004(FQ-12)) | 湿度 | 2022-09-05 | 2.7 | 2.6 | 2.5 | 2.43 | -0.17% | 绝对误差不超过±1.5%
江北新区2022年9月废气比对监督监测 | 塞拉尼斯（南京）化工有限公司 | 水环境 | 有机化学原料制造 | 合成树脂工业污染物排放标准(GB31572-2015) | （表5）大气污染物特别排放限值,非焚烧类有机废气排放口,所有合成树脂 | DA004(FQ-12)(DA004(FQ-12)) | 湿度 | 2022-09-05 | 2.6 | 2.6 | 2.4 | 2.43 | -0.17% | 绝对误差不超过±1.5%
江北新区2022年9月废气比对监督监测 | 塞拉尼斯（南京）化工有限公司 | 水环境 | 有机化学原料制造 | 合成树脂工业污染物排放标准(GB31572-2015) | （表5）大气污染物特别排放限值,非焚烧类有机废气排放口,所有合成树脂 | DA004(FQ-12)(DA004(FQ-12)) | 湿度 | 2022-09-05 | 2.5 | 2.6 | 2.4 | 2.43 | -0.17% | 绝对误差不超过±1.5%
江北新区2022年9月废气比对监督监测 | 塞拉尼斯（南京）化工有限公司 | 水环境 | 有机化学原料制造 | 合成树脂工业污染物排放标准(GB31572-2015) | （表5）大气污染物特别排放限值,非焚烧类有机废气排放口,所有合成树脂 | DA004(FQ-12)(DA004(FQ-12)) | 颗粒物 | 2022-09-05 | 1.5 | 1.53 | 1 | 1 | -0.53mg/m3 | 绝对误差不超过±5mg/m3
江北新区2022年9月废气比对监督监测 | 塞拉尼斯（南京）化工有限公司 | 水环境 | 有机化学原料制造 | 合成树脂工业污染物排放标准(GB31572-2015) | （表5）大气污染物特别排放限值,非焚烧类有机废气排放口,所有合成树脂 | DA004(FQ-12)(DA004(FQ-12)) | 颗粒物 | 2022-09-05 | 1.4 | 1.53 | 1 | 1 | -0.53mg/m3 | 绝对误差不超过±5mg/m3
江北新区2022年9月废气比对监督监测 | 塞拉尼斯（南京）化工有限公司 | 水环境 | 有机化学原料制造 | 合成树脂工业污染物排放标准(GB31572-2015) | （表5）大气污染物特别排放限值,非焚烧类有机废气排放口,所有合成树脂 | DA004(FQ-12)(DA004(FQ-12)) | 颗粒物 | 2022-09-05 | 1.7 | 1.53 | 1 | 1 | -0.53mg/m3 | 绝对误差不超过±5mg/m3
江北新区2022年9月废气比对监督监测 | 塞拉尼斯（南京）化工有限公司 | 水环境 | 有机化学原料制造 | 合成树脂工业污染物排放标准(GB31572-2015) | （表5）大气污染物特别排放限值,非焚烧类有机废气排放口,所有合成树脂 | DA004(FQ-12)(DA004(FQ-12)) | 温度 | 2022-09-05 | 55.8 | 56.13 | 55.2 | 55.83 | -0.3℃ | 绝对误差不超过±3℃
江北新区2022年9月废气比对监督监测 | 塞拉尼斯（南京）化工有限公司 | 水环境 | 有机化学原料制造 | 合成树脂工业污染物排放标准(GB31572-2015) | （表5）大气污染物特别排放限值,非焚烧类有机废气排放口,所有合成树脂 | DA004(FQ-12)(DA004(FQ-12)) | 温度 | 2022-09-05 | 55.9 | 56.13 | 55.7 | 55.83 | -0.3℃ | 绝对误差不超过±3℃
江北新区2022年9月废气比对监督监测 | 塞拉尼斯（南京）化工有限公司 | 水环境 | 有机化学原料制造 | 合成树脂工业污染物排放标准(GB31572-2015) | （表5）大气污染物特别排放限值,非焚烧类有机废气排放口,所有合成树脂 | DA004(FQ-12)(DA004(FQ-12)) | 温度 | 2022-09-05 | 56.7 | 56.13 | 56.6 | 55.83 | -0.3℃ | 绝对误差不超过±3℃
江北新区2022年9月废气比对监督监测 | 南京诚志永清能源科技有限公司 | 水环境 | 有机化学原料制造 | 锅炉大气污染物排放标准(GB13271-2014) | （表3）大气污染物特别排放限值,烟囱或烟道,燃气锅炉 | DA005锅炉烟气排口(DA005) | 含氧量 | 2022-09-13 | 8.9 | 9.12 | 9.3 | 9.33 | 3.65% | 相对准确度≤15%
江北新区2022年9月废气比对监督监测 | 南京诚志永清能源科技有限公司 | 水环境 | 有机化学原料制造 | 锅炉大气污染物排放标准(GB13271-2014) | （表3）大气污染物特别排放限值,烟囱或烟道,燃气锅炉 | DA005锅炉烟气排口(DA005) | 含氧量 | 2022-09-13 | 9.0 | 9.12 | 9.3 | 9.33 | 3.65% | 相对准确度≤15%
江北新区2022年9月废气比对监督监测 | 南京诚志永清能源科技有限公司 | 水环境 | 有机化学原料制造 | 锅炉大气污染物排放标准(GB13271-2014) | （表3）大气污染物特别排放限值,烟囱或烟道,燃气锅炉 | DA005锅炉烟气排口(DA005) | 含氧量 | 2022-09-13 | 9.2 | 9.12 | 9.4 | 9.33 | 3.65% | 相对准确度≤15%
江北新区2022年9月废气比对监督监测 | 南京诚志永清能源科技有限公司 | 水环境 | 有机化学原料制造 | 锅炉大气污染物排放标准(GB13271-2014) | （表3）大气污染物特别排放限值,烟囱或烟道,燃气锅炉 | DA005锅炉烟气排口(DA005) | 含氧量 | 2022-09-13 | 9.2 | 9.12 | 9.4 | 9.33 | 3.65% | 相对准确度≤15%
江北新区2022年9月废气比对监督监测 | 南京诚志永清能源科技有限公司 | 水环境 | 有机化学原料制造 | 锅炉大气污染物排放标准(GB13271-2014) | （表3）大气污染物特别排放限值,烟囱或烟道,燃气锅炉 | DA005锅炉烟气排口(DA005) | 含氧量 | 2022-09-13 | 9.2 | 9.12 | 9.3 | 9.33 | 3.65% | 相对准确度≤15%
江北新区2022年9月废气比对监督监测 | 南京诚志永清能源科技有限公司 | 水环境 | 有机化学原料制造 | 锅炉大气污染物排放标准(GB13271-2014) | （表3）大气污染物特别排放限值,烟囱或烟道,燃气锅炉 | DA005锅炉烟气排口(DA005) | 含氧量 | 2022-09-13 | 9.2 | 9.12 | 9.3 | 9.33 | 3.65% | 相对准确度≤15%
江北新区2022年9月废气比对监督监测 | 南京诚志永清能源科技有限公司 | 水环境 | 有机化学原料制造 | 锅炉大气污染物排放标准(GB13271-2014) | （表3）大气污染物特别排放限值,烟囱或烟道,燃气锅炉 | DA005锅炉烟气排口(DA005) | 流速 | 2022-09-13 | 10.4 | 10.27 | 10.6 | 10.57 | 2.92% | 相对误差不超过±10%
江北新区2022年9月废气比对监督监测 | 南京诚志永清能源科技有限公司 | 水环境 | 有机化学原料制造 | 锅炉大气污染物排放标准(GB13271-2014) | （表3）大气污染物特别排放限值,烟囱或烟道,燃气锅炉 | DA005锅炉烟气排口(DA005) | 流速 | 2022-09-13 | 10.2 | 10.27 | 10.5 | 10.57 | 2.92% | 相对误差不超过±10%
江北新区2022年9月废气比对监督监测 | 南京诚志永清能源科技有限公司 | 水环境 | 有机化学原料制造 | 锅炉大气污染物排放标准(GB13271-2014) | （表3）大气污染物特别排放限值,烟囱或烟道,燃气锅炉 | DA005锅炉烟气排口(DA005) | 流速 | 2022-09-13 | 10.2 | 10.27 | 10.6 | 10.57 | 2.92% | 相对误差不超过±10%
江北新区2022年9月废气比对监督监测 | 南京诚志永清能源科技有限公司 | 水环境 | 有机化学原料制造 | 锅炉大气污染物排放标准(GB13271-2014) | （表3）大气污染物特别排放限值,烟囱或烟道,燃气锅炉 | DA005锅炉烟气排口(DA005) | 氮氧化物 | 2022-09-13 | 14 | 14.33 | 13 | 13.5 | -0.83mg/m3 | 绝对误差不超过±12mg/m3
江北新区2022年9月废气比对监督监测 | 南京诚志永清能源科技有限公司 | 水环境 | 有机化学原料制造 | 锅炉大气污染物排放标准(GB13271-2014) | （表3）大气污染物特别排放限值,烟囱或烟道,燃气锅炉 | DA005锅炉烟气排口(DA005) | 氮氧化物 | 2022-09-13 | 14 | 14.33 | 14 | 13.5 | -0.83mg/m3 | 绝对误差不超过±12mg/m3
江北新区2022年9月废气比对监督监测 | 南京诚志永清能源科技有限公司 | 水环境 | 有机化学原料制造 | 锅炉大气污染物排放标准(GB13271-2014) | （表3）大气污染物特别排放限值,烟囱或烟道,燃气锅炉 | DA005锅炉烟气排口(DA005) | 氮氧化物 | 2022-09-13 | 14 | 14.33 | 13 | 13.5 | -0.83mg/m3 | 绝对误差不超过±12mg/m3
江北新区2022年9月废气比对监督监测 | 南京诚志永清能源科技有限公司 | 水环境 | 有机化学原料制造 | 锅炉大气污染物排放标准(GB13271-2014) | （表3）大气污染物特别排放限值,烟囱或烟道,燃气锅炉 | DA005锅炉烟气排口(DA005) | 氮氧化物 | 2022-09-13 | 15 | 14.33 | 14 | 13.5 | -0.83mg/m3 | 绝对误差不超过±12mg/m3
江北新区2022年9月废气比对监督监测 | 南京诚志永清能源科技有限公司 | 水环境 | 有机化学原料制造 | 锅炉大气污染物排放标准(GB13271-2014) | （表3）大气污染物特别排放限值,烟囱或烟道,燃气锅炉 | DA005锅炉烟气排口(DA005) | 氮氧化物 | 2022-09-13 | 15 | 14.33 | 14 | 13.5 | -0.83mg/m3 | 绝对误差不超过±12mg/m3
江北新区2022年9月废气比对监督监测 | 南京诚志永清能源科技有限公司 | 水环境 | 有机化学原料制造 | 锅炉大气污染物排放标准(GB13271-2014) | （表3）大气污染物特别排放限值,烟囱或烟道,燃气锅炉 | DA005锅炉烟气排口(DA005) | 氮氧化物 | 2022-09-13 | 14 | 14.33 | 13 | 13.5 | -0.83mg/m3 | 绝对误差不超过±12mg/m3
江北新区2022年9月废气比对监督监测 | 南京诚志永清能源科技有限公司 | 水环境 | 有机化学原料制造 | 锅炉大气污染物排放标准(GB13271-2014) | （表3）大气污染物特别排放限值,烟囱或烟道,燃气锅炉 | DA005锅炉烟气排口(DA005) | 二氧化硫 | 2022-09-13 | <3 | 1.5 | 2 | 2 | 0.5mg/m3 | 绝对误差不超过±17mg/m3
江北新区2022年9月废气比对监督监测 | 南京诚志永清能源科技有限公司 | 水环境 | 有机化学原料制造 | 锅炉大气污染物排放标准(GB13271-2014) | （表3）大气污染物特别排放限值,烟囱或烟道,燃气锅炉 | DA005锅炉烟气排口(DA005) | 二氧化硫 | 2022-09-13 | <3 | 1.5 | 2 | 2 | 0.5mg/m3 | 绝对误差不超过±17mg/m3
江北新区2022年9月废气比对监督监测 | 南京诚志永清能源科技有限公司 | 水环境 | 有机化学原料制造 | 锅炉大气污染物排放标准(GB13271-2014) | （表3）大气污染物特别排放限值,烟囱或烟道,燃气锅炉 | DA005锅炉烟气排口(DA005) | 二氧化硫 | 2022-09-13 | <3 | 1.5 | 2 | 2 | 0.5mg/m3 | 绝对误差不超过±17mg/m3
江北新区2022年9月废气比对监督监测 | 南京诚志永清能源科技有限公司 | 水环境 | 有机化学原料制造 | 锅炉大气污染物排放标准(GB13271-2014) | （表3）大气污染物特别排放限值,烟囱或烟道,燃气锅炉 | DA005锅炉烟气排口(DA005) | 二氧化硫 | 2022-09-13 | <3 | 1.5 | 2 | 2 | 0.5mg/m3 | 绝对误差不超过±17mg/m3
江北新区2022年9月废气比对监督监测 | 南京诚志永清能源科技有限公司 | 水环境 | 有机化学原料制造 | 锅炉大气污染物排放标准(GB13271-2014) | （表3）大气污染物特别排放限值,烟囱或烟道,燃气锅炉 | DA005锅炉烟气排口(DA005) | 二氧化硫 | 2022-09-13 | <3 | 1.5 | 1 | 2 | 0.5mg/m3 | 绝对误差不超过±17mg/m3
江北新区2022年9月废气比对监督监测 | 南京诚志永清能源科技有限公司 | 水环境 | 有机化学原料制造 | 锅炉大气污染物排放标准(GB13271-2014) | （表3）大气污染物特别排放限值,烟囱或烟道,燃气锅炉 | DA005锅炉烟气排口(DA005) | 二氧化硫 | 2022-09-13 | <3 | 1.5 | 3 | 2 | 0.5mg/m3 | 绝对误差不超过±17mg/m3
江北新区2022年9月废气比对监督监测 | 南京诚志永清能源科技有限公司 | 水环境 | 有机化学原料制造 | 锅炉大气污染物排放标准(GB13271-2014) | （表3）大气污染物特别排放限值,烟囱或烟道,燃气锅炉 | DA005锅炉烟气排口(DA005) | 颗粒物 | 2022-09-13 | 1.1 | 1.3 | 1.0 | 1.03 | -0.27mg/m3 | 绝对误差不超过±5mg/m3
江北新区2022年9月废气比对监督监测 | 南京诚志永清能源科技有限公司 | 水环境 | 有机化学原料制造 | 锅炉大气污染物排放标准(GB13271-2014) | （表3）大气污染物特别排放限值,烟囱或烟道,燃气锅炉 | DA005锅炉烟气排口(DA005) | 颗粒物 | 2022-09-13 | 1.5 | 1.3 | 1.0 | 1.03 | -0.27mg/m3 | 绝对误差不超过±5mg/m3
江北新区2022年9月废气比对监督监测 | 南京诚志永清能源科技有限公司 | 水环境 | 有机化学原料制造 | 锅炉大气污染物排放标准(GB13271-2014) | （表3）大气污染物特别排放限值,烟囱或烟道,燃气锅炉 | DA005锅炉烟气排口(DA005) | 颗粒物 | 2022-09-13 | 1.3 | 1.3 | 1.1 | 1.03 | -0.27mg/m3 | 绝对误差不超过±5mg/m3
江北新区2022年9月废气比对监督监测 | 南京诚志永清能源科技有限公司 | 水环境 | 有机化学原料制造 | 锅炉大气污染物排放标准(GB13271-2014) | （表3）大气污染物特别排放限值,烟囱或烟道,燃气锅炉 | DA005锅炉烟气排口(DA005) | 温度 | 2022-09-13 | 190.1 | 189.83 | 188.8 | 188.97 | -0.86℃ | 绝对误差不超过±3℃
江北新区2022年9月废气比对监督监测 | 南京诚志永清能源科技有限公司 | 水环境 | 有机化学原料制造 | 锅炉大气污染物排放标准(GB13271-2014) | （表3）大气污染物特别排放限值,烟囱或烟道,燃气锅炉 | DA005锅炉烟气排口(DA005) | 温度 | 2022-09-13 | 189.5 | 189.83 | 189.4 | 188.97 | -0.86℃ | 绝对误差不超过±3℃
江北新区2022年9月废气比对监督监测 | 南京诚志永清能源科技有限公司 | 水环境 | 有机化学原料制造 | 锅炉大气污染物排放标准(GB13271-2014) | （表3）大气污染物特别排放限值,烟囱或烟道,燃气锅炉 | DA005锅炉烟气排口(DA005) | 温度 | 2022-09-13 | 189.9 | 189.83 | 188.7 | 188.97 | -0.86℃ | 绝对误差不超过±3℃
江北新区2022年9月废气比对监督监测 | 南京诚志永清能源科技有限公司 | 水环境 | 有机化学原料制造 | 《江苏省大气污染物综合排放标准》(DB32/4041-2021) | 表 1 大气污染物有组织排放限值,燃烧（焚烧、氧化）装置、固定式内燃机、发动机制造测试工艺 | FQ-01 工艺废气排放口(FQ-01) | 含氧量 | 2022-09-05 | 7.9 | 7.88 | 8.0 | 8 | 2.53% | 相对准确度≤15%
江北新区2022年9月废气比对监督监测 | 南京诚志永清能源科技有限公司 | 水环境 | 有机化学原料制造 | 《江苏省大气污染物综合排放标准》(DB32/4041-2021) | 表 1 大气污染物有组织排放限值,燃烧（焚烧、氧化）装置、固定式内燃机、发动机制造测试工艺 | FQ-01 工艺废气排放口(FQ-01) | 含氧量 | 2022-09-05 | 7.9 | 7.88 | 8.0 | 8 | 2.53% | 相对准确度≤15%
江北新区2022年9月废气比对监督监测 | 南京诚志永清能源科技有限公司 | 水环境 | 有机化学原料制造 | 《江苏省大气污染物综合排放标准》(DB32/4041-2021) | 表 1 大气污染物有组织排放限值,燃烧（焚烧、氧化）装置、固定式内燃机、发动机制造测试工艺 | FQ-01 工艺废气排放口(FQ-01) | 含氧量 | 2022-09-05 | 8.0 | 7.88 | 8.0 | 8 | 2.53% | 相对准确度≤15%
江北新区2022年9月废气比对监督监测 | 南京诚志永清能源科技有限公司 | 水环境 | 有机化学原料制造 | 《江苏省大气污染物综合排放标准》(DB32/4041-2021) | 表 1 大气污染物有组织排放限值,燃烧（焚烧、氧化）装置、固定式内燃机、发动机制造测试工艺 | FQ-01 工艺废气排放口(FQ-01) | 含氧量 | 2022-09-05 | 7.8 | 7.88 | 8.0 | 8 | 2.53% | 相对准确度≤15%
江北新区2022年9月废气比对监督监测 | 南京诚志永清能源科技有限公司 | 水环境 | 有机化学原料制造 | 《江苏省大气污染物综合排放标准》(DB32/4041-2021) | 表 1 大气污染物有组织排放限值,燃烧（焚烧、氧化）装置、固定式内燃机、发动机制造测试工艺 | FQ-01 工艺废气排放口(FQ-01) | 含氧量 | 2022-09-05 | 7.8 | 7.88 | 8.0 | 8 | 2.53% | 相对准确度≤15%
江北新区2022年9月废气比对监督监测 | 南京诚志永清能源科技有限公司 | 水环境 | 有机化学原料制造 | 《江苏省大气污染物综合排放标准》(DB32/4041-2021) | 表 1 大气污染物有组织排放限值,燃烧（焚烧、氧化）装置、固定式内燃机、发动机制造测试工艺 | FQ-01 工艺废气排放口(FQ-01) | 含氧量 | 2022-09-05 | 7.9 | 7.88 | 8.0 | 8 | 2.53% | 相对准确度≤15%
江北新区2022年9月废气比对监督监测 | 南京诚志永清能源科技有限公司 | 水环境 | 有机化学原料制造 | 《江苏省大气污染物综合排放标准》(DB32/4041-2021) | 表 1 大气污染物有组织排放限值,燃烧（焚烧、氧化）装置、固定式内燃机、发动机制造测试工艺 | FQ-01 工艺废气排放口(FQ-01) | 流速 | 2022-09-05 | 7.0 | 7.07 | 6.8 | 6.83 | -3.39% | 相对误差不超过±12%
江北新区2022年9月废气比对监督监测 | 南京诚志永清能源科技有限公司 | 水环境 | 有机化学原料制造 | 《江苏省大气污染物综合排放标准》(DB32/4041-2021) | 表 1 大气污染物有组织排放限值,燃烧（焚烧、氧化）装置、固定式内燃机、发动机制造测试工艺 | FQ-01 工艺废气排放口(FQ-01) | 流速 | 2022-09-05 | 7.0 | 7.07 | 6.7 | 6.83 | -3.39% | 相对误差不超过±12%
江北新区2022年9月废气比对监督监测 | 南京诚志永清能源科技有限公司 | 水环境 | 有机化学原料制造 | 《江苏省大气污染物综合排放标准》(DB32/4041-2021) | 表 1 大气污染物有组织排放限值,燃烧（焚烧、氧化）装置、固定式内燃机、发动机制造测试工艺 | FQ-01 工艺废气排放口(FQ-01) | 流速 | 2022-09-05 | 7.2 | 7.07 | 7.0 | 6.83 | -3.39% | 相对误差不超过±12%
江北新区2022年9月废气比对监督监测 | 南京诚志永清能源科技有限公司 | 水环境 | 有机化学原料制造 | 《江苏省大气污染物综合排放标准》(DB32/4041-2021) | 表 1 大气污染物有组织排放限值,其他,最高允许排放速率 | FQ-01 工艺废气排放口(FQ-01) | 颗粒物 | 2022-09-05 | 3.7 | 3.7 | 5 | 5 | 1.3mg/m3 | 绝对误差不超过±5mg/m3
江北新区2022年9月废气比对监督监测 | 南京诚志永清能源科技有限公司 | 水环境 | 有机化学原料制造 | 《江苏省大气污染物综合排放标准》(DB32/4041-2021) | 表 1 大气污染物有组织排放限值,其他,最高允许排放速率 | FQ-01 工艺废气排放口(FQ-01) | 颗粒物 | 2022-09-05 | 3.3 | 3.7 | 5 | 5 | 1.3mg/m3 | 绝对误差不超过±5mg/m3
江北新区2022年9月废气比对监督监测 | 南京诚志永清能源科技有限公司 | 水环境 | 有机化学原料制造 | 《江苏省大气污染物综合排放标准》(DB32/4041-2021) | 表 1 大气污染物有组织排放限值,其他,最高允许排放速率 | FQ-01 工艺废气排放口(FQ-01) | 颗粒物 | 2022-09-05 | 4.1 | 3.7 | 5 | 5 | 1.3mg/m3 | 绝对误差不超过±5mg/m3
江北新区2022年9月废气比对监督监测 | 南京诚志永清能源科技有限公司 | 水环境 | 有机化学原料制造 | 《江苏省大气污染物综合排放标准》(DB32/4041-2021) | 表 1 大气污染物有组织排放限值,燃烧（焚烧、氧化）装置、固定式内燃机、发动机制造测试工艺 | FQ-01 工艺废气排放口(FQ-01) | 二氧化硫 | 2022-09-05 | 6 | 6 | 0 | 0 | -6mg/m3 | 绝对误差不超过±17mg/m3
江北新区2022年9月废气比对监督监测 | 南京诚志永清能源科技有限公司 | 水环境 | 有机化学原料制造 | 《江苏省大气污染物综合排放标准》(DB32/4041-2021) | 表 1 大气污染物有组织排放限值,燃烧（焚烧、氧化）装置、固定式内燃机、发动机制造测试工艺 | FQ-01 工艺废气排放口(FQ-01) | 二氧化硫 | 2022-09-05 | 5 | 6 | 0 | 0 | -6mg/m3 | 绝对误差不超过±17mg/m3
江北新区2022年9月废气比对监督监测 | 南京诚志永清能源科技有限公司 | 水环境 | 有机化学原料制造 | 《江苏省大气污染物综合排放标准》(DB32/4041-2021) | 表 1 大气污染物有组织排放限值,燃烧（焚烧、氧化）装置、固定式内燃机、发动机制造测试工艺 | FQ-01 工艺废气排放口(FQ-01) | 二氧化硫 | 2022-09-05 | 7 | 6 | 0 | 0 | -6mg/m3 | 绝对误差不超过±17mg/m3
江北新区2022年9月废气比对监督监测 | 南京诚志永清能源科技有限公司 | 水环境 | 有机化学原料制造 | 《江苏省大气污染物综合排放标准》(DB32/4041-2021) | 表 1 大气污染物有组织排放限值,燃烧（焚烧、氧化）装置、固定式内燃机、发动机制造测试工艺 | FQ-01 工艺废气排放口(FQ-01) | 二氧化硫 | 2022-09-05 | 6 | 6 | 0 | 0 | -6mg/m3 | 绝对误差不超过±17mg/m3
江北新区2022年9月废气比对监督监测 | 南京诚志永清能源科技有限公司 | 水环境 | 有机化学原料制造 | 《江苏省大气污染物综合排放标准》(DB32/4041-2021) | 表 1 大气污染物有组织排放限值,燃烧（焚烧、氧化）装置、固定式内燃机、发动机制造测试工艺 | FQ-01 工艺废气排放口(FQ-01) | 二氧化硫 | 2022-09-05 | 6 | 6 | 0 | 0 | -6mg/m3 | 绝对误差不超过±17mg/m3
江北新区2022年9月废气比对监督监测 | 南京诚志永清能源科技有限公司 | 水环境 | 有机化学原料制造 | 《江苏省大气污染物综合排放标准》(DB32/4041-2021) | 表 1 大气污染物有组织排放限值,燃烧（焚烧、氧化）装置、固定式内燃机、发动机制造测试工艺 | FQ-01 工艺废气排放口(FQ-01) | 二氧化硫 | 2022-09-05 | 6 | 6 | 0 | 0 | -6mg/m3 | 绝对误差不超过±17mg/m3
江北新区2022年9月废气比对监督监测 | 南京诚志永清能源科技有限公司 | 水环境 | 有机化学原料制造 | 《江苏省大气污染物综合排放标准》(DB32/4041-2021) | 表 1 大气污染物有组织排放限值,燃烧（焚烧、氧化）装置、固定式内燃机、发动机制造测试工艺 | FQ-01 工艺废气排放口(FQ-01) | 氮氧化物 | 2022-09-05 | <3 | 1.5 | 0 | 0 | -1.5mg/m3 | 绝对误差不超过±12mg/m3
江北新区2022年9月废气比对监督监测 | 南京诚志永清能源科技有限公司 | 水环境 | 有机化学原料制造 | 《江苏省大气污染物综合排放标准》(DB32/4041-2021) | 表 1 大气污染物有组织排放限值,燃烧（焚烧、氧化）装置、固定式内燃机、发动机制造测试工艺 | FQ-01 工艺废气排放口(FQ-01) | 氮氧化物 | 2022-09-05 | <3 | 1.5 | 0 | 0 | -1.5mg/m3 | 绝对误差不超过±12mg/m3
江北新区2022年9月废气比对监督监测 | 南京诚志永清能源科技有限公司 | 水环境 | 有机化学原料制造 | 《江苏省大气污染物综合排放标准》(DB32/4041-2021) | 表 1 大气污染物有组织排放限值,燃烧（焚烧、氧化）装置、固定式内燃机、发动机制造测试工艺 | FQ-01 工艺废气排放口(FQ-01) | 氮氧化物 | 2022-09-05 | <3 | 1.5 | 0 | 0 | -1.5mg/m3 | 绝对误差不超过±12mg/m3
江北新区2022年9月废气比对监督监测 | 南京诚志永清能源科技有限公司 | 水环境 | 有机化学原料制造 | 《江苏省大气污染物综合排放标准》(DB32/4041-2021) | 表 1 大气污染物有组织排放限值,燃烧（焚烧、氧化）装置、固定式内燃机、发动机制造测试工艺 | FQ-01 工艺废气排放口(FQ-01) | 氮氧化物 | 2022-09-05 | <3 | 1.5 | 0 | 0 | -1.5mg/m3 | 绝对误差不超过±12mg/m3
江北新区2022年9月废气比对监督监测 | 南京诚志永清能源科技有限公司 | 水环境 | 有机化学原料制造 | 《江苏省大气污染物综合排放标准》(DB32/4041-2021) | 表 1 大气污染物有组织排放限值,燃烧（焚烧、氧化）装置、固定式内燃机、发动机制造测试工艺 | FQ-01 工艺废气排放口(FQ-01) | 氮氧化物 | 2022-09-05 | <3 | 1.5 | 0 | 0 | -1.5mg/m3 | 绝对误差不超过±12mg/m3
江北新区2022年9月废气比对监督监测 | 南京诚志永清能源科技有限公司 | 水环境 | 有机化学原料制造 | 《江苏省大气污染物综合排放标准》(DB32/4041-2021) | 表 1 大气污染物有组织排放限值,燃烧（焚烧、氧化）装置、固定式内燃机、发动机制造测试工艺 | FQ-01 工艺废气排放口(FQ-01) | 氮氧化物 | 2022-09-05 | <3 | 1.5 | 0 | 0 | -1.5mg/m3 | 绝对误差不超过±12mg/m3
江北新区2022年9月废气比对监督监测 | 南京诚志永清能源科技有限公司 | 水环境 | 有机化学原料制造 | 《江苏省大气污染物综合排放标准》(DB32/4041-2021) | 表 1 大气污染物有组织排放限值,燃烧（焚烧、氧化）装置、固定式内燃机、发动机制造测试工艺 | FQ-01 工艺废气排放口(FQ-01) | 温度 | 2022-09-05 | 181.5 | 181.77 | 181.9 | 182 | 0.23℃ | 绝对误差不超过±3℃
江北新区2022年9月废气比对监督监测 | 南京诚志永清能源科技有限公司 | 水环境 | 有机化学原料制造 | 《江苏省大气污染物综合排放标准》(DB32/4041-2021) | 表 1 大气污染物有组织排放限值,燃烧（焚烧、氧化）装置、固定式内燃机、发动机制造测试工艺 | FQ-01 工艺废气排放口(FQ-01) | 温度 | 2022-09-05 | 181.9 | 181.77 | 182.1 | 182 | 0.23℃ | 绝对误差不超过±3℃
江北新区2022年9月废气比对监督监测 | 南京诚志永清能源科技有限公司 | 水环境 | 有机化学原料制造 | 《江苏省大气污染物综合排放标准》(DB32/4041-2021) | 表 1 大气污染物有组织排放限值,燃烧（焚烧、氧化）装置、固定式内燃机、发动机制造测试工艺 | FQ-01 工艺废气排放口(FQ-01) | 温度 | 2022-09-05 | 181.9 | 181.77 | 182.0 | 182 | 0.23℃ | 绝对误差不超过±3℃
江北新区2022年9月废气比对监督监测 | 中环信（南京）环境服务有限公司 | 水环境 | 危险废物治理 | 危险废物焚烧污染控制标准(GB 18484—2020) | 表 3 危险废物焚烧设施烟气污染物排放浓度限值,1 小时均值 | DA004 6#焚烧炉废气排口(DA004 6#焚烧炉废气排口) | 含氧量 | 2022-09-16 | 9.3 | 8.58 | 8.9 | 8.4 | 10.76% | 相对准确度≤15%
江北新区2022年9月废气比对监督监测 | 中环信（南京）环境服务有限公司 | 水环境 | 危险废物治理 | 危险废物焚烧污染控制标准(GB 18484—2020) | 表 3 危险废物焚烧设施烟气污染物排放浓度限值,1 小时均值 | DA004 6#焚烧炉废气排口(DA004 6#焚烧炉废气排口) | 含氧量 | 2022-09-16 | 7.3 | 8.58 | 8.3 | 8.4 | 10.76% | 相对准确度≤15%
江北新区2022年9月废气比对监督监测 | 中环信（南京）环境服务有限公司 | 水环境 | 危险废物治理 | 危险废物焚烧污染控制标准(GB 18484—2020) | 表 3 危险废物焚烧设施烟气污染物排放浓度限值,1 小时均值 | DA004 6#焚烧炉废气排口(DA004 6#焚烧炉废气排口) | 含氧量 | 2022-09-16 | 9.3 | 8.58 | 8.1 | 8.4 | 10.76% | 相对准确度≤15%
江北新区2022年9月废气比对监督监测 | 中环信（南京）环境服务有限公司 | 水环境 | 危险废物治理 | 危险废物焚烧污染控制标准(GB 18484—2020) | 表 3 危险废物焚烧设施烟气污染物排放浓度限值,1 小时均值 | DA004 6#焚烧炉废气排口(DA004 6#焚烧炉废气排口) | 含氧量 | 2022-09-16 | 8.9 | 8.58 | 8.8 | 8.4 | 10.76% | 相对准确度≤15%
江北新区2022年9月废气比对监督监测 | 中环信（南京）环境服务有限公司 | 水环境 | 危险废物治理 | 危险废物焚烧污染控制标准(GB 18484—2020) | 表 3 危险废物焚烧设施烟气污染物排放浓度限值,1 小时均值 | DA004 6#焚烧炉废气排口(DA004 6#焚烧炉废气排口) | 含氧量 | 2022-09-16 | 9 | 8.58 | 8.7 | 8.4 | 10.76% | 相对准确度≤15%
江北新区2022年9月废气比对监督监测 | 中环信（南京）环境服务有限公司 | 水环境 | 危险废物治理 | 危险废物焚烧污染控制标准(GB 18484—2020) | 表 3 危险废物焚烧设施烟气污染物排放浓度限值,1 小时均值 | DA004 6#焚烧炉废气排口(DA004 6#焚烧炉废气排口) | 含氧量 | 2022-09-16 | 7.7 | 8.58 | 7.6 | 8.4 | 10.76% | 相对准确度≤15%
江北新区2022年9月废气比对监督监测 | 中环信（南京）环境服务有限公司 | 水环境 | 危险废物治理 | 危险废物焚烧污染控制标准(GB 18484—2020) | 表 3 危险废物焚烧设施烟气污染物排放浓度限值,1 小时均值 | DA004 6#焚烧炉废气排口(DA004 6#焚烧炉废气排口) | 流速 | 2022-09-16 | 14.4 | 14.17 | 14.9 | 14.83 | 4.66% | 相对误差不超过±10%
江北新区2022年9月废气比对监督监测 | 中环信（南京）环境服务有限公司 | 水环境 | 危险废物治理 | 危险废物焚烧污染控制标准(GB 18484—2020) | 表 3 危险废物焚烧设施烟气污染物排放浓度限值,1 小时均值 | DA004 6#焚烧炉废气排口(DA004 6#焚烧炉废气排口) | 流速 | 2022-09-16 | 13.3 | 14.17 | 14.7 | 14.83 | 4.66% | 相对误差不超过±10%
江北新区2022年9月废气比对监督监测 | 中环信（南京）环境服务有限公司 | 水环境 | 危险废物治理 | 危险废物焚烧污染控制标准(GB 18484—2020) | 表 3 危险废物焚烧设施烟气污染物排放浓度限值,1 小时均值 | DA004 6#焚烧炉废气排口(DA004 6#焚烧炉废气排口) | 流速 | 2022-09-16 | 14.8 | 14.17 | 14.9 | 14.83 | 4.66% | 相对误差不超过±10%
江北新区2022年9月废气比对监督监测 | 中环信（南京）环境服务有限公司 | 水环境 | 危险废物治理 | 危险废物焚烧污染控制标准(GB 18484—2020) | 表 3 危险废物焚烧设施烟气污染物排放浓度限值,1 小时均值 | DA004 6#焚烧炉废气排口(DA004 6#焚烧炉废气排口) | 颗粒物 | 2022-09-16 | 5.2 | 4.73 | 5.5 | 5.4 | 0.67mg/m3 | 绝对误差不超过±5mg/m3
江北新区2022年9月废气比对监督监测 | 中环信（南京）环境服务有限公司 | 水环境 | 危险废物治理 | 危险废物焚烧污染控制标准(GB 18484—2020) | 表 3 危险废物焚烧设施烟气污染物排放浓度限值,1 小时均值 | DA004 6#焚烧炉废气排口(DA004 6#焚烧炉废气排口) | 颗粒物 | 2022-09-16 | 4.4 | 4.73 | 5.5 | 5.4 | 0.67mg/m3 | 绝对误差不超过±5mg/m3
江北新区2022年9月废气比对监督监测 | 中环信（南京）环境服务有限公司 | 水环境 | 危险废物治理 | 危险废物焚烧污染控制标准(GB 18484—2020) | 表 3 危险废物焚烧设施烟气污染物排放浓度限值,1 小时均值 | DA004 6#焚烧炉废气排口(DA004 6#焚烧炉废气排口) | 颗粒物 | 2022-09-16 | 4.6 | 4.73 | 5.2 | 5.4 | 0.67mg/m3 | 绝对误差不超过±5mg/m3
江北新区2022年9月废气比对监督监测 | 中环信（南京）环境服务有限公司 | 水环境 | 危险废物治理 | 危险废物焚烧污染控制标准(GB 18484—2020) | 表 3 危险废物焚烧设施烟气污染物排放浓度限值,1 小时均值 | DA004 6#焚烧炉废气排口(DA004 6#焚烧炉废气排口) | 二氧化硫 | 2022-09-16 | <3 | 1.5 | 4 | 0.93 | -0.57mg/m3 | 绝对误差不超过±17mg/m3
江北新区2022年9月废气比对监督监测 | 中环信（南京）环境服务有限公司 | 水环境 | 危险废物治理 | 危险废物焚烧污染控制标准(GB 18484—2020) | 表 3 危险废物焚烧设施烟气污染物排放浓度限值,1 小时均值 | DA004 6#焚烧炉废气排口(DA004 6#焚烧炉废气排口) | 二氧化硫 | 2022-09-16 | <3 | 1.5 | 0.8 | 0.93 | -0.57mg/m3 | 绝对误差不超过±17mg/m3
江北新区2022年9月废气比对监督监测 | 中环信（南京）环境服务有限公司 | 水环境 | 危险废物治理 | 危险废物焚烧污染控制标准(GB 18484—2020) | 表 3 危险废物焚烧设施烟气污染物排放浓度限值,1 小时均值 | DA004 6#焚烧炉废气排口(DA004 6#焚烧炉废气排口) | 二氧化硫 | 2022-09-16 | <3 | 1.5 | 0 | 0.93 | -0.57mg/m3 | 绝对误差不超过±17mg/m3
江北新区2022年9月废气比对监督监测 | 中环信（南京）环境服务有限公司 | 水环境 | 危险废物治理 | 危险废物焚烧污染控制标准(GB 18484—2020) | 表 3 危险废物焚烧设施烟气污染物排放浓度限值,1 小时均值 | DA004 6#焚烧炉废气排口(DA004 6#焚烧炉废气排口) | 二氧化硫 | 2022-09-16 | <3 | 1.5 | 0 | 0.93 | -0.57mg/m3 | 绝对误差不超过±17mg/m3
江北新区2022年9月废气比对监督监测 | 中环信（南京）环境服务有限公司 | 水环境 | 危险废物治理 | 危险废物焚烧污染控制标准(GB 18484—2020) | 表 3 危险废物焚烧设施烟气污染物排放浓度限值,1 小时均值 | DA004 6#焚烧炉废气排口(DA004 6#焚烧炉废气排口) | 二氧化硫 | 2022-09-16 | <3 | 1.5 | 0.8 | 0.93 | -0.57mg/m3 | 绝对误差不超过±17mg/m3
江北新区2022年9月废气比对监督监测 | 中环信（南京）环境服务有限公司 | 水环境 | 危险废物治理 | 危险废物焚烧污染控制标准(GB 18484—2020) | 表 3 危险废物焚烧设施烟气污染物排放浓度限值,1 小时均值 | DA004 6#焚烧炉废气排口(DA004 6#焚烧炉废气排口) | 二氧化硫 | 2022-09-16 | <3 | 1.5 | 0 | 0.93 | -0.57mg/m3 | 绝对误差不超过±17mg/m3
江北新区2022年9月废气比对监督监测 | 中环信（南京）环境服务有限公司 | 水环境 | 危险废物治理 | 危险废物焚烧污染控制标准(GB 18484—2020) | 表 3 危险废物焚烧设施烟气污染物排放浓度限值,1 小时均值 | DA004 6#焚烧炉废气排口(DA004 6#焚烧炉废气排口) | 氮氧化物 | 2022-09-16 | 36 | 49.83 | 46 | 51.33 | 3.01% | 相对误差不超过±30%
江北新区2022年9月废气比对监督监测 | 中环信（南京）环境服务有限公司 | 水环境 | 危险废物治理 | 危险废物焚烧污染控制标准(GB 18484—2020) | 表 3 危险废物焚烧设施烟气污染物排放浓度限值,1 小时均值 | DA004 6#焚烧炉废气排口(DA004 6#焚烧炉废气排口) | 氮氧化物 | 2022-09-16 | 40 | 49.83 | 70 | 51.33 | 3.01% | 相对误差不超过±30%
江北新区2022年9月废气比对监督监测 | 中环信（南京）环境服务有限公司 | 水环境 | 危险废物治理 | 危险废物焚烧污染控制标准(GB 18484—2020) | 表 3 危险废物焚烧设施烟气污染物排放浓度限值,1 小时均值 | DA004 6#焚烧炉废气排口(DA004 6#焚烧炉废气排口) | 氮氧化物 | 2022-09-16 | 77 | 49.83 | 65 | 51.33 | 3.01% | 相对误差不超过±30%
江北新区2022年9月废气比对监督监测 | 中环信（南京）环境服务有限公司 | 水环境 | 危险废物治理 | 危险废物焚烧污染控制标准(GB 18484—2020) | 表 3 危险废物焚烧设施烟气污染物排放浓度限值,1 小时均值 | DA004 6#焚烧炉废气排口(DA004 6#焚烧炉废气排口) | 氮氧化物 | 2022-09-16 | 51 | 49.83 | 42 | 51.33 | 3.01% | 相对误差不超过±30%
江北新区2022年9月废气比对监督监测 | 中环信（南京）环境服务有限公司 | 水环境 | 危险废物治理 | 危险废物焚烧污染控制标准(GB 18484—2020) | 表 3 危险废物焚烧设施烟气污染物排放浓度限值,1 小时均值 | DA004 6#焚烧炉废气排口(DA004 6#焚烧炉废气排口) | 氮氧化物 | 2022-09-16 | 69 | 49.83 | 41 | 51.33 | 3.01% | 相对误差不超过±30%
江北新区2022年9月废气比对监督监测 | 中环信（南京）环境服务有限公司 | 水环境 | 危险废物治理 | 危险废物焚烧污染控制标准(GB 18484—2020) | 表 3 危险废物焚烧设施烟气污染物排放浓度限值,1 小时均值 | DA004 6#焚烧炉废气排口(DA004 6#焚烧炉废气排口) | 氮氧化物 | 2022-09-16 | 26 | 49.83 | 44 | 51.33 | 3.01% | 相对误差不超过±30%
江北新区2022年9月废气比对监督监测 | 中环信（南京）环境服务有限公司 | 水环境 | 危险废物治理 | 危险废物焚烧污染控制标准(GB 18484—2020) | 表 3 危险废物焚烧设施烟气污染物排放浓度限值,1 小时均值 | DA004 6#焚烧炉废气排口(DA004 6#焚烧炉废气排口) | 温度 | 2022-09-16 | 121.5 | 122.03 | 122.7 | 121.6 | -0.43℃ | 绝对误差不超过±3℃
江北新区2022年9月废气比对监督监测 | 中环信（南京）环境服务有限公司 | 水环境 | 危险废物治理 | 危险废物焚烧污染控制标准(GB 18484—2020) | 表 3 危险废物焚烧设施烟气污染物排放浓度限值,1 小时均值 | DA004 6#焚烧炉废气排口(DA004 6#焚烧炉废气排口) | 温度 | 2022-09-16 | 121.3 | 122.03 | 121.5 | 121.6 | -0.43℃ | 绝对误差不超过±3℃
江北新区2022年9月废气比对监督监测 | 中环信（南京）环境服务有限公司 | 水环境 | 危险废物治理 | 危险废物焚烧污染控制标准(GB 18484—2020) | 表 3 危险废物焚烧设施烟气污染物排放浓度限值,1 小时均值 | DA004 6#焚烧炉废气排口(DA004 6#焚烧炉废气排口) | 温度 | 2022-09-16 | 123.3 | 122.03 | 120.6 | 121.6 | -0.43℃ | 绝对误差不超过±3℃
江北新区2022年9月废气比对监督监测 | 南京汽车集团有限公司 | 水环境,大气环境 | 汽车整车制造 | 锅炉大气污染物排放标准(GB13271-2014) | （表3）大气污染物特别排放限值,烟囱或烟道,燃气锅炉 | 新涂电泳二区烘干废气排口(DA017) | 含氧量 | 2022-09-06 | 9.0 | 9.07 | 9.013 | 9.15 | 2.37% | 相对准确度≤15%
|  | 水环境,大气环境 | 汽车整车制造 | 锅炉大气污染物排放标准(GB13271-2014) | （表3）大气污染物特别排放限值,烟囱或烟道,燃气锅炉 | 新涂电泳二区烘干废气排口(DA017) | 含氧量 | 2022-09-06 | 9.2 | 9.07 | 9.241 | 9.15 | 2.37% | 相对准确度≤15%
|  | 水环境,大气环境 | 汽车整车制造 | 锅炉大气污染物排放标准(GB13271-2014) | （表3）大气污染物特别排放限值,烟囱或烟道,燃气锅炉 | 新涂电泳二区烘干废气排口(DA017) | 含氧量 | 2022-09-06 | 9.2 | 9.07 | 9.512 | 9.15 | 2.37% | 相对准确度≤15%
|  | 水环境,大气环境 | 汽车整车制造 | 锅炉大气污染物排放标准(GB13271-2014) | （表3）大气污染物特别排放限值,烟囱或烟道,燃气锅炉 | 新涂电泳二区烘干废气排口(DA017) | 含氧量 | 2022-09-06 | 8.9 | 9.07 | 8.835 | 9.15 | 2.37% | 相对准确度≤15%
|  | 水环境,大气环境 | 汽车整车制造 | 锅炉大气污染物排放标准(GB13271-2014) | （表3）大气污染物特别排放限值,烟囱或烟道,燃气锅炉 | 新涂电泳二区烘干废气排口(DA017) | 含氧量 | 2022-09-06 | 9.1 | 9.07 | 9.207 | 9.15 | 2.37% | 相对准确度≤15%
|  | 水环境,大气环境 | 汽车整车制造 | 锅炉大气污染物排放标准(GB13271-2014) | （表3）大气污染物特别排放限值,烟囱或烟道,燃气锅炉 | 新涂电泳二区烘干废气排口(DA017) | 含氧量 | 2022-09-06 | 9.0 | 9.07 | 9.104 | 9.15 | 2.37% | 相对准确度≤15%
|  | 水环境,大气环境 | 汽车整车制造 | 锅炉大气污染物排放标准(GB13271-2014) | （表3）大气污染物特别排放限值,烟囱或烟道,燃气锅炉 | 新涂电泳二区烘干废气排口(DA017) | 流速 | 2022-09-06 | 2.8 | 2.53 | 2.873 | 2.6 | 2.77% | 相对误差不超过±12%
|  | 水环境,大气环境 | 汽车整车制造 | 锅炉大气污染物排放标准(GB13271-2014) | （表3）大气污染物特别排放限值,烟囱或烟道,燃气锅炉 | 新涂电泳二区烘干废气排口(DA017) | 流速 | 2022-09-06 | 2.3 | 2.53 | 2.343 | 2.6 | 2.77% | 相对误差不超过±12%
|  | 水环境,大气环境 | 汽车整车制造 | 锅炉大气污染物排放标准(GB13271-2014) | （表3）大气污染物特别排放限值,烟囱或烟道,燃气锅炉 | 新涂电泳二区烘干废气排口(DA017) | 流速 | 2022-09-06 | 2.5 | 2.53 | 2.572 | 2.6 | 2.77% | 相对误差不超过±12%
|  | 水环境,大气环境 | 汽车整车制造 | 锅炉大气污染物排放标准(GB13271-2014) | （表3）大气污染物特别排放限值,烟囱或烟道,燃气锅炉 | 新涂电泳二区烘干废气排口(DA017) | 二氧化硫 | 2022-09-06 | 5 | 5.33 | 6.016 | 5.28 | -0.05mg/m3 | 绝对误差不超过±17mg/m3
|  | 水环境,大气环境 | 汽车整车制造 | 锅炉大气污染物排放标准(GB13271-2014) | （表3）大气污染物特别排放限值,烟囱或烟道,燃气锅炉 | 新涂电泳二区烘干废气排口(DA017) | 二氧化硫 | 2022-09-06 | 3 | 5.33 | 4.632 | 5.28 | -0.05mg/m3 | 绝对误差不超过±17mg/m3
|  | 水环境,大气环境 | 汽车整车制造 | 锅炉大气污染物排放标准(GB13271-2014) | （表3）大气污染物特别排放限值,烟囱或烟道,燃气锅炉 | 新涂电泳二区烘干废气排口(DA017) | 二氧化硫 | 2022-09-06 | 7 | 5.33 | 6.888 | 5.28 | -0.05mg/m3 | 绝对误差不超过±17mg/m3
|  | 水环境,大气环境 | 汽车整车制造 | 锅炉大气污染物排放标准(GB13271-2014) | （表3）大气污染物特别排放限值,烟囱或烟道,燃气锅炉 | 新涂电泳二区烘干废气排口(DA017) | 二氧化硫 | 2022-09-06 | 4 | 5.33 | 4.697 | 5.28 | -0.05mg/m3 | 绝对误差不超过±17mg/m3
|  | 水环境,大气环境 | 汽车整车制造 | 锅炉大气污染物排放标准(GB13271-2014) | （表3）大气污染物特别排放限值,烟囱或烟道,燃气锅炉 | 新涂电泳二区烘干废气排口(DA017) | 二氧化硫 | 2022-09-06 | 6 | 5.33 | 3.771 | 5.28 | -0.05mg/m3 | 绝对误差不超过±17mg/m3
|  | 水环境,大气环境 | 汽车整车制造 | 锅炉大气污染物排放标准(GB13271-2014) | （表3）大气污染物特别排放限值,烟囱或烟道,燃气锅炉 | 新涂电泳二区烘干废气排口(DA017) | 二氧化硫 | 2022-09-06 | 7 | 5.33 | 5.700 | 5.28 | -0.05mg/m3 | 绝对误差不超过±17mg/m3
|  | 水环境,大气环境 | 汽车整车制造 | 锅炉大气污染物排放标准(GB13271-2014) | （表3）大气污染物特别排放限值,烟囱或烟道,燃气锅炉 | 新涂电泳二区烘干废气排口(DA017) | 氮氧化物 | 2022-09-06 | 75 | 68.5 | 74.328 | 70 | 2.19% | 相对误差不超过±30%
|  | 水环境,大气环境 | 汽车整车制造 | 锅炉大气污染物排放标准(GB13271-2014) | （表3）大气污染物特别排放限值,烟囱或烟道,燃气锅炉 | 新涂电泳二区烘干废气排口(DA017) | 氮氧化物 | 2022-09-06 | 72 | 68.5 | 71.323 | 70 | 2.19% | 相对误差不超过±30%
|  | 水环境,大气环境 | 汽车整车制造 | 锅炉大气污染物排放标准(GB13271-2014) | （表3）大气污染物特别排放限值,烟囱或烟道,燃气锅炉 | 新涂电泳二区烘干废气排口(DA017) | 氮氧化物 | 2022-09-06 | 69 | 68.5 | 69.434 | 70 | 2.19% | 相对误差不超过±30%
|  | 水环境,大气环境 | 汽车整车制造 | 锅炉大气污染物排放标准(GB13271-2014) | （表3）大气污染物特别排放限值,烟囱或烟道,燃气锅炉 | 新涂电泳二区烘干废气排口(DA017) | 氮氧化物 | 2022-09-06 | 64 | 68.5 | 67.119 | 70 | 2.19% | 相对误差不超过±30%
|  | 水环境,大气环境 | 汽车整车制造 | 锅炉大气污染物排放标准(GB13271-2014) | （表3）大气污染物特别排放限值,烟囱或烟道,燃气锅炉 | 新涂电泳二区烘干废气排口(DA017) | 氮氧化物 | 2022-09-06 | 67 | 68.5 | 67.422 | 70 | 2.19% | 相对误差不超过±30%
|  | 水环境,大气环境 | 汽车整车制造 | 锅炉大气污染物排放标准(GB13271-2014) | （表3）大气污染物特别排放限值,烟囱或烟道,燃气锅炉 | 新涂电泳二区烘干废气排口(DA017) | 氮氧化物 | 2022-09-06 | 64 | 68.5 | 70.362 | 70 | 2.19% | 相对误差不超过±30%
|  | 水环境,大气环境 | 汽车整车制造 | 锅炉大气污染物排放标准(GB13271-2014) | （表3）大气污染物特别排放限值,烟囱或烟道,燃气锅炉 | 新涂电泳二区烘干废气排口(DA017) | 温度 | 2022-09-06 | 226.3 | 232.43 | 225.231 | 232.19 | -0.24℃ | 绝对误差不超过±3℃
|  | 水环境,大气环境 | 汽车整车制造 | 锅炉大气污染物排放标准(GB13271-2014) | （表3）大气污染物特别排放限值,烟囱或烟道,燃气锅炉 | 新涂电泳二区烘干废气排口(DA017) | 温度 | 2022-09-06 | 242.5 | 232.43 | 242.344 | 232.19 | -0.24℃ | 绝对误差不超过±3℃
|  | 水环境,大气环境 | 汽车整车制造 | 锅炉大气污染物排放标准(GB13271-2014) | （表3）大气污染物特别排放限值,烟囱或烟道,燃气锅炉 | 新涂电泳二区烘干废气排口(DA017) | 温度 | 2022-09-06 | 228.5 | 232.43 | 229.007 | 232.19 | -0.24℃ | 绝对误差不超过±3℃

## 废水比对
任务名称 | 企业名称 | 名录类别 | 行业类别 | 执行标准名称 | 执行标准条目名称 | 监测点 | 监测项目 | 监测日期 | 样品类型 | 手动监测值 | 自动监测值 | 比对结果 | 技术要求
江北新区2022年9月废水比对监督监测 | 南京瑞固聚合物有限公司 | 水环境 | 专项化学用品制造 | 《南京江北新区新材料科技园企业污水排放管理规定（2020年版）》（宁新区新科办发〔2020〕73号）(宁新区新科办发〔2020〕73号) | 第二类污染物接管标准 | 污水排放口 | 氨氮（NH3-N） | 2022-09-07 | 实际样 | 1.50 | 1.29 | -0.21mg/L | 绝对误差不超过±0.3mg/L
江北新区2022年9月废水比对监督监测 | 南京瑞固聚合物有限公司 | 水环境 | 专项化学用品制造 | 《南京江北新区新材料科技园企业污水排放管理规定（2020年版）》（宁新区新科办发〔2020〕73号）(宁新区新科办发〔2020〕73号) | 第二类污染物接管标准 | 污水排放口 | 氨氮（NH3-N） | 2022-09-07 | 实际样 | 1.50 | 1.33 | -0.17mg/L | 绝对误差不超过±0.3mg/L
江北新区2022年9月废水比对监督监测 | 南京瑞固聚合物有限公司 | 水环境 | 专项化学用品制造 | 《南京江北新区新材料科技园企业污水排放管理规定（2020年版）》（宁新区新科办发〔2020〕73号）(宁新区新科办发〔2020〕73号) | 第二类污染物接管标准 | 污水排放口 | 氨氮（NH3-N） | 2022-09-07 | 实际样 | 1.50 | 1.54 | 0.04mg/L | 绝对误差不超过±0.3mg/L
江北新区2022年9月废水比对监督监测 | 南京瑞固聚合物有限公司 | 水环境 | 专项化学用品制造 | 《南京江北新区新材料科技园企业污水排放管理规定（2020年版）》（宁新区新科办发〔2020〕73号）(宁新区新科办发〔2020〕73号) | 第二类污染物接管标准 | 污水排放口 | 氨氮（NH3-N） | 2022-09-07 | 标准样 | 50.0 | 53.59 | 7.18% | 相对误差不超过±10%
江北新区2022年9月废水比对监督监测 | 南京瑞固聚合物有限公司 | 水环境 | 专项化学用品制造 | 《南京江北新区新材料科技园企业污水排放管理规定（2020年版）》（宁新区新科办发〔2020〕73号）(宁新区新科办发〔2020〕73号) | 第二类污染物接管标准 | 污水排放口 | 化学需氧量 | 2022-09-07 | 实际样 | 217 | 198 | -8.76% | 相对误差不超过±15%
江北新区2022年9月废水比对监督监测 | 南京瑞固聚合物有限公司 | 水环境 | 专项化学用品制造 | 《南京江北新区新材料科技园企业污水排放管理规定（2020年版）》（宁新区新科办发〔2020〕73号）(宁新区新科办发〔2020〕73号) | 第二类污染物接管标准 | 污水排放口 | 化学需氧量 | 2022-09-07 | 实际样 | 216 | 196 | -9.26% | 相对误差不超过±15%
江北新区2022年9月废水比对监督监测 | 南京瑞固聚合物有限公司 | 水环境 | 专项化学用品制造 | 《南京江北新区新材料科技园企业污水排放管理规定（2020年版）》（宁新区新科办发〔2020〕73号）(宁新区新科办发〔2020〕73号) | 第二类污染物接管标准 | 污水排放口 | 化学需氧量 | 2022-09-07 | 实际样 | 208 | 194 | -6.73% | 相对误差不超过±15%
江北新区2022年9月废水比对监督监测 | 南京瑞固聚合物有限公司 | 水环境 | 专项化学用品制造 | 《南京江北新区新材料科技园企业污水排放管理规定（2020年版）》（宁新区新科办发〔2020〕73号）(宁新区新科办发〔2020〕73号) | 第二类污染物接管标准 | 污水排放口 | 化学需氧量 | 2022-09-07 | 标准样 | 1000 | 982 | -1.8% | 相对误差不超过±10%
江北新区2022年9月废水比对监督监测 | 南京瑞固聚合物有限公司 | 水环境 | 专项化学用品制造 | 《南京江北新区新材料科技园企业污水排放管理规定（2020年版）》（宁新区新科办发〔2020〕73号）(宁新区新科办发〔2020〕73号) | 第二类污染物接管标准 | 污水排放口 | pH值 | 2022-09-07 | 实际样 | 7.9 | 8.00 | 0.1pH | 绝对误差不超过±0.5pH
江北新区2022年9月废水比对监督监测 | 德司达（南京）染料有限公司 | 水环境 | 染料制造 | 《南京江北新区新材料科技园企业污水排放管理规定（2020年版）》（宁新区新科办发〔2020〕73号）(宁新区新科办发〔2020〕73号) | 第二类污染物接管标准 | 总排 | pH值 | 2022-09-06 | 实际样 | 7.3 | 7.4 | 0.1pH | 绝对误差不超过±0.5pH
江北新区2022年9月废水比对监督监测 | 德司达（南京）染料有限公司 | 水环境 | 染料制造 | 《南京江北新区新材料科技园企业污水排放管理规定（2020年版）》（宁新区新科办发〔2020〕73号）(宁新区新科办发〔2020〕73号) | 第二类污染物接管标准 | 总排 | 氨氮（NH3-N） | 2022-09-06 | 实际样 | 1.5 | 1.68 | 0.18mg/L | 绝对误差不超过±0.3mg/L
江北新区2022年9月废水比对监督监测 | 德司达（南京）染料有限公司 | 水环境 | 染料制造 | 《南京江北新区新材料科技园企业污水排放管理规定（2020年版）》（宁新区新科办发〔2020〕73号）(宁新区新科办发〔2020〕73号) | 第二类污染物接管标准 | 总排 | 氨氮（NH3-N） | 2022-09-06 | 实际样 | 1.5 | 1.67 | 0.17mg/L | 绝对误差不超过±0.3mg/L
江北新区2022年9月废水比对监督监测 | 德司达（南京）染料有限公司 | 水环境 | 染料制造 | 《南京江北新区新材料科技园企业污水排放管理规定（2020年版）》（宁新区新科办发〔2020〕73号）(宁新区新科办发〔2020〕73号) | 第二类污染物接管标准 | 总排 | 氨氮（NH3-N） | 2022-09-06 | 实际样 | 1.5 | 1.71 | 0.21mg/L | 绝对误差不超过±0.3mg/L
江北新区2022年9月废水比对监督监测 | 德司达（南京）染料有限公司 | 水环境 | 染料制造 | 《南京江北新区新材料科技园企业污水排放管理规定（2020年版）》（宁新区新科办发〔2020〕73号）(宁新区新科办发〔2020〕73号) | 第二类污染物接管标准 | 总排 | 氨氮（NH3-N） | 2022-09-06 | 标准样 | 50 | 50.2 | 0.4% | 相对误差不超过±10%
江北新区2022年9月废水比对监督监测 | 德司达（南京）染料有限公司 | 水环境 | 染料制造 | 《南京江北新区新材料科技园企业污水排放管理规定（2020年版）》（宁新区新科办发〔2020〕73号）(宁新区新科办发〔2020〕73号) | 第二类污染物接管标准 | 总排 | 化学需氧量 | 2022-09-06 | 实际样 | 25 | 25 | 0mg/L | 绝对误差不超过±5mg/L
江北新区2022年9月废水比对监督监测 | 德司达（南京）染料有限公司 | 水环境 | 染料制造 | 《南京江北新区新材料科技园企业污水排放管理规定（2020年版）》（宁新区新科办发〔2020〕73号）(宁新区新科办发〔2020〕73号) | 第二类污染物接管标准 | 总排 | 化学需氧量 | 2022-09-06 | 实际样 | 25 | 25 | 0mg/L | 绝对误差不超过±5mg/L
江北新区2022年9月废水比对监督监测 | 德司达（南京）染料有限公司 | 水环境 | 染料制造 | 《南京江北新区新材料科技园企业污水排放管理规定（2020年版）》（宁新区新科办发〔2020〕73号）(宁新区新科办发〔2020〕73号) | 第二类污染物接管标准 | 总排 | 化学需氧量 | 2022-09-06 | 实际样 | 25 | 26 | 1mg/L | 绝对误差不超过±5mg/L
江北新区2022年9月废水比对监督监测 | 德司达（南京）染料有限公司 | 水环境 | 染料制造 | 《南京江北新区新材料科技园企业污水排放管理规定（2020年版）》（宁新区新科办发〔2020〕73号）(宁新区新科办发〔2020〕73号) | 第二类污染物接管标准 | 总排 | 化学需氧量 | 2022-09-06 | 标准样 | 500 | 497 | -0.6% | 相对误差不超过±10%
江北新区2022年9月废水比对监督监测 | 江苏迈达新材料股份有限公司 | 大气环境 | 食品及饲料添加剂制造 | 《南京江北新区新材料科技园企业污水排放管理规定（2020年版）》（宁新区新科办发〔2020〕73号）(宁新区新科办发〔2020〕73号) | 第二类污染物接管标准 | 总排 | 化学需氧量 | 2022-09-02 | 实际样 | 61 | 66 | 8.2% | 相对误差不超过±20%
江北新区2022年9月废水比对监督监测 | 江苏迈达新材料股份有限公司 | 大气环境 | 食品及饲料添加剂制造 | 《南京江北新区新材料科技园企业污水排放管理规定（2020年版）》（宁新区新科办发〔2020〕73号）(宁新区新科办发〔2020〕73号) | 第二类污染物接管标准 | 总排 | 化学需氧量 | 2022-09-02 | 实际样 | 152 | 162 | 6.58% | 相对误差不超过±15%
江北新区2022年9月废水比对监督监测 | 江苏迈达新材料股份有限公司 | 大气环境 | 食品及饲料添加剂制造 | 《南京江北新区新材料科技园企业污水排放管理规定（2020年版）》（宁新区新科办发〔2020〕73号）(宁新区新科办发〔2020〕73号) | 第二类污染物接管标准 | 总排 | 化学需氧量 | 2022-09-02 | 实际样 | 134 | 142 | 5.97% | 相对误差不超过±15%
江北新区2022年9月废水比对监督监测 | 江苏迈达新材料股份有限公司 | 大气环境 | 食品及饲料添加剂制造 | 《南京江北新区新材料科技园企业污水排放管理规定（2020年版）》（宁新区新科办发〔2020〕73号）(宁新区新科办发〔2020〕73号) | 第二类污染物接管标准 | 总排 | 化学需氧量 | 2022-09-02 | 标准样 | 250 | 256 | 2.4% | 相对误差不超过±10%
江北新区2022年9月废水比对监督监测 | 南京长江江宇环保科技有限公司 | 水环境 | 危险废物治理 | 《南京江北新区新材料科技园企业污水排放管理规定（2020年版）》（宁新区新科办发〔2020〕73号）(宁新区新科办发〔2020〕73号) | 第二类污染物接管标准 | 废水排放口 | 化学需氧量 | 2022-09-06 | 实际样 | 34 | 32 | -5.88% | 相对误差不超过±30%
江北新区2022年9月废水比对监督监测 | 南京长江江宇环保科技有限公司 | 水环境 | 危险废物治理 | 《南京江北新区新材料科技园企业污水排放管理规定（2020年版）》（宁新区新科办发〔2020〕73号）(宁新区新科办发〔2020〕73号) | 第二类污染物接管标准 | 废水排放口 | 化学需氧量 | 2022-09-06 | 实际样 | 36 | 33 | -8.33% | 相对误差不超过±30%
江北新区2022年9月废水比对监督监测 | 南京长江江宇环保科技有限公司 | 水环境 | 危险废物治理 | 《南京江北新区新材料科技园企业污水排放管理规定（2020年版）》（宁新区新科办发〔2020〕73号）(宁新区新科办发〔2020〕73号) | 第二类污染物接管标准 | 废水排放口 | 化学需氧量 | 2022-09-06 | 实际样 | 44 | 40 | -9.09% | 相对误差不超过±30%
江北新区2022年9月废水比对监督监测 | 南京长江江宇环保科技有限公司 | 水环境 | 危险废物治理 | 《南京江北新区新材料科技园企业污水排放管理规定（2020年版）》（宁新区新科办发〔2020〕73号）(宁新区新科办发〔2020〕73号) | 第二类污染物接管标准 | 废水排放口 | 化学需氧量 | 2022-09-06 | 标准样 | 500 | 497 | -0.6% | 相对误差不超过±10%
江北新区2022年9月废水比对监督监测 | 南京长江江宇环保科技有限公司 | 水环境 | 危险废物治理 | 《南京江北新区新材料科技园企业污水排放管理规定（2020年版）》（宁新区新科办发〔2020〕73号）(宁新区新科办发〔2020〕73号) | 第二类污染物接管标准 | 废水排放口 | pH值 | 2022-09-06 | 实际样 | 7.4 | 7.64 | 0.24pH | 绝对误差不超过±0.5pH
江北新区2022年9月废水比对监督监测 | 中国石化销售有限公司江苏南京石油分公司玉带油库 | 水环境 | 油气仓储 | 中国石化销售有限公司江苏南京石油分公司玉带油库接管协议(/) | 废水接管控制标准 | 总排放口(DW001) | 化学需氧量 | 2022-09-05 | 实际样 | 40 | 37 | -7.5% | 相对误差不超过±30%
江北新区2022年9月废水比对监督监测 | 中国石化销售有限公司江苏南京石油分公司玉带油库 | 水环境 | 油气仓储 | 中国石化销售有限公司江苏南京石油分公司玉带油库接管协议(/) | 废水接管控制标准 | 总排放口(DW001) | 化学需氧量 | 2022-09-05 | 实际样 | 43 | 40 | -6.98% | 相对误差不超过±30%
江北新区2022年9月废水比对监督监测 | 中国石化销售有限公司江苏南京石油分公司玉带油库 | 水环境 | 油气仓储 | 中国石化销售有限公司江苏南京石油分公司玉带油库接管协议(/) | 废水接管控制标准 | 总排放口(DW001) | 化学需氧量 | 2022-09-05 | 实际样 | 46 | 41 | -10.87% | 相对误差不超过±30%
江北新区2022年9月废水比对监督监测 | 中国石化销售有限公司江苏南京石油分公司玉带油库 | 水环境 | 油气仓储 | 中国石化销售有限公司江苏南京石油分公司玉带油库接管协议(/) | 废水接管控制标准 | 总排放口(DW001) | 化学需氧量 | 2022-09-05 | 标准样 | 250 | 235 | -6% | 相对误差不超过±10%
江北新区2022年9月废水比对监督监测 | 南京金陵化工厂有限责任公司 | 水环境,大气环境 | 无机盐制造 | 《南京江北新区新材料科技园企业污水排放管理规定（2020年版）》（宁新区新科办发〔2020〕73号）(宁新区新科办发〔2020〕73号) | 第二类污染物接管标准 | 总排口 | 总氮（以N计） | 2022-09-15 | 实际样 | 14.6 | 15.1 | 3.42% | 相对误差不超过±15%
江北新区2022年9月废水比对监督监测 | 南京金陵化工厂有限责任公司 | 水环境,大气环境 | 无机盐制造 | 《南京江北新区新材料科技园企业污水排放管理规定（2020年版）》（宁新区新科办发〔2020〕73号）(宁新区新科办发〔2020〕73号) | 第二类污染物接管标准 | 总排口 | 总氮（以N计） | 2022-09-15 | 实际样 | 12.4 | 13.5 | 8.87% | 相对误差不超过±15%
江北新区2022年9月废水比对监督监测 | 南京金陵化工厂有限责任公司 | 水环境,大气环境 | 无机盐制造 | 《南京江北新区新材料科技园企业污水排放管理规定（2020年版）》（宁新区新科办发〔2020〕73号）(宁新区新科办发〔2020〕73号) | 第二类污染物接管标准 | 总排口 | 总氮（以N计） | 2022-09-15 | 实际样 | 12.3 | 12.9 | 4.88% | 相对误差不超过±15%
江北新区2022年9月废水比对监督监测 | 南京金陵化工厂有限责任公司 | 水环境,大气环境 | 无机盐制造 | 《南京江北新区新材料科技园企业污水排放管理规定（2020年版）》（宁新区新科办发〔2020〕73号）(宁新区新科办发〔2020〕73号) | 第二类污染物接管标准 | 总排口 | 总氮（以N计） | 2022-09-15 | 标准样 | 50 | 51.7 | 3.4% | 相对误差不超过±10%
江北新区2022年9月废水比对监督监测 | 南京金陵化工厂有限责任公司 | 水环境,大气环境 | 无机盐制造 | 《南京江北新区新材料科技园企业污水排放管理规定（2020年版）》（宁新区新科办发〔2020〕73号）(宁新区新科办发〔2020〕73号) | 第二类污染物接管标准 | 总排口 | 氨氮（NH3-N） | 2022-09-15 | 实际样 | 8.45 | 7.84 | -7.22% | 相对误差不超过±15%
江北新区2022年9月废水比对监督监测 | 南京金陵化工厂有限责任公司 | 水环境,大气环境 | 无机盐制造 | 《南京江北新区新材料科技园企业污水排放管理规定（2020年版）》（宁新区新科办发〔2020〕73号）(宁新区新科办发〔2020〕73号) | 第二类污染物接管标准 | 总排口 | 氨氮（NH3-N） | 2022-09-15 | 实际样 | 8.76 | 8.05 | -8.11% | 相对误差不超过±15%
江北新区2022年9月废水比对监督监测 | 南京金陵化工厂有限责任公司 | 水环境,大气环境 | 无机盐制造 | 《南京江北新区新材料科技园企业污水排放管理规定（2020年版）》（宁新区新科办发〔2020〕73号）(宁新区新科办发〔2020〕73号) | 第二类污染物接管标准 | 总排口 | 氨氮（NH3-N） | 2022-09-15 | 实际样 | 11.1 | 9.94 | -10.45% | 相对误差不超过±15%
江北新区2022年9月废水比对监督监测 | 南京金陵化工厂有限责任公司 | 水环境,大气环境 | 无机盐制造 | 《南京江北新区新材料科技园企业污水排放管理规定（2020年版）》（宁新区新科办发〔2020〕73号）(宁新区新科办发〔2020〕73号) | 第二类污染物接管标准 | 总排口 | 氨氮（NH3-N） | 2022-09-15 | 标准样 | 50 | 49.9 | -0.2% | 相对误差不超过±10%
江北新区2022年9月废水比对监督监测 | 南京金陵化工厂有限责任公司 | 水环境,大气环境 | 无机盐制造 | 《南京江北新区新材料科技园企业污水排放管理规定（2020年版）》（宁新区新科办发〔2020〕73号）(宁新区新科办发〔2020〕73号) | 第二类污染物接管标准 | 总排口 | 化学需氧量 | 2022-09-15 | 实际样 | 131 | 121 | -7.63% | 相对误差不超过±15%
江北新区2022年9月废水比对监督监测 | 南京金陵化工厂有限责任公司 | 水环境,大气环境 | 无机盐制造 | 《南京江北新区新材料科技园企业污水排放管理规定（2020年版）》（宁新区新科办发〔2020〕73号）(宁新区新科办发〔2020〕73号) | 第二类污染物接管标准 | 总排口 | 化学需氧量 | 2022-09-15 | 实际样 | 150 | 136 | -9.33% | 相对误差不超过±15%
江北新区2022年9月废水比对监督监测 | 南京金陵化工厂有限责任公司 | 水环境,大气环境 | 无机盐制造 | 《南京江北新区新材料科技园企业污水排放管理规定（2020年版）》（宁新区新科办发〔2020〕73号）(宁新区新科办发〔2020〕73号) | 第二类污染物接管标准 | 总排口 | 化学需氧量 | 2022-09-15 | 实际样 | 147 | 131 | -10.88% | 相对误差不超过±15%
江北新区2022年9月废水比对监督监测 | 南京金陵化工厂有限责任公司 | 水环境,大气环境 | 无机盐制造 | 《南京江北新区新材料科技园企业污水排放管理规定（2020年版）》（宁新区新科办发〔2020〕73号）(宁新区新科办发〔2020〕73号) | 第二类污染物接管标准 | 总排口 | 化学需氧量 | 2022-09-15 | 标准样 | 500 | 498 | -0.4% | 相对误差不超过±10%
江北新区2022年9月废水比对监督监测 | 南京金陵化工厂有限责任公司 | 水环境,大气环境 | 无机盐制造 | 《南京江北新区新材料科技园企业污水排放管理规定（2020年版）》（宁新区新科办发〔2020〕73号）(宁新区新科办发〔2020〕73号) | 第二类污染物接管标准 | 总排口 | pH值 | 2022-09-15 | 实际样 | 7.6 | 7.5 | -0.1pH | 绝对误差不超过±0.5pH
江北新区2022年9月废水比对监督监测 | 南京金陵化工厂有限责任公司 | 水环境,大气环境 | 无机盐制造 | 《南京江北新区新材料科技园企业污水排放管理规定（2020年版）》（宁新区新科办发〔2020〕73号）(宁新区新科办发〔2020〕73号) | 第二类污染物接管标准 | 总排口 | 总磷（以P计） | 2022-09-15 | 实际样 | 0.77 | 0.82 | 6.49% | 相对误差不超过±15%
江北新区2022年9月废水比对监督监测 | 南京金陵化工厂有限责任公司 | 水环境,大气环境 | 无机盐制造 | 《南京江北新区新材料科技园企业污水排放管理规定（2020年版）》（宁新区新科办发〔2020〕73号）(宁新区新科办发〔2020〕73号) | 第二类污染物接管标准 | 总排口 | 总磷（以P计） | 2022-09-15 | 实际样 | 0.82 | 0.85 | 3.66% | 相对误差不超过±15%
江北新区2022年9月废水比对监督监测 | 南京金陵化工厂有限责任公司 | 水环境,大气环境 | 无机盐制造 | 《南京江北新区新材料科技园企业污水排放管理规定（2020年版）》（宁新区新科办发〔2020〕73号）(宁新区新科办发〔2020〕73号) | 第二类污染物接管标准 | 总排口 | 总磷（以P计） | 2022-09-15 | 实际样 | 1.05 | 1.11 | 5.71% | 相对误差不超过±15%
江北新区2022年9月废水比对监督监测 | 南京金陵化工厂有限责任公司 | 水环境,大气环境 | 无机盐制造 | 《南京江北新区新材料科技园企业污水排放管理规定（2020年版）》（宁新区新科办发〔2020〕73号）(宁新区新科办发〔2020〕73号) | 第二类污染物接管标准 | 总排口 | 总磷（以P计） | 2022-09-15 | 标准样 | 5 | 5.19 | 3.8% | 相对误差不超过±10%
江北新区2022年9月废水比对监督监测 | 南京金陵化工厂有限责任公司 | 水环境,大气环境 | 无机盐制造 | 《南京江北新区新材料科技园企业污水排放管理规定（2020年版）》（宁新区新科办发〔2020〕73号）(宁新区新科办发〔2020〕73号) | 第一类污染物接管标准 | 车间排口 | 铅 | 2022-09-15 | 实际样 | 0.20 | 0.16
江北新区2022年9月废水比对监督监测 | 南京金陵化工厂有限责任公司 | 水环境,大气环境 | 无机盐制造 | 《南京江北新区新材料科技园企业污水排放管理规定（2020年版）》（宁新区新科办发〔2020〕73号）(宁新区新科办发〔2020〕73号) | 第一类污染物接管标准 | 车间排口 | 铅 | 2022-09-15 | 实际样 | 0.20 | 0.21
江北新区2022年9月废水比对监督监测 | 南京金陵化工厂有限责任公司 | 水环境,大气环境 | 无机盐制造 | 《南京江北新区新材料科技园企业污水排放管理规定（2020年版）》（宁新区新科办发〔2020〕73号）(宁新区新科办发〔2020〕73号) | 第一类污染物接管标准 | 车间排口 | 铅 | 2022-09-15 | 实际样 | 0.20 | 0.21
江北新区2022年9月废水比对监督监测 | 南京海润医药有限公司 | 水环境 | 化学药品原料药制造 | 《南京江北新区新材料科技园企业污水排放管理规定（2020年版）》（宁新区新科办发〔2020〕73号）(宁新区新科办发〔2020〕73号) | 第二类污染物接管标准 | 总排口 | 氨氮（NH3-N） | 2022-09-16 | 实际样 | 1.50 | 1.49 | -0.01mg/L | 绝对误差不超过±0.3mg/L
江北新区2022年9月废水比对监督监测 | 南京海润医药有限公司 | 水环境 | 化学药品原料药制造 | 《南京江北新区新材料科技园企业污水排放管理规定（2020年版）》（宁新区新科办发〔2020〕73号）(宁新区新科办发〔2020〕73号) | 第二类污染物接管标准 | 总排口 | 氨氮（NH3-N） | 2022-09-16 | 实际样 | 1.50 | 1.47 | -0.03mg/L | 绝对误差不超过±0.3mg/L
江北新区2022年9月废水比对监督监测 | 南京海润医药有限公司 | 水环境 | 化学药品原料药制造 | 《南京江北新区新材料科技园企业污水排放管理规定（2020年版）》（宁新区新科办发〔2020〕73号）(宁新区新科办发〔2020〕73号) | 第二类污染物接管标准 | 总排口 | 氨氮（NH3-N） | 2022-09-16 | 实际样 | 1.50 | 1.49 | -0.01mg/L | 绝对误差不超过±0.3mg/L
江北新区2022年9月废水比对监督监测 | 南京海润医药有限公司 | 水环境 | 化学药品原料药制造 | 《南京江北新区新材料科技园企业污水排放管理规定（2020年版）》（宁新区新科办发〔2020〕73号）(宁新区新科办发〔2020〕73号) | 第二类污染物接管标准 | 总排口 | 氨氮（NH3-N） | 2022-09-16 | 标准样 | 75 | 74 | -1.33% | 相对误差不超过±10%
江北新区2022年9月废水比对监督监测 | 南京海润医药有限公司 | 水环境 | 化学药品原料药制造 | 《南京江北新区新材料科技园企业污水排放管理规定（2020年版）》（宁新区新科办发〔2020〕73号）(宁新区新科办发〔2020〕73号) | 第二类污染物接管标准 | 总排口 | 化学需氧量 | 2022-09-16 | 实际样 | 53 | 58 | 9.43% | 相对误差不超过±30%
江北新区2022年9月废水比对监督监测 | 南京海润医药有限公司 | 水环境 | 化学药品原料药制造 | 《南京江北新区新材料科技园企业污水排放管理规定（2020年版）》（宁新区新科办发〔2020〕73号）(宁新区新科办发〔2020〕73号) | 第二类污染物接管标准 | 总排口 | 化学需氧量 | 2022-09-16 | 实际样 | 56 | 60 | 7.14% | 相对误差不超过±30%
江北新区2022年9月废水比对监督监测 | 南京海润医药有限公司 | 水环境 | 化学药品原料药制造 | 《南京江北新区新材料科技园企业污水排放管理规定（2020年版）》（宁新区新科办发〔2020〕73号）(宁新区新科办发〔2020〕73号) | 第二类污染物接管标准 | 总排口 | 化学需氧量 | 2022-09-16 | 实际样 | 53 | 56 | 5.66% | 相对误差不超过±30%
江北新区2022年9月废水比对监督监测 | 南京海润医药有限公司 | 水环境 | 化学药品原料药制造 | 《南京江北新区新材料科技园企业污水排放管理规定（2020年版）》（宁新区新科办发〔2020〕73号）(宁新区新科办发〔2020〕73号) | 第二类污染物接管标准 | 总排口 | 化学需氧量 | 2022-09-16 | 标准样 | 500 | 510 | 2% | 相对误差不超过±10%
江北新区2022年9月废水比对监督监测 | 南京海润医药有限公司 | 水环境 | 化学药品原料药制造 | 《南京江北新区新材料科技园企业污水排放管理规定（2020年版）》（宁新区新科办发〔2020〕73号）(宁新区新科办发〔2020〕73号) | 第二类污染物接管标准 | 总排口 | pH值 | 2022-09-16 | 实际样 | 7.7 | 7.70 | 0pH | 绝对误差不超过±0.5pH
江北新区2022年9月废水比对监督监测 | 南京海润医药有限公司 | 水环境 | 化学药品原料药制造 | 《南京江北新区新材料科技园企业污水排放管理规定（2020年版）》（宁新区新科办发〔2020〕73号）(宁新区新科办发〔2020〕73号) | 第二类污染物接管标准 | 总排口 | 总磷（以P计） | 2022-09-16 | 实际样 | 0.5 | 0.52 | 4% | 相对误差不超过±15%
江北新区2022年9月废水比对监督监测 | 南京海润医药有限公司 | 水环境 | 化学药品原料药制造 | 《南京江北新区新材料科技园企业污水排放管理规定（2020年版）》（宁新区新科办发〔2020〕73号）(宁新区新科办发〔2020〕73号) | 第二类污染物接管标准 | 总排口 | 总磷（以P计） | 2022-09-16 | 实际样 | 0.42 | 0.44 | 4.76% | 相对误差不超过±15%
江北新区2022年9月废水比对监督监测 | 南京海润医药有限公司 | 水环境 | 化学药品原料药制造 | 《南京江北新区新材料科技园企业污水排放管理规定（2020年版）》（宁新区新科办发〔2020〕73号）(宁新区新科办发〔2020〕73号) | 第二类污染物接管标准 | 总排口 | 总磷（以P计） | 2022-09-16 | 实际样 | 0.41 | 0.44 | 7.32% | 相对误差不超过±15%
江北新区2022年9月废水比对监督监测 | 南京海润医药有限公司 | 水环境 | 化学药品原料药制造 | 《南京江北新区新材料科技园企业污水排放管理规定（2020年版）》（宁新区新科办发〔2020〕73号）(宁新区新科办发〔2020〕73号) | 第二类污染物接管标准 | 总排口 | 总磷（以P计） | 2022-09-16 | 标准样 | 5.00 | 5.12 | 2.4% | 相对误差不超过±10%
江北新区2022年9月废水比对监督监测 | 中环信（南京）环境服务有限公司 | 水环境 | 危险废物治理 | 《南京江北新区新材料科技园企业污水排放管理规定（2020年版）》（宁新区新科办发〔2020〕73号）(宁新区新科办发〔2020〕73号) | 第二类污染物接管标准 | DW001废水总排口(DW001) | 化学需氧量 | 2022-09-09 | 实际样 | 25 | 23 | -2mg/L | 绝对误差不超过±5mg/L
江北新区2022年9月废水比对监督监测 | 中环信（南京）环境服务有限公司 | 水环境 | 危险废物治理 | 《南京江北新区新材料科技园企业污水排放管理规定（2020年版）》（宁新区新科办发〔2020〕73号）(宁新区新科办发〔2020〕73号) | 第二类污染物接管标准 | DW001废水总排口(DW001) | 化学需氧量 | 2022-09-09 | 实际样 | 25 | 26 | 1mg/L | 绝对误差不超过±5mg/L
江北新区2022年9月废水比对监督监测 | 中环信（南京）环境服务有限公司 | 水环境 | 危险废物治理 | 《南京江北新区新材料科技园企业污水排放管理规定（2020年版）》（宁新区新科办发〔2020〕73号）(宁新区新科办发〔2020〕73号) | 第二类污染物接管标准 | DW001废水总排口(DW001) | 化学需氧量 | 2022-09-09 | 实际样 | 25 | 29 | 4mg/L | 绝对误差不超过±5mg/L
江北新区2022年9月废水比对监督监测 | 中环信（南京）环境服务有限公司 | 水环境 | 危险废物治理 | 《南京江北新区新材料科技园企业污水排放管理规定（2020年版）》（宁新区新科办发〔2020〕73号）(宁新区新科办发〔2020〕73号) | 第二类污染物接管标准 | DW001废水总排口(DW001) | 化学需氧量 | 2022-09-09 | 标准样 | 250 | 249 | -0.4% | 相对误差不超过±10%
江北新区2022年9月废水比对监督监测 | 奥沙达化学（南京）有限公司 | 水环境 | 有机化学原料制造 | 《南京江北新区新材料科技园企业污水排放管理规定（2020年版）》（宁新区新科办发〔2020〕73号）(宁新区新科办发〔2020〕73号) | 第二类污染物接管标准 | 废水总排口(DW001) | 氨氮（NH3-N） | 2022-09-07 | 实际样 | 3.06 | 3.18 | 3.92% | 相对误差不超过±15%
江北新区2022年9月废水比对监督监测 | 奥沙达化学（南京）有限公司 | 水环境 | 有机化学原料制造 | 《南京江北新区新材料科技园企业污水排放管理规定（2020年版）》（宁新区新科办发〔2020〕73号）(宁新区新科办发〔2020〕73号) | 第二类污染物接管标准 | 废水总排口(DW001) | 氨氮（NH3-N） | 2022-09-07 | 实际样 | 2.82 | 3.04 | 7.8% | 相对误差不超过±15%
江北新区2022年9月废水比对监督监测 | 奥沙达化学（南京）有限公司 | 水环境 | 有机化学原料制造 | 《南京江北新区新材料科技园企业污水排放管理规定（2020年版）》（宁新区新科办发〔2020〕73号）(宁新区新科办发〔2020〕73号) | 第二类污染物接管标准 | 废水总排口(DW001) | 氨氮（NH3-N） | 2022-09-07 | 实际样 | 2.71 | 2.83 | 4.43% | 相对误差不超过±15%
江北新区2022年9月废水比对监督监测 | 奥沙达化学（南京）有限公司 | 水环境 | 有机化学原料制造 | 《南京江北新区新材料科技园企业污水排放管理规定（2020年版）》（宁新区新科办发〔2020〕73号）(宁新区新科办发〔2020〕73号) | 第二类污染物接管标准 | 废水总排口(DW001) | 氨氮（NH3-N） | 2022-09-07 | 标准样 | 50 | 54 | 8% | 相对误差不超过±10%
江北新区2022年9月废水比对监督监测 | 奥沙达化学（南京）有限公司 | 水环境 | 有机化学原料制造 | 《南京江北新区新材料科技园企业污水排放管理规定（2020年版）》（宁新区新科办发〔2020〕73号）(宁新区新科办发〔2020〕73号) | 第二类污染物接管标准 | 废水总排口(DW001) | 化学需氧量 | 2022-09-07 | 实际样 | 71 | 74 | 4.23% | 相对误差不超过±20%
江北新区2022年9月废水比对监督监测 | 奥沙达化学（南京）有限公司 | 水环境 | 有机化学原料制造 | 《南京江北新区新材料科技园企业污水排放管理规定（2020年版）》（宁新区新科办发〔2020〕73号）(宁新区新科办发〔2020〕73号) | 第二类污染物接管标准 | 废水总排口(DW001) | 化学需氧量 | 2022-09-07 | 实际样 | 86 | 91 | 5.81% | 相对误差不超过±20%
江北新区2022年9月废水比对监督监测 | 奥沙达化学（南京）有限公司 | 水环境 | 有机化学原料制造 | 《南京江北新区新材料科技园企业污水排放管理规定（2020年版）》（宁新区新科办发〔2020〕73号）(宁新区新科办发〔2020〕73号) | 第二类污染物接管标准 | 废水总排口(DW001) | 化学需氧量 | 2022-09-07 | 实际样 | 75 | 80 | 6.67% | 相对误差不超过±20%
江北新区2022年9月废水比对监督监测 | 奥沙达化学（南京）有限公司 | 水环境 | 有机化学原料制造 | 《南京江北新区新材料科技园企业污水排放管理规定（2020年版）》（宁新区新科办发〔2020〕73号）(宁新区新科办发〔2020〕73号) | 第二类污染物接管标准 | 废水总排口(DW001) | 化学需氧量 | 2022-09-07 | 标准样 | 500 | 535 | 7% | 相对误差不超过±10%
江北新区2022年9月废水比对监督监测 | 奥沙达化学（南京）有限公司 | 水环境 | 有机化学原料制造 | 《南京江北新区新材料科技园企业污水排放管理规定（2020年版）》（宁新区新科办发〔2020〕73号）(宁新区新科办发〔2020〕73号) | 第二类污染物接管标准 | 废水总排口(DW001) | pH值 | 2022-09-07 | 实际样 | 7.6 | 7.72 | 0.12pH | 绝对误差不超过±0.5pH
江北新区2022年9月废水比对监督监测 | 江苏德纳化学股份有限公司（EO厂区） | 水环境,大气环境 | 有机化学原料制造 | 《南京江北新区新材料科技园企业污水排放管理规定（2020年版）》（宁新区新科办发〔2020〕73号）(宁新区新科办发〔2020〕73号) | 第二类污染物接管标准 | EO厂总排 | 化学需氧量 | 2022-09-15 | 实际样 | 253 | 265 | 4.74% | 相对误差不超过±15%
江北新区2022年9月废水比对监督监测 | 江苏德纳化学股份有限公司（EO厂区） | 水环境,大气环境 | 有机化学原料制造 | 《南京江北新区新材料科技园企业污水排放管理规定（2020年版）》（宁新区新科办发〔2020〕73号）(宁新区新科办发〔2020〕73号) | 第二类污染物接管标准 | EO厂总排 | 化学需氧量 | 2022-09-15 | 实际样 | 279 | 297 | 6.45% | 相对误差不超过±15%
江北新区2022年9月废水比对监督监测 | 江苏德纳化学股份有限公司（EO厂区） | 水环境,大气环境 | 有机化学原料制造 | 《南京江北新区新材料科技园企业污水排放管理规定（2020年版）》（宁新区新科办发〔2020〕73号）(宁新区新科办发〔2020〕73号) | 第二类污染物接管标准 | EO厂总排 | 化学需氧量 | 2022-09-15 | 实际样 | 554 | 583 | 5.23% | 相对误差不超过±15%
江北新区2022年9月废水比对监督监测 | 江苏德纳化学股份有限公司（EO厂区） | 水环境,大气环境 | 有机化学原料制造 | 《南京江北新区新材料科技园企业污水排放管理规定（2020年版）》（宁新区新科办发〔2020〕73号）(宁新区新科办发〔2020〕73号) | 第二类污染物接管标准 | EO厂总排 | 化学需氧量 | 2022-09-15 | 标准样 | 250 | 263 | 5.2% | 相对误差不超过±10%
江北新区2022年9月废水比对监督监测 | 江苏德纳化学股份有限公司（EO厂区） | 水环境,大气环境 | 有机化学原料制造 | 《南京江北新区新材料科技园企业污水排放管理规定（2020年版）》（宁新区新科办发〔2020〕73号）(宁新区新科办发〔2020〕73号) | 第二类污染物接管标准 | EO厂总排 | pH值 | 2022-09-15 | 实际样 | 7.0 | 6.9 | -0.1pH | 绝对误差不超过±0.5pH
江北新区2022年9月废水比对监督监测 | 江苏炼兴新材料股份有限公司 | 水环境 | 有机化学原料制造 | 《南京江北新区新材料科技园企业污水排放管理规定（2020年版）》（宁新区新科办发〔2020〕73号）(宁新区新科办发〔2020〕73号) | 第二类污染物接管标准 | 总排口 | 化学需氧量 | 2022-09-16 | 实际样 | 25 | 22 | -3mg/L | 绝对误差不超过±5mg/L
江北新区2022年9月废水比对监督监测 | 江苏炼兴新材料股份有限公司 | 水环境 | 有机化学原料制造 | 《南京江北新区新材料科技园企业污水排放管理规定（2020年版）》（宁新区新科办发〔2020〕73号）(宁新区新科办发〔2020〕73号) | 第二类污染物接管标准 | 总排口 | 化学需氧量 | 2022-09-16 | 实际样 | 25 | 19 | -6mg/L | 绝对误差不超过±5mg/L
江北新区2022年9月废水比对监督监测 | 江苏炼兴新材料股份有限公司 | 水环境 | 有机化学原料制造 | 《南京江北新区新材料科技园企业污水排放管理规定（2020年版）》（宁新区新科办发〔2020〕73号）(宁新区新科办发〔2020〕73号) | 第二类污染物接管标准 | 总排口 | 化学需氧量 | 2022-09-16 | 实际样 | 25 | 22 | -3mg/L | 绝对误差不超过±5mg/L
江北新区2022年9月废水比对监督监测 | 江苏炼兴新材料股份有限公司 | 水环境 | 有机化学原料制造 | 《南京江北新区新材料科技园企业污水排放管理规定（2020年版）》（宁新区新科办发〔2020〕73号）(宁新区新科办发〔2020〕73号) | 第二类污染物接管标准 | 总排口 | 化学需氧量 | 2022-09-16 | 标准样 | 500 | 498 | -0.4% | 相对误差不超过±10%
江北新区2022年9月废水比对监督监测 | 江苏炼兴新材料股份有限公司 | 水环境 | 有机化学原料制造 | 《南京江北新区新材料科技园企业污水排放管理规定（2020年版）》（宁新区新科办发〔2020〕73号）(宁新区新科办发〔2020〕73号) | 第二类污染物接管标准 | 总排口 | 氨氮（NH3-N） | 2022-09-16 | 实际样 | 14.6 | 13 | -10.96% | 相对误差不超过±15%
江北新区2022年9月废水比对监督监测 | 江苏炼兴新材料股份有限公司 | 水环境 | 有机化学原料制造 | 《南京江北新区新材料科技园企业污水排放管理规定（2020年版）》（宁新区新科办发〔2020〕73号）(宁新区新科办发〔2020〕73号) | 第二类污染物接管标准 | 总排口 | 氨氮（NH3-N） | 2022-09-16 | 实际样 | 14.4 | 13.4 | -6.94% | 相对误差不超过±15%
江北新区2022年9月废水比对监督监测 | 江苏炼兴新材料股份有限公司 | 水环境 | 有机化学原料制造 | 《南京江北新区新材料科技园企业污水排放管理规定（2020年版）》（宁新区新科办发〔2020〕73号）(宁新区新科办发〔2020〕73号) | 第二类污染物接管标准 | 总排口 | 氨氮（NH3-N） | 2022-09-16 | 实际样 | 13.8 | 12.5 | -9.42% | 相对误差不超过±15%
江北新区2022年9月废水比对监督监测 | 江苏炼兴新材料股份有限公司 | 水环境 | 有机化学原料制造 | 《南京江北新区新材料科技园企业污水排放管理规定（2020年版）》（宁新区新科办发〔2020〕73号）(宁新区新科办发〔2020〕73号) | 第二类污染物接管标准 | 总排口 | 氨氮（NH3-N） | 2022-09-16 | 标准样 | 50 | 49 | -2% | 相对误差不超过±10%
江北新区2022年9月废水比对监督监测 | 江苏炼兴新材料股份有限公司 | 水环境 | 有机化学原料制造 | 《南京江北新区新材料科技园企业污水排放管理规定（2020年版）》（宁新区新科办发〔2020〕73号）(宁新区新科办发〔2020〕73号) | 第二类污染物接管标准 | 总排口 | pH值 | 2022-09-16 | 实际样 | 7.9 | 8.1 | 0.2pH | 绝对误差不超过±0.5pH
江北新区2022年9月废水比对监督监测 | 中石化南京催化剂有限公司 | 水环境 | 化学试剂和助剂制造 | 《南京江北新区新材料科技园企业污水排放管理规定（2020年版）》（宁新区新科办发〔2020〕73号）(宁新区新科办发〔2020〕73号) | 第二类污染物接管标准 | 总排口 | 氨氮（NH3-N） | 2022-09-05 | 实际样 | 8.65 | 8 | -7.51% | 相对误差不超过±15%
江北新区2022年9月废水比对监督监测 | 中石化南京催化剂有限公司 | 水环境 | 化学试剂和助剂制造 | 《南京江北新区新材料科技园企业污水排放管理规定（2020年版）》（宁新区新科办发〔2020〕73号）(宁新区新科办发〔2020〕73号) | 第二类污染物接管标准 | 总排口 | 氨氮（NH3-N） | 2022-09-05 | 实际样 | 10.8 | 9.71 | -10.09% | 相对误差不超过±15%
江北新区2022年9月废水比对监督监测 | 中石化南京催化剂有限公司 | 水环境 | 化学试剂和助剂制造 | 《南京江北新区新材料科技园企业污水排放管理规定（2020年版）》（宁新区新科办发〔2020〕73号）(宁新区新科办发〔2020〕73号) | 第二类污染物接管标准 | 总排口 | 氨氮（NH3-N） | 2022-09-05 | 实际样 | 8.86 | 8.13 | -8.24% | 相对误差不超过±15%
江北新区2022年9月废水比对监督监测 | 中石化南京催化剂有限公司 | 水环境 | 化学试剂和助剂制造 | 《南京江北新区新材料科技园企业污水排放管理规定（2020年版）》（宁新区新科办发〔2020〕73号）(宁新区新科办发〔2020〕73号) | 第二类污染物接管标准 | 总排口 | 氨氮（NH3-N） | 2022-09-05 | 标准样 | 50 | 47.38 | -5.24% | 相对误差不超过±10%
江北新区2022年9月废水比对监督监测 | 中石化南京催化剂有限公司 | 水环境 | 化学试剂和助剂制造 | 《南京江北新区新材料科技园企业污水排放管理规定（2020年版）》（宁新区新科办发〔2020〕73号）(宁新区新科办发〔2020〕73号) | 第二类污染物接管标准 | 总排口 | 化学需氧量 | 2022-09-05 | 实际样 | 31 | 34 | 9.68% | 相对误差不超过±30%
江北新区2022年9月废水比对监督监测 | 中石化南京催化剂有限公司 | 水环境 | 化学试剂和助剂制造 | 《南京江北新区新材料科技园企业污水排放管理规定（2020年版）》（宁新区新科办发〔2020〕73号）(宁新区新科办发〔2020〕73号) | 第二类污染物接管标准 | 总排口 | 化学需氧量 | 2022-09-05 | 实际样 | 34 | 37 | 8.82% | 相对误差不超过±30%
江北新区2022年9月废水比对监督监测 | 中石化南京催化剂有限公司 | 水环境 | 化学试剂和助剂制造 | 《南京江北新区新材料科技园企业污水排放管理规定（2020年版）》（宁新区新科办发〔2020〕73号）(宁新区新科办发〔2020〕73号) | 第二类污染物接管标准 | 总排口 | 化学需氧量 | 2022-09-05 | 实际样 | 33 | 34 | 3.03% | 相对误差不超过±30%
江北新区2022年9月废水比对监督监测 | 中石化南京催化剂有限公司 | 水环境 | 化学试剂和助剂制造 | 《南京江北新区新材料科技园企业污水排放管理规定（2020年版）》（宁新区新科办发〔2020〕73号）(宁新区新科办发〔2020〕73号) | 第二类污染物接管标准 | 总排口 | 化学需氧量 | 2022-09-05 | 标准样 | 500 | 506 | 1.2% | 相对误差不超过±10%
江北新区2022年9月废水比对监督监测 | 中石化南京催化剂有限公司 | 水环境 | 化学试剂和助剂制造 | 《南京江北新区新材料科技园企业污水排放管理规定（2020年版）》（宁新区新科办发〔2020〕73号）(宁新区新科办发〔2020〕73号) | 第二类污染物接管标准 | 总排口 | 总磷（以P计） | 2022-09-05 | 实际样 | 1.2 | 1.08 | -10% | 相对误差不超过±15%
江北新区2022年9月废水比对监督监测 | 中石化南京催化剂有限公司 | 水环境 | 化学试剂和助剂制造 | 《南京江北新区新材料科技园企业污水排放管理规定（2020年版）》（宁新区新科办发〔2020〕73号）(宁新区新科办发〔2020〕73号) | 第二类污染物接管标准 | 总排口 | 总磷（以P计） | 2022-09-05 | 实际样 | 1.16 | 1.03 | -11.21% | 相对误差不超过±15%
江北新区2022年9月废水比对监督监测 | 中石化南京催化剂有限公司 | 水环境 | 化学试剂和助剂制造 | 《南京江北新区新材料科技园企业污水排放管理规定（2020年版）》（宁新区新科办发〔2020〕73号）(宁新区新科办发〔2020〕73号) | 第二类污染物接管标准 | 总排口 | 总磷（以P计） | 2022-09-05 | 实际样 | 1.08 | 1.03 | -4.63% | 相对误差不超过±15%
江北新区2022年9月废水比对监督监测 | 中石化南京催化剂有限公司 | 水环境 | 化学试剂和助剂制造 | 《南京江北新区新材料科技园企业污水排放管理规定（2020年版）》（宁新区新科办发〔2020〕73号）(宁新区新科办发〔2020〕73号) | 第二类污染物接管标准 | 总排口 | 总磷（以P计） | 2022-09-05 | 标准样 | 5 | 4.7 | -6% | 相对误差不超过±10%
江北新区2022年9月废水比对监督监测 | 中石化南京催化剂有限公司 | 水环境 | 化学试剂和助剂制造 | 《南京江北新区新材料科技园企业污水排放管理规定（2020年版）》（宁新区新科办发〔2020〕73号）(宁新区新科办发〔2020〕73号) | 第二类污染物接管标准 | 总排口 | pH值 | 2022-09-05 | 实际样 | 7.1 | 7.12 | 0.02pH | 绝对误差不超过±0.5pH
江北新区2022年9月废水比对监督监测 | 伊士曼化学品（南京）有限公司 | 水环境 | 有机化学原料制造 | 《南京江北新区新材料科技园企业污水排放管理规定（2020年版）》（宁新区新科办发〔2020〕73号）(宁新区新科办发〔2020〕73号) | 第二类污染物接管标准 | 总排口 | pH值 | 2022-09-14 | 实际样 | 7.2 | 7.0 | -0.2pH | 绝对误差不超过±0.5pH
江北新区2022年9月废水比对监督监测 | 伊士曼化学品（南京）有限公司 | 水环境 | 有机化学原料制造 | 《南京江北新区新材料科技园企业污水排放管理规定（2020年版）》（宁新区新科办发〔2020〕73号）(宁新区新科办发〔2020〕73号) | 第二类污染物接管标准 | 总排口 | 化学需氧量 | 2022-09-14 | 实际样 | 78 | 83 | 6.41% | 相对误差不超过±20%
江北新区2022年9月废水比对监督监测 | 伊士曼化学品（南京）有限公司 | 水环境 | 有机化学原料制造 | 《南京江北新区新材料科技园企业污水排放管理规定（2020年版）》（宁新区新科办发〔2020〕73号）(宁新区新科办发〔2020〕73号) | 第二类污染物接管标准 | 总排口 | 化学需氧量 | 2022-09-14 | 实际样 | 72 | 76 | 5.56% | 相对误差不超过±20%
江北新区2022年9月废水比对监督监测 | 伊士曼化学品（南京）有限公司 | 水环境 | 有机化学原料制造 | 《南京江北新区新材料科技园企业污水排放管理规定（2020年版）》（宁新区新科办发〔2020〕73号）(宁新区新科办发〔2020〕73号) | 第二类污染物接管标准 | 总排口 | 化学需氧量 | 2022-09-14 | 实际样 | 82 | 87 | 6.1% | 相对误差不超过±20%
江北新区2022年9月废水比对监督监测 | 伊士曼化学品（南京）有限公司 | 水环境 | 有机化学原料制造 | 《南京江北新区新材料科技园企业污水排放管理规定（2020年版）》（宁新区新科办发〔2020〕73号）(宁新区新科办发〔2020〕73号) | 第二类污染物接管标准 | 总排口 | 化学需氧量 | 2022-09-14 | 标准样 | 250 | 262 | 4.8% | 相对误差不超过±10%
江北新区2022年9月废水比对监督监测 | 南京汇诚制药有限公司 | 水环境 | 化学药品原料药制造 | 《南京江北新区新材料科技园企业污水排放管理规定（2020年版）》（宁新区新科办发〔2020〕73号）(宁新区新科办发〔2020〕73号) | 第二类污染物接管标准 | 总排放口(DW001) | 氨氮（NH3-N） | 2022-09-07 | 实际样 | 27.1 | 28.72 | 5.98% | 相对误差不超过±15%
江北新区2022年9月废水比对监督监测 | 南京汇诚制药有限公司 | 水环境 | 化学药品原料药制造 | 《南京江北新区新材料科技园企业污水排放管理规定（2020年版）》（宁新区新科办发〔2020〕73号）(宁新区新科办发〔2020〕73号) | 第二类污染物接管标准 | 总排放口(DW001) | 氨氮（NH3-N） | 2022-09-07 | 实际样 | 27.4 | 28.52 | 4.09% | 相对误差不超过±15%
江北新区2022年9月废水比对监督监测 | 南京汇诚制药有限公司 | 水环境 | 化学药品原料药制造 | 《南京江北新区新材料科技园企业污水排放管理规定（2020年版）》（宁新区新科办发〔2020〕73号）(宁新区新科办发〔2020〕73号) | 第二类污染物接管标准 | 总排放口(DW001) | 氨氮（NH3-N） | 2022-09-07 | 实际样 | 19.6 | 20.94 | 6.84% | 相对误差不超过±15%
江北新区2022年9月废水比对监督监测 | 南京汇诚制药有限公司 | 水环境 | 化学药品原料药制造 | 《南京江北新区新材料科技园企业污水排放管理规定（2020年版）》（宁新区新科办发〔2020〕73号）(宁新区新科办发〔2020〕73号) | 第二类污染物接管标准 | 总排放口(DW001) | 氨氮（NH3-N） | 2022-09-07 | 标准样 | 50 | 51.2 | 2.4% | 相对误差不超过±10%
江北新区2022年9月废水比对监督监测 | 南京汇诚制药有限公司 | 水环境 | 化学药品原料药制造 | 《南京江北新区新材料科技园企业污水排放管理规定（2020年版）》（宁新区新科办发〔2020〕73号）(宁新区新科办发〔2020〕73号) | 第二类污染物接管标准 | 总排放口(DW001) | 化学需氧量 | 2022-09-07 | 实际样 | 25 | 24 | -1mg/L | 绝对误差不超过±5mg/L
江北新区2022年9月废水比对监督监测 | 南京汇诚制药有限公司 | 水环境 | 化学药品原料药制造 | 《南京江北新区新材料科技园企业污水排放管理规定（2020年版）》（宁新区新科办发〔2020〕73号）(宁新区新科办发〔2020〕73号) | 第二类污染物接管标准 | 总排放口(DW001) | 化学需氧量 | 2022-09-07 | 实际样 | 25 | 23 | -2mg/L | 绝对误差不超过±5mg/L
江北新区2022年9月废水比对监督监测 | 南京汇诚制药有限公司 | 水环境 | 化学药品原料药制造 | 《南京江北新区新材料科技园企业污水排放管理规定（2020年版）》（宁新区新科办发〔2020〕73号）(宁新区新科办发〔2020〕73号) | 第二类污染物接管标准 | 总排放口(DW001) | 化学需氧量 | 2022-09-07 | 实际样 | 25 | 24 | -1mg/L | 绝对误差不超过±5mg/L
江北新区2022年9月废水比对监督监测 | 南京汇诚制药有限公司 | 水环境 | 化学药品原料药制造 | 《南京江北新区新材料科技园企业污水排放管理规定（2020年版）》（宁新区新科办发〔2020〕73号）(宁新区新科办发〔2020〕73号) | 第二类污染物接管标准 | 总排放口(DW001) | 化学需氧量 | 2022-09-07 | 标准样 | 250 | 236 | -5.6% | 相对误差不超过±10%
江北新区2022年9月废水比对监督监测 | 南京汇诚制药有限公司 | 水环境 | 化学药品原料药制造 | 《南京江北新区新材料科技园企业污水排放管理规定（2020年版）》（宁新区新科办发〔2020〕73号）(宁新区新科办发〔2020〕73号) | 第二类污染物接管标准 | 总排放口(DW001) | pH值 | 2022-09-07 | 实际样 | 7 | 7.12 | 0.12pH | 绝对误差不超过±0.5pH
江北新区2022年9月废水比对监督监测 | 南京汇诚制药有限公司 | 水环境 | 化学药品原料药制造 | 《南京江北新区新材料科技园企业污水排放管理规定（2020年版）》（宁新区新科办发〔2020〕73号）(宁新区新科办发〔2020〕73号) | 第二类污染物接管标准 | 总排放口(DW001) | 总磷（以P计） | 2022-09-07 | 实际样 | 0.2 | 0.21 | 0.01mg/L | 绝对误差不超过±0.04mg/L
江北新区2022年9月废水比对监督监测 | 南京汇诚制药有限公司 | 水环境 | 化学药品原料药制造 | 《南京江北新区新材料科技园企业污水排放管理规定（2020年版）》（宁新区新科办发〔2020〕73号）(宁新区新科办发〔2020〕73号) | 第二类污染物接管标准 | 总排放口(DW001) | 总磷（以P计） | 2022-09-07 | 实际样 | 0.2 | 0.18 | -0.02mg/L | 绝对误差不超过±0.04mg/L
江北新区2022年9月废水比对监督监测 | 南京汇诚制药有限公司 | 水环境 | 化学药品原料药制造 | 《南京江北新区新材料科技园企业污水排放管理规定（2020年版）》（宁新区新科办发〔2020〕73号）(宁新区新科办发〔2020〕73号) | 第二类污染物接管标准 | 总排放口(DW001) | 总磷（以P计） | 2022-09-07 | 实际样 | 0.2 | 0.22 | 0.02mg/L | 绝对误差不超过±0.04mg/L
江北新区2022年9月废水比对监督监测 | 南京汇诚制药有限公司 | 水环境 | 化学药品原料药制造 | 《南京江北新区新材料科技园企业污水排放管理规定（2020年版）》（宁新区新科办发〔2020〕73号）(宁新区新科办发〔2020〕73号) | 第二类污染物接管标准 | 总排放口(DW001) | 总磷（以P计） | 2022-09-07 | 标准样 | 5.00 | 4.81 | -3.8% | 相对误差不超过±10%
江北新区2022年9月废水比对监督监测 | 太尔化工（南京）有限公司 | 水环境 | 初级形态塑料及合成树脂制造 | 《南京江北新区新材料科技园企业污水排放管理规定（2020年版）》（宁新区新科办发〔2020〕73号）(宁新区新科办发〔2020〕73号) | 第二类污染物接管标准 | 废水总排口 | 化学需氧量 | 2022-09-14 | 实际样 | 25 | 29 | 4mg/L | 绝对误差不超过±5mg/L
江北新区2022年9月废水比对监督监测 | 太尔化工（南京）有限公司 | 水环境 | 初级形态塑料及合成树脂制造 | 《南京江北新区新材料科技园企业污水排放管理规定（2020年版）》（宁新区新科办发〔2020〕73号）(宁新区新科办发〔2020〕73号) | 第二类污染物接管标准 | 废水总排口 | 化学需氧量 | 2022-09-14 | 实际样 | 25 | 27 | 2mg/L | 绝对误差不超过±5mg/L
江北新区2022年9月废水比对监督监测 | 太尔化工（南京）有限公司 | 水环境 | 初级形态塑料及合成树脂制造 | 《南京江北新区新材料科技园企业污水排放管理规定（2020年版）》（宁新区新科办发〔2020〕73号）(宁新区新科办发〔2020〕73号) | 第二类污染物接管标准 | 废水总排口 | 化学需氧量 | 2022-09-14 | 实际样 | 25 | 27 | 2mg/L | 绝对误差不超过±5mg/L
江北新区2022年9月废水比对监督监测 | 太尔化工（南京）有限公司 | 水环境 | 初级形态塑料及合成树脂制造 | 《南京江北新区新材料科技园企业污水排放管理规定（2020年版）》（宁新区新科办发〔2020〕73号）(宁新区新科办发〔2020〕73号) | 第二类污染物接管标准 | 废水总排口 | 化学需氧量 | 2022-09-14 | 标准样 | 750 | 738 | -1.6% | 相对误差不超过±10%
江北新区2022年9月废水比对监督监测 | 巴斯夫特性化学品（南京）有限公司-SR | 水环境,大气环境 | 其他专用化学产品制造 | 《南京江北新区新材料科技园企业污水排放管理规定（2020年版）》（宁新区新科办发〔2020〕73号）(宁新区新科办发〔2020〕73号) | 第二类污染物接管标准 | 污水排放口(HGY-WS-03) | 化学需氧量 | 2022-09-13 | 实际样 | 51 | 55 | 7.84% | 相对误差不超过±30%
江北新区2022年9月废水比对监督监测 | 巴斯夫特性化学品（南京）有限公司-SR | 水环境,大气环境 | 其他专用化学产品制造 | 《南京江北新区新材料科技园企业污水排放管理规定（2020年版）》（宁新区新科办发〔2020〕73号）(宁新区新科办发〔2020〕73号) | 第二类污染物接管标准 | 污水排放口(HGY-WS-03) | 化学需氧量 | 2022-09-13 | 实际样 | 56 | 58 | 3.57% | 相对误差不超过±30%
江北新区2022年9月废水比对监督监测 | 巴斯夫特性化学品（南京）有限公司-SR | 水环境,大气环境 | 其他专用化学产品制造 | 《南京江北新区新材料科技园企业污水排放管理规定（2020年版）》（宁新区新科办发〔2020〕73号）(宁新区新科办发〔2020〕73号) | 第二类污染物接管标准 | 污水排放口(HGY-WS-03) | 化学需氧量 | 2022-09-13 | 实际样 | 54 | 57 | 5.56% | 相对误差不超过±30%
江北新区2022年9月废水比对监督监测 | 巴斯夫特性化学品（南京）有限公司-SR | 水环境,大气环境 | 其他专用化学产品制造 | 《南京江北新区新材料科技园企业污水排放管理规定（2020年版）》（宁新区新科办发〔2020〕73号）(宁新区新科办发〔2020〕73号) | 第二类污染物接管标准 | 污水排放口(HGY-WS-03) | 化学需氧量 | 2022-09-13 | 标准样 | 250 | 258 | 3.2% | 相对误差不超过±10%
江北新区2022年9月废水比对监督监测 | 南京威立雅同骏环境服务有限公司 | 水环境 | 危险废物治理 | 南京威立雅同骏环境服务有限公司排污许可证(913201006790472854001Q) | 水污染物排放限值 | 污水排放口(DW001) | 化学需氧量 | 2022-09-06 | 实际样 | 25 | 21 | -4mg/L | 绝对误差不超过±5mg/L
江北新区2022年9月废水比对监督监测 | 南京威立雅同骏环境服务有限公司 | 水环境 | 危险废物治理 | 南京威立雅同骏环境服务有限公司排污许可证(913201006790472854001Q) | 水污染物排放限值 | 污水排放口(DW001) | 化学需氧量 | 2022-09-06 | 实际样 | 25 | 21 | -4mg/L | 绝对误差不超过±5mg/L
江北新区2022年9月废水比对监督监测 | 南京威立雅同骏环境服务有限公司 | 水环境 | 危险废物治理 | 南京威立雅同骏环境服务有限公司排污许可证(913201006790472854001Q) | 水污染物排放限值 | 污水排放口(DW001) | 化学需氧量 | 2022-09-06 | 实际样 | 25 | 21 | -4mg/L | 绝对误差不超过±5mg/L
江北新区2022年9月废水比对监督监测 | 南京威立雅同骏环境服务有限公司 | 水环境 | 危险废物治理 | 南京威立雅同骏环境服务有限公司排污许可证(913201006790472854001Q) | 水污染物排放限值 | 污水排放口(DW001) | 化学需氧量 | 2022-09-06 | 标准样 | 1500 | 1498 | -0.13% | 相对误差不超过±10%
江北新区2022年9月废水比对监督监测 | 南京威立雅同骏环境服务有限公司 | 水环境 | 危险废物治理 | 南京威立雅同骏环境服务有限公司排污许可证(913201006790472854001Q) | 水污染物排放限值 | 污水排放口(DW001) | 总磷 | 2022-09-06 | 实际样 | 0.2 | 0.21 | 0.01mg/L | 绝对误差不超过±0.04mg/L
江北新区2022年9月废水比对监督监测 | 南京威立雅同骏环境服务有限公司 | 水环境 | 危险废物治理 | 南京威立雅同骏环境服务有限公司排污许可证(913201006790472854001Q) | 水污染物排放限值 | 污水排放口(DW001) | 总磷 | 2022-09-06 | 实际样 | 0.2 | 0.21 | 0.01mg/L | 绝对误差不超过±0.04mg/L
江北新区2022年9月废水比对监督监测 | 南京威立雅同骏环境服务有限公司 | 水环境 | 危险废物治理 | 南京威立雅同骏环境服务有限公司排污许可证(913201006790472854001Q) | 水污染物排放限值 | 污水排放口(DW001) | 总磷 | 2022-09-06 | 实际样 | 0.2 | 0.21 | 0.01mg/L | 绝对误差不超过±0.04mg/L
江北新区2022年9月废水比对监督监测 | 南京威立雅同骏环境服务有限公司 | 水环境 | 危险废物治理 | 南京威立雅同骏环境服务有限公司排污许可证(913201006790472854001Q) | 水污染物排放限值 | 污水排放口(DW001) | 总磷 | 2022-09-06 | 标准样 | 5 | 5 | 0% | 相对误差不超过±10%
江北新区2022年9月废水比对监督监测 | 南京威立雅同骏环境服务有限公司 | 水环境 | 危险废物治理 | 南京威立雅同骏环境服务有限公司排污许可证(913201006790472854001Q) | 水污染物排放限值 | 污水排放口(DW001) | pH | 2022-09-06 | 实际样 | 7.7 | 7.6 | -0.1pH | 绝对误差不超过±0.5pH
江北新区2022年9月废水比对监督监测 | 赢创特种化学（南京）有限公司 | 水环境 | 化学试剂和助剂制造 | 《南京江北新区新材料科技园企业污水排放管理规定（2020年版）》（宁新区新科办发〔2020〕73号）(宁新区新科办发〔2020〕73号) | 第二类污染物接管标准 | 废水总排口 | 化学需氧量 | 2022-09-09 | 实际样 | 73 | 67 | -8.22% | 相对误差不超过±20%
江北新区2022年9月废水比对监督监测 | 赢创特种化学（南京）有限公司 | 水环境 | 化学试剂和助剂制造 | 《南京江北新区新材料科技园企业污水排放管理规定（2020年版）》（宁新区新科办发〔2020〕73号）(宁新区新科办发〔2020〕73号) | 第二类污染物接管标准 | 废水总排口 | 化学需氧量 | 2022-09-09 | 实际样 | 87 | 77 | -11.49% | 相对误差不超过±20%
江北新区2022年9月废水比对监督监测 | 赢创特种化学（南京）有限公司 | 水环境 | 化学试剂和助剂制造 | 《南京江北新区新材料科技园企业污水排放管理规定（2020年版）》（宁新区新科办发〔2020〕73号）(宁新区新科办发〔2020〕73号) | 第二类污染物接管标准 | 废水总排口 | 化学需氧量 | 2022-09-09 | 实际样 | 84 | 80 | -4.76% | 相对误差不超过±20%
江北新区2022年9月废水比对监督监测 | 赢创特种化学（南京）有限公司 | 水环境 | 化学试剂和助剂制造 | 《南京江北新区新材料科技园企业污水排放管理规定（2020年版）》（宁新区新科办发〔2020〕73号）(宁新区新科办发〔2020〕73号) | 第二类污染物接管标准 | 废水总排口 | 化学需氧量 | 2022-09-09 | 标准样 | 500 | 499 | -0.2% | 相对误差不超过±10%
江北新区2022年9月废水比对监督监测 | 赢创特种化学（南京）有限公司 | 水环境 | 化学试剂和助剂制造 | 《南京江北新区新材料科技园企业污水排放管理规定（2020年版）》（宁新区新科办发〔2020〕73号）(宁新区新科办发〔2020〕73号) | 第二类污染物接管标准 | 废水总排口 | pH值 | 2022-09-09 | 实际样 | 7.3 | 7.38 | 0.08pH | 绝对误差不超过±0.5pH
江北新区2022年9月废水比对监督监测 | 塞拉尼斯（南京）化工有限公司 | 水环境 | 有机化学原料制造 | 《南京江北新区新材料科技园企业污水排放管理规定（2020年版）》（宁新区新科办发〔2020〕73号）(宁新区新科办发〔2020〕73号) | 第二类污染物接管标准 | 生产废水排口1 DW001(DW001) | pH值 | 2022-09-13 | 实际样 | 7.9 | 8.01 | 0.11pH | 绝对误差不超过±0.5pH
江北新区2022年9月废水比对监督监测 | 塞拉尼斯（南京）化工有限公司 | 水环境 | 有机化学原料制造 | 《南京江北新区新材料科技园企业污水排放管理规定（2020年版）》（宁新区新科办发〔2020〕73号）(宁新区新科办发〔2020〕73号) | 第二类污染物接管标准 | 生产废水排口1 DW001(DW001) | 化学需氧量 | 2022-09-13 | 实际样 | 25 | 24 | -1mg/L | 绝对误差不超过±5mg/L
江北新区2022年9月废水比对监督监测 | 塞拉尼斯（南京）化工有限公司 | 水环境 | 有机化学原料制造 | 《南京江北新区新材料科技园企业污水排放管理规定（2020年版）》（宁新区新科办发〔2020〕73号）(宁新区新科办发〔2020〕73号) | 第二类污染物接管标准 | 生产废水排口1 DW001(DW001) | 化学需氧量 | 2022-09-13 | 实际样 | 25 | 26 | 1mg/L | 绝对误差不超过±5mg/L
江北新区2022年9月废水比对监督监测 | 塞拉尼斯（南京）化工有限公司 | 水环境 | 有机化学原料制造 | 《南京江北新区新材料科技园企业污水排放管理规定（2020年版）》（宁新区新科办发〔2020〕73号）(宁新区新科办发〔2020〕73号) | 第二类污染物接管标准 | 生产废水排口1 DW001(DW001) | 化学需氧量 | 2022-09-13 | 实际样 | 25 | 24 | -1mg/L | 绝对误差不超过±5mg/L
江北新区2022年9月废水比对监督监测 | 塞拉尼斯（南京）化工有限公司 | 水环境 | 有机化学原料制造 | 《南京江北新区新材料科技园企业污水排放管理规定（2020年版）》（宁新区新科办发〔2020〕73号）(宁新区新科办发〔2020〕73号) | 第二类污染物接管标准 | 生产废水排口1 DW001(DW001) | 化学需氧量 | 2022-09-13 | 标准样 | 250 | 248 | -0.8% | 相对误差不超过±10%
江北新区2022年9月废水比对监督监测 | 塞拉尼斯（南京）化工有限公司 | 水环境 | 有机化学原料制造 | 《南京江北新区新材料科技园企业污水排放管理规定（2020年版）》（宁新区新科办发〔2020〕73号）(宁新区新科办发〔2020〕73号) | 第二类污染物接管标准 | 生产废水总排2 DW002(DW002) | pH值 | 2022-09-13 | 实际样 | 7.6 | 7.96 | 0.36pH | 绝对误差不超过±0.5pH
江北新区2022年9月废水比对监督监测 | 塞拉尼斯（南京）化工有限公司 | 水环境 | 有机化学原料制造 | 《南京江北新区新材料科技园企业污水排放管理规定（2020年版）》（宁新区新科办发〔2020〕73号）(宁新区新科办发〔2020〕73号) | 第二类污染物接管标准 | 生产废水总排2 DW002(DW002) | 化学需氧量 | 2022-09-13 | 实际样 | 75 | 69 | -8% | 相对误差不超过±20%
江北新区2022年9月废水比对监督监测 | 塞拉尼斯（南京）化工有限公司 | 水环境 | 有机化学原料制造 | 《南京江北新区新材料科技园企业污水排放管理规定（2020年版）》（宁新区新科办发〔2020〕73号）(宁新区新科办发〔2020〕73号) | 第二类污染物接管标准 | 生产废水总排2 DW002(DW002) | 化学需氧量 | 2022-09-13 | 实际样 | 73 | 65 | -10.96% | 相对误差不超过±20%
江北新区2022年9月废水比对监督监测 | 塞拉尼斯（南京）化工有限公司 | 水环境 | 有机化学原料制造 | 《南京江北新区新材料科技园企业污水排放管理规定（2020年版）》（宁新区新科办发〔2020〕73号）(宁新区新科办发〔2020〕73号) | 第二类污染物接管标准 | 生产废水总排2 DW002(DW002) | 化学需氧量 | 2022-09-13 | 实际样 | 69 | 65 | -5.8% | 相对误差不超过±20%
江北新区2022年9月废水比对监督监测 | 塞拉尼斯（南京）化工有限公司 | 水环境 | 有机化学原料制造 | 《南京江北新区新材料科技园企业污水排放管理规定（2020年版）》（宁新区新科办发〔2020〕73号）(宁新区新科办发〔2020〕73号) | 第二类污染物接管标准 | 生产废水总排2 DW002(DW002) | 化学需氧量 | 2022-09-13 | 标准样 | 250 | 250 | 0% | 相对误差不超过±10%
江北新区2022年9月废水比对监督监测 | 江苏德纳化学股份有限公司（醇醚厂区） | 水环境,大气环境 | 有机化学原料制造 | 《南京江北新区新材料科技园企业污水排放管理规定（2020年版）》（宁新区新科办发〔2020〕73号）(宁新区新科办发〔2020〕73号) | 第二类污染物接管标准 | 醇醚厂总排口(DW001) | pH值 | 2022-09-16 | 实际样 | 7.8 | 7.9 | 0.1pH | 绝对误差不超过±0.5pH
江北新区2022年9月废水比对监督监测 | 江苏德纳化学股份有限公司（醇醚厂区） | 水环境,大气环境 | 有机化学原料制造 | 《南京江北新区新材料科技园企业污水排放管理规定（2020年版）》（宁新区新科办发〔2020〕73号）(宁新区新科办发〔2020〕73号) | 第二类污染物接管标准 | 醇醚厂总排口(DW001) | 化学需氧量 | 2022-09-16 | 实际样 | 86 | 91 | 5.81% | 相对误差不超过±20%
江北新区2022年9月废水比对监督监测 | 江苏德纳化学股份有限公司（醇醚厂区） | 水环境,大气环境 | 有机化学原料制造 | 《南京江北新区新材料科技园企业污水排放管理规定（2020年版）》（宁新区新科办发〔2020〕73号）(宁新区新科办发〔2020〕73号) | 第二类污染物接管标准 | 醇醚厂总排口(DW001) | 化学需氧量 | 2022-09-16 | 实际样 | 119 | 128 | 7.56% | 相对误差不超过±15%
江北新区2022年9月废水比对监督监测 | 江苏德纳化学股份有限公司（醇醚厂区） | 水环境,大气环境 | 有机化学原料制造 | 《南京江北新区新材料科技园企业污水排放管理规定（2020年版）》（宁新区新科办发〔2020〕73号）(宁新区新科办发〔2020〕73号) | 第二类污染物接管标准 | 醇醚厂总排口(DW001) | 化学需氧量 | 2022-09-16 | 实际样 | 112 | 119 | 6.25% | 相对误差不超过±15%
江北新区2022年9月废水比对监督监测 | 江苏德纳化学股份有限公司（醇醚厂区） | 水环境,大气环境 | 有机化学原料制造 | 《南京江北新区新材料科技园企业污水排放管理规定（2020年版）》（宁新区新科办发〔2020〕73号）(宁新区新科办发〔2020〕73号) | 第二类污染物接管标准 | 醇醚厂总排口(DW001) | 化学需氧量 | 2022-09-16 | 标准样 | 250 | 252 | 0.8% | 相对误差不超过±10%
江北新区2022年9月废水比对监督监测 | 南京金三力橡塑有限公司 | 水环境 | 橡胶零件制造 | 橡胶制品工业污染物排放标准(GB27632-2011) | （表1、表2）现有和新建企业水污染物排放限值,企业废水总排放口,间接排放-乳胶制品企业 | 总排口 | 氨氮（NH3-N） | 2022-09-08 | 实际样 | 1.5 | 1.4774 | -0.02mg/L | 绝对误差不超过±0.3mg/L
江北新区2022年9月废水比对监督监测 | 南京金三力橡塑有限公司 | 水环境 | 橡胶零件制造 | 橡胶制品工业污染物排放标准(GB27632-2011) | （表1、表2）现有和新建企业水污染物排放限值,企业废水总排放口,间接排放-乳胶制品企业 | 总排口 | 氨氮（NH3-N） | 2022-09-08 | 实际样 | 1.5 | 1.4898 | -0.01mg/L | 绝对误差不超过±0.3mg/L
江北新区2022年9月废水比对监督监测 | 南京金三力橡塑有限公司 | 水环境 | 橡胶零件制造 | 橡胶制品工业污染物排放标准(GB27632-2011) | （表1、表2）现有和新建企业水污染物排放限值,企业废水总排放口,间接排放-乳胶制品企业 | 总排口 | 氨氮（NH3-N） | 2022-09-08 | 实际样 | 1.5 | 1.6460 | 0.15mg/L | 绝对误差不超过±0.3mg/L
江北新区2022年9月废水比对监督监测 | 南京金三力橡塑有限公司 | 水环境 | 橡胶零件制造 | 橡胶制品工业污染物排放标准(GB27632-2011) | （表1、表2）现有和新建企业水污染物排放限值,企业废水总排放口,间接排放-乳胶制品企业 | 总排口 | 氨氮（NH3-N） | 2022-09-08 | 标准样 | 50 | 46.5007 | -7% | 相对误差不超过±10%
江北新区2022年9月废水比对监督监测 | 南京金三力橡塑有限公司 | 水环境 | 橡胶零件制造 | 橡胶制品工业污染物排放标准(GB27632-2011) | （表1、表2）现有和新建企业水污染物排放限值,企业废水总排放口,间接排放-乳胶制品企业 | 总排口 | 化学需氧量 | 2022-09-08 | 实际样 | 44 | 49.4065 | 12.29% | 相对误差不超过±30%
江北新区2022年9月废水比对监督监测 | 南京金三力橡塑有限公司 | 水环境 | 橡胶零件制造 | 橡胶制品工业污染物排放标准(GB27632-2011) | （表1、表2）现有和新建企业水污染物排放限值,企业废水总排放口,间接排放-乳胶制品企业 | 总排口 | 化学需氧量 | 2022-09-08 | 实际样 | 35 | 30.1942 | -13.73% | 相对误差不超过±30%
江北新区2022年9月废水比对监督监测 | 南京金三力橡塑有限公司 | 水环境 | 橡胶零件制造 | 橡胶制品工业污染物排放标准(GB27632-2011) | （表1、表2）现有和新建企业水污染物排放限值,企业废水总排放口,间接排放-乳胶制品企业 | 总排口 | 化学需氧量 | 2022-09-08 | 实际样 | 30 | 22.7990 | -24% | 相对误差不超过±30%
江北新区2022年9月废水比对监督监测 | 南京金三力橡塑有限公司 | 水环境 | 橡胶零件制造 | 橡胶制品工业污染物排放标准(GB27632-2011) | （表1、表2）现有和新建企业水污染物排放限值,企业废水总排放口,间接排放-乳胶制品企业 | 总排口 | 化学需氧量 | 2022-09-08 | 标准样 | 500 | 517.5172 | 3.5% | 相对误差不超过±10%
江北新区2022年9月废水比对监督监测 | 南京金三力橡塑有限公司 | 水环境 | 橡胶零件制造 | 橡胶制品工业污染物排放标准(GB27632-2011) | （表1、表2）现有和新建企业水污染物排放限值,企业废水总排放口,直接排放-乳胶制品企业 | 总排口 | pH值 | 2022-09-08 | 实际样 | 7.2 | 7.03 | -0.17pH | 绝对误差不超过±0.5pH
江北新区2022年9月废水比对监督监测 | 南京长江涂料有限公司 | 水环境 | 涂料制造 | 《南京江北新区新材料科技园企业污水排放管理规定（2020年版）》（宁新区新科办发〔2020〕73号）(宁新区新科办发〔2020〕73号) | 第二类污染物接管标准 | 生产废水总排口 | 氨氮（NH3-N） | 2022-09-02 | 实际样 | 1.5 | 1.57 | 0.07mg/L | 绝对误差不超过±0.3mg/L
江北新区2022年9月废水比对监督监测 | 南京长江涂料有限公司 | 水环境 | 涂料制造 | 《南京江北新区新材料科技园企业污水排放管理规定（2020年版）》（宁新区新科办发〔2020〕73号）(宁新区新科办发〔2020〕73号) | 第二类污染物接管标准 | 生产废水总排口 | 氨氮（NH3-N） | 2022-09-02 | 实际样 | 1.5 | 1.33 | -0.17mg/L | 绝对误差不超过±0.3mg/L
江北新区2022年9月废水比对监督监测 | 南京长江涂料有限公司 | 水环境 | 涂料制造 | 《南京江北新区新材料科技园企业污水排放管理规定（2020年版）》（宁新区新科办发〔2020〕73号）(宁新区新科办发〔2020〕73号) | 第二类污染物接管标准 | 生产废水总排口 | 氨氮（NH3-N） | 2022-09-02 | 实际样 | 1.5 | 1.13 | -0.37mg/L | 绝对误差不超过±0.3mg/L
江北新区2022年9月废水比对监督监测 | 南京长江涂料有限公司 | 水环境 | 涂料制造 | 《南京江北新区新材料科技园企业污水排放管理规定（2020年版）》（宁新区新科办发〔2020〕73号）(宁新区新科办发〔2020〕73号) | 第二类污染物接管标准 | 生产废水总排口 | 氨氮（NH3-N） | 2022-09-02 | 标准样 | 62.5 | 58.41 | -6.54% | 相对误差不超过±10%
江北新区2022年9月废水比对监督监测 | 南京长江涂料有限公司 | 水环境 | 涂料制造 | 《南京江北新区新材料科技园企业污水排放管理规定（2020年版）》（宁新区新科办发〔2020〕73号）(宁新区新科办发〔2020〕73号) | 第二类污染物接管标准 | 生产废水总排口 | 化学需氧量 | 2022-09-02 | 实际样 | 194 | 175 | -9.79% | 相对误差不超过±15%
江北新区2022年9月废水比对监督监测 | 南京长江涂料有限公司 | 水环境 | 涂料制造 | 《南京江北新区新材料科技园企业污水排放管理规定（2020年版）》（宁新区新科办发〔2020〕73号）(宁新区新科办发〔2020〕73号) | 第二类污染物接管标准 | 生产废水总排口 | 化学需氧量 | 2022-09-02 | 实际样 | 170 | 161 | -5.29% | 相对误差不超过±15%
江北新区2022年9月废水比对监督监测 | 南京长江涂料有限公司 | 水环境 | 涂料制造 | 《南京江北新区新材料科技园企业污水排放管理规定（2020年版）》（宁新区新科办发〔2020〕73号）(宁新区新科办发〔2020〕73号) | 第二类污染物接管标准 | 生产废水总排口 | 化学需氧量 | 2022-09-02 | 实际样 | 186 | 164 | -11.83% | 相对误差不超过±15%
江北新区2022年9月废水比对监督监测 | 南京长江涂料有限公司 | 水环境 | 涂料制造 | 《南京江北新区新材料科技园企业污水排放管理规定（2020年版）》（宁新区新科办发〔2020〕73号）(宁新区新科办发〔2020〕73号) | 第二类污染物接管标准 | 生产废水总排口 | 化学需氧量 | 2022-09-02 | 标准样 | 1500 | 1477 | -1.53% | 相对误差不超过±10%
江北新区2022年9月废水比对监督监测 | 南京长江涂料有限公司 | 水环境 | 涂料制造 | 《南京江北新区新材料科技园企业污水排放管理规定（2020年版）》（宁新区新科办发〔2020〕73号）(宁新区新科办发〔2020〕73号) | 第二类污染物接管标准 | 生产废水总排口 | pH值 | 2022-09-02 | 实际样 | 8.1 | 8.39 | 0.29pH | 绝对误差不超过±0.5pH
江北新区2022年9月废水比对监督监测 | 南京金栖化工集团有限公司 | 水环境,大气环境 | 有机化学原料制造 | 《南京江北新区新材料科技园企业污水排放管理规定（2020年版）》（宁新区新科办发〔2020〕73号）(宁新区新科办发〔2020〕73号) | 第二类污染物接管标准 | 总排放口 | 化学需氧量 | 2022-09-14 | 实际样 | 211 | 190 | -9.95% | 相对误差不超过±15%
江北新区2022年9月废水比对监督监测 | 南京金栖化工集团有限公司 | 水环境,大气环境 | 有机化学原料制造 | 《南京江北新区新材料科技园企业污水排放管理规定（2020年版）》（宁新区新科办发〔2020〕73号）(宁新区新科办发〔2020〕73号) | 第二类污染物接管标准 | 总排放口 | 化学需氧量 | 2022-09-14 | 实际样 | 213 | 199 | -6.57% | 相对误差不超过±15%
江北新区2022年9月废水比对监督监测 | 南京金栖化工集团有限公司 | 水环境,大气环境 | 有机化学原料制造 | 《南京江北新区新材料科技园企业污水排放管理规定（2020年版）》（宁新区新科办发〔2020〕73号）(宁新区新科办发〔2020〕73号) | 第二类污染物接管标准 | 总排放口 | 化学需氧量 | 2022-09-14 | 实际样 | 203 | 188 | -7.39% | 相对误差不超过±15%
江北新区2022年9月废水比对监督监测 | 南京金栖化工集团有限公司 | 水环境,大气环境 | 有机化学原料制造 | 《南京江北新区新材料科技园企业污水排放管理规定（2020年版）》（宁新区新科办发〔2020〕73号）(宁新区新科办发〔2020〕73号) | 第二类污染物接管标准 | 总排放口 | 化学需氧量 | 2022-09-14 | 标准样 | 300 | 280 | -6.67% | 相对误差不超过±10%
江北新区2022年9月废水比对监督监测 | 南京金栖化工集团有限公司 | 水环境,大气环境 | 有机化学原料制造 | 《南京江北新区新材料科技园企业污水排放管理规定（2020年版）》（宁新区新科办发〔2020〕73号）(宁新区新科办发〔2020〕73号) | 第二类污染物接管标准 | 总排放口 | pH值 | 2022-09-14 | 实际样 | 7.9 | 7.97 | 0.07pH | 绝对误差不超过±0.5pH
江北新区2022年9月废水比对监督监测 | 南京九霄药业有限公司 | 水环境 | 化学药品制剂制造 | 南京九霄药业有限公司排污许可证（副本）(91320116562855764N001Q) | 南京九霄药业排污许可证 | 总排口 | 化学需氧量 | 2022-09-06 | 实际样 | 36 | 24.2 | -32.78% | 相对误差不超过±30%
江北新区2022年9月废水比对监督监测 | 南京九霄药业有限公司 | 水环境 | 化学药品制剂制造 | 南京九霄药业有限公司排污许可证（副本）(91320116562855764N001Q) | 南京九霄药业排污许可证 | 总排口 | 化学需氧量 | 2022-09-06 | 实际样 | 81 | 69.8 | -13.83% | 相对误差不超过±20%
江北新区2022年9月废水比对监督监测 | 南京九霄药业有限公司 | 水环境 | 化学药品制剂制造 | 南京九霄药业有限公司排污许可证（副本）(91320116562855764N001Q) | 南京九霄药业排污许可证 | 总排口 | 化学需氧量 | 2022-09-06 | 实际样 | 80 | 68.8 | -14% | 相对误差不超过±20%
江北新区2022年9月废水比对监督监测 | 南京九霄药业有限公司 | 水环境 | 化学药品制剂制造 | 南京九霄药业有限公司排污许可证（副本）(91320116562855764N001Q) | 南京九霄药业排污许可证 | 总排口 | 化学需氧量 | 2022-09-06 | 标准样 | 500 | 510.8 | 2.16% | 相对误差不超过±10%
江北新区2022年9月废水比对监督监测 | 南京九霄药业有限公司 | 水环境 | 化学药品制剂制造 | 南京九霄药业有限公司排污许可证（副本）(91320116562855764N001Q) | 南京九霄药业排污许可证 | 总排口 | pH值 | 2022-09-06 | 实际样 | 7.2 | 7.3 | 0.1pH | 绝对误差不超过±0.5pH
江北新区2022年9月废水比对监督监测 | 金浦新材料股份有限公司 | 水环境 | 化学试剂和助剂制造 | 《南京江北新区新材料科技园企业污水排放管理规定（2020年版）》（宁新区新科办发〔2020〕73号）(宁新区新科办发〔2020〕73号) | 第二类污染物接管标准 | 废水总排口 | 化学需氧量 | 2022-09-01 | 实际样 | 106 | 116 | 9.43% | 相对误差不超过±15%
江北新区2022年9月废水比对监督监测 | 金浦新材料股份有限公司 | 水环境 | 化学试剂和助剂制造 | 《南京江北新区新材料科技园企业污水排放管理规定（2020年版）》（宁新区新科办发〔2020〕73号）(宁新区新科办发〔2020〕73号) | 第二类污染物接管标准 | 废水总排口 | 化学需氧量 | 2022-09-01 | 实际样 | 66 | 71 | 7.58% | 相对误差不超过±20%
江北新区2022年9月废水比对监督监测 | 金浦新材料股份有限公司 | 水环境 | 化学试剂和助剂制造 | 《南京江北新区新材料科技园企业污水排放管理规定（2020年版）》（宁新区新科办发〔2020〕73号）(宁新区新科办发〔2020〕73号) | 第二类污染物接管标准 | 废水总排口 | 化学需氧量 | 2022-09-01 | 实际样 | 66 | 71 | 7.58% | 相对误差不超过±20%
江北新区2022年9月废水比对监督监测 | 金浦新材料股份有限公司 | 水环境 | 化学试剂和助剂制造 | 《南京江北新区新材料科技园企业污水排放管理规定（2020年版）》（宁新区新科办发〔2020〕73号）(宁新区新科办发〔2020〕73号) | 第二类污染物接管标准 | 废水总排口 | 化学需氧量 | 2022-09-01 | 标准样 | 500 | 522 | 4.4% | 相对误差不超过±10%
江北新区2022年9月废水比对监督监测 | 南京康明服饰有限责任公司水洗分公司 | 水环境 | 纺织服装、服饰业 | 南京康明服饰有限责任公司水洗分公司污水处理协议(null) | 废水控制标准 | 总排 | 化学需氧量 | 2022-09-06 | 实际样 | 137 | 139.3 | 1.68% | 相对误差不超过±15%
|  | 水环境 | 纺织服装、服饰业 | 南京康明服饰有限责任公司水洗分公司污水处理协议(null) | 废水控制标准 | 总排 | 化学需氧量 | 2022-09-06 | 实际样 | 35 | 39.1 | 11.71% | 相对误差不超过±30%
|  | 水环境 | 纺织服装、服饰业 | 南京康明服饰有限责任公司水洗分公司污水处理协议(null) | 废水控制标准 | 总排 | 化学需氧量 | 2022-09-06 | 实际样 | 31 | 33.8 | 9.03% | 相对误差不超过±30%
|  | 水环境 | 纺织服装、服饰业 | 南京康明服饰有限责任公司水洗分公司污水处理协议(null) | 废水控制标准 | 总排 | 化学需氧量 | 2022-09-06 | 标准样 | 500 | 499.4 | -0.12% | 相对误差不超过±10%
|  | 水环境 | 纺织服装、服饰业 | 南京康明服饰有限责任公司水洗分公司污水处理协议(null) | 废水控制标准 | 总排 | 氨氮（NH3-N） | 2022-09-06 | 实际样 | 1.5 | 1.68 | 0.18mg/L | 绝对误差不超过±0.3mg/L
|  | 水环境 | 纺织服装、服饰业 | 南京康明服饰有限责任公司水洗分公司污水处理协议(null) | 废水控制标准 | 总排 | 氨氮（NH3-N） | 2022-09-06 | 实际样 | 1.5 | 1.67 | 0.17mg/L | 绝对误差不超过±0.3mg/L
|  | 水环境 | 纺织服装、服饰业 | 南京康明服饰有限责任公司水洗分公司污水处理协议(null) | 废水控制标准 | 总排 | 氨氮（NH3-N） | 2022-09-06 | 实际样 | 1.5 | 1.66 | 0.16mg/L | 绝对误差不超过±0.3mg/L
|  | 水环境 | 纺织服装、服饰业 | 南京康明服饰有限责任公司水洗分公司污水处理协议(null) | 废水控制标准 | 总排 | 氨氮（NH3-N） | 2022-09-06 | 标准样 | 50 | 50.29 | 0.58% | 相对误差不超过±10%
|  | 水环境 | 纺织服装、服饰业 | 南京康明服饰有限责任公司水洗分公司污水处理协议(null) | 废水控制标准 | 总排 | pH值 | 2022-09-06 | 实际样 | 7.7 | 7.5 | -0.2pH | 绝对误差不超过±0.5pH
| 南京浦江电子有限公司 | 水环境 | 电子电路制造 | 电镀污染物排放标准(GB21900-2008) | （表2）新建企业水污染物排放限值,企业废水总排放口 | 污水排放口 | 氨氮（NH3-N） | 2022-09-02 | 实际样 | 1.5 | 1.5206 | 0.02mg/L | 绝对误差不超过±0.3mg/L
|  | 水环境 | 电子电路制造 | 电镀污染物排放标准(GB21900-2008) | （表2）新建企业水污染物排放限值,企业废水总排放口 | 污水排放口 | 氨氮（NH3-N） | 2022-09-02 | 实际样 | 1.5 | 1.5198 | 0.02mg/L | 绝对误差不超过±0.3mg/L
|  | 水环境 | 电子电路制造 | 电镀污染物排放标准(GB21900-2008) | （表2）新建企业水污染物排放限值,企业废水总排放口 | 污水排放口 | 氨氮（NH3-N） | 2022-09-02 | 实际样 | 1.5 | 1.5222 | 0.02mg/L | 绝对误差不超过±0.3mg/L
|  | 水环境 | 电子电路制造 | 电镀污染物排放标准(GB21900-2008) | （表2）新建企业水污染物排放限值,企业废水总排放口 | 污水排放口 | 氨氮（NH3-N） | 2022-09-02 | 标准样 | 25 | 25.9129 | 3.65% | 相对误差不超过±10%
|  | 水环境 | 电子电路制造 | 电镀污染物排放标准(GB21900-2008) | （表2）新建企业水污染物排放限值,企业废水总排放口 | 污水排放口 | 化学需氧量 | 2022-09-02 | 实际样 | 20 | 18.4853 | -1.51mg/L | 绝对误差不超过±5mg/L
|  | 水环境 | 电子电路制造 | 电镀污染物排放标准(GB21900-2008) | （表2）新建企业水污染物排放限值,企业废水总排放口 | 污水排放口 | 化学需氧量 | 2022-09-02 | 实际样 | 20 | 18.1420 | -1.86mg/L | 绝对误差不超过±5mg/L
|  | 水环境 | 电子电路制造 | 电镀污染物排放标准(GB21900-2008) | （表2）新建企业水污染物排放限值,企业废水总排放口 | 污水排放口 | 化学需氧量 | 2022-09-02 | 实际样 | 20 | 18.4376 | -1.56mg/L | 绝对误差不超过±5mg/L
|  | 水环境 | 电子电路制造 | 电镀污染物排放标准(GB21900-2008) | （表2）新建企业水污染物排放限值,企业废水总排放口 | 污水排放口 | 化学需氧量 | 2022-09-02 | 标准样 | 100 | 90.8193 | -9.18% | 相对误差不超过±10%
|  | 水环境 | 电子电路制造 | 电镀污染物排放标准(GB21900-2008) | （表2）新建企业水污染物排放限值,企业废水总排放口 | 污水排放口 | pH值 | 2022-09-02 | 实际样 | 7.8 | 7.93 | 0.13pH | 绝对误差不超过±0.5pH
|  | 水环境 | 电子电路制造 | 电镀污染物排放标准(GB21900-2008) | （表2）新建企业水污染物排放限值,企业废水总排放口 | 污水排放口 | 总铜 | 2022-09-02 | 实际样 | <0.04 | 0.00004
|  | 水环境 | 电子电路制造 | 电镀污染物排放标准(GB21900-2008) | （表2）新建企业水污染物排放限值,企业废水总排放口 | 污水排放口 | 总铜 | 2022-09-02 | 实际样 | <0.04 | 0.00010
|  | 水环境 | 电子电路制造 | 电镀污染物排放标准(GB21900-2008) | （表2）新建企业水污染物排放限值,企业废水总排放口 | 污水排放口 | 总铜 | 2022-09-02 | 实际样 | <0.04 | 0.00008
| 马勒发动机零部件（南京）有限公司 | 土壤环境 | 汽车零部件及配件制造 | 污水综合排放标准(GB8978-1996) | （表2）第二类污染物最高允许排放浓度（1997年12月31日之前建的单位）,其他排污单位,二级标准 | 总排 | pH值 | 2022-09-07 | 实际样 | 7.1 | 6.98 | -0.12pH | 绝对误差不超过±0.5pH
|  | 土壤环境 | 汽车零部件及配件制造 | 污水综合排放标准(GB8978-1996) | （表4）第二类污染物最高允许排放浓度（1998年1月1日后建的单位）,城镇二级污水处理厂,二级标准 | 总排 | 化学需氧量 | 2022-09-07 | 实际样 | 73 | 82.54 | 13.07% | 相对误差不超过±20%
|  | 土壤环境 | 汽车零部件及配件制造 | 污水综合排放标准(GB8978-1996) | （表4）第二类污染物最高允许排放浓度（1998年1月1日后建的单位）,城镇二级污水处理厂,二级标准 | 总排 | 化学需氧量 | 2022-09-07 | 实际样 | 79 | 98.21 | 24.32% | 相对误差不超过±20%
|  | 土壤环境 | 汽车零部件及配件制造 | 污水综合排放标准(GB8978-1996) | （表4）第二类污染物最高允许排放浓度（1998年1月1日后建的单位）,城镇二级污水处理厂,二级标准 | 总排 | 化学需氧量 | 2022-09-07 | 实际样 | 125 | 142.27 | 13.82% | 相对误差不超过±15%
|  | 土壤环境 | 汽车零部件及配件制造 | 污水综合排放标准(GB8978-1996) | （表4）第二类污染物最高允许排放浓度（1998年1月1日后建的单位）,城镇二级污水处理厂,二级标准 | 总排 | 化学需氧量 | 2022-09-07 | 标准样 | 750 | 758.86 | 1.18% | 相对误差不超过±10%
|  | 土壤环境 | 汽车零部件及配件制造 | 污水排入城镇下水道水质标准(GB/T31962-2015) | 污水排入城镇下水道水质控制项目限值,A级 | 总排 | 氨氮（NH3-N） | 2022-09-07 | 实际样 | 1.5 | 1.53 | 0.03mg/L | 绝对误差不超过±0.3mg/L
|  | 土壤环境 | 汽车零部件及配件制造 | 污水排入城镇下水道水质标准(GB/T31962-2015) | 污水排入城镇下水道水质控制项目限值,A级 | 总排 | 氨氮（NH3-N） | 2022-09-07 | 实际样 | 1.5 | 1.52 | 0.02mg/L | 绝对误差不超过±0.3mg/L
|  | 土壤环境 | 汽车零部件及配件制造 | 污水排入城镇下水道水质标准(GB/T31962-2015) | 污水排入城镇下水道水质控制项目限值,A级 | 总排 | 氨氮（NH3-N） | 2022-09-07 | 实际样 | 1.5 | 1.47 | -0.03mg/L | 绝对误差不超过±0.3mg/L
|  | 土壤环境 | 汽车零部件及配件制造 | 污水排入城镇下水道水质标准(GB/T31962-2015) | 污水排入城镇下水道水质控制项目限值,A级 | 总排 | 氨氮（NH3-N） | 2022-09-07 | 标准样 | 25 | 25.18 | 0.72% | 相对误差不超过±10%
| 南京威孚金宁有限公司 | 土壤环境 | 汽车零部件及配件制造 | 污水综合排放标准(GB8978-1996) | （表4）第二类污染物最高允许排放浓度（1998年1月1日后建的单位）,其他排污单位,三级标准 | 总排口 | 化学需氧量 | 2022-09-22 | 实际样 | 20 | 20.0 | 0mg/L | 绝对误差不超过±5mg/L
|  | 土壤环境 | 汽车零部件及配件制造 | 污水综合排放标准(GB8978-1996) | （表4）第二类污染物最高允许排放浓度（1998年1月1日后建的单位）,其他排污单位,三级标准 | 总排口 | 化学需氧量 | 2022-09-22 | 实际样 | 20 | 21.7 | 1.7mg/L | 绝对误差不超过±5mg/L
|  | 土壤环境 | 汽车零部件及配件制造 | 污水综合排放标准(GB8978-1996) | （表4）第二类污染物最高允许排放浓度（1998年1月1日后建的单位）,其他排污单位,三级标准 | 总排口 | 化学需氧量 | 2022-09-22 | 实际样 | 20 | 16.3 | -3.7mg/L | 绝对误差不超过±5mg/L
|  | 土壤环境 | 汽车零部件及配件制造 | 污水综合排放标准(GB8978-1996) | （表4）第二类污染物最高允许排放浓度（1998年1月1日后建的单位）,其他排污单位,三级标准 | 总排口 | 化学需氧量 | 2022-09-22 | 标准样 | 1000 | 999.4 | -0.06% | 相对误差不超过±10%
|  | 土壤环境 | 汽车零部件及配件制造 | 污水排入城镇下水道水质标准(GB/T31962-2015) | 污水排入城镇下水道水质控制项目限值,A级 | 总排口 | 氨氮（NH3-N） | 2022-09-22 | 实际样 | 6.22 | 4.99 | -19.77% | 相对误差不超过±15%
|  | 土壤环境 | 汽车零部件及配件制造 | 污水排入城镇下水道水质标准(GB/T31962-2015) | 污水排入城镇下水道水质控制项目限值,A级 | 总排口 | 氨氮（NH3-N） | 2022-09-22 | 实际样 | 6.08 | 5.23 | -13.98% | 相对误差不超过±15%
|  | 土壤环境 | 汽车零部件及配件制造 | 污水排入城镇下水道水质标准(GB/T31962-2015) | 污水排入城镇下水道水质控制项目限值,A级 | 总排口 | 氨氮（NH3-N） | 2022-09-22 | 实际样 | 6.58 | 5.71 | -13.22% | 相对误差不超过±15%
|  | 土壤环境 | 汽车零部件及配件制造 | 污水排入城镇下水道水质标准(GB/T31962-2015) | 污水排入城镇下水道水质控制项目限值,A级 | 总排口 | 氨氮（NH3-N） | 2022-09-22 | 标准样 | 30 | 29.21 | -2.63% | 相对误差不超过±10%
| 南京凯信航空附件有限公司 | 水环境 | 飞机制造 | 电镀污染物排放标准(GB21900-2008) | （表2）新建企业水污染物排放限值,车间或生产设施废水排放口 | 车间排口 | 总铬 | 2022-09-08 | 实际样 | 0.05 | 0.003
|  | 水环境 | 飞机制造 | 电镀污染物排放标准(GB21900-2008) | （表2）新建企业水污染物排放限值,车间或生产设施废水排放口 | 车间排口 | 总铬 | 2022-09-08 | 实际样 | 0.05 | 0.027
|  | 水环境 | 飞机制造 | 电镀污染物排放标准(GB21900-2008) | （表2）新建企业水污染物排放限值,车间或生产设施废水排放口 | 车间排口 | 总铬 | 2022-09-08 | 实际样 | 0.05 | 0.020
|  | 水环境 | 飞机制造 | 污水综合排放标准(GB8978-1996) | （表4）第二类污染物最高允许排放浓度（1998年1月1日后建的单位）,一切排污单位 ,二级标准 | 污水总排口 | pH值 | 2022-09-08 | 实际样 | 7.1 | 7.5 | 0.4pH | 绝对误差不超过±0.5pH
|  | 水环境 | 飞机制造 | 污水综合排放标准(GB8978-1996) | （表2）第二类污染物最高允许排放浓度（1997年12月31日之前建的单位）,石油化工工业（包括石油炼制）,三级标准 | 污水总排口 | 化学需氧量 | 2022-09-08 | 实际样 | 20 | 22.0562 | 2.06mg/L | 绝对误差不超过±5mg/L
|  | 水环境 | 飞机制造 | 污水综合排放标准(GB8978-1996) | （表2）第二类污染物最高允许排放浓度（1997年12月31日之前建的单位）,石油化工工业（包括石油炼制）,三级标准 | 污水总排口 | 化学需氧量 | 2022-09-08 | 实际样 | 20 | 22.2251 | 2.23mg/L | 绝对误差不超过±5mg/L
|  | 水环境 | 飞机制造 | 污水综合排放标准(GB8978-1996) | （表2）第二类污染物最高允许排放浓度（1997年12月31日之前建的单位）,石油化工工业（包括石油炼制）,三级标准 | 污水总排口 | 化学需氧量 | 2022-09-08 | 实际样 | 20 | 22.5373 | 2.54mg/L | 绝对误差不超过±5mg/L
|  | 水环境 | 飞机制造 | 污水综合排放标准(GB8978-1996) | （表2）第二类污染物最高允许排放浓度（1997年12月31日之前建的单位）,石油化工工业（包括石油炼制）,三级标准 | 污水总排口 | 化学需氧量 | 2022-09-08 | 标准样 | 500 | 498.9307 | -0.21% | 相对误差不超过±10%
|  | 水环境 | 飞机制造 | 污水排入城镇下水道水质标准(GB/T31962-2015) | 污水排入城镇下水道水质控制项目限值,A级 | 污水总排口 | 氨氮（NH3-N） | 2022-09-08 | 实际样 | 1.5 | 1.5595 | 0.06mg/L | 绝对误差不超过±0.3mg/L
|  | 水环境 | 飞机制造 | 污水排入城镇下水道水质标准(GB/T31962-2015) | 污水排入城镇下水道水质控制项目限值,A级 | 污水总排口 | 氨氮（NH3-N） | 2022-09-08 | 实际样 | 1.5 | 1.2790 | -0.22mg/L | 绝对误差不超过±0.3mg/L
|  | 水环境 | 飞机制造 | 污水排入城镇下水道水质标准(GB/T31962-2015) | 污水排入城镇下水道水质控制项目限值,A级 | 污水总排口 | 氨氮（NH3-N） | 2022-09-08 | 实际样 | 1.5 | 1.5742 | 0.07mg/L | 绝对误差不超过±0.3mg/L
|  | 水环境 | 飞机制造 | 污水排入城镇下水道水质标准(GB/T31962-2015) | 污水排入城镇下水道水质控制项目限值,A级 | 污水总排口 | 氨氮（NH3-N） | 2022-09-08 | 标准样 | 50 | 48.4249 | -3.15% | 相对误差不超过±10%
|  | 水环境 | 飞机制造 | 污水排入城镇下水道水质标准(GB/T31962-2015) | 污水排入城镇下水道水质控制项目限值,B级 | 污水总排口 | 总磷（以P计） | 2022-09-08 | 实际样 | 0.2 | 0.2172 | 0.02mg/L | 绝对误差不超过±0.04mg/L
|  | 水环境 | 飞机制造 | 污水排入城镇下水道水质标准(GB/T31962-2015) | 污水排入城镇下水道水质控制项目限值,B级 | 污水总排口 | 总磷（以P计） | 2022-09-08 | 实际样 | 0.2 | 0.1649 | -0.04mg/L | 绝对误差不超过±0.04mg/L
|  | 水环境 | 飞机制造 | 污水排入城镇下水道水质标准(GB/T31962-2015) | 污水排入城镇下水道水质控制项目限值,B级 | 污水总排口 | 总磷（以P计） | 2022-09-08 | 实际样 | 0.2 | 0.1943 | -0.01mg/L | 绝对误差不超过±0.04mg/L
|  | 水环境 | 飞机制造 | 污水排入城镇下水道水质标准(GB/T31962-2015) | 污水排入城镇下水道水质控制项目限值,B级 | 污水总排口 | 总磷（以P计） | 2022-09-08 | 标准样 | 10 | 9.7985 | -2.01% | 相对误差不超过±10%
| 南京市浦口区老幼岗电镀厂 | 水环境 | 金属表面处理及热处理加工 | 电镀污染物排放标准(GB21900-2008) | （表1）现有企业水污染物排放限值,企业废水总排放口 | DW004废水总排口(DW004) | 氨氮 | 2022-09-02 | 实际样 | 1.5 | 1.263 | -0.24mg/L | 绝对误差不超过±0.3mg/L
|  | 水环境 | 金属表面处理及热处理加工 | 电镀污染物排放标准(GB21900-2008) | （表1）现有企业水污染物排放限值,企业废水总排放口 | DW004废水总排口(DW004) | 氨氮 | 2022-09-02 | 实际样 | 1.5 | 1.157 | -0.34mg/L | 绝对误差不超过±0.3mg/L
|  | 水环境 | 金属表面处理及热处理加工 | 电镀污染物排放标准(GB21900-2008) | （表1）现有企业水污染物排放限值,企业废水总排放口 | DW004废水总排口(DW004) | 氨氮 | 2022-09-02 | 实际样 | 1.5 | 1.43 | -0.07mg/L | 绝对误差不超过±0.3mg/L
|  | 水环境 | 金属表面处理及热处理加工 | 电镀污染物排放标准(GB21900-2008) | （表1）现有企业水污染物排放限值,企业废水总排放口 | DW004废水总排口(DW004) | 氨氮 | 2022-09-02 | 标准样 | 15 | 14.674 | -2.17% | 相对误差不超过±10%
|  | 水环境 | 金属表面处理及热处理加工 | 电镀污染物排放标准(GB21900-2008) | （表2）新建企业水污染物排放限值,企业废水总排放口 | DW004废水总排口(DW004) | 化学需氧量 | 2022-09-02 | 实际样 | 20 | 20.6 | 0.6mg/L | 绝对误差不超过±5mg/L
|  | 水环境 | 金属表面处理及热处理加工 | 电镀污染物排放标准(GB21900-2008) | （表2）新建企业水污染物排放限值,企业废水总排放口 | DW004废水总排口(DW004) | 化学需氧量 | 2022-09-02 | 实际样 | 20 | 20.8 | 0.8mg/L | 绝对误差不超过±5mg/L
|  | 水环境 | 金属表面处理及热处理加工 | 电镀污染物排放标准(GB21900-2008) | （表2）新建企业水污染物排放限值,企业废水总排放口 | DW004废水总排口(DW004) | 化学需氧量 | 2022-09-02 | 实际样 | 20 | 22.3 | 2.3mg/L | 绝对误差不超过±5mg/L
|  | 水环境 | 金属表面处理及热处理加工 | 电镀污染物排放标准(GB21900-2008) | （表2）新建企业水污染物排放限值,企业废水总排放口 | DW004废水总排口(DW004) | 化学需氧量 | 2022-09-02 | 标准样 | 100 | 102.7 | 2.7% | 相对误差不超过±10%
|  | 水环境 | 金属表面处理及热处理加工 | 电镀污染物排放标准(GB21900-2008) | （表2）新建企业水污染物排放限值,企业废水总排放口 | DW004废水总排口(DW004) | pH值 | 2022-09-02 | 实际样 | 7.9 | 7.8 | -0.1pH | 绝对误差不超过±0.5pH
|  | 水环境 | 金属表面处理及热处理加工 | 电镀污染物排放标准(GB21900-2008) | （表2）新建企业水污染物排放限值,车间或生产设施废水排放口 | DW005车间废水排口(DW005) | 总铬 | 2022-09-02 | 实际样 | 0.08 | 0.12
|  | 水环境 | 金属表面处理及热处理加工 | 电镀污染物排放标准(GB21900-2008) | （表2）新建企业水污染物排放限值,车间或生产设施废水排放口 | DW005车间废水排口(DW005) | 总铬 | 2022-09-02 | 实际样 | 0.03 | 0.029
|  | 水环境 | 金属表面处理及热处理加工 | 电镀污染物排放标准(GB21900-2008) | （表2）新建企业水污染物排放限值,车间或生产设施废水排放口 | DW005车间废水排口(DW005) | 总铬 | 2022-09-02 | 实际样 | 0.04 | 0.207
| 中车南京浦镇车辆有限公司（龙虎巷厂区） | 水环境,大气环境 | 高铁车组制造 | 中车南京浦镇车辆有限公司（龙虎巷厂区）排污许可证(91320191663764650N002V) | 中车南京浦镇车辆有限公司（龙虎巷厂区）排污许可证 | 总排口 | 总氮（以N计） | 2022-09-13 | 实际样 | 7.11 | 8.00 | 12.52% | 相对误差不超过±15%
|  | 水环境,大气环境 | 高铁车组制造 | 中车南京浦镇车辆有限公司（龙虎巷厂区）排污许可证(91320191663764650N002V) | 中车南京浦镇车辆有限公司（龙虎巷厂区）排污许可证 | 总排口 | 总氮（以N计） | 2022-09-13 | 实际样 | 6.83 | 7.71 | 12.88% | 相对误差不超过±15%
|  | 水环境,大气环境 | 高铁车组制造 | 中车南京浦镇车辆有限公司（龙虎巷厂区）排污许可证(91320191663764650N002V) | 中车南京浦镇车辆有限公司（龙虎巷厂区）排污许可证 | 总排口 | 总氮（以N计） | 2022-09-13 | 实际样 | 6.74 | 7.61 | 12.91% | 相对误差不超过±15%
|  | 水环境,大气环境 | 高铁车组制造 | 中车南京浦镇车辆有限公司（龙虎巷厂区）排污许可证(91320191663764650N002V) | 中车南京浦镇车辆有限公司（龙虎巷厂区）排污许可证 | 总排口 | 总氮（以N计） | 2022-09-13 | 标准样 | 25 | 23.75 | -5% | 相对误差不超过±10%
|  | 水环境,大气环境 | 高铁车组制造 | 污水综合排放标准(GB8978-1996) | （表4）第二类污染物最高允许排放浓度（1998年1月1日后建的单位）,其他排污单位,一级标准 | 总排口 | 氨氮（NH3-N） | 2022-09-13 | 实际样 | 4.79 | 5.40 | 12.73% | 相对误差不超过±15%
|  | 水环境,大气环境 | 高铁车组制造 | 污水综合排放标准(GB8978-1996) | （表4）第二类污染物最高允许排放浓度（1998年1月1日后建的单位）,其他排污单位,一级标准 | 总排口 | 氨氮（NH3-N） | 2022-09-13 | 实际样 | 4.61 | 5.54 | 20.17% | 相对误差不超过±15%
|  | 水环境,大气环境 | 高铁车组制造 | 污水综合排放标准(GB8978-1996) | （表4）第二类污染物最高允许排放浓度（1998年1月1日后建的单位）,其他排污单位,一级标准 | 总排口 | 氨氮（NH3-N） | 2022-09-13 | 实际样 | 4.82 | 5.43 | 12.66% | 相对误差不超过±15%
|  | 水环境,大气环境 | 高铁车组制造 | 污水综合排放标准(GB8978-1996) | （表4）第二类污染物最高允许排放浓度（1998年1月1日后建的单位）,其他排污单位,一级标准 | 总排口 | 氨氮（NH3-N） | 2022-09-13 | 标准样 | 15 | 14.63 | -2.47% | 相对误差不超过±10%
|  | 水环境,大气环境 | 高铁车组制造 | 污水综合排放标准(GB8978-1996) | （表2）第二类污染物最高允许排放浓度（1997年12月31日之前建的单位）,其他排污单位,二级标准 | 总排口 | 总磷（以P计） | 2022-09-13 | 实际样 | 0.2 | 0.20 | 0mg/L | 绝对误差不超过±0.04mg/L
|  | 水环境,大气环境 | 高铁车组制造 | 污水综合排放标准(GB8978-1996) | （表2）第二类污染物最高允许排放浓度（1997年12月31日之前建的单位）,其他排污单位,二级标准 | 总排口 | 总磷（以P计） | 2022-09-13 | 实际样 | 0.2 | 0.18 | -0.02mg/L | 绝对误差不超过±0.04mg/L
|  | 水环境,大气环境 | 高铁车组制造 | 污水综合排放标准(GB8978-1996) | （表2）第二类污染物最高允许排放浓度（1997年12月31日之前建的单位）,其他排污单位,二级标准 | 总排口 | 总磷（以P计） | 2022-09-13 | 实际样 | 0.2 | 0.19 | -0.01mg/L | 绝对误差不超过±0.04mg/L
|  | 水环境,大气环境 | 高铁车组制造 | 污水综合排放标准(GB8978-1996) | （表2）第二类污染物最高允许排放浓度（1997年12月31日之前建的单位）,其他排污单位,二级标准 | 总排口 | 总磷（以P计） | 2022-09-13 | 标准样 | 1 | 0.99 | -1% | 相对误差不超过±10%
|  | 水环境,大气环境 | 高铁车组制造 | 污水综合排放标准(GB8978-1996) | （表4）第二类污染物最高允许排放浓度（1998年1月1日后建的单位）,城镇二级污水处理厂,二级标准 | 总排口 | 化学需氧量 | 2022-09-13 | 实际样 | 20 | 19.3 | -0.7mg/L | 绝对误差不超过±5mg/L
|  | 水环境,大气环境 | 高铁车组制造 | 污水综合排放标准(GB8978-1996) | （表4）第二类污染物最高允许排放浓度（1998年1月1日后建的单位）,城镇二级污水处理厂,二级标准 | 总排口 | 化学需氧量 | 2022-09-13 | 实际样 | 20 | 14.4 | -5.6mg/L | 绝对误差不超过±5mg/L
|  | 水环境,大气环境 | 高铁车组制造 | 污水综合排放标准(GB8978-1996) | （表4）第二类污染物最高允许排放浓度（1998年1月1日后建的单位）,城镇二级污水处理厂,二级标准 | 总排口 | 化学需氧量 | 2022-09-13 | 实际样 | 20 | 21.6 | 1.6mg/L | 绝对误差不超过±5mg/L
|  | 水环境,大气环境 | 高铁车组制造 | 污水综合排放标准(GB8978-1996) | （表4）第二类污染物最高允许排放浓度（1998年1月1日后建的单位）,城镇二级污水处理厂,二级标准 | 总排口 | 化学需氧量 | 2022-09-13 | 标准样 | 250 | 257.5 | 3% | 相对误差不超过±10%
|  | 水环境,大气环境 | 高铁车组制造 | 污水综合排放标准(GB8978-1996) | （表4）第二类污染物最高允许排放浓度（1998年1月1日后建的单位）,一切排污单位 ,一级标准 | 总排口 | pH值 | 2022-09-13 | 实际样 | 6.9 | 6.64 | -0.26pH | 绝对误差不超过±0.5pH

## 废气排放
任务名称 | 企业名称 | 名录类别 | 行业类别 | 执行标准名称 | 执行标准条目名称 | 监测点 | 监测项目 | 监测日期 | 流量(m³/h) | 温度(°C) | 湿度(%) | 含氧量(%) | 流速(m/s) | 生产负荷(%) | 实测浓度 | 折算浓度 | 上限 | 下限 | 单位 | 是否超标 | 超标倍数 | 备注 | 是否有评价限值
江北新区2022年9月废气监督监测 | 南京南农农药科技发展有限公司 | 水环境,大气环境 | 化学农药制造 | 大气污染物综合排放标准(GB16297-1996) | （表2）新污染源大气污染物排放限值（1997年1月1日起）,最高允许排放浓度,除碳黑尘、燃料尘、玻璃棉尘、石英粉尘、矿渣棉尘外其他,排气筒30m,二级,23 | FQ-02(FQ-02) | 颗粒物 | 2022-09-16 | [6 empty] | 1.5 | 1.5 | 120 |  | mg/m3 | 否 |  |  | 是
江北新区2022年9月废气监督监测 | 南京化学工业园热电有限公司 | 大气环境 | 火力发电 | 火电厂大气污染物排放标准(GB13223-2011) | （表2）大气污染物特别排放限值,烟囱或烟道,燃煤锅炉 | 4#排口DA006（FQ-03-04#）(DA006（FQ-03-04#）) | 汞及其化合物 | 2022-09-07 | [6 empty] | 0.000005 | 0.000005 | 0.03 |  | mg/m3 | 否 |  |  | 是
江北新区2022年9月废气监督监测 | 南京化学工业园热电有限公司 | 大气环境 | 火力发电 | 火电厂大气污染物排放标准(GB13223-2011) | （表2）大气污染物特别排放限值,烟囱或烟道,以气体为燃料的锅炉或燃气轮机组,燃气轮机组 | 4#排口DA006（FQ-03-04#）(DA006（FQ-03-04#）) | 氮氧化物 | 2022-09-07 | [6 empty] | 36 | 36 | 50 |  | mg/m3 | 否 |  |  | 是
江北新区2022年9月废气监督监测 | 南京化学工业园热电有限公司 | 大气环境 | 火力发电 | 火电厂大气污染物排放标准(GB13223-2011) | （表2）大气污染物特别排放限值,烟囱或烟道,以气体为燃料的锅炉或燃气轮机组,燃气锅炉 | 4#排口DA006（FQ-03-04#）(DA006（FQ-03-04#）) | 二氧化硫 | 2022-09-07 | [6 empty] | 6 | 6 | 35 |  | mg/m3 | 否 |  |  | 是
江北新区2022年9月废气监督监测 | 南京化学工业园热电有限公司 | 大气环境 | 火力发电 | 火电厂大气污染物排放标准(GB13223-2011) | （表2）大气污染物特别排放限值,烟囱排放口,燃煤锅炉，以油、气体为燃料的锅炉或燃汽轮机组 | 4#排口DA006（FQ-03-04#）(DA006（FQ-03-04#）) | 林格曼黑度 | 2022-09-07 | [6 empty] | <1 | <1 | 1 |  | 级 | 否 |  |  | 是
江北新区2022年9月废气监督监测 | 南京化学工业园热电有限公司 | 大气环境 | 火力发电 | 火电厂大气污染物排放标准(GB13223-2011) | （表2）大气污染物特别排放限值,烟囱或烟道,以气体为燃料的锅炉或燃气轮机组,燃气轮机组 | 4#排口DA006（FQ-03-04#）(DA006（FQ-03-04#）) | 烟尘 | 2022-09-07 | [6 empty] | 1.1 | 1.1 | 5 |  | mg/m3 | 否 |  |  | 是
江北新区2022年9月废气监督监测 | 南京齐东化工有限公司 | 水环境 | 初级形态塑料及合成树脂制造 | 合成树脂工业污染物排放标准(GB31572-2015) | （表5）大气污染物特别排放限值,非焚烧类有机废气排放口,环氧树脂 | 工艺废气排口DA001(工艺废气排口DA001) | 甲苯 | 2022-09-16 | [6 empty] | <0.004 | <0.004 | 8 |  | mg/m3 | 否 |  |  | 是
江北新区2022年9月废气监督监测 | 南京齐东化工有限公司 | 水环境 | 初级形态塑料及合成树脂制造 | 大气污染物综合排放标准（江苏省地方标准）(DB32/4041-2021) | 表1,其他 | 工艺废气排口DA001(工艺废气排口DA001) | 甲醇 | 2022-09-16 | [6 empty] | <2 | <2 | 50 |  | mg/m3 | 否 |  |  | 是
江北新区2022年9月废气监督监测 | 南京齐东化工有限公司 | 水环境 | 初级形态塑料及合成树脂制造 | 合成树脂工业污染物排放标准(GB31572-2015) | （表5）大气污染物特别排放限值,非焚烧类有机废气排放口,不饱和聚酯树脂 | 工艺废气排口DA001(工艺废气排口DA001) | 苯乙烯 | 2022-09-16 | [6 empty] | <0.004 | <0.004 | 20 |  | mg/m3 | 否 |  |  | 是
江北新区2022年9月废气监督监测 | 南京齐东化工有限公司 | 水环境 | 初级形态塑料及合成树脂制造 | 合成树脂工业污染物排放标准(GB31572-2015) | （表5）大气污染物特别排放限值,非焚烧类有机废气排放口,所有合成树脂 | 工艺废气排口DA001(工艺废气排口DA001) | 颗粒物 | 2022-09-16 | [6 empty] | 1.7 | 1.7 | 20 |  | mg/m3 | 否 |  |  | 是
江北新区2022年9月废气监督监测 | 南京齐东化工有限公司 | 水环境 | 初级形态塑料及合成树脂制造 | 合成树脂工业污染物排放标准(GB31572-2015) | （表5）大气污染物特别排放限值,非焚烧类有机废气排放口,聚甲醛树脂 | 工艺废气排口DA001(工艺废气排口DA001) | 苯 | 2022-09-16 | [6 empty] | 0.016 | 0.016 | 2 |  | mg/m3 | 否 |  |  | 是
江北新区2022年9月废气监督监测 | 南京齐东化工有限公司 | 水环境 | 初级形态塑料及合成树脂制造 | 合成树脂工业污染物排放标准(GB31572-2015) | （表5）大气污染物特别排放限值,非焚烧类有机废气排放口,聚苯乙烯树脂 | 工艺废气排口DA001(工艺废气排口DA001) | 乙苯 | 2022-09-16 | [6 empty] | <0.006 | <0.006 | 50 |  | mg/m3 | 否 |  |  | 是
江北新区2022年9月废气监督监测 | 南京齐东化工有限公司 | 水环境 | 初级形态塑料及合成树脂制造 | 合成树脂工业污染物排放标准(GB31572-2015) | （表5）大气污染物特别排放限值,非焚烧类有机废气排放口,所有合成树脂 | 工艺废气排口DA001(工艺废气排口DA001) | 非甲烷总烃 | 2022-09-16 | [6 empty] | 0.95 | 0.95 | 60 |  | mg/m3 | 否 |  |  | 是
江北新区2022年9月废气监督监测 | 南京齐东化工有限公司 | 水环境 | 初级形态塑料及合成树脂制造 | 江苏省大气综合排放标准(DB32/4041-2021) | 表1 大气污染物有组织排放限值 | 工艺废气排口DA001(工艺废气排口DA001) | 二甲苯 | 2022-09-16 | [6 empty] | <0.009 | <0.009 | 10 |  | mg/m3 | 否 |  |  | 是
江北新区2022年9月废气监督监测 | 瓦克化学（南京）有限公司 | 水环境 | 有机化学原料制造 | 恶臭污染物排放标准(GB14554-93) | （表2）恶臭污染物排放标准值,排气筒高度15m | DA001(DA001) | 氨 | 2022-09-09 | [6 empty] | 0.0030 | 0.0030 | 4.9 |  | kg/h | 否 |  |  | 是
江北新区2022年9月废气监督监测 | 瓦克化学（南京）有限公司 | 水环境 | 有机化学原料制造 | 恶臭污染物排放标准(GB14554-93) | （表2）恶臭污染物排放标准值,排气筒高度15m | DA001(DA001) | 硫化氢 | 2022-09-09 | [6 empty] | 0.000047 | 0.000047 | 0.33 |  | kg/h | 否 |  |  | 是
江北新区2022年9月废气监督监测 | 瓦克化学（南京）有限公司 | 水环境 | 有机化学原料制造 | 合成树脂工业污染物排放标准(GB31572-2015) | （表5）大气污染物特别排放限值,非焚烧类有机废气排放口,所有合成树脂 | DA002胶粉排口(DA002) | 颗粒物 | 2022-09-09 | [6 empty] | 1.3 | 1.3 | 20 |  | mg/m3 | 否 |  |  | 是
江北新区2022年9月废气监督监测 | 瓦克化学（南京）有限公司 | 水环境 | 有机化学原料制造 | 合成树脂工业污染物排放标准(GB31572-2015) | （表5）大气污染物特别排放限值,非焚烧类有机废气排放口,所有合成树脂 | DA004胶基工厂排气口(DA004) | 颗粒物 | 2022-09-09 | [6 empty] | 2.5 | 2.5 | 20 |  | mg/m3 | 否 |  |  | 是
江北新区2022年9月废气监督监测 | 塞拉尼斯（南京）化工有限公司 | 水环境 | 有机化学原料制造 | 石油化学工业污染物排放标准(GB31571-2015) | （表5）大气污染物特别排放限值,废水处理有机废气收集处理装置非焚烧类有机排放口 | DA026（FQ-26）(DA026（FQ-26）) | 氮氧化物 | 2022-09-08 | [6 empty] | 34 | 38 | 100 |  | mg/m3 | 否 |  |  | 是
江北新区2022年9月废气监督监测 | 塞拉尼斯（南京）化工有限公司 | 水环境 | 有机化学原料制造 | 塞拉尼斯（南京）化工有限公司排污许可证(91320100780689071X001P) | 大气污染物排放限值 | DA026（FQ-26）(DA026（FQ-26）) | 甲烷 | 2022-09-08 | [6 empty] | 1.60 | 1.60 | 950 |  | mg/m3 | 否 |  |  | 是
江北新区2022年9月废气监督监测 | 塞拉尼斯（南京）化工有限公司 | 水环境 | 有机化学原料制造 | 石油化学工业污染物排放标准(GB31571-2015) | （表5）大气污染物特别排放限值, 工艺加热炉 | DA026（FQ-26）(DA026（FQ-26）) | 颗粒物 | 2022-09-08 | [6 empty] | 1.7 | 1.9 | 20 |  | mg/m3 | 否 |  |  | 是
江北新区2022年9月废气监督监测 | 塞拉尼斯（南京）化工有限公司 | 水环境 | 有机化学原料制造 | 石油化学工业污染物排放标准(GB31571-2015) | （表5）大气污染物特别排放限值, 工艺加热炉 | DA026（FQ-26）(DA026（FQ-26）) | 二氧化硫 | 2022-09-08 | [6 empty] | <3 | <3 | 50 |  | mg/m3 | 否 |  |  | 是
江北新区2022年9月废气监督监测 | 塞拉尼斯（南京）化工有限公司 | 水环境 | 有机化学原料制造 | 石油化学工业污染物排放标准(GB31571-2015) | （表5）大气污染物特别排放限值, 工艺加热炉 | DA032火炬气（HRB）排口(DA032火炬气（HRB）排口) | 颗粒物 | 2022-09-14 | [6 empty] | 1.4 | 2.5 | 20 |  | mg/m3 | 否 |  |  | 是
江北新区2022年9月废气监督监测 | 塞拉尼斯（南京）化工有限公司 | 水环境 | 有机化学原料制造 | 石油化学工业污染物排放标准(GB31571-2015) | （表5）大气污染物特别排放限值, 工艺加热炉 | DA032火炬气（HRB）排口(DA032火炬气（HRB）排口) | 二氧化硫 | 2022-09-14 | [6 empty] | <3 | <5 | 50 |  | mg/m3 | 否 |  |  | 是
江北新区2022年9月废气监督监测 | 塞拉尼斯（南京）化工有限公司 | 水环境 | 有机化学原料制造 | 石油化学工业污染物排放标准(GB31571-2015) | （表5）大气污染物特别排放限值, 工艺加热炉 | DA032火炬气（HRB）排口(DA032火炬气（HRB）排口) | 氮氧化物 | 2022-09-14 | [6 empty] | 37 | 65 | 100 |  | mg/m3 | 否 |  |  | 是
江北新区2022年9月废气监督监测 | 塞拉尼斯（南京）化工有限公司 | 水环境 | 有机化学原料制造 | 塞拉尼斯（南京）化工有限公司排污许可证(91320100780689071X001P) | 大气污染物排放限值 | FQ-25 裂解炉AC20排口HE501 DA024(FQ-25 裂解炉AC20排口HE501 DA024) | 甲烷 | 2022-09-07 | [6 empty] | 1.58 | 1.58 | 950 |  | mg/m3 | 否 |  |  | 是
江北新区2022年9月废气监督监测 | 塞拉尼斯（南京）化工有限公司 | 水环境 | 有机化学原料制造 | 石油化学工业污染物排放标准(GB31571-2015) | （表5）大气污染物特别排放限值, 工艺加热炉 | FQ-25 裂解炉AC20排口HE501 DA024(FQ-25 裂解炉AC20排口HE501 DA024) | 二氧化硫 | 2022-09-07 | [6 empty] | <3 | <3 | 50 |  | mg/m3 | 否 |  |  | 是
江北新区2022年9月废气监督监测 | 塞拉尼斯（南京）化工有限公司 | 水环境 | 有机化学原料制造 | 石油化学工业污染物排放标准(GB31571-2015) | （表5）大气污染物特别排放限值,废水处理有机废气收集处理装置非焚烧类有机排放口 | FQ-25 裂解炉AC20排口HE501 DA024(FQ-25 裂解炉AC20排口HE501 DA024) | 氮氧化物 | 2022-09-07 | [6 empty] | 33 | 35 | 100 |  | mg/m3 | 否 |  |  | 是
江北新区2022年9月废气监督监测 | 塞拉尼斯（南京）化工有限公司 | 水环境 | 有机化学原料制造 | 石油化学工业污染物排放标准(GB31571-2015) | （表5）大气污染物特别排放限值, 工艺加热炉 | FQ-25 裂解炉AC20排口HE501 DA024(FQ-25 裂解炉AC20排口HE501 DA024) | 颗粒物 | 2022-09-07 | [6 empty] | 1.5 | 1.6 | 20 |  | mg/m3 | 否 |  |  | 是
江北新区2022年9月废气监督监测 | 塞拉尼斯（南京）化工有限公司 | 水环境 | 有机化学原料制造 | 危险废物焚烧污染控制标准(GB 18484—2020) | 表 3 危险废物焚烧设施烟气污染物排放浓度限值,1 小时均值 | FQ-33（DA018）(FQ-33（DA018）) | 二氧化硫 | 2022-09-14 | [6 empty] | <3 | <3 | 100 |  | mg/m3 | 否 |  |  | 是
江北新区2022年9月废气监督监测 | 塞拉尼斯（南京）化工有限公司 | 水环境 | 有机化学原料制造 | 恶臭污染物排放标准(GB14554-93) | （表2）恶臭污染物排放标准值,排气筒高度40m | FQ-33（DA018）(FQ-33（DA018）) | 氨 | 2022-09-14 | [6 empty] | 0.017 | 0.017 | 55 |  | kg/h | 否 |  |  | 是
江北新区2022年9月废气监督监测 | 塞拉尼斯（南京）化工有限公司 | 水环境 | 有机化学原料制造 | 危险废物焚烧污染控制标准(GB 18484—2020) | 表 3 危险废物焚烧设施烟气污染物排放浓度限值,1 小时均值 | FQ-33（DA018）(FQ-33（DA018）) | 一氧化碳 | 2022-09-14 | [6 empty] | <20 | <20 | 100 |  | mg/m3 | 否 |  |  | 是
江北新区2022年9月废气监督监测 | 塞拉尼斯（南京）化工有限公司 | 水环境 | 有机化学原料制造 | 危险废物焚烧污染控制标准(GB 18484—2020) | 表 3 危险废物焚烧设施烟气污染物排放浓度限值,1 小时均值 | FQ-33（DA018）(FQ-33（DA018）) | 氟化氢 | 2022-09-14 | [6 empty] | <0.08 | <0.08 | 4.0 |  | mg/m3 | 否 |  |  | 是
江北新区2022年9月废气监督监测 | 塞拉尼斯（南京）化工有限公司 | 水环境 | 有机化学原料制造 | 不评价的项目(null) | 废气不评价的项目 | FQ-33（DA018）(FQ-33（DA018）) | 烟气黑度 | 2022-09-14 | [6 empty] | <1 | <1 |  |  | 级 | 否 |  |  | 否
江北新区2022年9月废气监督监测 | 塞拉尼斯（南京）化工有限公司 | 水环境 | 有机化学原料制造 | 危险废物焚烧污染控制标准(GB 18484—2020) | 表 3 危险废物焚烧设施烟气污染物排放浓度限值,1 小时均值 | FQ-33（DA018）(FQ-33（DA018）) | 氯化氢 | 2022-09-14 | [6 empty] | 0.80 | 0.78 | 60 |  | mg/m3 | 否 |  |  | 是
江北新区2022年9月废气监督监测 | 塞拉尼斯（南京）化工有限公司 | 水环境 | 有机化学原料制造 | 危险废物焚烧污染控制标准(GB 18484—2020) | 表 3 危险废物焚烧设施烟气污染物排放浓度限值,1 小时均值 | FQ-33（DA018）(FQ-33（DA018）) | 氮氧化物 | 2022-09-14 | [6 empty] | 71 | 70 | 300 |  | mg/m3 | 否 |  |  | 是
江北新区2022年9月废气监督监测 | 塞拉尼斯（南京）化工有限公司 | 水环境 | 有机化学原料制造 | 危险废物焚烧污染控制标准(GB 18484—2020) | 表 3 危险废物焚烧设施烟气污染物排放浓度限值,1 小时均值 | FQ-33（DA018）(FQ-33（DA018）) | 颗粒物 | 2022-09-14 | [6 empty] | 1.7 | 1.7 | 30 |  | mg/m3 | 否 |  |  | 是
江北新区2022年9月废气监督监测 | 塞拉尼斯（南京）化工有限公司 | 水环境 | 有机化学原料制造 | 塞拉尼斯（南京）化工有限公司排污许可证(91320100780689071X001P) | 大气污染物排放限值 | DA023（FQ-27 ）(DA023（FQ-27 ）) | 甲烷 | 2022-09-08 | [6 empty] | 1.60 | 1.60 | 950 |  | mg/m3 | 否 |  |  | 是
江北新区2022年9月废气监督监测 | 塞拉尼斯（南京）化工有限公司 | 水环境 | 有机化学原料制造 | 石油化学工业污染物排放标准(GB31571-2015) | （表5）大气污染物特别排放限值, 工艺加热炉 | DA023（FQ-27 ）(DA023（FQ-27 ）) | 颗粒物 | 2022-09-08 | [6 empty] | 1.5 | 1.6 | 20 |  | mg/m3 | 否 |  |  | 是
江北新区2022年9月废气监督监测 | 塞拉尼斯（南京）化工有限公司 | 水环境 | 有机化学原料制造 | 石油化学工业污染物排放标准(GB31571-2015) | （表5）大气污染物特别排放限值,废水处理有机废气收集处理装置非焚烧类有机排放口 | DA023（FQ-27 ）(DA023（FQ-27 ）) | 氮氧化物 | 2022-09-08 | [6 empty] | 36 | 40 | 100 |  | mg/m3 | 否 |  |  | 是
江北新区2022年9月废气监督监测 | 塞拉尼斯（南京）化工有限公司 | 水环境 | 有机化学原料制造 | 石油化学工业污染物排放标准(GB31571-2015) | （表5）大气污染物特别排放限值, 工艺加热炉 | DA023（FQ-27 ）(DA023（FQ-27 ）) | 二氧化硫 | 2022-09-08 | [6 empty] | <3 | <3 | 50 |  | mg/m3 | 否 |  |  | 是
江北新区2022年9月废气监督监测 | 塞拉尼斯（南京）化工有限公司 | 水环境 | 有机化学原料制造 | 石油化学工业污染物排放标准(GB31571-2015) | （表5）大气污染物特别排放限值, 工艺加热炉 | FQ-24 裂解炉AC20排口HE500 DA025(FQ-24 裂解炉AC20排口HE500 DA025) | 二氧化硫 | 2022-09-07 | [6 empty] | <3 | <3 | 50 |  | mg/m3 | 否 |  |  | 是
江北新区2022年9月废气监督监测 | 塞拉尼斯（南京）化工有限公司 | 水环境 | 有机化学原料制造 | 塞拉尼斯（南京）化工有限公司排污许可证(91320100780689071X001P) | 大气污染物排放限值 | FQ-24 裂解炉AC20排口HE500 DA025(FQ-24 裂解炉AC20排口HE500 DA025) | 甲烷 | 2022-09-07 | [6 empty] | 1.56 | 1.56 | 950 |  | mg/m3 | 否 |  |  | 是
江北新区2022年9月废气监督监测 | 塞拉尼斯（南京）化工有限公司 | 水环境 | 有机化学原料制造 | 石油化学工业污染物排放标准(GB31571-2015) | （表4）大气污染物排放限值,工艺加热炉 | FQ-24 裂解炉AC20排口HE500 DA025(FQ-24 裂解炉AC20排口HE500 DA025) | 氮氧化物 | 2022-09-07 | [6 empty] | 34 | 36 | 100 |  | mg/m3 | 否 |  |  | 是
江北新区2022年9月废气监督监测 | 塞拉尼斯（南京）化工有限公司 | 水环境 | 有机化学原料制造 | 石油化学工业污染物排放标准(GB31571-2015) | （表5）大气污染物特别排放限值, 工艺加热炉 | FQ-24 裂解炉AC20排口HE500 DA025(FQ-24 裂解炉AC20排口HE500 DA025) | 颗粒物 | 2022-09-07 | [6 empty] | 1.7 | 1.8 | 20 |  | mg/m3 | 否 |  |  | 是
江北新区2022年9月废气监督监测 | 巴斯夫特性化学品（南京）有限公司-HH | 水环境,大气环境 | 有机化学原料制造 | 《江苏省大气污染物综合排放标准》(DB32/4041-2021) | 表 1 大气污染物有组织排放限值,其他,最高允许排放浓度 | DA004(DA004) | 颗粒物 | 2022-09-05 | [6 empty] | 1.3 | 1.3 | 20 |  | mg/m3 | 否 |  |  | 是
江北新区2022年9月废气监督监测 | 巴斯夫特性化学品（南京）有限公司-HH | 水环境,大气环境 | 有机化学原料制造 | 恶臭污染物排放标准(GB14554-93) | （表2）恶臭污染物排放标准值,排气筒高度40m | DA006(DA006) | 氨 | 2022-09-06 | [6 empty] | 0.17 | 0.17 | 35 |  | kg/h | 否 |  |  | 是
江北新区2022年9月废气监督监测 | 巴斯夫特性化学品（南京）有限公司-HH | 水环境,大气环境 | 有机化学原料制造 | 《江苏省大气污染物综合排放标准》(DB32/4041-2021) | 表 1 大气污染物有组织排放限值,其他,最高允许排放浓度 | DA006(DA006) | 二氧化硫 | 2022-09-06 | [6 empty] | <3 | <3 | 200 |  | mg/m3 | 否 |  |  | 是
江北新区2022年9月废气监督监测 | 巴斯夫特性化学品（南京）有限公司-HH | 水环境,大气环境 | 有机化学原料制造 | 《江苏省大气污染物综合排放标准》(DB32/4041-2021) | 表 1 大气污染物有组织排放限值,其他,最高允许排放浓度 | DA006(DA006) | 颗粒物 | 2022-09-06 | [6 empty] | 1.7 | 1.7 | 20 |  | mg/m3 | 否 |  |  | 是
江北新区2022年9月废气监督监测 | 巴斯夫特性化学品（南京）有限公司-HH | 水环境,大气环境 | 有机化学原料制造 | 《江苏省大气污染物综合排放标准》(DB32/4041-2021) | 表 1 大气污染物有组织排放限值,其他,最高允许排放浓度 | DA018(DA018) | 颗粒物 | 2022-09-07 | [6 empty] | 1.3 | 1.3 | 20 |  | mg/m3 | 否 |  |  | 是
江北新区2022年9月废气监督监测 | 巴斯夫特性化学品（南京）有限公司-HH | 水环境,大气环境 | 有机化学原料制造 | 恶臭污染物排放标准(GB14554-93) | （表2）恶臭污染物排放标准值,排气筒高度15m | DA018(DA018) | 氨 | 2022-09-07 | [6 empty] | 0.0037 | 0.0037 | 4.9 |  | kg/h | 否 |  |  | 是
江北新区2022年9月废气监督监测 | 巴斯夫特性化学品（南京）有限公司-HH | 水环境,大气环境 | 有机化学原料制造 | 恶臭污染物排放标准(GB14554-93) | （表2）恶臭污染物排放标准值,排气筒高度30m | DA002(DA002) | 氨 | 2022-09-06 | [6 empty] | 0.0032 | 0.0032 | 20 |  | kg/h | 否 |  |  | 是
江北新区2022年9月废气监督监测 | 巴斯夫特性化学品（南京）有限公司-HH | 水环境,大气环境 | 有机化学原料制造 | 恶臭污染物排放标准(GB14554-93) | （表2）恶臭污染物排放标准值,排气筒高度15m | DA015(DA015) | 硫化氢 | 2022-09-04 | [6 empty] | 0.000071 | 0.000071 | 0.33 |  | kg/h | 否 |  |  | 是
江北新区2022年9月废气监督监测 | 巴斯夫特性化学品（南京）有限公司-HH | 水环境,大气环境 | 有机化学原料制造 | 恶臭污染物排放标准(GB14554-93) | （表2）恶臭污染物排放标准值,排气筒高度15m | DA015(DA015) | 氨 | 2022-09-04 | [6 empty] | 0.0041 | 0.0041 | 4.9 |  | kg/h | 否 |  |  | 是
江北新区2022年9月废气监督监测 | 巴斯夫特性化学品（南京）有限公司-HH | 水环境,大气环境 | 有机化学原料制造 | 恶臭污染物排放标准(GB14554-93) | （表2）恶臭污染物排放标准值,排气筒高度40m | DA011(DA011) | 氨 | 2022-09-07 | [6 empty] | 0.11 | 0.11 | 35 |  | kg/h | 否 |  |  | 是
江北新区2022年9月废气监督监测 | 巴斯夫特性化学品（南京）有限公司-HH | 水环境,大气环境 | 有机化学原料制造 | 《江苏省大气污染物综合排放标准》(DB32/4041-2021) | 表 1 大气污染物有组织排放限值,其他,最高允许排放浓度 | DA011(DA011) | 颗粒物 | 2022-09-07 | [6 empty] | 1.5 | 1.5 | 20 |  | mg/m3 | 否 |  |  | 是
江北新区2022年9月废气监督监测 | 巴斯夫特性化学品（南京）有限公司-HH | 水环境,大气环境 | 有机化学原料制造 | 《江苏省大气污染物综合排放标准》(DB32/4041-2021) | 表 1 大气污染物有组织排放限值,其他,最高允许排放浓度 | DA011(DA011) | 二氧化硫 | 2022-09-07 | [6 empty] | <3 | <3 | 200 |  | mg/m3 | 否 |  |  | 是
江北新区2022年9月废气监督监测 | 南京华狮新材料有限公司 | 土壤环境 | 肥皂及洗涤剂制造 | 江苏省大气综合排放标准(DB32/4041-2021) | 表1 大气污染物有组织排放限值 | FQ-01-2014废气排放口(FQ-01-2014) | 氯化氢 | 2022-09-16 | [6 empty] | 2.06 | 2.06 | 10 |  | mg/m3 | 否 |  |  | 是
江北新区2022年9月废气监督监测 | 南京华狮新材料有限公司 | 土壤环境 | 肥皂及洗涤剂制造 | 《江苏省大气污染物综合排放标准》(DB32/4041-2021) | 表 1 大气污染物有组织排放限值,其他,最高允许排放浓度 | FQ-01-2014废气排放口(FQ-01-2014) | 非甲烷总烃 | 2022-09-16 | [6 empty] | 1.29 | 1.29 | 60 |  | mg/m3 | 否 |  |  | 是
江北新区2022年9月废气监督监测 | 南京华狮新材料有限公司 | 土壤环境 | 肥皂及洗涤剂制造 | 《江苏省大气污染物综合排放标准》(DB32/4041-2021) | 表 1 大气污染物有组织排放限值,其他,最高允许排放浓度 | FQ-01-2014废气排放口(FQ-01-2014) | 颗粒物 | 2022-09-16 | [6 empty] | 2.2 | 2.2 | 20 |  | mg/m3 | 否 |  |  | 是
江北新区2022年9月废气监督监测 | 南京扬子精细化工有限责任公司 | 水环境 | 有机化学原料制造 | 恶臭污染物排放标准(GB14554-93) | （表2）恶臭污染物排放标准值,排气筒高度15m | DA008(DA008) | 硫化氢 | 2022-09-15 | [6 empty] | 0.000023 | 0.000023 | 0.33 |  | kg/h | 否 |  |  | 是
江北新区2022年9月废气监督监测 | 南京扬子精细化工有限责任公司 | 水环境 | 有机化学原料制造 | 大气污染物综合排放标准(GB16297-1996) | （表2）新污染源大气污染物排放限值（1997年1月1日起）,最高允许排放浓度,除碳黑尘、燃料尘、玻璃棉尘、石英粉尘、矿渣棉尘外其他,排气筒20m,二级,5.9 | FQ-06（DA006）(FQ-06（DA006）) | 颗粒物 | 2022-09-15 | [6 empty] | 1.2 | 1.2 | 120 |  | mg/m3 | 否 |  |  | 是
江北新区2022年9月废气监督监测 | 南京扬子精细化工有限责任公司 | 水环境 | 有机化学原料制造 | 锅炉大气污染物排放标准(GB13271-2014) | （表3）大气污染物特别排放限值,烟囱或烟道,燃气锅炉 | FQ-01(DA005)(FQ-01(DA005)) | 氮氧化物 | 2022-09-15 | [6 empty] | 30 | 36 | 150 |  | mg/m3 | 否 |  |  | 是
江北新区2022年9月废气监督监测 | 南京扬子精细化工有限责任公司 | 水环境 | 有机化学原料制造 | 锅炉大气污染物排放标准(GB13271-2014) | （表3）大气污染物特别排放限值,烟囱或烟道,燃气锅炉 | FQ-01(DA005)(FQ-01(DA005)) | 颗粒物 | 2022-09-15 | [6 empty] | 1.4 | 1.7 | 20 |  | mg/m3 | 否 |  |  | 是
江北新区2022年9月废气监督监测 | 南京扬子精细化工有限责任公司 | 水环境 | 有机化学原料制造 | 锅炉大气污染物排放标准(GB13271-2014) | （表3）大气污染物特别排放限值,烟囱或烟道,燃气锅炉 | FQ-01(DA005)(FQ-01(DA005)) | 二氧化硫 | 2022-09-15 | [6 empty] | <3 | <4 | 50 |  | mg/m3 | 否 |  |  | 是
江北新区2022年9月废气监督监测 | 南京扬子精细化工有限责任公司 | 水环境 | 有机化学原料制造 | 锅炉大气污染物排放标准(GB13271-2014) | （表3）大气污染物特别排放限值,烟囱或烟道,燃气锅炉 | FQ-02(DA004)(FQ-02(DA004)) | 氮氧化物 | 2022-09-15 | [6 empty] | 8 | 20 | 150 |  | mg/m3 | 否 |  |  | 是
江北新区2022年9月废气监督监测 | 南京扬子精细化工有限责任公司 | 水环境 | 有机化学原料制造 | 锅炉大气污染物排放标准(GB13271-2014) | （表3）大气污染物特别排放限值,烟囱或烟道,燃气锅炉 | FQ-02(DA004)(FQ-02(DA004)) | 颗粒物 | 2022-09-15 | [6 empty] | 1.6 | 4.0 | 20 |  | mg/m3 | 否 |  |  | 是
江北新区2022年9月废气监督监测 | 南京扬子精细化工有限责任公司 | 水环境 | 有机化学原料制造 | 锅炉大气污染物排放标准(GB13271-2014) | （表3）大气污染物特别排放限值,烟囱或烟道,燃气锅炉 | FQ-02(DA004)(FQ-02(DA004)) | 二氧化硫 | 2022-09-15 | [6 empty] | 5 | 12 | 50 |  | mg/m3 | 否 |  |  | 是
江北新区2022年9月废气监督监测 | 德司达（南京）染料有限公司 | 水环境 | 染料制造 | 化学工业挥发性有机物排放标准(DB32/3151—2016) | 挥发性有机物及臭气浓度排放限值,最高允许排放浓度 | DA005A1、A2碱洗塔(DA005) | 臭气浓度 | 2022-09-08 | [6 empty] | 417 | 417 | 1500 |  | 无量纲 | 否 |  |  | 是
江北新区2022年9月废气监督监测 | 德司达（南京）染料有限公司 | 水环境 | 染料制造 | 大气污染物综合排放标准(GB16297-1996) | （表2）新污染源大气污染物排放限值（1997年1月1日起）,最高允许排放浓度,除火炸药厂其他,排气筒20m,二级,2.6 | DA006 7#排气筒GIC实验室碱洗塔FQ-07(DA006) | 硫酸雾 | 2022-09-08 | [6 empty] | <1.25 | <1.25 | 45 |  | mg/m3 | 否 |  |  | 是
江北新区2022年9月废气监督监测 | 德司达（南京）染料有限公司 | 水环境 | 染料制造 | 大气污染物综合排放标准(GB16297-1996) | （表2）新污染源大气污染物排放限值（1997年1月1日起）,最高允许排放浓度,通用,排气筒20m,二级,0.43 | DA006 7#排气筒GIC实验室碱洗塔FQ-07(DA006) | 氯化氢 | 2022-09-08 | [6 empty] | 0.20 | 0.20 | 100 |  | mg/m3 | 否 |  |  | 是
江北新区2022年9月废气监督监测 | 德司达（南京）染料有限公司 | 水环境 | 染料制造 | 恶臭污染物排放标准(GB14554-93) | （表2）恶臭污染物排放标准值,排气筒高度15m | DA006 7#排气筒GIC实验室碱洗塔FQ-07(DA006) | 氨 | 2022-09-08 | [6 empty] | 0.029 | 0.029 | 4.9 |  | kg/h | 否 |  |  | 是
江北新区2022年9月废气监督监测 | 南京博特新材料有限公司 | 水环境 | 初级形态塑料及合成树脂制造 | 合成树脂工业污染物排放标准(GB31572-2015) | （表5）大气污染物特别排放限值,非焚烧类有机废气排放口,所有合成树脂 | DA004(DA004) | 非甲烷总烃 | 2022-09-09 | [6 empty] | 0.64 | 0.64 | 60 |  | mg/m3 | 否 |  |  | 是
江北新区2022年9月废气监督监测 | 南京博特新材料有限公司 | 水环境 | 初级形态塑料及合成树脂制造 | 合成树脂工业污染物排放标准(GB31572-2015) | （表5）大气污染物特别排放限值,非焚烧类有机废气排放口,所有合成树脂 | DA003(DA003) | 非甲烷总烃 | 2022-09-09 | [6 empty] | 0.90 | 0.90 | 60 |  | mg/m3 | 否 |  |  | 是
江北新区2022年9月废气监督监测 | 南京博特新材料有限公司 | 水环境 | 初级形态塑料及合成树脂制造 | 化学工业挥发性有机物排放标准(DB32/3151—2016) | 挥发性有机物及臭气浓度排放限值,最高允许排放浓度 | 聚醚废气排放口DA001(DA001) | 甲醛 | 2022-09-09 | [6 empty] | <0.5 | <0.5 | 10 |  | mg/m3 | 否 |  |  | 是
江北新区2022年9月废气监督监测 | 南京博特新材料有限公司 | 水环境 | 初级形态塑料及合成树脂制造 | 合成树脂工业污染物排放标准(GB31572-2015) | （表5）大气污染物特别排放限值,焚烧类有机废气排放口,所有合成树脂（有机硅树脂除外） | 聚醚废气排放口DA001(DA001) | 非甲烷总烃 | 2022-09-09 | [6 empty] | 0.42 | 0.42 | 60 |  | mg/m3 | 否 |  |  | 是
江北新区2022年9月废气监督监测 | 南京博特新材料有限公司 | 水环境 | 初级形态塑料及合成树脂制造 | 化学工业挥发性有机物排放标准(DB32/3151—2016) | 挥发性有机物及臭气浓度排放限值,最高允许排放浓度 | 聚醚废气排放口DA001(DA001) | 甲醇 | 2022-09-09 | [6 empty] | 3 | 3 | 60 |  | mg/m3 | 否 |  |  | 是
江北新区2022年9月废气监督监测 | 恒河（南京）材料科技有限公司 | 水环境,大气环境 | 有机化学原料制造 | 合成树脂工业污染物排放标准(GB31572-2015) | （表5）大气污染物特别排放限值,焚烧类有机废气排放口,有机硅树脂 | 树脂造粒排口DA003(DA003) | 颗粒物 | 2022-09-01 | [6 empty] | 1.2 | 1.2 | 20 |  | mg/m3 | 否 |  |  | 是
江北新区2022年9月废气监督监测 | 恒河（南京）材料科技有限公司 | 水环境,大气环境 | 有机化学原料制造 | 锅炉大气污染物排放标准(GB13271-2014) | （表2）新建锅炉大气污染物排放浓度限值（2014年7月1日起新建锅炉）,烟囱排放口,燃气锅炉 | FQ-01导热油排放口(FQ-01) | 林格曼黑度 | 2022-09-01 | [6 empty] | <1 | <1 | 1 |  | 级 | 否 |  |  | 是
江北新区2022年9月废气监督监测 | 恒河（南京）材料科技有限公司 | 水环境,大气环境 | 有机化学原料制造 | 锅炉大气污染物排放标准(GB13271-2014) | （表3）大气污染物特别排放限值,烟囱或烟道,燃油锅炉 | FQ-01导热油排放口(FQ-01) | 颗粒物 | 2022-09-01 | [6 empty] | 1.3 | 2.3 | 30 |  | mg/m3 | 否 |  |  | 是
江北新区2022年9月废气监督监测 | 恒河（南京）材料科技有限公司 | 水环境,大气环境 | 有机化学原料制造 | 锅炉大气污染物排放标准(GB13271-2014) | （表3）大气污染物特别排放限值,烟囱或烟道,燃油锅炉 | FQ-01导热油排放口(FQ-01) | 氮氧化物 | 2022-09-01 | [6 empty] | 62 | 112 | 200 |  | mg/m3 | 否 |  |  | 是
江北新区2022年9月废气监督监测 | 恒河（南京）材料科技有限公司 | 水环境,大气环境 | 有机化学原料制造 | 锅炉大气污染物排放标准(GB13271-2014) | （表3）大气污染物特别排放限值,烟囱或烟道,燃油锅炉 | FQ-01导热油排放口(FQ-01) | 二氧化硫 | 2022-09-01 | [6 empty] | <3 | <5 | 100 |  | mg/m3 | 否 |  |  | 是
江北新区2022年9月废气监督监测 | 恒河（南京）材料科技有限公司 | 水环境,大气环境 | 有机化学原料制造 | 化学工业挥发性有机物排放标准(DB32/3151—2016) | 挥发性有机物及臭气浓度排放限值,最高允许排放浓度 | DA005实验室排口(DA005) | 非甲烷总烃 | 2022-09-01 | [6 empty] | 2.83 | 2.83 | 80 |  | mg/m3 | 否 |  |  | 是
江北新区2022年9月废气监督监测 | 恒河（南京）材料科技有限公司 | 水环境,大气环境 | 有机化学原料制造 | 化学工业挥发性有机物排放标准(DB32/3151—2016) | 挥发性有机物及臭气浓度排放限值,最高允许排放浓度 | DA007危废库废气排放口(DA007) | 非甲烷总烃 | 2022-09-01 | [6 empty] | 2.83 | 2.83 | 80 |  | mg/m3 | 否 |  |  | 是
江北新区2022年9月废气监督监测 | 南京化学工业园天宇固体废物处置有限公司 | 水环境 | 危险废物治理-焚烧 | 《江苏省大气污染物综合排放标准》(DB32/4041-2021) | 表 1 大气污染物有组织排放限值,其他,最高允许排放浓度 | DA004(DA004) | 颗粒物 | 2022-09-15 | [6 empty] | 1.5 | 1.5 | 20 |  | mg/m3 | 否 |  |  | 是
江北新区2022年9月废气监督监测 | 南京化学工业园天宇固体废物处置有限公司 | 水环境 | 危险废物治理-焚烧 | 恶臭污染物排放标准(GB14554-93) | （表2）恶臭污染物排放标准值,排气筒高度15m | DA004(DA004) | 硫化氢 | 2022-09-15 | [6 empty] | 0.000061 | 0.000061 | 0.33 |  | kg/h | 否 |  |  | 是
江北新区2022年9月废气监督监测 | 南京化学工业园天宇固体废物处置有限公司 | 水环境 | 危险废物治理-焚烧 | 江苏省大气综合排放标准(DB32/4041-2021) | 表1 大气污染物有组织排放限值 | DA004(DA004) | 非甲烷总烃 | 2022-09-15 | [6 empty] | 1.09 | 1.09 | 60 |  | mg/m3 | 否 |  |  | 是
江北新区2022年9月废气监督监测 | 南京化学工业园天宇固体废物处置有限公司 | 水环境 | 危险废物治理-焚烧 | 恶臭污染物排放标准(GB14554-93) | （表2）恶臭污染物排放标准值,排气筒高度15m | DA004(DA004) | 臭气浓度 | 2022-09-15 | [6 empty] | 417 | 417 | 2000 |  | 无量纲 | 否 |  |  | 是
江北新区2022年9月废气监督监测 | 南京化学工业园天宇固体废物处置有限公司 | 水环境 | 危险废物治理-焚烧 | 江苏省大气综合排放标准(DB32/4041-2021) | 表1 大气污染物有组织排放限值 | DA004(DA004) | 氟化物 | 2022-09-15 | [6 empty] | <0.06 | <0.06 | 3 |  | mg/m3 | 否 |  |  | 是
江北新区2022年9月废气监督监测 | 南京化学工业园天宇固体废物处置有限公司 | 水环境 | 危险废物治理-焚烧 | 恶臭污染物排放标准(GB14554-93) | （表2）恶臭污染物排放标准值,排气筒高度15m | DA004(DA004) | 氨 | 2022-09-15 | [6 empty] | 0.015 | 0.015 | 4.9 |  | kg/h | 否 |  |  | 是
江北新区2022年9月废气监督监测 | 南京化学工业园天宇固体废物处置有限公司 | 水环境 | 危险废物治理-焚烧 | 江苏省大气综合排放标准(DB32/4041-2021) | 表1 大气污染物有组织排放限值 | DA004(DA004) | 氯化氢 | 2022-09-15 | [6 empty] | 0.42 | 0.42 | 10 |  | mg/m3 | 否 |  |  | 是
江北新区2022年9月废气监督监测 | 南京化学工业园天宇固体废物处置有限公司 | 水环境 | 危险废物治理-焚烧 | 不作评价（昆山）(ks) | 废气 | DA001一期焚烧炉排口(DA001) | 锑及其化合物 | 2022-09-15 | [6 empty] | <0.008 | <0.0012 |  |  | mg/m3 | 否 |  |  | 否
江北新区2022年9月废气监督监测 | 南京化学工业园天宇固体废物处置有限公司 | 水环境 | 危险废物治理-焚烧 | 危险废物焚烧污染控制标准(GB 18484—2020) | 表 3 危险废物焚烧设施烟气污染物排放浓度限值,测定均值 | DA001一期焚烧炉排口(DA001) | 铬及其化合物 | 2022-09-15 | [6 empty] | <0.004 | <0.006 | 0.5 |  | mg/m3 | 否 |  |  | 是
江北新区2022年9月废气监督监测 | 南京化学工业园天宇固体废物处置有限公司 | 水环境 | 危险废物治理-焚烧 | /不评价/(1) | 废气 | DA001一期焚烧炉排口(DA001) | 镍及其化合物 | 2022-09-15 | [6 empty] | <0.0009 | <0.0013 |  |  | mg/m3 | 否 |  |  | 否
江北新区2022年9月废气监督监测 | 南京化学工业园天宇固体废物处置有限公司 | 水环境 | 危险废物治理-焚烧 | 危险废物焚烧污染控制标准(GB 18484—2020) | 表 3 危险废物焚烧设施烟气污染物排放浓度限值,24 小时均值或日均值 | DA001一期焚烧炉排口(DA001) | 氯化氢 | 2022-09-15 | [6 empty] | 1.25 | 1.95 | 50 |  | mg/m3 | 否 |  |  | 是
江北新区2022年9月废气监督监测 | 南京化学工业园天宇固体废物处置有限公司 | 水环境 | 危险废物治理-焚烧 | 危险废物焚烧污染控制标准(GB 18484—2020) | 表 3 危险废物焚烧设施烟气污染物排放浓度限值,24 小时均值或日均值 | DA001一期焚烧炉排口(DA001) | 氮氧化物 | 2022-09-15 | [6 empty] | 26 | 41 | 250 |  | mg/m3 | 否 |  |  | 是
江北新区2022年9月废气监督监测 | 南京化学工业园天宇固体废物处置有限公司 | 水环境 | 危险废物治理-焚烧 | 危险废物焚烧污染控制标准(GB 18484—2020) | 表 3 危险废物焚烧设施烟气污染物排放浓度限值,测定均值 | DA001一期焚烧炉排口(DA001) | 砷及其化合物 | 2022-09-15 | [6 empty] | <0.009 | <0.0013 | 0.5 |  | mg/m3 | 否 |  |  | 是
江北新区2022年9月废气监督监测 | 南京化学工业园天宇固体废物处置有限公司 | 水环境 | 危险废物治理-焚烧 | 危险废物焚烧污染控制标准(GB 18484—2020) | 表 3 危险废物焚烧设施烟气污染物排放浓度限值,24 小时均值或日均值 | DA001一期焚烧炉排口(DA001) | 氟化氢 | 2022-09-15 | [6 empty] | <0.08 | <0.12 | 2.0 |  | mg/m3 | 否 |  |  | 是
江北新区2022年9月废气监督监测 | 南京化学工业园天宇固体废物处置有限公司 | 水环境 | 危险废物治理-焚烧 | 危险废物焚烧污染控制标准(GB18484-2001) | （表3）危险废物焚烧炉大气污染物排放限值,不同焚烧容量时的最高允许排放浓度限值（mg/m3）≥2500(kg/h) | DA001一期焚烧炉排口(DA001) | 一氧化碳 | 2022-09-15 | [6 empty] | 32 | 50 | 80 |  | mg/m3 | 否 |  |  | 是
江北新区2022年9月废气监督监测 | 南京化学工业园天宇固体废物处置有限公司 | 水环境 | 危险废物治理-焚烧 | 危险废物焚烧污染控制标准(GB 18484—2020) | 表 3 危险废物焚烧设施烟气污染物排放浓度限值,24 小时均值或日均值 | DA001一期焚烧炉排口(DA001) | 二氧化硫 | 2022-09-15 | [6 empty] | 5 | 8 | 80 |  | mg/m3 | 否 |  |  | 是
江北新区2022年9月废气监督监测 | 南京化学工业园天宇固体废物处置有限公司 | 水环境 | 危险废物治理-焚烧 | 危险废物焚烧污染控制标准(GB 18484—2020) | 表 3 危险废物焚烧设施烟气污染物排放浓度限值,测定均值 | DA001一期焚烧炉排口(DA001) | 汞及其化合物 | 2022-09-15 | [6 empty] | <0.000003 | <0.000005 | 0.05 |  | mg/m3 | 否 |  |  | 是
江北新区2022年9月废气监督监测 | 南京化学工业园天宇固体废物处置有限公司 | 水环境 | 危险废物治理-焚烧 | 危险废物焚烧污染控制标准(GB 18484—2020) | 表 3 危险废物焚烧设施烟气污染物排放浓度限值,24 小时均值或日均值 | DA001一期焚烧炉排口(DA001) | 颗粒物 | 2022-09-15 | [6 empty] | 6.9 | 10.8 | 20 |  | mg/m3 | 否 |  |  | 是
江北新区2022年9月废气监督监测 | 南京化学工业园天宇固体废物处置有限公司 | 水环境 | 危险废物治理-焚烧 | 危险废物焚烧污染控制标准(GB 18484—2020) | 表 3 危险废物焚烧设施烟气污染物排放浓度限值,测定均值 | DA001一期焚烧炉排口(DA001) | 镉及其化合物 | 2022-09-15 | [6 empty] | <0.0008 | <0.0012 | 0.05 |  | mg/m3 | 否 |  |  | 是
江北新区2022年9月废气监督监测 | 南京化学工业园天宇固体废物处置有限公司 | 水环境 | 危险废物治理-焚烧 | 危险废物焚烧污染控制标准(GB 18484—2020) | 表 3 危险废物焚烧设施烟气污染物排放浓度限值,测定均值 | DA001一期焚烧炉排口(DA001) | 铅及其化合物 | 2022-09-15 | [6 empty] | <0.002 | <0.003 | 0.5 |  | mg/m3 | 否 |  |  | 是
江北新区2022年9月废气监督监测 | 南京化学工业园天宇固体废物处置有限公司 | 水环境 | 危险废物治理-焚烧 | 不作评价（昆山）(ks) | 废气 | DA001一期焚烧炉排口(DA001) | 烟气黑度 | 2022-09-15 | [6 empty] | <1 | <1 |  |  | 级 | 否 |  |  | 否
江北新区2022年9月废气监督监测 | 南京化学工业园天宇固体废物处置有限公司 | 水环境 | 危险废物治理-焚烧 | 不作评价（昆山）(ks) | 废气 | DA001一期焚烧炉排口(DA001) | 锰及其化合物 | 2022-09-15 | [6 empty] | <0.002 | <0.003 |  |  | mg/m3 | 否 |  |  | 否
江北新区2022年9月废气监督监测 | 南京化学工业园天宇固体废物处置有限公司 | 水环境 | 危险废物治理-焚烧 | 不作评价（昆山）(ks) | 废气 | DA001一期焚烧炉排口(DA001) | 锡及其化合物 | 2022-09-15 | [6 empty] | <0.002 | <0.003 |  |  | mg/m3 | 否 |  |  | 否
江北新区2022年9月废气监督监测 | 南京化学工业园天宇固体废物处置有限公司 | 水环境 | 危险废物治理-焚烧 | 不作评价（昆山）(ks) | 废气 | DA001一期焚烧炉排口(DA001) | 铜及其化合物 | 2022-09-15 | [6 empty] | <0.0009 | <0.0013 |  |  | mg/m3 | 否 |  |  | 否
江北新区2022年9月废气监督监测 | 南京诚志永清能源科技有限公司 | 水环境 | 有机化学原料制造 | 锅炉大气污染物排放标准(GB13271-2014) | （表3）大气污染物特别排放限值,烟囱或烟道,燃气锅炉 | DA005锅炉烟气排口(DA005) | 氮氧化物 | 2022-09-05 | [6 empty] | 12 | 17 | 150 |  | mg/m3 | 否 |  |  | 是
江北新区2022年9月废气监督监测 | 南京诚志永清能源科技有限公司 | 水环境 | 有机化学原料制造 | 锅炉大气污染物排放标准(GB13271-2014) | （表3）大气污染物特别排放限值,烟囱排放口,燃油锅炉 | DA005锅炉烟气排口(DA005) | 林格曼黑度 | 2022-09-05 | [6 empty] | <1 | <1 | 1 |  | 级 | 否 |  |  | 是
江北新区2022年9月废气监督监测 | 南京诚志永清能源科技有限公司 | 水环境 | 有机化学原料制造 | 锅炉大气污染物排放标准(GB13271-2014) | （表3）大气污染物特别排放限值,烟囱或烟道,燃气锅炉 | DA005锅炉烟气排口(DA005) | 二氧化硫 | 2022-09-05 | [6 empty] | <3 | <4 | 50 |  | mg/m3 | 否 |  |  | 是
江北新区2022年9月废气监督监测 | 南京诚志永清能源科技有限公司 | 水环境 | 有机化学原料制造 | 恶臭污染物排放标准(GB14554-93) | （表2）恶臭污染物排放标准值,排气筒高度35m | DA005锅炉烟气排口(DA005) | 氨 | 2022-09-05 | [6 empty] | 1.04 | 1.04 |  |  | mg/m3 | 否 |  |  | 否
江北新区2022年9月废气监督监测 | 南京诚志永清能源科技有限公司 | 水环境 | 有机化学原料制造 | 锅炉大气污染物排放标准(GB13271-2014) | （表3）大气污染物特别排放限值,烟囱或烟道,燃气锅炉 | DA005锅炉烟气排口(DA005) | 颗粒物 | 2022-09-05 | [6 empty] | 1.9 | 2.6 | 20 |  | mg/m3 | 否 |  |  | 是
江北新区2022年9月废气监督监测 | 南京诚志永清能源科技有限公司 | 水环境 | 有机化学原料制造 | 《江苏省大气污染物综合排放标准》(DB32/4041-2021) | 表 1 大气污染物有组织排放限值,其他,最高允许排放浓度 | FQ-01 工艺废气排放口(FQ-01) | 颗粒物 | 2022-09-05 | [6 empty] | 3.1 | 4.2 | 20 |  | mg/m3 | 否 |  |  | 是
江北新区2022年9月废气监督监测 | 南京诚志永清能源科技有限公司 | 水环境 | 有机化学原料制造 | 《江苏省大气污染物综合排放标准》(DB32/4041-2021) | 表 1 大气污染物有组织排放限值,其他,最高允许排放浓度 | FQ-01 工艺废气排放口(FQ-01) | 二氧化硫 | 2022-09-05 | [6 empty] | 6 | 8 | 200 |  | mg/m3 | 否 |  |  | 是
江北新区2022年9月废气监督监测 | 南京诚志永清能源科技有限公司 | 水环境 | 有机化学原料制造 | 化学工业挥发性有机物排放标准(DB32/3151—2016) | 挥发性有机物及臭气浓度排放限值,最高允许排放浓度 | FQ-01 工艺废气排放口(FQ-01) | 非甲烷总烃 | 2022-09-05 | [6 empty] | 0.89 | 0.89 | 80 |  | mg/m3 | 否 |  |  | 是
江北新区2022年9月废气监督监测 | 南京诚志永清能源科技有限公司 | 水环境 | 有机化学原料制造 | 《江苏省大气污染物综合排放标准》(DB32/4041-2021) | 表 1 大气污染物有组织排放限值,其他,最高允许排放浓度 | FQ-01 工艺废气排放口(FQ-01) | 氮氧化物 | 2022-09-05 | [6 empty] | <3 | <4 | 100 |  | mg/m3 | 否 |  |  | 是
江北新区2022年9月废气监督监测 | 南京诚志永清能源科技有限公司 | 水环境 | 有机化学原料制造 | 江苏省大气综合排放标准(DB32/4041-2021) | 表1 大气污染物有组织排放限值 | 实验室排口DA006(DA006) | 氯化氢 | 2022-09-05 | [6 empty] | <0.2 | <0.2 | 10 |  | mg/m3 | 否 |  |  | 是
江北新区2022年9月废气监督监测 | 南京诚志永清能源科技有限公司 | 水环境 | 有机化学原料制造 | 恶臭污染物排放标准(GB14554-93) | （表2）恶臭污染物排放标准值,排气筒高度15m | 实验室排口DA006(DA006) | 氨 | 2022-09-05 | [6 empty] | 0.010 | 0.010 | 4.9 |  | kg/h | 否 |  |  | 是
江北新区2022年9月废气监督监测 | 南京诚志永清能源科技有限公司 | 水环境 | 有机化学原料制造 | 化学工业挥发性有机物排放标准(DB32/3151—2016) | 挥发性有机物及臭气浓度排放限值,最高允许排放浓度 | 实验室排口DA006(DA006) | 非甲烷总烃 | 2022-09-05 | [6 empty] | 0.84 | 0.84 | 80 |  | mg/m3 | 否 |  |  | 是
江北新区2022年9月废气监督监测 | 南京诚志永清能源科技有限公司 | 水环境 | 有机化学原料制造 | 江苏省大气综合排放标准(DB32/4041-2021) | 表1 大气污染物有组织排放限值 | 实验室排口DA006(DA006) | 硫酸雾 | 2022-09-05 | [6 empty] | <1.25 | <1.25 | 5 |  | mg/m3 | 否 |  |  | 是
江北新区2022年9月废气监督监测 | 南京诚志永清能源科技有限公司 | 水环境 | 有机化学原料制造 | 《江苏省大气污染物综合排放标准》(DB32/4041-2021) | 表 1 大气污染物有组织排放限值,其他,最高允许排放浓度 | 实验室排口DA006(DA006) | 氮氧化物 | 2022-09-05 | [6 empty] | <3 | <3 | 100 |  | mg/m3 | 否 |  |  | 是
江北新区2022年9月废气监督监测 | 南京诚志永清能源科技有限公司 | 水环境 | 有机化学原料制造 | 恶臭污染物排放标准(GB14554-93) | （表2）恶臭污染物排放标准值,排气筒高度25m | DA003 污水处理废气排放口(DA003) | 氨 | 2022-09-05 | [6 empty] | 0.014 | 0.014 | 14 |  | kg/h | 否 |  |  | 是
江北新区2022年9月废气监督监测 | 南京诚志永清能源科技有限公司 | 水环境 | 有机化学原料制造 | 化学工业挥发性有机物排放标准(DB32/3151—2016) | 挥发性有机物及臭气浓度排放限值,最高允许排放浓度 | DA003 污水处理废气排放口(DA003) | 臭气浓度 | 2022-09-05 | [6 empty] | 417 | 417 | 1500 |  | 无量纲 | 否 |  |  | 是
江北新区2022年9月废气监督监测 | 南京诚志永清能源科技有限公司 | 水环境 | 有机化学原料制造 | 恶臭污染物排放标准(GB14554-93) | （表2）恶臭污染物排放标准值,排气筒高度25m | DA003 污水处理废气排放口(DA003) | 硫化氢 | 2022-09-05 | [6 empty] | 0.00033 | 0.00033 | 0.90 |  | kg/h | 否 |  |  | 是
江北新区2022年9月废气监督监测 | 江苏炼兴新材料股份有限公司 | 水环境 | 有机化学原料制造 | 恶臭污染物排放标准(GB14554-93) | （表2）恶臭污染物排放标准值,排气筒高度40m | 污水预处理废气排口DA004(污水预处理废气排口DA004) | 氨 | 2022-09-09 | [6 empty] | 0.0015 | 0.0015 | 4.9 |  | kg/h | 否 |  |  | 是
江北新区2022年9月废气监督监测 | 江苏炼兴新材料股份有限公司 | 水环境 | 有机化学原料制造 | 恶臭污染物排放标准(GB14554-93) | （表2）恶臭污染物排放标准值,排气筒高度60m | 污水预处理废气排口DA004(污水预处理废气排口DA004) | 硫化氢 | 2022-09-09 | [6 empty] | 0.000012 | 0.000012 | 0.33 |  | kg/h | 否 |  |  | 是
江北新区2022年9月废气监督监测 | 江苏炼兴新材料股份有限公司 | 水环境 | 有机化学原料制造 | 化学工业挥发性有机物排放标准(DB32/3151—2016) | 挥发性有机物及臭气浓度排放限值,最高允许排放浓度 | 污水预处理废气排口DA004(污水预处理废气排口DA004) | 非甲烷总烃 | 2022-09-09 | [6 empty] | 1.05 | 1.05 | 80 |  | mg/m3 | 否 |  |  | 是
江北新区2022年9月废气监督监测 | 江苏炼兴新材料股份有限公司 | 水环境 | 有机化学原料制造 | 石油化学工业污染物排放标准(GB31571-2015) | （表5）大气污染物特别排放限值, 工艺加热炉 | 加热炉废气排放口DA002(加热炉废气排放口DA002) | 二氧化硫 | 2022-09-09 | [6 empty] | <3 | <3 | 50 |  | mg/m3 | 否 |  |  | 是
江北新区2022年9月废气监督监测 | 江苏炼兴新材料股份有限公司 | 水环境 | 有机化学原料制造 | 化学工业挥发性有机物排放标准(DB32/3151—2016) | 挥发性有机物及臭气浓度排放限值,最高允许排放浓度 | 加热炉废气排放口DA002(加热炉废气排放口DA002) | 非甲烷总烃 | 2022-09-09 | [6 empty] | 0.70 | 0.70 | 80 |  | mg/m3 | 否 |  |  | 是
江北新区2022年9月废气监督监测 | 江苏炼兴新材料股份有限公司 | 水环境 | 有机化学原料制造 | 石油化学工业污染物排放标准(GB31571-2015) | （表6）废气中有机特征污染物及排放限值 | 加热炉废气排放口DA002(加热炉废气排放口DA002) | 二甲苯（总量） | 2022-09-09 | [6 empty] | <0.0015 | <0.0015 | 20 |  | mg/m3 | 否 |  |  | 是
江北新区2022年9月废气监督监测 | 江苏炼兴新材料股份有限公司 | 水环境 | 有机化学原料制造 | 石油化学工业污染物排放标准(GB31571-2015) | （表5）大气污染物特别排放限值, 工艺加热炉 | 加热炉废气排放口DA002(加热炉废气排放口DA002) | 氮氧化物 | 2022-09-09 | [6 empty] | 8 | 8 | 100 |  | mg/m3 | 否 |  |  | 是
江北新区2022年9月废气监督监测 | 江苏炼兴新材料股份有限公司 | 水环境 | 有机化学原料制造 | 石油化学工业污染物排放标准(GB31571-2015) | （表5）大气污染物特别排放限值, 工艺加热炉 | 加热炉废气排放口DA002(加热炉废气排放口DA002) | 颗粒物 | 2022-09-09 | [6 empty] | 1.4 | 1.4 | 20 |  | mg/m3 | 否 |  |  | 是
江北新区2022年9月废气监督监测 | 江苏炼兴新材料股份有限公司 | 水环境 | 有机化学原料制造 | 石油化学工业污染物排放标准(GB31571-2015) | （表6）废气中有机特征污染物及排放限值 | 装置区不凝气排放口DA001(DA001) | 二甲苯（总量） | 2022-09-09 | [6 empty] | <0.0015 | <0.0015 | 20 |  | mg/m3 | 否 |  |  | 是
江北新区2022年9月废气监督监测 | 江苏炼兴新材料股份有限公司 | 水环境 | 有机化学原料制造 | 化学工业挥发性有机物排放标准(DB32/3151—2016) | 挥发性有机物及臭气浓度排放限值,最高允许排放浓度 | 装置区不凝气排放口DA001(DA001) | 非甲烷总烃 | 2022-09-09 | [6 empty] | 0.81 | 0.81 | 80 |  | mg/m3 | 否 |  |  | 是
江北新区2022年9月废气监督监测 | 南京扬子伊士曼化工有限公司 | 水环境 | 初级形态塑料及合成树脂制造 | 合成树脂工业污染物排放标准(GB31572-2015) | （表5）大气污染物特别排放限值,非焚烧类有机废气排放口,所有合成树脂 | DA004 罐区尾气(DA004) | 非甲烷总烃 | 2022-09-02 | [6 empty] | 0.80 | 0.80 | 60 |  | mg/m3 | 否 |  |  | 是
江北新区2022年9月废气监督监测 | 南京扬子伊士曼化工有限公司 | 水环境 | 初级形态塑料及合成树脂制造 | 合成树脂工业污染物排放标准(GB31572-2015) | （表5）大气污染物特别排放限值,非焚烧类有机废气排放口,所有合成树脂 | DA005(DA005) | 非甲烷总烃 | 2022-09-02 | [6 empty] | 0.64 | 0.64 | 60 |  | mg/m3 | 否 |  |  | 是
江北新区2022年9月废气监督监测 | 南京扬子伊士曼化工有限公司 | 水环境 | 初级形态塑料及合成树脂制造 | 合成树脂工业污染物排放标准(GB31572-2015) | （表5）大气污染物特别排放限值,非焚烧类有机废气排放口,所有合成树脂 | DA002包装车间粉尘排口(DA002) | 颗粒物 | 2022-09-02 | [6 empty] | 1.5 | 1.5 | 20 |  | mg/m3 | 否 |  |  | 是
江北新区2022年9月废气监督监测 | 南京扬子伊士曼化工有限公司 | 水环境 | 初级形态塑料及合成树脂制造 | 合成树脂工业污染物排放标准(GB31572-2015) | （表5）大气污染物特别排放限值,非焚烧类有机废气排放口,所有合成树脂 | DA002包装车间粉尘排口(DA002) | 非甲烷总烃 | 2022-09-02 | [6 empty] | 0.77 | 0.77 | 60 |  | mg/m3 | 否 |  |  | 是
江北新区2022年9月废气监督监测 | 南京扬子伊士曼化工有限公司 | 水环境 | 初级形态塑料及合成树脂制造 | 锅炉大气污染物排放标准(GB13271-2014) | （表3）大气污染物特别排放限值,烟囱或烟道,燃油锅炉 | DA001加热炉燃烧尾气排口(DA001) | 颗粒物 | 2022-09-02 | [6 empty] | 2.7 | 3.0 | 30 |  | mg/m3 | 否 |  |  | 是
江北新区2022年9月废气监督监测 | 南京扬子伊士曼化工有限公司 | 水环境 | 初级形态塑料及合成树脂制造 | 锅炉大气污染物排放标准(GB13271-2014) | （表3）大气污染物特别排放限值,烟囱或烟道,燃油锅炉 | DA001加热炉燃烧尾气排口(DA001) | 氮氧化物 | 2022-09-02 | [6 empty] | 91 | 103 | 200 |  | mg/m3 | 否 |  |  | 是
江北新区2022年9月废气监督监测 | 南京扬子伊士曼化工有限公司 | 水环境 | 初级形态塑料及合成树脂制造 | 锅炉大气污染物排放标准(GB13271-2014) | （表3）大气污染物特别排放限值,烟囱或烟道,燃油锅炉 | DA001加热炉燃烧尾气排口(DA001) | 二氧化硫 | 2022-09-02 | [6 empty] | <3 | <3 | 100 |  | mg/m3 | 否 |  |  | 是
江北新区2022年9月废气监督监测 | 南京扬子伊士曼化工有限公司 | 水环境 | 初级形态塑料及合成树脂制造 | 危险废物焚烧污染控制标准(GB18484-2001) | （表3）危险废物焚烧炉大气污染物排放限值,不同焚烧容量时的最高允许排放浓度限值（mg/m3） | DA001加热炉燃烧尾气排口(DA001) | 烟气黑度 | 2022-09-02 | [6 empty] | <1 | <1 | 1 |  | 级 | 否 |  |  | 是
江北新区2022年9月废气监督监测 | 南京扬子伊士曼化工有限公司 | 水环境 | 初级形态塑料及合成树脂制造 | 化学工业挥发性有机物排放标准(DB32/3151—2016) | 挥发性有机物及臭气浓度排放限值,最高允许排放浓度 | DA006(DA006) | 非甲烷总烃 | 2022-09-02 | [6 empty] | 0.86 | 0.86 | 80 |  | mg/m3 | 否 |  |  | 是
江北新区2022年9月废气监督监测 | 南京金陵化工厂有限责任公司 | 水环境,大气环境 | 无机盐制造 | 无机化学工业污染物排放标准(GB31573-2015) | （表4）大气污染物特别排放限值,所有 | DA002氧化铅排口（FQ-01）(DA002) | 铅及其化合物 | 2022-09-08 | [6 empty] | <0.002 | <0.002 | 0.1 |  | mg/m3 | 否 |  |  | 是
江北新区2022年9月废气监督监测 | 南京金陵化工厂有限责任公司 | 水环境,大气环境 | 无机盐制造 | 无机化学工业污染物排放标准(GB31573-2015) | （表4）大气污染物特别排放限值,所有 | DA002氧化铅排口（FQ-01）(DA002) | 颗粒物 | 2022-09-08 | [6 empty] | 1.2 | 1.2 | 10 |  | mg/m3 | 否 |  |  | 是
江北新区2022年9月废气监督监测 | 金城化学（江苏）有限公司 | 水环境 | 有机化学原料制造 | 化学工业挥发性有机物排放标准(DB32/3151—2016) | 挥发性有机物及臭气浓度排放限值,最高允许排放浓度 | DA006催化氧化装置排口(DA006催化氧化装置排口) | 非甲烷总烃 | 2022-09-06 | [6 empty] | 33.4 | 33.4 | 80 |  | mg/m3 | 否 |  |  | 是
江北新区2022年9月废气监督监测 | 金城化学（江苏）有限公司 | 水环境 | 有机化学原料制造 | 恶臭污染物排放标准(GB14554-93) | （表2）恶臭污染物排放标准值,排气筒高度20m | DA006催化氧化装置排口(DA006催化氧化装置排口) | 氨 | 2022-09-06 | [6 empty] | 0.0019 | 0.0019 | 10.82 |  | kg/h | 否 |  |  | 是
江北新区2022年9月废气监督监测 | 金城化学（江苏）有限公司 | 水环境 | 有机化学原料制造 | 恶臭污染物排放标准(GB14554-93) | （表2）恶臭污染物排放标准值,排气筒高度15m | DA005生化处理装置排口(DA005) | 氨 | 2022-09-06 | [6 empty] | 0.0085 | 0.0085 | 4.9 |  | kg/h | 否 |  |  | 是
江北新区2022年9月废气监督监测 | 金城化学（江苏）有限公司 | 水环境 | 有机化学原料制造 | 化学工业挥发性有机物排放标准(DB32/3151—2016) | 挥发性有机物及臭气浓度排放限值,最高允许排放浓度 | DA005生化处理装置排口(DA005) | 非甲烷总烃 | 2022-09-06 | [6 empty] | 0.46 | 0.46 | 80 |  | mg/m3 | 否 |  |  | 是
江北新区2022年9月废气监督监测 | 金城化学（江苏）有限公司 | 水环境 | 有机化学原料制造 | 恶臭污染物排放标准(GB14554-93) | （表2）恶臭污染物排放标准值,排气筒高度15m | DA005生化处理装置排口(DA005) | 硫化氢 | 2022-09-06 | [6 empty] | 0.00018 | 0.00018 | 0.33 |  | kg/h | 否 |  |  | 是
江北新区2022年9月废气监督监测 | 南京金三力橡塑有限公司 | 水环境 | 橡胶零件制造 | 恶臭污染物排放标准(GB14554-93) | （表2）恶臭污染物排放标准值,排气筒高度15m | 热压固化6#废气排放口(FQ-06) | 臭气浓度 | 2022-09-09 | [6 empty] | 41 | 41 | 2000 |  | 无量纲 | 否 |  |  | 是
江北新区2022年9月废气监督监测 | 南京金三力橡塑有限公司 | 水环境 | 橡胶零件制造 | 橡胶制品工业污染物排放标准(GB27632-2011) | （表4、表5）现有和新建企业大气污染物排放限值,轮胎企业及其他制品企业炼胶、硫化装置 | 热压固化6#废气排放口(FQ-06) | 非甲烷总烃 | 2022-09-09 | [6 empty] | 1.28 | 1.28 | 10 |  | mg/m3 | 否 |  |  | 是
江北新区2022年9月废气监督监测 | 南京金三力橡塑有限公司 | 水环境 | 橡胶零件制造 | 南京金三力橡塑有限公司排污许可证(91320191759461558T001Q) | 南京金三力橡塑有限公司排污许可证-废气 | 胶辊涂刷5#废气排放口(FQ-05) | 乙苯 | 2022-09-09 | [6 empty] | <0.0015 | <0.0015 | 157.5 |  | mg/m3 | 否 |  |  | 是
江北新区2022年9月废气监督监测 | 南京金三力橡塑有限公司 | 水环境 | 橡胶零件制造 | 南京金三力橡塑有限公司排污许可证(91320191759461558T001Q) | 南京金三力橡塑有限公司排污许可证-废气 | 胶辊涂刷5#废气排放口(FQ-05) | 甲苯 | 2022-09-09 | [6 empty] | <0.0015 | <0.0015 | 15 |  | mg/m3 | 否 |  |  | 是
江北新区2022年9月废气监督监测 | 南京金三力橡塑有限公司 | 水环境 | 橡胶零件制造 | 橡胶制品工业污染物排放标准(GB27632-2011) | （表4、表5）现有和新建企业大气污染物排放限值,轮胎企业及其他制品企业胶浆制备、浸浆、胶浆喷涂和涂胶装置 | 胶辊涂刷5#废气排放口(FQ-05) | 非甲烷总烃 | 2022-09-09 | [6 empty] | 1.38 | 1.38 | 100 |  | mg/m3 | 否 |  |  | 是
江北新区2022年9月废气监督监测 | 南京金三力橡塑有限公司 | 水环境 | 橡胶零件制造 | 恶臭污染物排放标准(GB14554-93) | （表2）恶臭污染物排放标准值,排气筒高度15m | 胶辊涂刷5#废气排放口(FQ-05) | 臭气浓度 | 2022-09-09 | [6 empty] | 41 | 41 | 2000 |  | 无量纲 | 否 |  |  | 是
江北新区2022年9月废气监督监测 | 南京金三力橡塑有限公司 | 水环境 | 橡胶零件制造 | 南京金三力橡塑有限公司排污许可证(91320191759461558T001Q) | 南京金三力橡塑有限公司排污许可证-废气 | 胶辊涂刷5#废气排放口(FQ-05) | 二甲苯 | 2022-09-09 | [6 empty] | <0.0015 | <0.0015 | 15 |  | mg/m3 | 否 |  |  | 是
江北新区2022年9月废气监督监测 | 南京金三力橡塑有限公司 | 水环境 | 橡胶零件制造 | 橡胶制品工业污染物排放标准(GB27632-2011) | （表4、表5）现有和新建企业大气污染物排放限值,轮胎企业及其他制品企业炼胶装置 | 混炼中心配料3#废气排放口(FQ-03) | 颗粒物 | 2022-09-09 | [6 empty] | 2.0 | 2.0 | 12 |  | mg/m3 | 否 |  |  | 是
江北新区2022年9月废气监督监测 | 南京金三力橡塑有限公司 | 水环境 | 橡胶零件制造 | 橡胶制品工业污染物排放标准(GB27632-2011) | （表4、表5）现有和新建企业大气污染物排放限值,轮胎企业及其他制品企业炼胶、硫化装置 | 混炼中心配料3#废气排放口(FQ-03) | 非甲烷总烃 | 2022-09-09 | [6 empty] | 0.92 | 0.92 | 10 |  | mg/m3 | 否 |  |  | 是
江北新区2022年9月废气监督监测 | 南京金三力橡塑有限公司 | 水环境 | 橡胶零件制造 | 恶臭污染物排放标准(GB14554-93) | （表2）恶臭污染物排放标准值,排气筒高度15m | 混炼中心配料3#废气排放口(FQ-03) | 臭气浓度 | 2022-09-09 | [6 empty] | 41 | 41 | 2000 |  | 无量纲 | 否 |  |  | 是
江北新区2022年9月废气监督监测 | 南京金三力橡塑有限公司 | 水环境 | 橡胶零件制造 | 橡胶制品工业污染物排放标准(GB27632-2011) | （表4、表5）现有和新建企业大气污染物排放限值,轮胎企业及其他制品企业胶浆制备、浸浆、胶浆喷涂和涂胶装置 | 自动化涂胶7#废气排放口(FQ-07) | 非甲烷总烃 | 2022-09-09 | [6 empty] | 8.61 | 8.61 | 100 |  | mg/m3 | 否 |  |  | 是
江北新区2022年9月废气监督监测 | 南京金三力橡塑有限公司 | 水环境 | 橡胶零件制造 | 南京金三力橡塑有限公司排污许可证(91320191759461558T001Q) | 南京金三力橡塑有限公司排污许可证-废气 | 自动化涂胶7#废气排放口(FQ-07) | 二甲苯 | 2022-09-09 | [6 empty] | 0.165 | 0.165 | 15 |  | mg/m3 | 否 |  |  | 是
江北新区2022年9月废气监督监测 | 南京金三力橡塑有限公司 | 水环境 | 橡胶零件制造 | 南京金三力橡塑有限公司排污许可证(91320191759461558T001Q) | 南京金三力橡塑有限公司排污许可证-废气 | 自动化涂胶7#废气排放口(FQ-07) | 乙苯 | 2022-09-09 | [6 empty] | 0.240 | 0.240 | 157.5 |  | mg/m3 | 否 |  |  | 是
江北新区2022年9月废气监督监测 | 南京金三力橡塑有限公司 | 水环境 | 橡胶零件制造 | 恶臭污染物排放标准(GB14554-93) | （表2）恶臭污染物排放标准值,排气筒高度15m | 自动化涂胶7#废气排放口(FQ-07) | 臭气浓度 | 2022-09-09 | [6 empty] | 72 | 72 | 2000 |  | 无量纲 | 否 |  |  | 是
江北新区2022年9月废气监督监测 | 南京金三力橡塑有限公司 | 水环境 | 橡胶零件制造 | 南京金三力橡塑有限公司排污许可证(91320191759461558T001Q) | 南京金三力橡塑有限公司排污许可证-废气 | 自动化涂胶7#废气排放口(FQ-07) | 甲苯 | 2022-09-09 | [6 empty] | <0.0015 | <0.0015 | 15 |  | mg/m3 | 否 |  |  | 是
江北新区2022年9月废气监督监测 | 南京金三力橡塑有限公司 | 水环境 | 橡胶零件制造 | 橡胶制品工业污染物排放标准(GB27632-2011) | （表4、表5）现有和新建企业大气污染物排放限值,轮胎企业及其他制品企业炼胶装置 | 混炼中心1#废气排放口(FQ-01) | 颗粒物 | 2022-09-08 | [6 empty] | 1.8 | 8.2 | 12 |  | mg/m3 | 否 |  |  | 是
江北新区2022年9月废气监督监测 | 南京金三力橡塑有限公司 | 水环境 | 橡胶零件制造 | 橡胶制品工业污染物排放标准(GB27632-2011) | （表4、表5）现有和新建企业大气污染物排放限值,轮胎企业及其他制品企业炼胶、硫化装置 | 混炼中心1#废气排放口(FQ-01) | 非甲烷总烃 | 2022-09-08 | [6 empty] | 1.04 | 4.73 | 10 |  | mg/m3 | 否 |  |  | 是
江北新区2022年9月废气监督监测 | 南京金三力橡塑有限公司 | 水环境 | 橡胶零件制造 | 恶臭污染物排放标准(GB14554-93) | （表2）恶臭污染物排放标准值,排气筒高度15m | 混炼中心1#废气排放口(FQ-01) | 臭气浓度 | 2022-09-08 | [6 empty] | 35 | 35 | 2000 |  | 无量纲 | 否 |  |  | 是
江北新区2022年9月废气监督监测 | 南京金三力橡塑有限公司 | 水环境 | 橡胶零件制造 | 橡胶制品工业污染物排放标准(GB27632-2011) | （表4、表5）现有和新建企业大气污染物排放限值,轮胎企业及其他制品企业炼胶装置 | 胶辊喷砂2#废气排放口FQ-02(FQ-02) | 颗粒物 | 2022-09-08 | [6 empty] | 1.6 | 1.6 | 12 |  | mg/m3 | 否 |  |  | 是
江北新区2022年9月废气监督监测 | 江苏新瀚新材料股份有限公司 |  | 有机化学原料制造 | 江苏新瀚新材料股份有限公司排污许可证(91320000678952216F001P) | 大气污染物排放限值 | DA001(DA001) | 氯苯 | 2022-09-08 | [6 empty] | <0.03 | <0.03 | 20 |  | mg/m3 | 否 |  |  | 是
江北新区2022年9月废气监督监测 | 江苏新瀚新材料股份有限公司 |  | 有机化学原料制造 | 化学工业挥发性有机物排放标准(DB32/3151—2016) | 挥发性有机物及臭气浓度排放限值,最高允许排放浓度 | DA001(DA001) | 甲醇 | 2022-09-08 | [6 empty] | 3 | 3 | 60 |  | mg/m3 | 否 |  |  | 是
江北新区2022年9月废气监督监测 | 江苏新瀚新材料股份有限公司 |  | 有机化学原料制造 | 《江苏省大气污染物综合排放标准》(DB32/4041-2021) | 表 1 大气污染物有组织排放限值,其他,最高允许排放浓度 | DA001(DA001) | 氯化氢 | 2022-09-08 | [6 empty] | <0.2 | <0.2 | 10 |  | mg/m3 | 否 |  |  | 是
江北新区2022年9月废气监督监测 | 江苏新瀚新材料股份有限公司 |  | 有机化学原料制造 | 化学工业挥发性有机物排放标准(DB32/3151—2016) | 挥发性有机物及臭气浓度排放限值,最高允许排放浓度 | DA001(DA001) | 非甲烷总烃 | 2022-09-08 | [6 empty] | 2.96 | 2.96 | 80 |  | mg/m3 | 否 |  |  | 是
江北新区2022年9月废气监督监测 | 江苏新瀚新材料股份有限公司 |  | 有机化学原料制造 | 化学工业挥发性有机物排放标准(DB32/3151—2016) | 挥发性有机物及臭气浓度排放限值,最高允许排放浓度 | DA001(DA001) | 甲苯 | 2022-09-08 | [6 empty] | <0.0015 | <0.0015 | 25 |  | mg/m3 | 否 |  |  | 是
江北新区2022年9月废气监督监测 | 斯泰潘（南京）化学有限公司 | 水环境 | 有机化学原料制造 | 恶臭污染物排放标准(GB14554-93) | （表2）恶臭污染物排放标准值,排气筒高度35m | DA001焚烧炉工段排气口(DA001) | 氨 | 2022-09-16 | [6 empty] | 0.0043 | 0.0043 | 27 |  | kg/h | 否 |  |  | 是
江北新区2022年9月废气监督监测 | 斯泰潘（南京）化学有限公司 | 水环境 | 有机化学原料制造 | 危险废物焚烧污染控制标准(GB 18484—2020) | 表 3 危险废物焚烧设施烟气污染物排放浓度限值,1 小时均值 | DA001焚烧炉工段排气口(DA001) | 一氧化碳 | 2022-09-16 | [6 empty] | <20 | <19 | 100 |  | mg/m3 | 否 |  |  | 是
江北新区2022年9月废气监督监测 | 斯泰潘（南京）化学有限公司 | 水环境 | 有机化学原料制造 | 石油化学工业污染物排放标准(GB31571-2015) | （表5）大气污染物特别排放限值, 工艺加热炉 | DA001焚烧炉工段排气口(DA001) | 氮氧化物 | 2022-09-16 | [6 empty] | 4 | 7 | 100 |  | mg/m3 | 否 |  |  | 是
江北新区2022年9月废气监督监测 | 斯泰潘（南京）化学有限公司 | 水环境 | 有机化学原料制造 | 石油化学工业污染物排放标准(GB31571-2015) | （表5）大气污染物特别排放限值, 工艺加热炉 | DA001焚烧炉工段排气口(DA001) | 二氧化硫 | 2022-09-16 | [6 empty] | 7 | 12 | 50 |  | mg/m3 | 否 |  |  | 是
江北新区2022年9月废气监督监测 | 斯泰潘（南京）化学有限公司 | 水环境 | 有机化学原料制造 | 石油化学工业污染物排放标准(GB31571-2015) | （表5）大气污染物特别排放限值, 工艺加热炉 | DA001焚烧炉工段排气口(DA001) | 颗粒物 | 2022-09-16 | [6 empty] | 1.4 | 2.4 | 20 |  | mg/m3 | 否 |  |  | 是
江北新区2022年9月废气监督监测 | 斯泰潘（南京）化学有限公司 | 水环境 | 有机化学原料制造 | 大气污染物综合排放标准(GB16297-1996) | （表2）新污染源大气污染物排放限值（1997年1月1日起）,最高允许排放浓度,除碳黑尘、燃料尘、玻璃棉尘、石英粉尘、矿渣棉尘外其他,排气筒20m,二级,5.9 | DA002 800#工段除尘排口(DA002) | 颗粒物 | 2022-09-13 | [6 empty] | 1.4 | 1.4 | 120 |  | mg/m3 | 否 |  |  | 是
江北新区2022年9月废气监督监测 | 伊士曼化学品（南京）有限公司 | 水环境 | 有机化学原料制造 | 恶臭污染物排放标准(GB14554-93) | （表2）恶臭污染物排放标准值,排气筒高度30m | DA001废气排口(DA001废气排口) | 三甲胺 | 2022-09-06 | [6 empty] | 0.000057 | 0.000057 |  |  | kg/h | 否 |  |  | 否
江北新区2022年9月废气监督监测 | 伊士曼化学品（南京）有限公司 | 水环境 | 有机化学原料制造 | 恶臭污染物排放标准(GB14554-93) | （表2）恶臭污染物排放标准值,排气筒高度15m | DA001废气排口(DA001废气排口) | 氨 | 2022-09-06 | [6 empty] | 0.0035 | 0.0035 | 4.9 |  | kg/h | 否 |  |  | 是
江北新区2022年9月废气监督监测 | 南京恩碧涂料有限公司 | 水环境,大气环境,其他 | 涂料制造 | 涂料、油墨及胶粘剂工业大气污染物排放标准(GB37824—2019) | （表2）大气污染物特别排放限值,车间或生产设施排气筒,涂料制造、油墨及类似产品制造 | DA001 车间废气排口(DA001 车间废气排口) | 颗粒物 | 2022-09-01 | [6 empty] | 1.1 | 1.1 | 20 |  | mg/m3 | 否 |  |  | 是
江北新区2022年9月废气监督监测 | 南京远方化工仓储有限公司 | 其他 | 危险化学品仓储 | 化学工业挥发性有机物排放标准(DB32/3151—2016) | 挥发性有机物及臭气浓度排放限值,最高允许排放浓度 | DA001(DA001) | 非甲烷总烃 | 2022-09-15 | [6 empty] | 1.15 | 1.15 | 80 |  | mg/m3 | 否 |  |  | 是
江北新区2022年9月废气监督监测 | 南京夜视丽精细化工有限责任公司 | 水环境 | 其他合成材料制造 | 合成树脂工业污染物排放标准(GB31572-2015) | （表5）大气污染物特别排放限值,非焚烧类有机废气排放口,所有合成树脂 | FQ-01废气排放口(FQ-01) | 非甲烷总烃 | 2022-09-08 | [6 empty] | 17.6 | 17.6 | 60 |  | mg/m3 | 否 |  |  | 是
江北新区2022年9月废气监督监测 | 南京长江涂料有限公司 | 水环境 | 涂料制造 | 锅炉大气污染物排放标准(GB13271-2014) | （表2）新建锅炉大气污染物排放浓度限值（2014年7月1日起新建锅炉）,烟囱排放口,燃气锅炉 | DA003锅炉排口(DA003) | 林格曼黑度 | 2022-09-07 | [6 empty] | <1 | <1 | 1 |  | 级 | 否 |  |  | 是
江北新区2022年9月废气监督监测 | 南京长江涂料有限公司 | 水环境 | 涂料制造 | 锅炉大气污染物排放标准(GB13271-2014) | （表3）大气污染物特别排放限值,烟囱或烟道,燃煤锅炉 | DA003锅炉排口(DA003) | 颗粒物 | 2022-09-07 | [6 empty] | 1.5 | 2.3 | 30 |  | mg/m3 | 否 |  |  | 是
江北新区2022年9月废气监督监测 | 南京长江涂料有限公司 | 水环境 | 涂料制造 | 锅炉大气污染物排放标准(GB13271-2014) | （表3）大气污染物特别排放限值,烟囱或烟道,燃油锅炉 | DA003锅炉排口(DA003) | 氮氧化物 | 2022-09-07 | [6 empty] | 82 | 127 | 200 |  | mg/m3 | 否 |  |  | 是
江北新区2022年9月废气监督监测 | 南京长江涂料有限公司 | 水环境 | 涂料制造 | 锅炉大气污染物排放标准(GB13271-2014) | （表3）大气污染物特别排放限值,烟囱或烟道,燃油锅炉 | DA003锅炉排口(DA003) | 二氧化硫 | 2022-09-07 | [6 empty] | <3 | <5 | 100 |  | mg/m3 | 否 |  |  | 是
江北新区2022年9月废气监督监测 | 南京长江涂料有限公司 | 水环境 | 涂料制造 | 合成树脂工业污染物排放标准(GB31572-2015) | （表5）大气污染物特别排放限值,非焚烧类有机废气排放口,所有合成树脂 | FQ-03长江涂料废气排口(FQ-03) | 颗粒物 | 2022-09-07 | [6 empty] | 1.2 | 1.2 | 20 |  | mg/m3 | 否 |  |  | 是
江北新区2022年9月废气监督监测 | 南京长江涂料有限公司 | 水环境 | 涂料制造 | 合成树脂工业污染物排放标准(GB31572-2015) | （表6）焚烧设施SO2、NOx和二噁英类排放限值,特别排放限值 | FQ-03长江涂料废气排口(FQ-03) | 二氧化硫 | 2022-09-07 | [6 empty] | <3 | <3 | 50 |  | mg/m3 | 否 |  |  | 是
江北新区2022年9月废气监督监测 | 南京长江涂料有限公司 | 水环境 | 涂料制造 | 合成树脂工业污染物排放标准(GB31572-2015) | （表6）焚烧设施SO2、NOx和二噁英类排放限值,特别排放限值 | FQ-03长江涂料废气排口(FQ-03) | 氮氧化物 | 2022-09-07 | [6 empty] | <3 | <3 | 100 |  | mg/m3 | 否 |  |  | 是
江北新区2022年9月废气监督监测 | 南京新奥环保技术有限公司 | 水环境 | 危险废物治理 | 不作评价（昆山）(ks) | 废气 | FQ-02-2017超临界氧化装置排气筒(FQ-02-2017) | 锰及其化合物 | 2022-09-15 | [6 empty] | <0.002 | <0.003 |  |  | mg/m3 | 否 |  |  | 否
江北新区2022年9月废气监督监测 | 南京新奥环保技术有限公司 | 水环境 | 危险废物治理 | 大气污染物综合排放标准(GB16297-1996) | （表2）新污染源大气污染物排放限值（1997年1月1日起）,最高允许排放浓度,通用,排气筒30m,二级,0.0078 | FQ-02-2017超临界氧化装置排气筒(FQ-02-2017) | 汞及其化合物 | 2022-09-15 | [6 empty] | <0.000003 | <0.000003 | 0.012 |  | mg/m3 | 否 |  |  | 是
江北新区2022年9月废气监督监测 | 南京新奥环保技术有限公司 | 水环境 | 危险废物治理 | 大气污染物综合排放标准(GB16297-1996) | （表2）新污染源大气污染物排放限值（1997年1月1日起）,最高允许排放浓度,除碳黑尘、燃料尘、玻璃棉尘、石英粉尘、矿渣棉尘外其他,排气筒30m,二级,23 | FQ-02-2017超临界氧化装置排气筒(FQ-02-2017) | 颗粒物 | 2022-09-15 | [6 empty] | 1.4 | 1.4 | 120 |  | mg/m3 | 否 |  |  | 是
江北新区2022年9月废气监督监测 | 南京新奥环保技术有限公司 | 水环境 | 危险废物治理 | 危险废物焚烧污染控制标准(GB 18484—2020) | 表 3 危险废物焚烧设施烟气污染物排放浓度限值,测定均值 | FQ-02-2017超临界氧化装置排气筒(FQ-02-2017) | 铬及其化合物 | 2022-09-15 | [6 empty] | <0.004 | <0.006 | 0.5 |  | mg/m3 | 否 |  |  | 是
江北新区2022年9月废气监督监测 | 南京新奥环保技术有限公司 | 水环境 | 危险废物治理 | 大气污染物综合排放标准(GB16297-1996) | （表2）新污染源大气污染物排放限值（1997年1月1日起）,最高允许排放浓度,使用溶剂汽油或其他混合烃类物质,排气筒30m,二级,53 | FQ-02-2017超临界氧化装置排气筒(FQ-02-2017) | 非甲烷总烃 | 2022-09-15 | [6 empty] | 1.12 | 1.12 | 120 |  | mg/m3 | 否 |  |  | 是
江北新区2022年9月废气监督监测 | 南京新奥环保技术有限公司 | 水环境 | 危险废物治理 | 大气污染物综合排放标准(GB16297-1996) | （表2）新污染源大气污染物排放限值（1997年1月1日起）,最高允许排放浓度,通用,排气筒30m,二级,0.027 | FQ-02-2017超临界氧化装置排气筒(FQ-02-2017) | 铅及其化合物 | 2022-09-15 | [6 empty] | <0.002 | <0.002 | 0.70 |  | mg/m3 | 否 |  |  | 是
江北新区2022年9月废气监督监测 | 南京新奥环保技术有限公司 | 水环境 | 危险废物治理 | 不作评价（昆山）(ks) | 废气 | FQ-02-2017超临界氧化装置排气筒(FQ-02-2017) | 锡及其化合物 | 2022-09-15 | [6 empty] | <0.002 | <0.003 |  |  | mg/m3 | 否 |  |  | 否
江北新区2022年9月废气监督监测 | 南京新奥环保技术有限公司 | 水环境 | 危险废物治理 | 不作评价（昆山）(ks) | 废气 | FQ-02-2017超临界氧化装置排气筒(FQ-02-2017) | 锑及其化合物 | 2022-09-15 | [6 empty] | <0.0008 | <0.0013 |  |  | mg/m3 | 否 |  |  | 否
江北新区2022年9月废气监督监测 | 南京新奥环保技术有限公司 | 水环境 | 危险废物治理 | 大气污染物综合排放标准(GB16297-1996) | （表2）新污染源大气污染物排放限值（1997年1月1日起）,最高允许排放浓度,硝酸使用和其他,排气筒30m,二级,4.4 | FQ-02-2017超临界氧化装置排气筒(FQ-02-2017) | 氮氧化物 | 2022-09-15 | [6 empty] | <3 | <3 | 240 |  | mg/m3 | 否 |  |  | 是
江北新区2022年9月废气监督监测 | 南京新奥环保技术有限公司 | 水环境 | 危险废物治理 | 大气污染物综合排放标准(GB16297-1996) | （表2）新污染源大气污染物排放限值（1997年1月1日起）,最高允许排放浓度,通用,排气筒30m,二级,1.4 | FQ-02-2017超临界氧化装置排气筒(FQ-02-2017) | 氯化氢 | 2022-09-15 | [6 empty] | 0.70 | 0.70 | 100 |  | mg/m3 | 否 |  |  | 是
江北新区2022年9月废气监督监测 | 南京新奥环保技术有限公司 | 水环境 | 危险废物治理 | 危险废物焚烧污染控制标准(GB 18484—2020) | 表 3 危险废物焚烧设施烟气污染物排放浓度限值,1 小时均值 | FQ-02-2017超临界氧化装置排气筒(FQ-02-2017) | 氟化氢 | 2022-09-15 | [6 empty] | <0.08 | <0.14 | 4.0 |  | mg/m3 | 否 |  |  | 是
江北新区2022年9月废气监督监测 | 南京新奥环保技术有限公司 | 水环境 | 危险废物治理 | 不作评价（昆山）(ks) | 废气 | FQ-02-2017超临界氧化装置排气筒(FQ-02-2017) | 铜及其化合物 | 2022-09-15 | [6 empty] | <0.0009 | <0.0015 |  |  | mg/m3 | 否 |  |  | 否
江北新区2022年9月废气监督监测 | 南京新奥环保技术有限公司 | 水环境 | 危险废物治理 | /不评价/(1) | 废气 | FQ-02-2017超临界氧化装置排气筒(FQ-02-2017) | 镍及其化合物 | 2022-09-15 | [6 empty] | <0.0009 | <0.0015 |  |  | mg/m3 | 否 |  |  | 否
江北新区2022年9月废气监督监测 | 南京新奥环保技术有限公司 | 水环境 | 危险废物治理 | 大气污染物综合排放标准(GB16297-1996) | （表2）新污染源大气污染物排放限值（1997年1月1日起）,最高允许排放浓度,硫、二氧化硫、硫酸和其他含硫化合物使用,排气筒30m,二级,15 | FQ-02-2017超临界氧化装置排气筒(FQ-02-2017) | 二氧化硫 | 2022-09-15 | [6 empty] | <3 | <3 | 550 |  | mg/m3 | 否 |  |  | 是
江北新区2022年9月废气监督监测 | 南京新奥环保技术有限公司 | 水环境 | 危险废物治理 | 大气污染物综合排放标准(GB16297-1996) | （表2）新污染源大气污染物排放限值（1997年1月1日起）,最高允许排放浓度,通用,排气筒30m,二级,0.29 | FQ-02-2017超临界氧化装置排气筒(FQ-02-2017) | 镉及其化合物 | 2022-09-15 | [6 empty] | <0.0008 | <0.0008 | 0.85 |  | mg/m3 | 否 |  |  | 是
江北新区2022年9月废气监督监测 | 南京新奥环保技术有限公司 | 水环境 | 危险废物治理 | 危险废物焚烧污染控制标准(GB 18484—2020) | 表 3 危险废物焚烧设施烟气污染物排放浓度限值,测定均值 | FQ-02-2017超临界氧化装置排气筒(FQ-02-2017) | 砷及其化合物 | 2022-09-15 | [6 empty] | <0.0009 | <0.0009 | 0.5 |  | mg/m3 | 否 |  |  | 是
江北新区2022年9月废气监督监测 | 南京新奥环保技术有限公司 | 水环境 | 危险废物治理 | 恶臭污染物排放标准(GB14554-93) | （表2）恶臭污染物排放标准值,排气筒高度30m | DA001(DA001) | 硫化氢 | 2022-09-15 | [6 empty] | 0.00084 | 0.00084 | 1.3 |  | kg/h | 否 |  |  | 是
江北新区2022年9月废气监督监测 | 南京新奥环保技术有限公司 | 水环境 | 危险废物治理 | 恶臭污染物排放标准(GB14554-93) | （表2）恶臭污染物排放标准值,排气筒高度15m | DA001(DA001) | 臭气浓度 | 2022-09-15 | [6 empty] | 417 | 417 | 2000 |  | 无量纲 | 否 |  |  | 是
江北新区2022年9月废气监督监测 | 南京新奥环保技术有限公司 | 水环境 | 危险废物治理 | 恶臭污染物排放标准(GB14554-93) | （表2）恶臭污染物排放标准值,排气筒高度30m | DA001(DA001) | 氨 | 2022-09-15 | [6 empty] | 0.15 | 0.15 | 20 |  | kg/h | 否 |  |  | 是
江北新区2022年9月废气监督监测 | 南京新奥环保技术有限公司 | 水环境 | 危险废物治理 | 大气污染物综合排放标准(GB16297-1996) | （表2）新污染源大气污染物排放限值（1997年1月1日起）,最高允许排放浓度,通用,排气筒30m,二级,29 | DA001(DA001) | 甲醇 | 2022-09-15 | [6 empty] | <2 | <2 | 190 |  | mg/m3 | 否 |  |  | 是
江北新区2022年9月废气监督监测 | 南京新奥环保技术有限公司 | 水环境 | 危险废物治理 | 大气污染物综合排放标准(GB16297-1996) | （表2）新污染源大气污染物排放限值（1997年1月1日起）,最高允许排放浓度,使用溶剂汽油或其他混合烃类物质,排气筒30m,二级,53 | DA001(DA001) | 非甲烷总烃 | 2022-09-15 | [6 empty] | 1.14 | 1.14 | 120 |  | mg/m3 | 否 |  |  | 是
江北新区2022年9月废气监督监测 | 南京福邦特东方化工有限公司 | 水环境 | 合成纤维单(聚合)体制造 | 化学工业挥发性有机物排放标准（江苏省地方标准）(DB32/3151-2016) | 表1 | 危废库废气排口(DA008) | 非甲烷总烃 | 2022-09-09 | [6 empty] | 0.37 | 0.37 | 80 |  | mg/m3 | 否 |  |  | 是
江北新区2022年9月废气监督监测 | 南京福邦特东方化工有限公司 | 水环境 | 合成纤维单(聚合)体制造 | 不评价的项目(null) | 废气不评价的项目 | FQ-08-2020废气废液焚烧炉尾气排口(DA009) | 二氧化碳 | 2022-09-09 | [6 empty] | 1.97 | 1.97 |  |  | % | 否 |  |  | 否
江北新区2022年9月废气监督监测 | 南京福邦特东方化工有限公司 | 水环境 | 合成纤维单(聚合)体制造 | 制药工业大气污染物排放标准(GB37823-2019) | （表3）燃烧装置大气污染物排放限值,燃烧（焚烧、氧化）装置排气筒 | FQ-08-2020废气废液焚烧炉尾气排口(DA009) | 氮氧化物 | 2022-09-09 | [6 empty] | 88 | 169 | 200 |  | mg/m3 | 否 |  |  | 是
江北新区2022年9月废气监督监测 | 南京福邦特东方化工有限公司 | 水环境 | 合成纤维单(聚合)体制造 | 危险废物焚烧污染控制标准(GB 18484—2020) | 表 3 危险废物焚烧设施烟气污染物排放浓度限值,1 小时均值 | FQ-08-2020废气废液焚烧炉尾气排口(DA009) | 一氧化碳 | 2022-09-09 | [6 empty] | 42 | 45 | 100 |  | mg/m3 | 否 |  |  | 是
江北新区2022年9月废气监督监测 | 南京福邦特东方化工有限公司 | 水环境 | 合成纤维单(聚合)体制造 | 制药工业大气污染物排放标准(GB37823-2019) | （表3）燃烧装置大气污染物排放限值,燃烧（焚烧、氧化）装置排气筒 | FQ-08-2020废气废液焚烧炉尾气排口(DA009) | 二氧化硫 | 2022-09-09 | [6 empty] | <3 | <6 | 200 |  | mg/m3 | 否 |  |  | 是
江北新区2022年9月废气监督监测 | 南京福邦特东方化工有限公司 | 水环境 | 合成纤维单(聚合)体制造 | 危险废物焚烧污染控制标准(GB 18484—2020) | 表 3 危险废物焚烧设施烟气污染物排放浓度限值,1 小时均值 | FQ-08-2020废气废液焚烧炉尾气排口(DA009) | 颗粒物 | 2022-09-09 | [6 empty] | 3.8 | 4.0 | 30 |  | mg/m3 | 否 |  |  | 是
江北新区2022年9月废气监督监测 | 南京福邦特东方化工有限公司 | 水环境 | 合成纤维单(聚合)体制造 | 《江苏省大气污染物综合排放标准》(DB32/4041-2021) | 表 1 大气污染物有组织排放限值,其他,最高允许排放浓度 | FQ-08-2020废气废液焚烧炉尾气排口(DA009) | 非甲烷总烃 | 2022-09-09 | [6 empty] | 0.84 | 1.61 | 60 |  | mg/m3 | 否 |  |  | 是
江北新区2022年9月废气监督监测 | 南京福邦特东方化工有限公司 | 水环境 | 合成纤维单(聚合)体制造 | 石油化学工业污染物排放标准(GB31571-2015) | （表6）废气中有机特征污染物及排放限值 | FQ-08-2020废气废液焚烧炉尾气排口(DA009) | 甲苯 | 2022-09-09 | [6 empty] | <0.004 | <0.008 | 15 |  | mg/m3 | 否 |  |  | 是
江北新区2022年9月废气监督监测 | 南京福邦特东方化工有限公司 | 水环境 | 合成纤维单(聚合)体制造 | 石油化学工业污染物排放标准(GB31571-2015) | （表6）废气中有机特征污染物及排放限值 | FQ-08-2020废气废液焚烧炉尾气排口(DA009) | 苯 | 2022-09-09 | [6 empty] | <0.004 | <0.004 | 4 |  | mg/m3 | 否 |  |  | 是
江北新区2022年9月废气监督监测 | 南京福邦特东方化工有限公司 | 水环境 | 合成纤维单(聚合)体制造 | 危险废物焚烧污染控制标准(GB 18484—2020) | 表 3 危险废物焚烧设施烟气污染物排放浓度限值,1 小时均值 | FQ-08-2020废气废液焚烧炉尾气排口(DA009) | 氯化氢 | 2022-09-09 | [6 empty] | 0.48 | 0.51 | 60 |  | mg/m3 | 否 |  |  | 是
江北新区2022年9月废气监督监测 | 南京福邦特东方化工有限公司 | 水环境 | 合成纤维单(聚合)体制造 | 《江苏省大气污染物综合排放标准》(DB32/4041-2021) | 表 1 大气污染物有组织排放限值,其他,最高允许排放浓度 | FQ-05 83含尘尾气排口(DA005) | 颗粒物 | 2022-09-09 | [6 empty] | 9.9 | 9.9 | 20 |  | mg/m3 | 否 |  |  | 是
江北新区2022年9月废气监督监测 | 南京福邦特东方化工有限公司 | 水环境 | 合成纤维单(聚合)体制造 | 《江苏省大气污染物综合排放标准》(DB32/4041-2021) | 表 1 大气污染物有组织排放限值,其他,最高允许排放浓度 | FQ-06 283含尘尾气排口(DA004) | 颗粒物 | 2022-09-09 | [6 empty] | 11.7 | 11.7 | 20 |  | mg/m3 | 否 |  |  | 是
江北新区2022年9月废气监督监测 | 南京福邦特东方化工有限公司 | 水环境 | 合成纤维单(聚合)体制造 | 《江苏省大气污染物综合排放标准》(DB32/4041-2021) | 表 1 大气污染物有组织排放限值,燃烧（焚烧、氧化）装置、固定式内燃机、发动机制造测试工艺 | FQ-04 26单元氨氧化尾气排口(DA002) | 氮氧化物 | 2022-09-09 | [6 empty] | 32 | 32 | 200 |  | mg/m3 | 否 |  |  | 是
江北新区2022年9月废气监督监测 | 南京福邦特东方化工有限公司 | 水环境 | 合成纤维单(聚合)体制造 | 石油化学工业污染物排放标准(GB31571-2015) | （表6）废气中有机特征污染物及排放限值 | FQ-07-2018VOC处理装置排口(DA006) | 甲苯 | 2022-09-09 | [6 empty] | 0.010 | 0.010 | 15 |  | mg/m3 | 否 |  |  | 是
江北新区2022年9月废气监督监测 | 南京福邦特东方化工有限公司 | 水环境 | 合成纤维单(聚合)体制造 | 恶臭污染物排放标准(GB14554-93) | （表2）恶臭污染物排放标准值,排气筒高度20m | FQ-07-2018VOC处理装置排口(DA006) | 硫化氢 | 2022-09-09 | [6 empty] | 0.000702 | 0.000702 | 0.58 |  | kg/h | 否 |  |  | 是
江北新区2022年9月废气监督监测 | 南京福邦特东方化工有限公司 | 水环境 | 合成纤维单(聚合)体制造 | 《江苏省大气污染物综合排放标准》(DB32/4041-2021) | 表 1 大气污染物有组织排放限值,其他,最高允许排放浓度 | FQ-07-2018VOC处理装置排口(DA006) | 非甲烷总烃 | 2022-09-09 | [6 empty] | 4.28 | 4.28 | 60 |  | mg/m3 | 否 |  |  | 是
江北新区2022年9月废气监督监测 | 南京福邦特东方化工有限公司 | 水环境 | 合成纤维单(聚合)体制造 | 石油化学工业污染物排放标准(GB31571-2015) | （表6）废气中有机特征污染物及排放限值 | FQ-07-2018VOC处理装置排口(DA006) | 苯 | 2022-09-09 | [6 empty] | <0.004 | <0.004 | 4 |  | mg/m3 | 否 |  |  | 是
江北新区2022年9月废气监督监测 | 南京福邦特东方化工有限公司 | 水环境 | 合成纤维单(聚合)体制造 | 《江苏省大气污染物综合排放标准》(DB32/4041-2021) | 表 1 大气污染物有组织排放限值,燃烧（焚烧、氧化）装置、固定式内燃机、发动机制造测试工艺 | FQ-01-2016六单元氨氧化尾气排口(DA001) | 氮氧化物 | 2022-09-09 | [6 empty] | 67 | 67 | 200 |  | mg/m3 | 否 |  |  | 是
江北新区2022年9月废气监督监测 | 华能南京热电有限公司 | 大气环境 | 火力发电 | 江苏省大气综合排放标准(DB32/4041-2021) | 表1 大气污染物有组织排放限值 | DA005(DA005) | 非甲烷总烃 | 2022-09-14 | [6 empty] | 0.39 | 0.39 | 60 |  | mg/m3 | 否 |  |  | 是
江北新区2022年9月废气监督监测 | 华能南京热电有限公司 | 大气环境 | 火力发电 | 火电厂大气污染物排放标准(GB13223-2011) | （表2）大气污染物特别排放限值,烟囱排放口,燃煤锅炉，以油、气体为燃料的锅炉或燃汽轮机组 | 3号锅炉排口DA004(3号锅炉排口DA004) | 林格曼黑度 | 2022-09-14 | [6 empty] | <1 | <1 | 1 |  | 级 | 否 |  |  | 是
江北新区2022年9月废气监督监测 | 华能南京热电有限公司 | 大气环境 | 火力发电 | 火电厂大气污染物排放标准(GB13223-2011) | （表2）大气污染物特别排放限值,烟囱或烟道,以气体为燃料的锅炉或燃气轮机组,燃气轮机组 | 3号锅炉排口DA004(3号锅炉排口DA004) | 氮氧化物 | 2022-09-14 | [6 empty] | 26 | 25 | 50 |  | mg/m3 | 否 |  |  | 是
江北新区2022年9月废气监督监测 | 华能南京热电有限公司 | 大气环境 | 火力发电 | 火电厂大气污染物排放标准(GB13223-2011) | （表2）大气污染物特别排放限值,烟囱或烟道,以气体为燃料的锅炉或燃气轮机组,燃气锅炉 | 3号锅炉排口DA004(3号锅炉排口DA004) | 二氧化硫 | 2022-09-14 | [6 empty] | 4 | 4 | 35 |  | mg/m3 | 否 |  |  | 是
江北新区2022年9月废气监督监测 | 华能南京热电有限公司 | 大气环境 | 火力发电 | 火电厂大气污染物排放标准(GB13223-2011) | （表2）大气污染物特别排放限值,烟囱或烟道,以气体为燃料的锅炉或燃气轮机组,燃气轮机组 | 3号锅炉排口DA004(3号锅炉排口DA004) | 烟尘 | 2022-09-14 | [6 empty] | 1.1 | 1.1 | 5 |  | mg/m3 | 否 |  |  | 是
江北新区2022年9月废气监督监测 | 华能南京热电有限公司 | 大气环境 | 火力发电 | 火电厂大气污染物排放标准(GB13223-2011) | （表2）大气污染物特别排放限值,烟囱或烟道,燃煤锅炉 | 3号锅炉排口DA004(3号锅炉排口DA004) | 汞及其化合物 | 2022-09-14 | [6 empty] | <0.000003 | <0.000003 | 0.03 |  | mg/m3 | 否 |  |  | 是
江北新区2022年9月废气监督监测 | 南京红宝丽聚氨酯有限公司 | 水环境 | 有机化学原料制造 | 恶臭污染物排放标准(GB14554-93) | （表2）恶臭污染物排放标准值,排气筒高度25m | DA001 1号废气排放口(DA001 1号废气排放口) | 氨 | 2022-09-05 | [6 empty] | 0.0016 | 0.0016 | 14 |  | kg/h | 否 |  |  | 是
江北新区2022年9月废气监督监测 | 南京红宝丽聚氨酯有限公司 | 水环境 | 有机化学原料制造 | 化学工业挥发性有机物排放标准(DB32/3151—2016) | 挥发性有机物及臭气浓度排放限值,最高允许排放浓度 | DA003 3号废气排放口(DA003 3号废气排放口) | 臭气浓度 | 2022-09-05 | [6 empty] | 417 | 417 | 1500 |  | 无量纲 | 否 |  |  | 是
江北新区2022年9月废气监督监测 | 江苏澄阳作物科技有限公司 | 水环境 | 化学农药制造 | 农药制造工业大气污染物排放标准(GB 39727—2020) | （表1）大气污染物排放限值,车间或生产设施排气筒,化学原药制造、农药中间体制造和农药研发机构工艺废气,原药尘 | DA001废气总排口(DA001废气总排口) | 颗粒物 | 2022-09-01 | [6 empty] | 1.6 | 1.6 | 20 |  | mg/m3 | 否 |  |  | 是
江北新区2022年9月废气监督监测 | 江苏澄阳作物科技有限公司 | 水环境 | 化学农药制造 | 农药制造工业大气污染物排放标准(GB 39727—2020) | （表1）大气污染物排放限值,车间或生产设施排气筒,化学原药制造、农药中间体制造和农药研发机构工艺废气 | DA001废气总排口(DA001废气总排口) | 氨 | 2022-09-01 | [6 empty] | 1.28 | 1.28 | 30 |  | mg/m3 | 否 |  |  | 是
江北新区2022年9月废气监督监测 | 江苏澄阳作物科技有限公司 | 水环境 | 化学农药制造 | 江苏澄扬作物科技有限公司排污许可证(913201936606954779001P) | 大气污染物排放限值 | DA001废气总排口(DA001废气总排口) | 溴化氢 | 2022-09-01 | [6 empty] | <0.05 | <0.05 | 0.26 |  | kg/h | 否 |  |  | 是
江北新区2022年9月废气监督监测 | 江苏澄阳作物科技有限公司 | 水环境 | 化学农药制造 | 化学工业挥发性有机物排放标准(DB32/3151—2016) | 挥发性有机物及臭气浓度排放限值,最高允许排放浓度 | DA001废气总排口(DA001废气总排口) | 臭气浓度 | 2022-09-01 | [6 empty] | 977 | 977 | 1500 |  | 无量纲 | 否 |  |  | 是
江北新区2022年9月废气监督监测 | 江苏澄阳作物科技有限公司 | 水环境 | 化学农药制造 | 农药制造工业大气污染物排放标准(GB 39727—2020) | （表1）大气污染物排放限值,车间或生产设施排气筒,化学原药制造、农药中间体制造和农药研发机构工艺废气 | DA001废气总排口(DA001废气总排口) | 氯化氢 | 2022-09-01 | [6 empty] | 0.73 | 0.73 | 30 |  | mg/m3 | 否 |  |  | 是
江北新区2022年9月废气监督监测 | 江苏澄阳作物科技有限公司 | 水环境 | 化学农药制造 | 化学工业挥发性有机物排放标准(DB32/3151—2016) | 挥发性有机物及臭气浓度排放限值,最高允许排放浓度 | RTO焚烧炉排口DA002(RTO焚烧炉排口DA002) | 臭气浓度 | 2022-09-01 | [6 empty] | 229 | 229 | 1500 |  | 无量纲 | 否 |  |  | 是
江北新区2022年9月废气监督监测 | 江苏澄阳作物科技有限公司 | 水环境 | 化学农药制造 | 农药制造工业大气污染物排放标准(GB 39727—2020) | （表1）大气污染物排放限值,车间或生产设施排气筒,化学原药制造、农药中间体制造和农药研发机构工艺废气,原药尘 | RTO焚烧炉排口DA002(RTO焚烧炉排口DA002) | 颗粒物 | 2022-09-01 | [6 empty] | 1.4 | 1.4 | 20 |  | mg/m3 | 否 |  |  | 是
江北新区2022年9月废气监督监测 | 江苏澄阳作物科技有限公司 | 水环境 | 化学农药制造 | 农药制造工业大气污染物排放标准(GB 39727—2020) | （表2）燃烧装置大气污染物排放限值,燃烧（焚烧、氧化）装置排气筒 | RTO焚烧炉排口DA002(RTO焚烧炉排口DA002) | 氮氧化物 | 2022-09-01 | [6 empty] | 12 | 12 | 200 |  | mg/m3 | 否 |  |  | 是
江北新区2022年9月废气监督监测 | 江苏澄阳作物科技有限公司 | 水环境 | 化学农药制造 | 农药制造工业大气污染物排放标准(GB 39727—2020) | （表2）燃烧装置大气污染物排放限值,燃烧（焚烧、氧化）装置排气筒 | RTO焚烧炉排口DA002(RTO焚烧炉排口DA002) | 二氧化硫 | 2022-09-01 | [6 empty] | <3 | <3 | 200 |  | mg/m3 | 否 |  |  | 是
江北新区2022年9月废气监督监测 | 江苏澄阳作物科技有限公司 | 水环境 | 化学农药制造 | 农药制造工业大气污染物排放标准(GB 39727—2020) | （表1）大气污染物排放限值,车间或生产设施排气筒,废水处理设施废气 | RTO焚烧炉排口DA002(RTO焚烧炉排口DA002) | 硫化氢 | 2022-09-01 | [6 empty] | 0.02 | 0.02 | 5 |  | mg/m3 | 否 |  |  | 是
江北新区2022年9月废气监督监测 | 江苏澄阳作物科技有限公司 | 水环境 | 化学农药制造 | 农药制造工业大气污染物排放标准(GB 39727—2020) | （表1）大气污染物排放限值,车间或生产设施排气筒,化学原药制造、农药中间体制造和农药研发机构工艺废气 | RTO焚烧炉排口DA002(RTO焚烧炉排口DA002) | 氨 | 2022-09-01 | [6 empty] | 1.14 | 1.14 | 30 |  | mg/m3 | 否 |  |  | 是
江北新区2022年9月废气监督监测 | 南京曙光精细化工有限公司 | 水环境 | 有机化学原料制造 | 石油化学工业污染物排放标准(GB31571-2015) | （表5）大气污染物特别排放限值, 工艺加热炉 | （300车间）硅烷偶联剂衍生混合料车间DA003(DA003) | 颗粒物 | 2022-09-15 | [6 empty] | 1.6 | 1.6 | 20 |  | mg/m3 | 否 |  |  | 是
江北新区2022年9月废气监督监测 | 南京曙光精细化工有限公司 | 水环境 | 有机化学原料制造 | 石油化学工业污染物排放标准(GB31571-2015) | （表5）大气污染物特别排放限值, 工艺加热炉 | FQ-03 520单体氧化、冷凝、蒸馏和酸化废气DA002(DA002) | 颗粒物 | 2022-09-15 | [6 empty] | 1.5 | 1.5 | 20 |  | mg/m3 | 否 |  |  | 是
江北新区2022年9月废气监督监测 | 南京曙光精细化工有限公司 | 水环境 | 有机化学原料制造 | 石油化学工业污染物排放标准(GB31571-2015) | （表5）大气污染物特别排放限值,含卤代烃非焚烧类有机废气排放口 | FQ-03 520单体氧化、冷凝、蒸馏和酸化废气DA002(DA002) | 氯化氢 | 2022-09-15 | [6 empty] | 0.32 | 0.32 | 30 |  | mg/m3 | 否 |  |  | 是
江北新区2022年9月废气监督监测 | 南京利邦化工有限公司 | 水环境 | 有机化学原料制造 | 大气污染物综合排放标准（江苏省）(DB32/4041-2021) | 表1 大气污染物有组织排放限值,其他 | 富马酸装置干燥废气排口FQ-05(富马酸装置干燥废气排口FQ-05) | 颗粒物 | 2022-09-06 | [6 empty] | 1.3 | 1.3 | 20 |  | mg/m3 | 否 |  |  | 是
江北新区2022年9月废气监督监测 | 南京利邦化工有限公司 | 水环境 | 有机化学原料制造 | 大气污染物综合排放标准（江苏省）(DB32/4041-2021) | 表1 大气污染物有组织排放限值,其他 | 1#邻法苯酐装置有机废气排口FQ-01(1#邻法苯酐装置有机废气排口FQ-01) | 二甲苯 | 2022-09-06 | [6 empty] | <0.0015 | <0.0015 | 10 |  | mg/m3 | 否 |  |  | 是
江北新区2022年9月废气监督监测 | 南京利邦化工有限公司 | 水环境 | 有机化学原料制造 | 江苏省大气综合排放标准(DB32/4041-2021) | 表1 大气污染物有组织排放限值 | 1#邻法苯酐装置有机废气排口FQ-01(1#邻法苯酐装置有机废气排口FQ-01) | 非甲烷总烃 | 2022-09-06 | [6 empty] | 1.04 | 1.04 | 60 |  | mg/m3 | 否 |  |  | 是
江北新区2022年9月废气监督监测 | 南京威尔药业科技有限公司 | 水环境,大气环境 | 药用辅料及包装材料 | 大气污染物综合排放标准(GB16297-1996) | （表2）新污染源大气污染物排放限值（1997年1月1日起）,最高允许排放浓度,除碳黑尘、燃料尘、玻璃棉尘、石英粉尘、矿渣棉尘外其他,排气筒30m,二级,23 | FQ-01(FQ-01) | 颗粒物 | 2022-09-08 | [6 empty] | 1.2 | 1.2 | 120 |  | mg/m3 | 否 |  |  | 是
江北新区2022年9月废气监督监测 | 南京威尔药业科技有限公司 | 水环境,大气环境 | 药用辅料及包装材料 | 恶臭污染物排放标准(GB14554-93) | （表2）恶臭污染物排放标准值,排气筒高度30m | FQ-01(FQ-01) | 氨 | 2022-09-08 | [6 empty] | 0.0012 | 0.0012 | 20 |  | kg/h | 否 |  |  | 是
江北新区2022年9月废气监督监测 | 南京威尔药业科技有限公司 | 水环境,大气环境 | 药用辅料及包装材料 | 大气污染物综合排放标准(GB16297-1996) | （表2）新污染源大气污染物排放限值（1997年1月1日起）,最高允许排放浓度,通用,排气筒30m,二级,1.4 | FQ-01(FQ-01) | 氯化氢 | 2022-09-08 | [6 empty] | <0.2 | <0.2 | 100 |  | mg/m3 | 否 |  |  | 是
江北新区2022年9月废气监督监测 | 南京威尔药业科技有限公司 | 水环境,大气环境 | 药用辅料及包装材料 | 恶臭污染物排放标准(GB14554-93) | （表2）恶臭污染物排放标准值,排气筒高度30m | FQ-01(FQ-01) | 硫化氢 | 2022-09-08 | [6 empty] | 0.000021 | 0.000021 | 1.3 |  | kg/h | 否 |  |  | 是
江北新区2022年9月废气监督监测 | 中环信（南京）环境服务有限公司 | 水环境 | 危险废物治理 | 危险废物焚烧污染控制标准(GB 18484—2020) | 表 3 危险废物焚烧设施烟气污染物排放浓度限值,1 小时均值 | DA004 6#焚烧炉废气排口(DA004 6#焚烧炉废气排口) | 一氧化碳 | 2022-09-16 | [6 empty] | <20 | <16 | 100 |  | mg/m3 | 否 |  |  | 是
江北新区2022年9月废气监督监测 | 中环信（南京）环境服务有限公司 | 水环境 | 危险废物治理 | 危险废物焚烧污染控制标准(GB 18484—2020) | 表 3 危险废物焚烧设施烟气污染物排放浓度限值,测定均值 | DA004 6#焚烧炉废气排口(DA004 6#焚烧炉废气排口) | 铅及其化合物 | 2022-09-16 | [6 empty] | <0.002 | <0.002 | 0.5 |  | mg/m3 | 否 |  |  | 是
江北新区2022年9月废气监督监测 | 中环信（南京）环境服务有限公司 | 水环境 | 危险废物治理 | 不作评价（昆山）(ks) | 废气 | DA004 6#焚烧炉废气排口(DA004 6#焚烧炉废气排口) | 锰及其化合物 | 2022-09-16 | [6 empty] | <0.002 | <0.002 |  |  | mg/m3 | 否 |  |  | 否
江北新区2022年9月废气监督监测 | 中环信（南京）环境服务有限公司 | 水环境 | 危险废物治理 | 不作评价（昆山）(ks) | 废气 | DA004 6#焚烧炉废气排口(DA004 6#焚烧炉废气排口) | 铜及其化合物 | 2022-09-16 | [6 empty] | <0.0009 | <0.0007 |  |  | mg/m3 | 否 |  |  | 否
江北新区2022年9月废气监督监测 | 中环信（南京）环境服务有限公司 | 水环境 | 危险废物治理 | 危险废物焚烧污染控制标准(GB 18484—2020) | 表 3 危险废物焚烧设施烟气污染物排放浓度限值,1 小时均值 | DA004 6#焚烧炉废气排口(DA004 6#焚烧炉废气排口) | 颗粒物 | 2022-09-16 | [6 empty] | 4.2 | 3.4 | 30 |  | mg/m3 | 否 |  |  | 是
江北新区2022年9月废气监督监测 | 中环信（南京）环境服务有限公司 | 水环境 | 危险废物治理 | 不作评价（昆山）(ks) | 废气 | DA004 6#焚烧炉废气排口(DA004 6#焚烧炉废气排口) | 锑及其化合物 | 2022-09-16 | [6 empty] | <0.0008 | <0.0006 |  |  | mg/m3 | 否 |  |  | 否
江北新区2022年9月废气监督监测 | 中环信（南京）环境服务有限公司 | 水环境 | 危险废物治理 | 危险废物焚烧污染控制标准(GB 18484—2020) | 表 3 危险废物焚烧设施烟气污染物排放浓度限值,测定均值 | DA004 6#焚烧炉废气排口(DA004 6#焚烧炉废气排口) | 铬及其化合物 | 2022-09-16 | [6 empty] | <0.004 | <0.003 | 0.5 |  | mg/m3 | 否 |  |  | 是
江北新区2022年9月废气监督监测 | 中环信（南京）环境服务有限公司 | 水环境 | 危险废物治理 | 危险废物焚烧污染控制标准(GB 18484—2020) | 表 3 危险废物焚烧设施烟气污染物排放浓度限值,测定均值 | DA004 6#焚烧炉废气排口(DA004 6#焚烧炉废气排口) | 砷及其化合物 | 2022-09-16 | [6 empty] | <0.0009 | <0.0007 | 0.5 |  | mg/m3 | 否 |  |  | 是
江北新区2022年9月废气监督监测 | 中环信（南京）环境服务有限公司 | 水环境 | 危险废物治理 | 不作评价（昆山）(ks) | 废气 | DA004 6#焚烧炉废气排口(DA004 6#焚烧炉废气排口) | 烟气黑度 | 2022-09-16 | [6 empty] | <1 | <1 |  |  | 级 | 否 |  |  | 否
江北新区2022年9月废气监督监测 | 中环信（南京）环境服务有限公司 | 水环境 | 危险废物治理 | 危险废物焚烧污染控制标准(GB 18484—2020) | 表 3 危险废物焚烧设施烟气污染物排放浓度限值,1 小时均值 | DA004 6#焚烧炉废气排口(DA004 6#焚烧炉废气排口) | 二氧化硫 | 2022-09-16 | [6 empty] | <3 | <2 | 100 |  | mg/m3 | 否 |  |  | 是
江北新区2022年9月废气监督监测 | 中环信（南京）环境服务有限公司 | 水环境 | 危险废物治理 | 不作评价（昆山）(ks) | 废气 | DA004 6#焚烧炉废气排口(DA004 6#焚烧炉废气排口) | 锡及其化合物 | 2022-09-16 | [6 empty] | <0.002 | <0.002 |  |  | mg/m3 | 否 |  |  | 否
江北新区2022年9月废气监督监测 | 中环信（南京）环境服务有限公司 | 水环境 | 危险废物治理 | /不评价/(1) | 废气 | DA004 6#焚烧炉废气排口(DA004 6#焚烧炉废气排口) | 镍及其化合物 | 2022-09-16 | [6 empty] | <0.0009 | <0.0007 |  |  | mg/m3 | 否 |  |  | 否
江北新区2022年9月废气监督监测 | 中环信（南京）环境服务有限公司 | 水环境 | 危险废物治理 | 危险废物焚烧污染控制标准(GB 18484—2020) | 表 3 危险废物焚烧设施烟气污染物排放浓度限值,1 小时均值 | DA004 6#焚烧炉废气排口(DA004 6#焚烧炉废气排口) | 氯化氢 | 2022-09-16 | [6 empty] | <0.2 | <0.2 | 60 |  | mg/m3 | 否 |  |  | 是
江北新区2022年9月废气监督监测 | 中环信（南京）环境服务有限公司 | 水环境 | 危险废物治理 | 危险废物焚烧污染控制标准(GB 18484—2020) | 表 3 危险废物焚烧设施烟气污染物排放浓度限值,测定均值 | DA004 6#焚烧炉废气排口(DA004 6#焚烧炉废气排口) | 镉及其化合物 | 2022-09-16 | [6 empty] | <0.0008 | <0.0006 | 0.05 |  | mg/m3 | 否 |  |  | 是
江北新区2022年9月废气监督监测 | 中环信（南京）环境服务有限公司 | 水环境 | 危险废物治理 | 危险废物焚烧污染控制标准(GB 18484—2020) | 表 3 危险废物焚烧设施烟气污染物排放浓度限值,1 小时均值 | DA004 6#焚烧炉废气排口(DA004 6#焚烧炉废气排口) | 氮氧化物 | 2022-09-16 | [6 empty] | 45 | 36 | 300 |  | mg/m3 | 否 |  |  | 是
江北新区2022年9月废气监督监测 | 中环信（南京）环境服务有限公司 | 水环境 | 危险废物治理 | 危险废物焚烧污染控制标准(GB 18484—2020) | 表 3 危险废物焚烧设施烟气污染物排放浓度限值,1 小时均值 | DA004 6#焚烧炉废气排口(DA004 6#焚烧炉废气排口) | 氟化氢 | 2022-09-16 | [6 empty] | <0.08 | <0.06 | 4.0 |  | mg/m3 | 否 |  |  | 是
江北新区2022年9月废气监督监测 | 中环信（南京）环境服务有限公司 | 水环境 | 危险废物治理 | 危险废物焚烧污染控制标准(GB 18484—2020) | 表 3 危险废物焚烧设施烟气污染物排放浓度限值,测定均值 | DA004 6#焚烧炉废气排口(DA004 6#焚烧炉废气排口) | 汞及其化合物 | 2022-09-16 | [6 empty] | <0.000003 | <0.000002 | 0.05 |  | mg/m3 | 否 |  |  | 是
江北新区2022年9月废气监督监测 | 南京威立雅同骏环境服务有限公司 | 水环境 | 危险废物治理 | 恶臭污染物排放标准(GB14554-93) | （表2）恶臭污染物排放标准值,排气筒高度15m | DA002废水预处理车间(DA002) | 硫化氢 | 2022-09-07 | [6 empty] | 0.000070 | 0.000070 | 0.33 |  | kg/h | 否 |  |  | 是
江北新区2022年9月废气监督监测 | 南京威立雅同骏环境服务有限公司 | 水环境 | 危险废物治理 | 恶臭污染物排放标准(GB14554-93) | （表2）恶臭污染物排放标准值,排气筒高度15m | DA002废水预处理车间(DA002) | 臭气浓度 | 2022-09-07 | [6 empty] | 417 | 417 | 2000 |  | 无量纲 | 否 |  |  | 是
江北新区2022年9月废气监督监测 | 南京威立雅同骏环境服务有限公司 | 水环境 | 危险废物治理 | 恶臭污染物排放标准(GB14554-93) | （表2）恶臭污染物排放标准值,排气筒高度15m | DA002废水预处理车间(DA002) | 氨 | 2022-09-07 | [6 empty] | 0.022 | 0.022 | 4.9 |  | kg/h | 否 |  |  | 是
江北新区2022年9月废气监督监测 | 南京威立雅同骏环境服务有限公司 | 水环境 | 危险废物治理 | 江苏省大气综合排放标准(DB32/4041-2021) | 表1 大气污染物有组织排放限值 | DA002废水预处理车间(DA002) | 非甲烷总烃 | 2022-09-07 | [6 empty] | 0.76 | 0.76 | 60 |  | mg/m3 | 否 |  |  | 是
江北新区2022年9月废气监督监测 | 南京威立雅同骏环境服务有限公司 | 水环境 | 危险废物治理 | 大气污染物综合排放标准（江苏省地方标准）(DB32/4041-2021) | 表1,其他 | DA004化验室通风橱(DA004) | 氟化物 | 2022-09-07 | [6 empty] | 0.06 | 0.06 | 3 |  | mg/m3 | 否 |  |  | 是
江北新区2022年9月废气监督监测 | 南京威立雅同骏环境服务有限公司 | 水环境 | 危险废物治理 | 江苏省大气综合排放标准(DB32/4041-2021) | 表1 大气污染物有组织排放限值 | DA004化验室通风橱(DA004) | 氯化氢 | 2022-09-07 | [6 empty] | <0.2 | <0.2 | 10 |  | mg/m3 | 否 |  |  | 是
江北新区2022年9月废气监督监测 | 南京威立雅同骏环境服务有限公司 | 水环境 | 危险废物治理 | 大气污染物综合排放标准（江苏省地方标准）(DB32/4041-2021) | 表1,其他 | DA004化验室通风橱(DA004) | 乙醛 | 2022-09-07 | [6 empty] | <0.04 | <0.04 | 20 |  | mg/m3 | 否 |  |  | 是
江北新区2022年9月废气监督监测 | 南京威立雅同骏环境服务有限公司 | 水环境 | 危险废物治理 | 江苏省大气综合排放标准(DB32/4041-2021) | 表1 大气污染物有组织排放限值 | DA004化验室通风橱(DA004) | 非甲烷总烃 | 2022-09-07 | [6 empty] | 0.64 | 0.64 | 60 |  | mg/m3 | 否 |  |  | 是
江北新区2022年9月废气监督监测 | 南京威立雅同骏环境服务有限公司 | 水环境 | 危险废物治理 | 不评价的项目(null) | 废气不评价的项目 | DA004化验室通风橱(DA004) | 丙酮 | 2022-09-07 | [6 empty] | <0.08 | <0.08 |  |  | mg/m3 | 否 |  |  | 否
江北新区2022年9月废气监督监测 | 南京威立雅同骏环境服务有限公司 | 水环境 | 危险废物治理 | 恶臭污染物排放标准(GB14554-93) | （表2）恶臭污染物排放标准值,排气筒高度15m | DA003有机库、卸料泵棚(DA003) | 硫化氢 | 2022-09-07 | [6 empty] | 0.00014 | 0.00014 | 0.33 |  | kg/h | 否 |  |  | 是
江北新区2022年9月废气监督监测 | 南京威立雅同骏环境服务有限公司 | 水环境 | 危险废物治理 | 恶臭污染物排放标准(GB14554-93) | （表2）恶臭污染物排放标准值,排气筒高度15m | DA003有机库、卸料泵棚(DA003) | 氨 | 2022-09-07 | [6 empty] | 0.049 | 0.049 | 4.9 |  | kg/h | 否 |  |  | 是
江北新区2022年9月废气监督监测 | 南京威立雅同骏环境服务有限公司 | 水环境 | 危险废物治理 | 江苏省大气综合排放标准(DB32/4041-2021) | 表1 大气污染物有组织排放限值 | DA003有机库、卸料泵棚(DA003) | 氯化氢 | 2022-09-07 | [6 empty] | 0.28 | 0.28 | 10 |  | mg/m3 | 否 |  |  | 是
江北新区2022年9月废气监督监测 | 南京威立雅同骏环境服务有限公司 | 水环境 | 危险废物治理 | 江苏省大气综合排放标准(DB32/4041-2021) | 表1 大气污染物有组织排放限值 | DA003有机库、卸料泵棚(DA003) | 氟化物 | 2022-09-07 | [6 empty] | <0.06 | <0.06 | 3 |  | mg/m3 | 否 |  |  | 是
江北新区2022年9月废气监督监测 | 南京威立雅同骏环境服务有限公司 | 水环境 | 危险废物治理 | 《江苏省大气污染物综合排放标准》(DB32/4041-2021) | 表 1 大气污染物有组织排放限值,其他,最高允许排放浓度 | DA003有机库、卸料泵棚(DA003) | 颗粒物 | 2022-09-07 | [6 empty] | 1.2 | 1.2 | 20 |  | mg/m3 | 否 |  |  | 是
江北新区2022年9月废气监督监测 | 南京威立雅同骏环境服务有限公司 | 水环境 | 危险废物治理 | 恶臭污染物排放标准(GB14554-93) | （表2）恶臭污染物排放标准值,排气筒高度15m | DA003有机库、卸料泵棚(DA003) | 臭气浓度 | 2022-09-07 | [6 empty] | 309 | 309 | 2000 |  | 无量纲 | 否 |  |  | 是
江北新区2022年9月废气监督监测 | 南京威立雅同骏环境服务有限公司 | 水环境 | 危险废物治理 | 大气污染物综合排放标准(DB 32/4041-2021) | 大气污染物有组织排放限值,其他 | DA003有机库、卸料泵棚(DA003) | 非甲烷总烃 | 2022-09-07 | [6 empty] | 0.61 | 0.61 | 60 |  | mg/m3 | 否 |  |  | 是
江北新区2022年9月废气监督监测 | 南京威立雅同骏环境服务有限公司 | 水环境 | 危险废物治理 | 江苏省大气综合排放标准(DB32/4041-2021) | 表1 大气污染物有组织排放限值 | DA001料坑、破碎机房、固废库、预处理区(DA001) | 非甲烷总烃 | 2022-09-07 | [6 empty] | 0.70 | 0.70 | 60 |  | mg/m3 | 否 |  |  | 是
江北新区2022年9月废气监督监测 | 南京威立雅同骏环境服务有限公司 | 水环境 | 危险废物治理 | 恶臭污染物排放标准(GB14554-93) | （表2）恶臭污染物排放标准值,排气筒高度15m | DA001料坑、破碎机房、固废库、预处理区(DA001) | 硫化氢 | 2022-09-07 | [6 empty] | 0.00012 | 0.00012 | 0.33 |  | kg/h | 否 |  |  | 是
江北新区2022年9月废气监督监测 | 南京威立雅同骏环境服务有限公司 | 水环境 | 危险废物治理 | 《江苏省大气污染物综合排放标准》(DB32/4041-2021) | 表 1 大气污染物有组织排放限值,其他,最高允许排放浓度 | DA001料坑、破碎机房、固废库、预处理区(DA001) | 颗粒物 | 2022-09-07 | [6 empty] | 1.1 | 1.1 | 20 |  | mg/m3 | 否 |  |  | 是
江北新区2022年9月废气监督监测 | 南京威立雅同骏环境服务有限公司 | 水环境 | 危险废物治理 | 恶臭污染物排放标准(GB14554-93) | （表2）恶臭污染物排放标准值,排气筒高度15m | DA001料坑、破碎机房、固废库、预处理区(DA001) | 臭气浓度 | 2022-09-07 | [6 empty] | 309 | 309 | 2000 |  | 无量纲 | 否 |  |  | 是
江北新区2022年9月废气监督监测 | 南京威立雅同骏环境服务有限公司 | 水环境 | 危险废物治理 | 恶臭污染物排放标准(GB14554-93) | （表2）恶臭污染物排放标准值,排气筒高度15m | DA001料坑、破碎机房、固废库、预处理区(DA001) | 氨 | 2022-09-07 | [6 empty] | 0.024 | 0.024 | 4.9 |  | kg/h | 否 |  |  | 是
江北新区2022年9月废气监督监测 | 南京威立雅同骏环境服务有限公司 | 水环境 | 危险废物治理 | 江苏省大气综合排放标准(DB32/4041-2021) | 表1 大气污染物有组织排放限值 | DA001料坑、破碎机房、固废库、预处理区(DA001) | 氟化物 | 2022-09-07 | [6 empty] | <0.06 | <0.06 | 3 |  | mg/m3 | 否 |  |  | 是
江北新区2022年9月废气监督监测 | 南京威立雅同骏环境服务有限公司 | 水环境 | 危险废物治理 | 《江苏省大气污染物综合排放标准》(DB32/4041-2021) | 表 1 大气污染物有组织排放限值,其他,最高允许排放浓度 | DA001料坑、破碎机房、固废库、预处理区(DA001) | 氯化氢 | 2022-09-07 | [6 empty] | 0.78 | 0.78 | 10 |  | mg/m3 | 否 |  |  | 是
江北新区2022年9月废气监督监测 | 南京金陵亨斯迈新材料有限责任公司 | 水环境 | 有机化学原料制造 | 化学工业挥发性有机物排放标准(DB32/3151—2016) | 挥发性有机物及臭气浓度排放限值,最高允许排放浓度 | DA006催化剂配制废气排放口(DA006) | 非甲烷总烃 | 2022-09-02 | [6 empty] | 0.79 | 0.79 | 80 |  | mg/m3 | 否 |  |  | 是
江北新区2022年9月废气监督监测 | 南京金陵亨斯迈新材料有限责任公司 | 水环境 | 有机化学原料制造 | 恶臭污染物排放标准(GB14554-93) | （表2）恶臭污染物排放标准值,排气筒高度15m | DA006催化剂配制废气排放口(DA006) | 氨 | 2022-09-02 | [6 empty] | 0.00019 | 0.00019 | 4.9 |  | kg/h | 否 |  |  | 是
江北新区2022年9月废气监督监测 | 南京金陵亨斯迈新材料有限责任公司 | 水环境 | 有机化学原料制造 | 化学工业挥发性有机物排放标准(DB32/3151—2016) | 挥发性有机物及臭气浓度排放限值,最高允许排放浓度 | DA003废水收集池废气排放口1#(DA003) | 非甲烷总烃 | 2022-09-02 | [6 empty] | 0.76 | 0.76 | 80 |  | mg/m3 | 否 |  |  | 是
江北新区2022年9月废气监督监测 | 南京金陵亨斯迈新材料有限责任公司 | 水环境 | 有机化学原料制造 | 化学工业挥发性有机物排放标准(DB32/3151—2016) | 挥发性有机物及臭气浓度排放限值,最高允许排放浓度 | DA004废水收集池废气排放口2#(DA004) | 非甲烷总烃 | 2022-09-02 | [6 empty] | 0.79 | 0.79 | 80 |  | mg/m3 | 否 |  |  | 是
江北新区2022年9月废气监督监测 | 南京金陵亨斯迈新材料有限责任公司 | 水环境 | 有机化学原料制造 | 不评价的项目(null) | 废气不评价的项目 | DA001工艺废气排放口(DA001) | 异丙醇 | 2022-09-02 | [6 empty] | <0.002 | <0.002 |  |  | mg/m3 | 否 |  |  | 否
江北新区2022年9月废气监督监测 | 南京金陵亨斯迈新材料有限责任公司 | 水环境 | 有机化学原料制造 | 化学工业挥发性有机物排放标准(DB32/3151—2016) | 挥发性有机物及臭气浓度排放限值,最高允许排放浓度 | DA001工艺废气排放口(DA001) | 非甲烷总烃 | 2022-09-02 | [6 empty] | 0.57 | 0.57 | 80 |  | mg/m3 | 否 |  |  | 是
江北新区2022年9月废气监督监测 | 南京金陵亨斯迈新材料有限责任公司 | 水环境 | 有机化学原料制造 | 石油化学工业污染物排放标准(GB31571-2015) | （表6）废气中有机特征污染物及排放限值 | DA001工艺废气排放口(DA001) | 甲醇 | 2022-09-02 | [6 empty] | <2 | <3 | 50 |  | mg/m3 | 否 |  |  | 是
江北新区2022年9月废气监督监测 | 南京金陵亨斯迈新材料有限责任公司 | 水环境 | 有机化学原料制造 | 锅炉大气污染物排放标准(GB13271-2014) | （表3）大气污染物特别排放限值,烟囱或烟道,燃气锅炉 | DA001工艺废气排放口(DA001) | 颗粒物 | 2022-09-02 | [6 empty] | 2.1 | 2.8 | 20 |  | mg/m3 | 否 |  |  | 是
江北新区2022年9月废气监督监测 | 南京金陵亨斯迈新材料有限责任公司 | 水环境 | 有机化学原料制造 | 锅炉大气污染物排放标准(GB13271-2014) | （表3）大气污染物特别排放限值,烟囱或烟道,燃气锅炉 | DA001工艺废气排放口(DA001) | 氮氧化物 | 2022-09-02 | [6 empty] | 8 | 11 | 150 |  | mg/m3 | 否 |  |  | 是
江北新区2022年9月废气监督监测 | 南京金陵亨斯迈新材料有限责任公司 | 水环境 | 有机化学原料制造 | 锅炉大气污染物排放标准(GB13271-2014) | （表3）大气污染物特别排放限值,烟囱或烟道,燃气锅炉 | DA001工艺废气排放口(DA001) | 二氧化硫 | 2022-09-02 | [6 empty] | <3 | <4 | 50 |  | mg/m3 | 否 |  |  | 是
江北新区2022年9月废气监督监测 | 南京金陵亨斯迈新材料有限责任公司 | 水环境 | 有机化学原料制造 | 石油化学工业污染物排放标准(GB31571-2015) | （表6）废气中有机特征污染物及排放限值 | DA001工艺废气排放口(DA001) | 正己烷 | 2022-09-02 | [6 empty] | <0.004 | <0.006 | 100 |  | mg/m3 | 否 |  |  | 是
江北新区2022年9月废气监督监测 | 南京金陵亨斯迈新材料有限责任公司 | 水环境 | 有机化学原料制造 | 锅炉大气污染物排放标准(GB13271-2014) | （表3）大气污染物特别排放限值,烟囱排放口,燃气锅炉 | DA001工艺废气排放口(DA001) | 林格曼黑度 | 2022-09-02 | [6 empty] | <1 | <1 | 1 |  | 级 | 否 |  |  | 是
江北新区2022年9月废气监督监测 | 南京金陵亨斯迈新材料有限责任公司 | 水环境 | 有机化学原料制造 | 化学工业挥发性有机物排放标准(DB32/3151—2016) | 挥发性有机物及臭气浓度排放限值,最高允许排放浓度 | DA001工艺废气排放口(DA001) | 丙酮 | 2022-09-02 | [6 empty] | <0.01 | <0.01 | 40 |  | mg/m3 | 否 |  |  | 是
江北新区2022年9月废气监督监测 | 南京金陵亨斯迈新材料有限责任公司 | 水环境 | 有机化学原料制造 | 危险废物焚烧污染控制标准(GB 18484—2020) | 表 3 危险废物焚烧设施烟气污染物排放浓度限值,1 小时均值 | DA007钼残夜综合利用焚烧炉排放口(DA007) | 二氧化硫 | 2022-09-02 | [6 empty] | <3 | <5 | 100 |  | mg/m3 | 否 |  |  | 是
江北新区2022年9月废气监督监测 | 南京金陵亨斯迈新材料有限责任公司 | 水环境 | 有机化学原料制造 | 恶臭污染物排放标准(GB14554-93) | （表2）恶臭污染物排放标准值,排气筒高度40m | DA007钼残夜综合利用焚烧炉排放口(DA007) | 氨 | 2022-09-02 | [6 empty] | 0.073 | 0.073 | 35 |  | kg/h | 否 |  |  | 是
江北新区2022年9月废气监督监测 | 南京金陵亨斯迈新材料有限责任公司 | 水环境 | 有机化学原料制造 | 危险废物焚烧污染控制标准(GB 18484—2020) | 表 3 危险废物焚烧设施烟气污染物排放浓度限值,1 小时均值 | DA007钼残夜综合利用焚烧炉排放口(DA007) | 氮氧化物 | 2022-09-02 | [6 empty] | <3 | <5 | 300 |  | mg/m3 | 否 |  |  | 是
江北新区2022年9月废气监督监测 | 南京金陵亨斯迈新材料有限责任公司 | 水环境 | 有机化学原料制造 | 危险废物焚烧污染控制标准(GB 18484—2020) | 表 3 危险废物焚烧设施烟气污染物排放浓度限值,1 小时均值 | DA007钼残夜综合利用焚烧炉排放口(DA007) | 颗粒物 | 2022-09-02 | [6 empty] | 1.3 | 2.1 | 30 |  | mg/m3 | 否 |  |  | 是
江北新区2022年9月废气监督监测 | 南京金陵亨斯迈新材料有限责任公司 | 水环境 | 有机化学原料制造 | 危险废物焚烧污染控制标准(GB 18484—2020) | 表 3 危险废物焚烧设施烟气污染物排放浓度限值,1 小时均值 | DA007钼残夜综合利用焚烧炉排放口(DA007) | 一氧化碳 | 2022-09-02 | [6 empty] | <20 | <32 | 100 |  | mg/m3 | 否 |  |  | 是
江北新区2022年9月废气监督监测 | 南京金陵亨斯迈新材料有限责任公司 | 水环境 | 有机化学原料制造 | 化学工业挥发性有机物排放标准(DB32/3151—2016) | 挥发性有机物及臭气浓度排放限值,最高允许排放浓度 | DA007钼残夜综合利用焚烧炉排放口(DA007) | 非甲烷总烃 | 2022-09-02 | [6 empty] | 0.51 | 0.51 | 80 |  | mg/m3 | 否 |  |  | 是
江北新区2022年9月废气监督监测 | 南京金陵亨斯迈新材料有限责任公司 | 水环境 | 有机化学原料制造 | 不评价的项目(null) | 废气不评价的项目 | DA007钼残夜综合利用焚烧炉排放口(DA007) | 烟气黑度 | 2022-09-02 | [6 empty] | <1 | <1 |  |  | 级 | 否 |  |  | 否
江北新区2022年9月废气监督监测 | 南京金陵亨斯迈新材料有限责任公司 | 水环境 | 有机化学原料制造 | 石油化学工业污染物排放标准(GB31571-2015) | （表6）废气中有机特征污染物及排放限值 | DA009VOCs治理设施排放口(DA009) | 甲醇 | 2022-09-02 | [6 empty] | <2 | <2 | 50 |  | mg/m3 | 否 |  |  | 是
江北新区2022年9月废气监督监测 | 南京金陵亨斯迈新材料有限责任公司 | 水环境 | 有机化学原料制造 | 化学工业挥发性有机物排放标准(DB32/3151—2016) | 挥发性有机物及臭气浓度排放限值,最高允许排放浓度 | DA009VOCs治理设施排放口(DA009) | 非甲烷总烃 | 2022-09-02 | [6 empty] | 1.14 | 1.14 | 80 |  | mg/m3 | 否 |  |  | 是
江北新区2022年9月废气监督监测 | 南京金陵亨斯迈新材料有限责任公司 | 水环境 | 有机化学原料制造 | 化学工业挥发性有机物排放标准(DB32/3151—2016) | 挥发性有机物及臭气浓度排放限值,最高允许排放浓度 | DA005污水站脱臭废气排放口(DA005) | 臭气浓度 | 2022-09-02 | [6 empty] | 724 | 724 | 1500 |  | 无量纲 | 否 |  |  | 是
江北新区2022年9月废气监督监测 | 南京金陵亨斯迈新材料有限责任公司 | 水环境 | 有机化学原料制造 | 恶臭污染物排放标准(GB14554-93) | （表2）恶臭污染物排放标准值,排气筒高度15m | DA005污水站脱臭废气排放口(DA005) | 硫化氢 | 2022-09-02 | [6 empty] | 0.00020 | 0.00020 | 0.33 |  | kg/h | 否 |  |  | 是
江北新区2022年9月废气监督监测 | 南京金陵亨斯迈新材料有限责任公司 | 水环境 | 有机化学原料制造 | 化学工业挥发性有机物排放标准(DB32/3151—2016) | 挥发性有机物及臭气浓度排放限值,最高允许排放浓度 | DA005污水站脱臭废气排放口(DA005) | 非甲烷总烃 | 2022-09-02 | [6 empty] | 0.95 | 0.95 | 80 |  | mg/m3 | 否 |  |  | 是
江北新区2022年9月废气监督监测 | 南京金陵亨斯迈新材料有限责任公司 | 水环境 | 有机化学原料制造 | 恶臭污染物排放标准(GB14554-93) | （表2）恶臭污染物排放标准值,排气筒高度15m | DA005污水站脱臭废气排放口(DA005) | 氨 | 2022-09-02 | [6 empty] | 0.012 | 0.012 | 4.9 |  | kg/h | 否 |  |  | 是
江北新区2022年9月废气监督监测 | 南京金陵亨斯迈新材料有限责任公司 | 水环境 | 有机化学原料制造 | 化学工业挥发性有机物排放标准(DB32/3151—2016) | 挥发性有机物及臭气浓度排放限值,最高允许排放浓度 | DA002(DA002) | 非甲烷总烃 | 2022-09-02 | [6 empty] | 0.60 | 0.60 | 80 |  | mg/m3 | 否 |  |  | 是
江北新区2022年9月废气监督监测 | 南京汇和环境工程技术有限公司 | 大气环境 | 危险废物治理 | 医疗废物处理处置污染控制标准(GB 39707—2020) | （表1）医疗废物焚烧炉的技术性能指标,1小时均值 | 2#焚烧炉(2#焚烧炉) | 一氧化碳 | 2022-09-08 | [6 empty] | <20 | <20 | 100 |  | mg/m3 | 否 |  |  | 是
江北新区2022年9月废气监督监测 | 南京汇和环境工程技术有限公司 | 大气环境 | 危险废物治理 | 医疗废物处理处置污染控制标准(GB 39707—2020) | （表4）焚烧设施烟气污染物排放浓度限值,测定均值 | 2#焚烧炉(2#焚烧炉) | 镉及其化合物 | 2022-09-08 | [6 empty] | <0.0008 | <0.0011 | 0.05 |  | mg/m3 | 否 |  |  | 是
江北新区2022年9月废气监督监测 | 南京汇和环境工程技术有限公司 | 大气环境 | 危险废物治理 | 医疗废物处理处置污染控制标准(GB 39707—2020) | （表4）焚烧设施烟气污染物排放浓度限值,测定均值 | 2#焚烧炉(2#焚烧炉) | 铅及其化合物 | 2022-09-08 | [6 empty] | <0.002 | <0.003 | 0.5 |  | mg/m3 | 否 |  |  | 是
江北新区2022年9月废气监督监测 | 南京汇和环境工程技术有限公司 | 大气环境 | 危险废物治理 | 不作评价（昆山）(ks) | 废气 | 2#焚烧炉(2#焚烧炉) | 铜及其化合物 | 2022-09-08 | [6 empty] | <0.0009 | <0.0012 |  |  | mg/m3 | 否 |  |  | 否
江北新区2022年9月废气监督监测 | 南京汇和环境工程技术有限公司 | 大气环境 | 危险废物治理 | 不作评价（昆山）(ks) | 废气 | 2#焚烧炉(2#焚烧炉) | 锰及其化合物 | 2022-09-08 | [6 empty] | <0.002 | <0.003 |  |  | mg/m3 | 否 |  |  | 否
江北新区2022年9月废气监督监测 | 南京汇和环境工程技术有限公司 | 大气环境 | 危险废物治理 | 医疗废物处理处置污染控制标准(GB 39707—2020) | （表4）焚烧设施烟气污染物排放浓度限值,1 小时均值 | 2#焚烧炉(2#焚烧炉) | 氯化氢 | 2022-09-08 | [6 empty] | <0.2 | <0.2 | 60 |  | mg/m3 | 否 |  |  | 是
江北新区2022年9月废气监督监测 | 南京汇和环境工程技术有限公司 | 大气环境 | 危险废物治理 | 医疗废物处理处置污染控制标准(GB 39707—2020) | （表4）焚烧设施烟气污染物排放浓度限值,测定均值 | 2#焚烧炉(2#焚烧炉) | 铬及其化合物 | 2022-09-08 | [6 empty] | <0.004 | <0.005 | 0.5 |  | mg/m3 | 否 |  |  | 是
江北新区2022年9月废气监督监测 | 南京汇和环境工程技术有限公司 | 大气环境 | 危险废物治理 | 医疗废物处理处置污染控制标准(GB 39707—2020) | （表4）焚烧设施烟气污染物排放浓度限值,1 小时均值 | 2#焚烧炉(2#焚烧炉) | 氟化氢 | 2022-09-08 | [6 empty] | <0.08 | <0.08 | 4.0 |  | mg/m3 | 否 |  |  | 是
江北新区2022年9月废气监督监测 | 南京汇和环境工程技术有限公司 | 大气环境 | 危险废物治理 | 医疗废物处理处置污染控制标准(GB 39707—2020) | （表4）焚烧设施烟气污染物排放浓度限值,测定均值 | 2#焚烧炉(2#焚烧炉) | 汞及其化合物 | 2022-09-08 | [6 empty] | 0.000009 | 0.000012 | 0.05 |  | mg/m3 | 否 |  |  | 是
江北新区2022年9月废气监督监测 | 南京汇和环境工程技术有限公司 | 大气环境 | 危险废物治理 | 医疗废物处理处置污染控制标准(GB 39707—2020) | （表4）焚烧设施烟气污染物排放浓度限值,1 小时均值 | 2#焚烧炉(2#焚烧炉) | 颗粒物 | 2022-09-08 | [6 empty] | 1.2 | 1.2 | 30 |  | mg/m3 | 否 |  |  | 是
江北新区2022年9月废气监督监测 | 南京汇和环境工程技术有限公司 | 大气环境 | 危险废物治理 | 医疗废物处理处置污染控制标准(GB 39707—2020) | （表4）焚烧设施烟气污染物排放浓度限值,1 小时均值 | 2#焚烧炉(2#焚烧炉) | 二氧化硫 | 2022-09-08 | [6 empty] | 85 | 87 | 100 |  | mg/m3 | 否 |  |  | 是
江北新区2022年9月废气监督监测 | 南京汇和环境工程技术有限公司 | 大气环境 | 危险废物治理 | /不评价/(1) | 废气 | 2#焚烧炉(2#焚烧炉) | 镍及其化合物 | 2022-09-08 | [6 empty] | <0.0009 | <0.0012 |  |  | mg/m3 | 否 |  |  | 否
江北新区2022年9月废气监督监测 | 南京汇和环境工程技术有限公司 | 大气环境 | 危险废物治理 | 不作评价（昆山）(ks) | 废气 | 2#焚烧炉(2#焚烧炉) | 锡及其化合物 | 2022-09-08 | [6 empty] | <0.002 | <0.003 |  |  | mg/m3 | 否 |  |  | 否
江北新区2022年9月废气监督监测 | 南京汇和环境工程技术有限公司 | 大气环境 | 危险废物治理 | 不作评价（昆山）(ks) | 废气 | 2#焚烧炉(2#焚烧炉) | 锑及其化合物 | 2022-09-08 | [6 empty] | <0.0008 | <0.0011 |  |  | mg/m3 | 否 |  |  | 否
江北新区2022年9月废气监督监测 | 南京汇和环境工程技术有限公司 | 大气环境 | 危险废物治理 | 医疗废物处理处置污染控制标准(GB 39707—2020) | （表4）焚烧设施烟气污染物排放浓度限值,1 小时均值 | 2#焚烧炉(2#焚烧炉) | 氮氧化物 | 2022-09-08 | [6 empty] | 259 | 264 | 300 |  | mg/m3 | 否 |  |  | 是
江北新区2022年9月废气监督监测 | 南京汇和环境工程技术有限公司 | 大气环境 | 危险废物治理 | 医疗废物处理处置污染控制标准(GB 39707—2020) | （表4）焚烧设施烟气污染物排放浓度限值,测定均值 | 2#焚烧炉(2#焚烧炉) | 砷及其化合物 | 2022-09-08 | [6 empty] | <0.0009 | <0.0012 | 0.5 |  | mg/m3 | 否 |  |  | 是
江北新区2022年9月废气监督监测 | 南京汇和环境工程技术有限公司 | 大气环境 | 危险废物治理 | 不作评价（昆山）(ks) | 废气 | 3#焚烧炉(3#焚烧炉) | 铜及其化合物 | 2022-09-08 | [6 empty] | <0.0009 | <0.0011 |  |  | mg/m3 | 否 |  |  | 否
江北新区2022年9月废气监督监测 | 南京汇和环境工程技术有限公司 | 大气环境 | 危险废物治理 | 不评价(1) | 不评价 | 3#焚烧炉(3#焚烧炉) | 镍及其化合物 | 2022-09-08 | [6 empty] | <0.0009 | <0.0011 |  |  | mg/m3 | 否 |  |  | 否
江北新区2022年9月废气监督监测 | 南京汇和环境工程技术有限公司 | 大气环境 | 危险废物治理 | 不作评价（昆山）(ks) | 废气 | 3#焚烧炉(3#焚烧炉) | 锡及其化合物 | 2022-09-08 | [6 empty] | <0.002 | <0.002 |  |  | mg/m3 | 否 |  |  | 否
江北新区2022年9月废气监督监测 | 南京汇和环境工程技术有限公司 | 大气环境 | 危险废物治理 | 危险废物焚烧污染控制标准(GB 18484—2020) | 表 3 危险废物焚烧设施烟气污染物排放浓度限值,测定均值 | 3#焚烧炉(3#焚烧炉) | 汞及其化合物 | 2022-09-08 | [6 empty] | 0.000011 | 0.000014 | 0.05 |  | mg/m3 | 否 |  |  | 是
江北新区2022年9月废气监督监测 | 南京汇和环境工程技术有限公司 | 大气环境 | 危险废物治理 | 危险废物焚烧污染控制标准(GB 18484—2020) | 表 3 危险废物焚烧设施烟气污染物排放浓度限值,1 小时均值 | 3#焚烧炉(3#焚烧炉) | 氟化氢 | 2022-09-08 | [6 empty] | <0.08 | <0.10 | 4.0 |  | mg/m3 | 否 |  |  | 是
江北新区2022年9月废气监督监测 | 南京汇和环境工程技术有限公司 | 大气环境 | 危险废物治理 | 不作评价（昆山）(ks) | 废气 | 3#焚烧炉(3#焚烧炉) | 锰及其化合物 | 2022-09-08 | [6 empty] | <0.002 | <0.002 |  |  | mg/m3 | 否 |  |  | 否
江北新区2022年9月废气监督监测 | 南京汇和环境工程技术有限公司 | 大气环境 | 危险废物治理 | 危险废物焚烧污染控制标准(GB 18484—2020) | 表 3 危险废物焚烧设施烟气污染物排放浓度限值,1 小时均值 | 3#焚烧炉(3#焚烧炉) | 氯化氢 | 2022-09-08 | [6 empty] | 0.59 | 0.70 | 60 |  | mg/m3 | 否 |  |  | 是
江北新区2022年9月废气监督监测 | 南京汇和环境工程技术有限公司 | 大气环境 | 危险废物治理 | 不作评价（昆山）(ks) | 废气 | 3#焚烧炉(3#焚烧炉) | 锑及其化合物 | 2022-09-08 | [6 empty] | <0.0008 | <0.0010 |  |  | mg/m3 | 否 |  |  | 否
江北新区2022年9月废气监督监测 | 南京汇和环境工程技术有限公司 | 大气环境 | 危险废物治理 | 危险废物焚烧污染控制标准(GB 18484—2020) | 表 3 危险废物焚烧设施烟气污染物排放浓度限值,测定均值 | 3#焚烧炉(3#焚烧炉) | 镉及其化合物 | 2022-09-08 | [6 empty] | <0.0008 | <0.0010 | 0.05 |  | mg/m3 | 否 |  |  | 是
江北新区2022年9月废气监督监测 | 南京汇和环境工程技术有限公司 | 大气环境 | 危险废物治理 | 危险废物焚烧污染控制标准(GB 18484—2020) | 表 3 危险废物焚烧设施烟气污染物排放浓度限值,1 小时均值 | 3#焚烧炉(3#焚烧炉) | 颗粒物 | 2022-09-08 | [6 empty] | 1.2 | 1.4 | 30 |  | mg/m3 | 否 |  |  | 是
江北新区2022年9月废气监督监测 | 南京汇和环境工程技术有限公司 | 大气环境 | 危险废物治理 | 危险废物焚烧污染控制标准(GB 18484—2020) | 表 3 危险废物焚烧设施烟气污染物排放浓度限值,测定均值 | 3#焚烧炉(3#焚烧炉) | 铅及其化合物 | 2022-09-08 | [6 empty] | <0.002 | <0.002 | 0.5 |  | mg/m3 | 否 |  |  | 是
江北新区2022年9月废气监督监测 | 南京汇和环境工程技术有限公司 | 大气环境 | 危险废物治理 | 危险废物焚烧污染控制标准(GB 18484—2020) | 表 3 危险废物焚烧设施烟气污染物排放浓度限值,1 小时均值 | 3#焚烧炉(3#焚烧炉) | 氮氧化物 | 2022-09-08 | [6 empty] | 180 | 214 | 300 |  | mg/m3 | 否 |  |  | 是
江北新区2022年9月废气监督监测 | 南京汇和环境工程技术有限公司 | 大气环境 | 危险废物治理 | 危险废物焚烧污染控制标准(GB 18484—2020) | 表 3 危险废物焚烧设施烟气污染物排放浓度限值,1 小时均值 | 3#焚烧炉(3#焚烧炉) | 一氧化碳 | 2022-09-08 | [6 empty] | 51 | 61 | 100 |  | mg/m3 | 否 |  |  | 是
江北新区2022年9月废气监督监测 | 南京汇和环境工程技术有限公司 | 大气环境 | 危险废物治理 | 危险废物焚烧污染控制标准(GB 18484—2020) | 表 3 危险废物焚烧设施烟气污染物排放浓度限值,测定均值 | 3#焚烧炉(3#焚烧炉) | 砷及其化合物 | 2022-09-08 | [6 empty] | <0.0009 | <0.0011 | 0.5 |  | mg/m3 | 否 |  |  | 是
江北新区2022年9月废气监督监测 | 南京汇和环境工程技术有限公司 | 大气环境 | 危险废物治理 | 危险废物焚烧污染控制标准(GB 18484—2020) | 表 3 危险废物焚烧设施烟气污染物排放浓度限值,1 小时均值 | 3#焚烧炉(3#焚烧炉) | 二氧化硫 | 2022-09-08 | [6 empty] | 39 | 46 | 100 |  | mg/m3 | 否 |  |  | 是
江北新区2022年9月废气监督监测 | 南京汇和环境工程技术有限公司 | 大气环境 | 危险废物治理 | 危险废物焚烧污染控制标准(GB 18484—2020) | 表 3 危险废物焚烧设施烟气污染物排放浓度限值,测定均值 | 3#焚烧炉(3#焚烧炉) | 铬及其化合物 | 2022-09-08 | [6 empty] | <0.004 | <0.005 | 0.5 |  | mg/m3 | 否 |  |  | 是
江北新区2022年9月废气监督监测 | 南京汇和环境工程技术有限公司 | 大气环境 | 危险废物治理 | 不作评价（昆山）(ks) | 废气 | 1#焚烧炉(1#焚烧炉) | 锡及其化合物 | 2022-09-08 | [6 empty] | <0.002 | <0.003 |  |  | mg/m3 | 否 |  |  | 否
江北新区2022年9月废气监督监测 | 南京汇和环境工程技术有限公司 | 大气环境 | 危险废物治理 | 不作评价（昆山）(ks) | 废气 | 1#焚烧炉(1#焚烧炉) | 锑及其化合物 | 2022-09-08 | [6 empty] | <0.0008 | <0.0010 |  |  | mg/m3 | 否 |  |  | 否
江北新区2022年9月废气监督监测 | 南京汇和环境工程技术有限公司 | 大气环境 | 危险废物治理 | 医疗废物处理处置污染控制标准(GB 39707—2020) | （表4）焚烧设施烟气污染物排放浓度限值,1 小时均值 | 1#焚烧炉(1#焚烧炉) | 氯化氢 | 2022-09-08 | [6 empty] | 0.30 | 0.38 | 60 |  | mg/m3 | 否 |  |  | 是
江北新区2022年9月废气监督监测 | 南京汇和环境工程技术有限公司 | 大气环境 | 危险废物治理 | /不评价/(1) | 废气 | 1#焚烧炉(1#焚烧炉) | 镍及其化合物 | 2022-09-08 | [6 empty] | <0.0009 | <0.0012 |  |  | mg/m3 | 否 |  |  | 否
江北新区2022年9月废气监督监测 | 南京汇和环境工程技术有限公司 | 大气环境 | 危险废物治理 | 医疗废物处理处置污染控制标准(GB 39707—2020) | （表4）焚烧设施烟气污染物排放浓度限值,测定均值 | 1#焚烧炉(1#焚烧炉) | 铅及其化合物 | 2022-09-08 | [6 empty] | <0.002 | <0.003 | 0.5 |  | mg/m3 | 否 |  |  | 是
江北新区2022年9月废气监督监测 | 南京汇和环境工程技术有限公司 | 大气环境 | 危险废物治理 | 医疗废物处理处置污染控制标准(GB 39707—2020) | （表4）焚烧设施烟气污染物排放浓度限值,1 小时均值 | 1#焚烧炉(1#焚烧炉) | 二氧化硫 | 2022-09-08 | [6 empty] | 48 | 62 | 100 |  | mg/m3 | 否 |  |  | 是
江北新区2022年9月废气监督监测 | 南京汇和环境工程技术有限公司 | 大气环境 | 危险废物治理 | 医疗废物处理处置污染控制标准(GB 39707—2020) | （表4）焚烧设施烟气污染物排放浓度限值,测定均值 | 1#焚烧炉(1#焚烧炉) | 镉及其化合物 | 2022-09-08 | [6 empty] | <0.0008 | <0.0010 | 0.05 |  | mg/m3 | 否 |  |  | 是
江北新区2022年9月废气监督监测 | 南京汇和环境工程技术有限公司 | 大气环境 | 危险废物治理 | 医疗废物处理处置污染控制标准(GB 39707—2020) | （表4）焚烧设施烟气污染物排放浓度限值,测定均值 | 1#焚烧炉(1#焚烧炉) | 砷及其化合物 | 2022-09-08 | [6 empty] | <0.0009 | <0.0012 | 0.5 |  | mg/m3 | 否 |  |  | 是
江北新区2022年9月废气监督监测 | 南京汇和环境工程技术有限公司 | 大气环境 | 危险废物治理 | 不作评价（昆山）(ks) | 废气 | 1#焚烧炉(1#焚烧炉) | 铜及其化合物 | 2022-09-08 | [6 empty] | <0.0009 | <0.0012 |  |  | mg/m3 | 否 |  |  | 否
江北新区2022年9月废气监督监测 | 南京汇和环境工程技术有限公司 | 大气环境 | 危险废物治理 | 不作评价（昆山）(ks) | 废气 | 1#焚烧炉(1#焚烧炉) | 锰及其化合物 | 2022-09-08 | [6 empty] | <0.002 | <0.003 |  |  | mg/m3 | 否 |  |  | 否
江北新区2022年9月废气监督监测 | 南京汇和环境工程技术有限公司 | 大气环境 | 危险废物治理 | 医疗废物处理处置污染控制标准(GB 39707—2020) | （表4）焚烧设施烟气污染物排放浓度限值,1 小时均值 | 1#焚烧炉(1#焚烧炉) | 颗粒物 | 2022-09-08 | [6 empty] | 1.6 | 2.1 | 30 |  | mg/m3 | 否 |  |  | 是
江北新区2022年9月废气监督监测 | 南京汇和环境工程技术有限公司 | 大气环境 | 危险废物治理 | 医疗废物处理处置污染控制标准(GB 39707—2020) | （表4）焚烧设施烟气污染物排放浓度限值,1 小时均值 | 1#焚烧炉(1#焚烧炉) | 氮氧化物 | 2022-09-08 | [6 empty] | 64 | 82 | 300 |  | mg/m3 | 否 |  |  | 是
江北新区2022年9月废气监督监测 | 南京汇和环境工程技术有限公司 | 大气环境 | 危险废物治理 | 危险废物焚烧污染控制标准(GB 18484—2020) | 表 3 危险废物焚烧设施烟气污染物排放浓度限值,1 小时均值 | 1#焚烧炉(1#焚烧炉) | 氟化氢 | 2022-09-08 | [6 empty] | <0.08 | <0.10 | 4.0 |  | mg/m3 | 否 |  |  | 是
江北新区2022年9月废气监督监测 | 南京汇和环境工程技术有限公司 | 大气环境 | 危险废物治理 | 医疗废物处理处置污染控制标准(GB 39707—2020) | （表4）焚烧设施烟气污染物排放浓度限值,测定均值 | 1#焚烧炉(1#焚烧炉) | 汞及其化合物 | 2022-09-08 | [6 empty] | 0.000007 | 0.000010 | 0.05 |  | mg/m3 | 否 |  |  | 是
江北新区2022年9月废气监督监测 | 南京汇和环境工程技术有限公司 | 大气环境 | 危险废物治理 | 医疗废物处理处置污染控制标准(GB 39707—2020) | （表4）焚烧设施烟气污染物排放浓度限值,1 小时均值 | 1#焚烧炉(1#焚烧炉) | 一氧化碳 | 2022-09-08 | [6 empty] | 37 | 47 | 100 |  | mg/m3 | 否 |  |  | 是
江北新区2022年9月废气监督监测 | 南京汇和环境工程技术有限公司 | 大气环境 | 危险废物治理 | 医疗废物处理处置污染控制标准(GB 39707—2020) | （表4）焚烧设施烟气污染物排放浓度限值,测定均值 | 1#焚烧炉(1#焚烧炉) | 铬及其化合物 | 2022-09-08 | [6 empty] | <0.004 | <0.005 | 0.5 |  | mg/m3 | 否 |  |  | 是
江北新区2022年9月废气监督监测 | 南京汇和环境工程技术有限公司 | 大气环境 | 危险废物治理 | 不作评价（昆山）(ks) | 废气 | 4#焚烧炉(4#焚烧炉) | 铜及其化合物 | 2022-09-08 | [6 empty] | <0.0009 | <0.0017 |  |  | mg/m3 | 否 |  |  | 否
江北新区2022年9月废气监督监测 | 南京汇和环境工程技术有限公司 | 大气环境 | 危险废物治理 | 危险废物焚烧污染控制标准(GB 18484—2020) | 表 3 危险废物焚烧设施烟气污染物排放浓度限值,1 小时均值 | 4#焚烧炉(4#焚烧炉) | 二氧化硫 | 2022-09-08 | [6 empty] | 19 | 37 | 100 |  | mg/m3 | 否 |  |  | 是
江北新区2022年9月废气监督监测 | 南京汇和环境工程技术有限公司 | 大气环境 | 危险废物治理 | 危险废物焚烧污染控制标准(GB 18484—2020) | 表 3 危险废物焚烧设施烟气污染物排放浓度限值,测定均值 | 4#焚烧炉(4#焚烧炉) | 汞及其化合物 | 2022-09-08 | [6 empty] | 0.000010 | 0.000019 | 0.05 |  | mg/m3 | 否 |  |  | 是
江北新区2022年9月废气监督监测 | 南京汇和环境工程技术有限公司 | 大气环境 | 危险废物治理 | 不作评价（昆山）(ks) | 废气 | 4#焚烧炉(4#焚烧炉) | 锡及其化合物 | 2022-09-08 | [6 empty] | <0.002 | <0.004 |  |  | mg/m3 | 否 |  |  | 否
江北新区2022年9月废气监督监测 | 南京汇和环境工程技术有限公司 | 大气环境 | 危险废物治理 | 危险废物焚烧污染控制标准(GB 18484—2020) | 表 3 危险废物焚烧设施烟气污染物排放浓度限值,1 小时均值 | 4#焚烧炉(4#焚烧炉) | 颗粒物 | 2022-09-08 | [6 empty] | 1.4 | 2.7 | 30 |  | mg/m3 | 否 |  |  | 是
江北新区2022年9月废气监督监测 | 南京汇和环境工程技术有限公司 | 大气环境 | 危险废物治理 | 危险废物焚烧污染控制标准(GB 18484—2020) | 表 3 危险废物焚烧设施烟气污染物排放浓度限值,测定均值 | 4#焚烧炉(4#焚烧炉) | 砷及其化合物 | 2022-09-08 | [6 empty] | <0.0009 | <0.0017 | 0.5 |  | mg/m3 | 否 |  |  | 是
江北新区2022年9月废气监督监测 | 南京汇和环境工程技术有限公司 | 大气环境 | 危险废物治理 | 危险废物焚烧污染控制标准(GB 18484—2020) | 表 3 危险废物焚烧设施烟气污染物排放浓度限值,1 小时均值 | 4#焚烧炉(4#焚烧炉) | 一氧化碳 | 2022-09-08 | [6 empty] | 52 | 100 | 100 |  | mg/m3 | 否 |  |  | 是
江北新区2022年9月废气监督监测 | 南京汇和环境工程技术有限公司 | 大气环境 | 危险废物治理 | 危险废物焚烧污染控制标准(GB 18484—2020) | 表 3 危险废物焚烧设施烟气污染物排放浓度限值,1 小时均值 | 4#焚烧炉(4#焚烧炉) | 氯化氢 | 2022-09-08 | [6 empty] | <0.2 | <0.4 | 60 |  | mg/m3 | 否 |  |  | 是
江北新区2022年9月废气监督监测 | 南京汇和环境工程技术有限公司 | 大气环境 | 危险废物治理 | 危险废物焚烧污染控制标准(GB 18484—2020) | 表 3 危险废物焚烧设施烟气污染物排放浓度限值,1 小时均值 | 4#焚烧炉(4#焚烧炉) | 氟化氢 | 2022-09-08 | [6 empty] | <0.08 | <0.15 | 4.0 |  | mg/m3 | 否 |  |  | 是
江北新区2022年9月废气监督监测 | 南京汇和环境工程技术有限公司 | 大气环境 | 危险废物治理 | 危险废物焚烧污染控制标准(GB 18484—2020) | 表 3 危险废物焚烧设施烟气污染物排放浓度限值,1 小时均值 | 4#焚烧炉(4#焚烧炉) | 氮氧化物 | 2022-09-08 | [6 empty] | 89 | 171 | 300 |  | mg/m3 | 否 |  |  | 是
江北新区2022年9月废气监督监测 | 南京汇和环境工程技术有限公司 | 大气环境 | 危险废物治理 | 不作评价（昆山）(ks) | 废气 | 4#焚烧炉(4#焚烧炉) | 锰及其化合物 | 2022-09-08 | [6 empty] | <0.002 | <0.004 |  |  | mg/m3 | 否 |  |  | 否
江北新区2022年9月废气监督监测 | 南京汇和环境工程技术有限公司 | 大气环境 | 危险废物治理 | 危险废物焚烧污染控制标准(GB 18484—2020) | 表 3 危险废物焚烧设施烟气污染物排放浓度限值,测定均值 | 4#焚烧炉(4#焚烧炉) | 铅及其化合物 | 2022-09-08 | [6 empty] | <0.002 | <0.004 | 0.5 |  | mg/m3 | 否 |  |  | 是
江北新区2022年9月废气监督监测 | 南京汇和环境工程技术有限公司 | 大气环境 | 危险废物治理 | 不作评价（昆山）(ks) | 废气 | 4#焚烧炉(4#焚烧炉) | 锑及其化合物 | 2022-09-08 | [6 empty] | <0.0008 | <0.0015 |  |  | mg/m3 | 否 |  |  | 否
江北新区2022年9月废气监督监测 | 南京汇和环境工程技术有限公司 | 大气环境 | 危险废物治理 | 危险废物焚烧污染控制标准(GB 18484—2020) | 表 3 危险废物焚烧设施烟气污染物排放浓度限值,测定均值 | 4#焚烧炉(4#焚烧炉) | 镉及其化合物 | 2022-09-08 | [6 empty] | <0.0008 | <0.0015 | 0.05 |  | mg/m3 | 否 |  |  | 是
江北新区2022年9月废气监督监测 | 南京汇和环境工程技术有限公司 | 大气环境 | 危险废物治理 | 危险废物焚烧污染控制标准(GB 18484—2020) | 表 3 危险废物焚烧设施烟气污染物排放浓度限值,测定均值 | 4#焚烧炉(4#焚烧炉) | 铬及其化合物 | 2022-09-08 | [6 empty] | <0.004 | <0.008 | 0.5 |  | mg/m3 | 否 |  |  | 是
江北新区2022年9月废气监督监测 | 南京汇和环境工程技术有限公司 | 大气环境 | 危险废物治理 | /不评价/(1) | 废气 | 4#焚烧炉(4#焚烧炉) | 镍及其化合物 | 2022-09-08 | [6 empty] | <0.0009 | <0.0017 |  |  | mg/m3 | 否 |  |  | 否
江北新区2022年9月废气监督监测 | 南京长江江宇环保科技有限公司 | 水环境 | 危险废物治理 | 南京长江江宇环保科技有限公司排污许可证(913201937681911667001V) | 大气污染物排放限值 | DA001(FQ-02) | 氨 | 2022-09-07 | [6 empty] | 0.020 | 0.02 | 55 |  | kg/h | 否 |  |  | 是
江北新区2022年9月废气监督监测 | 南京长江江宇环保科技有限公司 | 水环境 | 危险废物治理 | 危险废物焚烧污染控制标准(GB 18484—2020) | 表 3 危险废物焚烧设施烟气污染物排放浓度限值,1 小时均值 | DA001(FQ-02) | 氟化氢 | 2022-09-07 | [6 empty] | <0.08 | <0.10 | 4.0 |  | mg/m3 | 否 |  |  | 是
江北新区2022年9月废气监督监测 | 南京长江江宇环保科技有限公司 | 水环境 | 危险废物治理 | 危险废物焚烧污染控制标准(GB 18484—2020) | 表 3 危险废物焚烧设施烟气污染物排放浓度限值,1 小时均值 | DA001(FQ-02) | 氮氧化物 | 2022-09-07 | [6 empty] | 45 | 57 | 300 |  | mg/m3 | 否 |  |  | 是
江北新区2022年9月废气监督监测 | 南京长江江宇环保科技有限公司 | 水环境 | 危险废物治理 | 危险废物焚烧污染控制标准(GB 18484—2020) | 表 3 危险废物焚烧设施烟气污染物排放浓度限值,1 小时均值 | DA001(FQ-02) | 二氧化硫 | 2022-09-07 | [6 empty] | <3 | <4 | 100 |  | mg/m3 | 否 |  |  | 是
江北新区2022年9月废气监督监测 | 南京长江江宇环保科技有限公司 | 水环境 | 危险废物治理 | 危险废物焚烧污染控制标准(GB 18484—2020) | 表 3 危险废物焚烧设施烟气污染物排放浓度限值,1 小时均值 | DA001(FQ-02) | 颗粒物 | 2022-09-07 | [6 empty] | 1.5 | 1.9 | 30 |  | mg/m3 | 否 |  |  | 是
江北新区2022年9月废气监督监测 | 南京长江江宇环保科技有限公司 | 水环境 | 危险废物治理 | 危险废物焚烧污染控制标准(GB 18484—2020) | 表 3 危险废物焚烧设施烟气污染物排放浓度限值,1 小时均值 | DA001(FQ-02) | 一氧化碳 | 2022-09-07 | [6 empty] | <3 | <4 | 100 |  | mg/m3 | 否 |  |  | 是
江北新区2022年9月废气监督监测 | 南京长江江宇环保科技有限公司 | 水环境 | 危险废物治理 | 南京长江江宇环保科技有限公司排污许可证(913201937681911667001V) | 大气污染物排放限值 | DA001(FQ-02) | 硫化氢 | 2022-09-07 | [6 empty] | 0.000061 | 0.000061 | 3.95 |  | kg/h | 否 |  |  | 是
江北新区2022年9月废气监督监测 | 南京长江江宇环保科技有限公司 | 水环境 | 危险废物治理 | 危险废物焚烧污染控制标准(GB 18484—2020) | 表 3 危险废物焚烧设施烟气污染物排放浓度限值,1 小时均值 | DA001(FQ-02) | 氯化氢 | 2022-09-07 | [6 empty] | <0.2 | <0.3 | 60 |  | mg/m3 | 否 |  |  | 是
江北新区2022年9月废气监督监测 | 江苏德纳化学股份有限公司（EO厂区） | 水环境,大气环境 | 有机化学原料制造 | 锅炉大气污染物排放标准(GB13271-2014) | （表3）大气污染物特别排放限值,烟囱或烟道,燃气锅炉 | 废气燃烧锅炉排口FQ-15(废气燃烧锅炉排口FQ-15) | 颗粒物 | 2022-09-06 | [6 empty] | 1.1 | 3.1 | 20 |  | mg/m3 | 否 |  |  | 是
江北新区2022年9月废气监督监测 | 江苏德纳化学股份有限公司（EO厂区） | 水环境,大气环境 | 有机化学原料制造 | 锅炉大气污染物排放标准(GB13271-2014) | （表3）大气污染物特别排放限值,烟囱或烟道,燃气锅炉 | 废气燃烧锅炉排口FQ-15(废气燃烧锅炉排口FQ-15) | 氮氧化物 | 2022-09-06 | [6 empty] | 8 | 22 | 50 |  | mg/m3 | 否 |  |  | 是
江北新区2022年9月废气监督监测 | 江苏德纳化学股份有限公司（EO厂区） | 水环境,大气环境 | 有机化学原料制造 | 锅炉大气污染物排放标准(GB13271-2014) | （表3）大气污染物特别排放限值,烟囱排放口,燃气锅炉 | 废气燃烧锅炉排口FQ-15(废气燃烧锅炉排口FQ-15) | 林格曼黑度 | 2022-09-06 | [6 empty] | <1 | <1 | 1 |  | 级 | 否 |  |  | 是
江北新区2022年9月废气监督监测 | 江苏德纳化学股份有限公司（EO厂区） | 水环境,大气环境 | 有机化学原料制造 | 锅炉大气污染物排放标准(GB13271-2014) | （表3）大气污染物特别排放限值,烟囱或烟道,燃气锅炉 | 废气燃烧锅炉排口FQ-15(废气燃烧锅炉排口FQ-15) | 二氧化硫 | 2022-09-06 | [6 empty] | <3 | <8 | 50 |  | mg/m3 | 否 |  |  | 是
江北新区2022年9月VOCs重点管控企业废气监督监测 | 南京南农农药科技发展有限公司 | 水环境,大气环境 | 化学农药制造 | 化学工业挥发性有机物排放标准(DB32/3151—2016) | 挥发性有机物及臭气浓度排放限值,最高允许排放浓度 | FQ-02(FQ-02) | 非甲烷总烃 | 2022-09-16 | [6 empty] | 1.22 | 1.22 | 80 |  | mg/m3 | 否 |  |  | 是
江北新区2022年9月VOCs重点管控企业废气监督监测 | 南京红宝丽聚氨酯有限公司 | 水环境 | 有机化学原料制造 | 化学工业挥发性有机物排放标准(DB32/3151—2016) | 挥发性有机物及臭气浓度排放限值,最高允许排放浓度 | DA001 1号废气排放口(DA001 1号废气排放口) | 非甲烷总烃 | 2022-09-05 | [6 empty] | 47.8 | 47.8 | 80 |  | mg/m3 | 否 |  |  | 是
江北新区2022年9月VOCs重点管控企业废气监督监测 | 南京红宝丽聚氨酯有限公司 | 水环境 | 有机化学原料制造 | 化学工业挥发性有机物排放标准(DB32/3151—2016) | 挥发性有机物及臭气浓度排放限值,最高允许排放浓度 | DA002 2号废气排放口(DA002 2号废气排放口) | 非甲烷总烃 | 2022-09-05 | [6 empty] | 10.8 | 10.8 | 80 |  | mg/m3 | 否 |  |  | 是
江北新区2022年9月VOCs重点管控企业废气监督监测 | 南京红宝丽聚氨酯有限公司 | 水环境 | 有机化学原料制造 | 化学工业挥发性有机物排放标准(DB32/3151—2016) | 挥发性有机物及臭气浓度排放限值,最高允许排放浓度 | DA003 3号废气排放口(DA003 3号废气排放口) | 非甲烷总烃 | 2022-09-05 | [6 empty] | 17.4 | 17.4 | 80 |  | mg/m3 | 否 |  |  | 是
江北新区2022年9月VOCs重点管控企业废气监督监测 | 南京红宝丽聚氨酯有限公司 | 水环境 | 有机化学原料制造 | 化学工业挥发性有机物排放标准(DB32/3151—2016) | 挥发性有机物及臭气浓度排放限值,最高允许排放浓度 | DA003 3号废气排放口(DA003 3号废气排放口) | 臭气浓度 | 2022-09-05 | [6 empty] | 417 | 417 | 1500 |  | 无量纲 | 否 |  |  | 是
江北新区2022年9月VOCs重点管控企业废气监督监测 | 南京威尔药业科技有限公司 | 水环境,大气环境 | 药用辅料及包装材料 | 化学工业挥发性有机物排放标准(DB 32/3151—2016) | 表1 挥发性有机物及臭气浓度排放限值 | FQ-01(FQ-01) | 非甲烷总烃 | 2022-09-08 | [6 empty] | 1.42 | 1.42 | 80 |  | mg/m3 | 否 |  |  | 是
江北新区2022年9月VOCs重点管控企业废气监督监测 | 南京威尔药业科技有限公司 | 水环境,大气环境 | 药用辅料及包装材料 | 化学工业挥发性有机物排放标准(DB32/3151-2016) | 表1挥发性有机物及臭气浓度排放限值 | FQ-01(FQ-01) | 乙酸乙酯 | 2022-09-08 | [6 empty] | <0.006 | <0.006 | 50 |  | mg/m3 | 否 |  |  | 是
江北新区2022年9月VOCs重点管控企业废气监督监测 | 南京威尔药业科技有限公司 | 水环境,大气环境 | 药用辅料及包装材料 | 化学工业挥发性有机物排放标准(DB32/3151—2016) | 挥发性有机物及臭气浓度排放限值,最高允许排放浓度 | FQ-01(FQ-01) | 甲醇 | 2022-09-08 | [6 empty] | <2 | <2 | 60 |  | mg/m3 | 否 |  |  | 是
江北新区2022年9月VOCs重点管控企业废气监督监测 | 南京威尔药业科技有限公司 | 水环境,大气环境 | 药用辅料及包装材料 | 江苏省制药工业大气污染物排放标准(DB32/4042-2021) | 表2 | FQ-01(FQ-01) | 丙酮 | 2022-09-08 | [6 empty] | <0.01 | <0.01 | 40 |  | mg/m3 | 否 |  |  | 是
江北新区2022年9月VOCs重点管控企业废气监督监测 | 江苏德纳化学股份有限公司（醇醚厂区） | 水环境,大气环境 | 有机化学原料制造 | 化学工业挥发性有机物排放标准(DB32/3151—2016) | 挥发性有机物及臭气浓度排放限值,最高允许排放浓度 | FQ-12(FQ-12) | 非甲烷总烃 | 2022-09-09 | [6 empty] | 41.8 | 41.8 | 80 |  | mg/m3 | 否 |  |  | 是
江北新区2022年9月VOCs重点管控企业废气监督监测 | 江苏德纳化学股份有限公司（醇醚厂区） | 水环境,大气环境 | 有机化学原料制造 | 化学工业挥发性有机物排放标准（江苏省地方标准）(DB32/3151-2016) | 表1 | FQ-12(FQ-12) | 甲醇 | 2022-09-09 | [6 empty] | 26 | 26 | 60 |  | mg/m3 | 否 |  |  | 是
江北新区2022年9月VOCs重点管控企业废气监督监测 | 南京扬子石化英力士乙酰有限责任公司 | 水环境 | 有机化学原料制造 | 化学工业挥发性有机物排放标准(DB32/3151—2016) | 挥发性有机物及臭气浓度排放限值,最高允许排放浓度 | DA002储罐废气排口(DA002) | 非甲烷总烃 | 2022-09-09 | [6 empty] | 0.43 | 0.43 | 80 |  | mg/m3 | 否 |  |  | 是
江北新区2022年9月VOCs重点管控企业废气监督监测 | 南京扬子石化英力士乙酰有限责任公司 | 水环境 | 有机化学原料制造 | 化学工业挥发性有机物排放标准（江苏省地方标准）(DB32/3151-2016) | 表1 | DA002储罐废气排口(DA002) | 甲醇 | 2022-09-09 | [6 empty] | <2 | <2 | 60 |  | mg/m3 | 否 |  |  | 是
江北新区2022年9月VOCs重点管控企业废气监督监测 | 南京密尔克卫化工供应链服务有限公司 | 其他 | 危险化学品仓储 | 化学工业挥发性有机物排放标准(DB32/3151—2016) | 挥发性有机物及臭气浓度排放限值,最高允许排放浓度 | FQ-02(FQ-02) | 非甲烷总烃 | 2022-09-16 | [6 empty] | 0.40 | 0.40 | 80 |  | mg/m3 | 否 |  |  | 是
江北新区2022年9月VOCs重点管控企业废气监督监测 | 江苏德纳化学股份有限公司（EO厂区） | 水环境,大气环境 | 有机化学原料制造 | 大气污染物综合排放标准（江苏省地方标准）(DB32/4041-2021) | 表1,其他 | 废气燃烧锅炉排口FQ-15(废气燃烧锅炉排口FQ-15) | 甲醛 | 2022-09-06 | [6 empty] | <0.5 | <0.5 | 5 |  | mg/m3 | 否 |  |  | 是
江北新区2022年9月VOCs重点管控企业废气监督监测 | 江苏德纳化学股份有限公司（EO厂区） | 水环境,大气环境 | 有机化学原料制造 | 化学工业挥发性有机物排放标准(DB32/3151—2016) | 挥发性有机物及臭气浓度排放限值,最高允许排放浓度 | 废气燃烧锅炉排口FQ-15(废气燃烧锅炉排口FQ-15) | 非甲烷总烃 | 2022-09-06 | [6 empty] | 0.73 | 0.73 | 80 |  | mg/m3 | 否 |  |  | 是
江北新区2022年9月VOCs重点管控企业废气监督监测 | 南京长江涂料有限公司 | 水环境 | 涂料制造 | 化学工业挥发性有机物排放标准(DB32/3151—2016) | 挥发性有机物及臭气浓度排放限值,最高允许排放浓度 | FQ-03长江涂料废气排口(FQ-03) | 甲醇 | 2022-09-07 | [6 empty] | <2 | <2 | 60 |  | mg/m3 | 否 |  |  | 是
江北新区2022年9月VOCs重点管控企业废气监督监测 | 南京长江涂料有限公司 | 水环境 | 涂料制造 | 化学工业挥发性有机物排放标准(DB32/3151—2016) | 挥发性有机物及臭气浓度排放限值,最高允许排放浓度 | FQ-03长江涂料废气排口(FQ-03) | 苯胺类 | 2022-09-07 | [6 empty] | <0.1 | <0.1 | 20 |  | mg/m3 | 否 |  |  | 是
江北新区2022年9月VOCs重点管控企业废气监督监测 | 南京长江涂料有限公司 | 水环境 | 涂料制造 | 合成树脂工业污染物排放标准(GB31572-2015) | （表5）大气污染物特别排放限值,非焚烧类有机废气排放口,环氧树脂 | FQ-03长江涂料废气排口(FQ-03) | 甲苯 | 2022-09-07 | [6 empty] | <0.004 | <0.004 | 8 |  | mg/m3 | 否 |  |  | 是
江北新区2022年9月VOCs重点管控企业废气监督监测 | 南京长江涂料有限公司 | 水环境 | 涂料制造 | 化学工业挥发性有机物排放标准(DB32/3151—2016) | 挥发性有机物及臭气浓度排放限值,最高允许排放浓度 | FQ-03长江涂料废气排口(FQ-03) | 二甲苯（总量） | 2022-09-07 | [6 empty] | <0.009 | <0.009 | 40 |  | mg/m3 | 否 |  |  | 是
江北新区2022年9月VOCs重点管控企业废气监督监测 | 南京长江涂料有限公司 | 水环境 | 涂料制造 | 合成树脂工业污染物排放标准(GB31572-2015) | （表5）大气污染物特别排放限值,非焚烧类有机废气排放口,所有合成树脂 | FQ-03长江涂料废气排口(FQ-03) | 非甲烷总烃 | 2022-09-07 | [6 empty] | 0.80 | 0.80 | 60 |  | mg/m3 | 否 |  |  | 是
江北新区2022年9月VOCs重点管控企业废气监督监测 | 南京长江涂料有限公司 | 水环境 | 涂料制造 | 合成树脂工业污染物排放标准(GB31572-2015) | （表5）大气污染物特别排放限值,非焚烧类有机废气排放口,聚醚醚酮树脂 | FQ-03长江涂料废气排口(FQ-03) | 酚类 | 2022-09-07 | [6 empty] | <0.3 | <0.3 | 15 |  | mg/m3 | 否 |  |  | 是
江北新区2022年9月VOCs重点管控企业废气监督监测 | 南京长江涂料有限公司 | 水环境 | 涂料制造 | 合成树脂工业污染物排放标准(GB31572-2015) | （表4）大气污染物排放限值,非焚烧类有机废气排放口,酚醛树脂 | FQ-03长江涂料废气排口(FQ-03) | 甲醛 | 2022-09-07 | [6 empty] | <0.5 | <0.5 | 5 |  | mg/m3 | 否 |  |  | 是
江北新区2022年9月VOCs重点管控企业废气监督监测 | 南京长江涂料有限公司 | 水环境 | 涂料制造 | 合成树脂工业污染物排放标准(GB31572-2015) | （表5）大气污染物特别排放限值,非焚烧类有机废气排放口,所有合成树脂 | DA002树脂车间废气排口(DA002) | 非甲烷总烃 | 2022-09-07 | [6 empty] | 0.77 | 0.77 | 60 |  | mg/m3 | 否 |  |  | 是
江北新区2022年9月VOCs重点管控企业废气监督监测 | 南京长江涂料有限公司 | 水环境 | 涂料制造 | 合成树脂工业污染物排放标准(GB31572-2015) | （表5）大气污染物特别排放限值,焚烧类有机废气排放口,聚苯乙烯树脂 | DA002树脂车间废气排口(DA002) | 苯乙烯 | 2022-09-07 | [6 empty] | <0.0015 | <0.0015 | 20 |  | mg/m3 | 否 |  |  | 是
江北新区2022年9月VOCs重点管控企业废气监督监测 | 江苏澄阳作物科技有限公司 | 水环境 | 化学农药制造 | 化学工业挥发性有机物排放标准(DB32/3151—2016) | 挥发性有机物及臭气浓度排放限值,最高允许排放浓度 | DA001废气总排口(DA001废气总排口) | 非甲烷总烃 | 2022-09-01 | [6 empty] | 1.17 | 1.17 | 80 |  | mg/m3 | 否 |  |  | 是
江北新区2022年9月VOCs重点管控企业废气监督监测 | 江苏澄阳作物科技有限公司 | 水环境 | 化学农药制造 | 化学工业挥发性有机物排放标准(DB32/3151—2016) | 挥发性有机物及臭气浓度排放限值,最高允许排放浓度 | DA001废气总排口(DA001废气总排口) | 甲醇 | 2022-09-01 | [6 empty] | <2 | <2 | 60 |  | mg/m3 | 否 |  |  | 是
江北新区2022年9月VOCs重点管控企业废气监督监测 | 江苏澄阳作物科技有限公司 | 水环境 | 化学农药制造 | 化学工业挥发性有机物排放标准(DB32/3151—2016) | 挥发性有机物及臭气浓度排放限值,最高允许排放浓度 | DA001废气总排口(DA001废气总排口) | 甲苯 | 2022-09-01 | [6 empty] | <0.0015 | <0.0015 | 25 |  | mg/m3 | 否 |  |  | 是
江北新区2022年9月VOCs重点管控企业废气监督监测 | 江苏澄阳作物科技有限公司 | 水环境 | 化学农药制造 | 化学工业挥发性有机物排放标准(DB32/3151—2016) | 挥发性有机物及臭气浓度排放限值,最高允许排放浓度 | DA001废气总排口(DA001废气总排口) | N，N-二甲基甲酰胺 | 2022-09-01 | [6 empty] | 0.2 | 0.2 | 30 |  | mg/m3 | 否 |  |  | 是
江北新区2022年9月VOCs重点管控企业废气监督监测 | 江苏澄阳作物科技有限公司 | 水环境 | 化学农药制造 | 化学工业挥发性有机物排放标准(DB32/3151—2016) | 挥发性有机物及臭气浓度排放限值,最高允许排放浓度 | DA001废气总排口(DA001废气总排口) | 臭气浓度 | 2022-09-01 | [6 empty] | 977 | 977 | 1500 |  | 无量纲 | 否 |  |  | 是
江北新区2022年9月VOCs重点管控企业废气监督监测 | 江苏澄阳作物科技有限公司 | 水环境 | 化学农药制造 | 化学工业挥发性有机物排放标准(DB32/3151—2016) | 挥发性有机物及臭气浓度排放限值,最高允许排放浓度 | DA003(DA003) | 非甲烷总烃 | 2022-09-01 | [6 empty] | 1.24 | 1.24 | 80 |  | mg/m3 | 否 |  |  | 是
江北新区2022年9月VOCs重点管控企业废气监督监测 | 江苏澄阳作物科技有限公司 | 水环境 | 化学农药制造 | 化学工业挥发性有机物排放标准(DB32/3151—2016) | 挥发性有机物及臭气浓度排放限值,最高允许排放浓度 | RTO焚烧炉排口DA002(RTO焚烧炉排口DA002) | 臭气浓度 | 2022-09-01 | [6 empty] | 229 | 229 | 1500 |  | 无量纲 | 否 |  |  | 是
江北新区2022年9月VOCs重点管控企业废气监督监测 | 江苏澄阳作物科技有限公司 | 水环境 | 化学农药制造 | 化学工业挥发性有机物排放标准(DB32/3151—2016) | 挥发性有机物及臭气浓度排放限值,最高允许排放浓度 | RTO焚烧炉排口DA002(RTO焚烧炉排口DA002) | 非甲烷总烃 | 2022-09-01 | [6 empty] | 1.24 | 1.24 | 80 |  | mg/m3 | 否 |  |  | 是
江北新区2022年9月VOCs重点管控企业废气监督监测 | 江苏澄阳作物科技有限公司 | 水环境 | 化学农药制造 | 化学工业挥发性有机物排放标准(DB32/3151—2016) | 挥发性有机物及臭气浓度排放限值,最高允许排放浓度 | RTO焚烧炉排口DA002(RTO焚烧炉排口DA002) | N，N-二甲基甲酰胺 | 2022-09-01 | [6 empty] | <0.1 | <0.1 | 30 |  | mg/m3 | 否 |  |  | 是
江北新区2022年9月VOCs重点管控企业废气监督监测 | 江苏澄阳作物科技有限公司 | 水环境 | 化学农药制造 | 化学工业挥发性有机物排放标准(DB32/3151—2016) | 挥发性有机物及臭气浓度排放限值,最高允许排放浓度 | RTO焚烧炉排口DA002(RTO焚烧炉排口DA002) | 甲苯 | 2022-09-01 | [6 empty] | <0.0015 | <0.0015 | 25 |  | mg/m3 | 否 |  |  | 是
江北新区2022年9月VOCs重点管控企业废气监督监测 | 江苏澄阳作物科技有限公司 | 水环境 | 化学农药制造 | 化学工业挥发性有机物排放标准(DB32/3151—2016) | 挥发性有机物及臭气浓度排放限值,最高允许排放浓度 | RTO焚烧炉排口DA002(RTO焚烧炉排口DA002) | 甲醇 | 2022-09-01 | [6 empty] | <2 | <2 | 60 |  | mg/m3 | 否 |  |  | 是
江北新区2022年9月VOCs重点管控企业废气监督监测 | 江苏澄阳作物科技有限公司 | 水环境 | 化学农药制造 | 不评价的项目（新疆）(DB001XJ) | 废气项目 | RTO焚烧炉排口DA002(RTO焚烧炉排口DA002) | 甲烷 | 2022-09-01 | [6 empty] | 1.70 | 1.70 |  |  | mg/m3 | 否 |  |  | 否
江北新区2022年9月VOCs重点管控企业废气监督监测 | 南京扬子奥克化学有限公司 | 水环境 | 专项化学用品制造 | 化学工业挥发性有机物排放标准(DB32/3151—2016) | 挥发性有机物及臭气浓度排放限值,最高允许排放浓度 | DA001废气排放口(DA001) | 非甲烷总烃 | 2022-09-06 | [6 empty] | 1.42 | 1.42 | 80 |  | mg/m3 | 否 |  |  | 是
江北新区2022年9月VOCs重点管控企业废气监督监测 | 斯泰潘（南京）化学有限公司 | 水环境 | 有机化学原料制造 | 化学工业挥发性有机物排放标准(DB32/3151—2016) | 挥发性有机物及臭气浓度排放限值,最高允许排放浓度 | DA001焚烧炉工段排气口(DA001) | 非甲烷总烃 | 2022-09-16 | [6 empty] | 1.54 | 1.54 | 80 |  | mg/m3 | 否 |  |  | 是
江北新区2022年9月VOCs重点管控企业废气监督监测 | 斯泰潘（南京）化学有限公司 | 水环境 | 有机化学原料制造 | 化学工业挥发性有机物排放标准(DB32/3151—2016) | 挥发性有机物及臭气浓度排放限值,最高允许排放浓度 | DA003仓库灌装线通风排口(DA003) | 非甲烷总烃 | 2022-09-13 | [6 empty] | 0.58 | 0.58 | 80 |  | mg/m3 | 否 |  |  | 是
江北新区2022年9月VOCs重点管控企业废气监督监测 | 斯泰潘（南京）化学有限公司 | 水环境 | 有机化学原料制造 | 化学工业挥发性有机物排放标准(DB32/3151—2016) | 挥发性有机物及臭气浓度排放限值,最高允许排放浓度 | DA004实验室通风排口(DA004) | 非甲烷总烃 | 2022-09-13 | [6 empty] | 0.82 | 0.82 | 80 |  | mg/m3 | 否 |  |  | 是
江北新区2022年9月VOCs重点管控企业废气监督监测 | 南京扬子精细化工有限责任公司 | 水环境 | 有机化学原料制造 | 南京扬子精细化工有限责任公司排污许可证(91320116724564485E001V) | 大气污染物排放标准 | DA009 FQ-07-2021(DA009 FQ-07-2021) | 二甲苯（总量） | 2022-09-15 | [6 empty] | <0.0015 | <0.0015 | 20 |  | mg/m3 | 否 |  |  | 是
江北新区2022年9月VOCs重点管控企业废气监督监测 | 南京扬子精细化工有限责任公司 | 水环境 | 有机化学原料制造 | 化学工业挥发性有机物排放标准(DB32/3151—2016) | 挥发性有机物及臭气浓度排放限值,最高允许排放浓度 | DA009 FQ-07-2021(DA009 FQ-07-2021) | 非甲烷总烃 | 2022-09-15 | [6 empty] | 1.18 | 1.18 | 80 |  | mg/m3 | 否 |  |  | 是
江北新区2022年9月VOCs重点管控企业废气监督监测 | 南京扬子精细化工有限责任公司 | 水环境 | 有机化学原料制造 | 南京扬子精细化工有限责任公司排污许可证(91320116724564485E001V) | 大气污染物排放标准 | DA008(DA008) | 二甲苯（总量） | 2022-09-15 | [6 empty] | <0.0015 | <0.0015 | 20 |  | mg/m3 | 否 |  |  | 是
江北新区2022年9月VOCs重点管控企业废气监督监测 | 南京扬子精细化工有限责任公司 | 水环境 | 有机化学原料制造 | 化学工业挥发性有机物排放标准(DB32/3151—2016) | 挥发性有机物及臭气浓度排放限值,最高允许排放浓度 | DA008(DA008) | 非甲烷总烃 | 2022-09-15 | [6 empty] | 1.34 | 1.34 | 80 |  | mg/m3 | 否 |  |  | 是
江北新区2022年9月VOCs重点管控企业废气监督监测 | 南京扬子精细化工有限责任公司 | 水环境 | 有机化学原料制造 | 化学工业挥发性有机物排放标准(DB32/3151—2016) | 挥发性有机物及臭气浓度排放限值,最高允许排放浓度 | FQ-06（DA006）(FQ-06（DA006）) | 非甲烷总烃 | 2022-09-15 | [6 empty] | 0.84 | 0.84 | 80 |  | mg/m3 | 否 |  |  | 是
江北新区2022年9月VOCs重点管控企业废气监督监测 | 南京扬子精细化工有限责任公司 | 水环境 | 有机化学原料制造 | 化学工业挥发性有机物排放标准(DB32/3151—2016) | 挥发性有机物及臭气浓度排放限值,最高允许排放浓度 | FQ-05-2016液体复合单元排口(FQ-05-2016) | 非甲烷总烃 | 2022-09-15 | [6 empty] | 0.98 | 0.98 | 80 |  | mg/m3 | 否 |  |  | 是
江北新区2022年9月VOCs重点管控企业废气监督监测 | 瓦克化学（南京）有限公司 | 水环境 | 有机化学原料制造 | 合成树脂工业污染物排放标准(GB31572-2015) | （表5）大气污染物特别排放限值,非焚烧类有机废气排放口,所有合成树脂 | DA001(DA001) | 非甲烷总烃 | 2022-09-09 | [6 empty] | 1.31 | 1.31 | 60 |  | mg/m3 | 否 |  |  | 是
江北新区2022年9月VOCs重点管控企业废气监督监测 | 瓦克化学（南京）有限公司 | 水环境 | 有机化学原料制造 | 合成树脂工业污染物排放标准(GB31572-2015) | （表5）大气污染物特别排放限值,非焚烧类有机废气排放口,所有合成树脂 | DA005 VAE乳液储罐排气口(DA005) | 非甲烷总烃 | 2022-09-09 | [6 empty] | 0.84 | 0.84 | 60 |  | mg/m3 | 否 |  |  | 是
江北新区2022年9月VOCs重点管控企业废气监督监测 | 瓦克化学（南京）有限公司 | 水环境 | 有机化学原料制造 | 大气污染物综合排放标准（江苏省地方标准）(DB32/4041-2021) | 表1,其他 | DA002胶粉排口(DA002) | 甲醇 | 2022-09-09 | [6 empty] | 13 | 13 | 50 |  | mg/m3 | 否 |  |  | 是
江北新区2022年9月VOCs重点管控企业废气监督监测 | 瓦克化学（南京）有限公司 | 水环境 | 有机化学原料制造 | 合成树脂工业污染物排放标准(GB31572-2015) | （表5）大气污染物特别排放限值,非焚烧类有机废气排放口,所有合成树脂 | DA002胶粉排口(DA002) | 非甲烷总烃 | 2022-09-09 | [6 empty] | 6.75 | 6.75 | 60 |  | mg/m3 | 否 |  |  | 是
江北新区2022年9月VOCs重点管控企业废气监督监测 | 南京长江江宇环保科技有限公司 | 水环境 | 危险废物治理 | 化学工业挥发性有机物排放标准(DB32/3151-2016) | 表1挥发性有机物及臭气浓度排放限值 | DA001(FQ-02) | 乙酸乙酯 | 2022-09-07 | [6 empty] | <0.006 | <0.006 | 50 |  | mg/m3 | 否 |  |  | 是
江北新区2022年9月VOCs重点管控企业废气监督监测 | 南京长江江宇环保科技有限公司 | 水环境 | 危险废物治理 | 南京长江江宇环保科技有限公司排污许可证(913201937681911667001V) | 大气污染物排放限值 | DA001(FQ-02) | 正己烷 | 2022-09-07 | [6 empty] | <0.004 | <0.004 | 80 |  | mg/m3 | 否 |  |  | 是
江北新区2022年9月VOCs重点管控企业废气监督监测 | 南京长江江宇环保科技有限公司 | 水环境 | 危险废物治理 | 化学工业挥发性有机物排放标准(DB32/3151—2016) | 挥发性有机物及臭气浓度排放限值,最高允许排放浓度 | DA001(FQ-02) | 非甲烷总烃 | 2022-09-07 | [6 empty] | 0.88 | 0.88 | 80 |  | mg/m3 | 否 |  |  | 是
江北新区2022年9月VOCs重点管控企业废气监督监测 | 南京长江江宇环保科技有限公司 | 水环境 | 危险废物治理 | 化学工业挥发性有机物排放标准(DB32/3151—2016) | 挥发性有机物及臭气浓度排放限值,最高允许排放浓度 | DA001(FQ-02) | 甲苯 | 2022-09-07 | [6 empty] | <0.0015 | <0.0015 | 25 |  | mg/m3 | 否 |  |  | 是
江北新区2022年9月VOCs重点管控企业废气监督监测 | 南京长江江宇环保科技有限公司 | 水环境 | 危险废物治理 | 化学工业挥发性有机物排放标准(DB32/3151—2016) | 挥发性有机物及臭气浓度排放限值,最高允许排放浓度 | DA001(FQ-02) | 甲醇 | 2022-09-07 | [6 empty] | <2 | <2 | 60 |  | mg/m3 | 否 |  |  | 是
江北新区2022年9月VOCs重点管控企业废气监督监测 | 南京长江江宇环保科技有限公司 | 水环境 | 危险废物治理 | 化学工业挥发性有机物排放标准(DB32/3151—2016) | 挥发性有机物及臭气浓度排放限值,最高允许排放浓度 | DA001(FQ-02) | 苯 | 2022-09-07 | [6 empty] | <0.0015 | <0.0015 | 6 |  | mg/m3 | 否 |  |  | 是
江北新区2022年9月VOCs重点管控企业废气监督监测 | 南京长江江宇环保科技有限公司 | 水环境 | 危险废物治理 | 化学工业挥发性有机物排放标准(DB32/3151—2016) | 挥发性有机物及臭气浓度排放限值,最高允许排放浓度 | DA001(FQ-02) | 丙酮 | 2022-09-07 | [6 empty] | <0.01 | <0.01 | 40 |  | mg/m3 | 否 |  |  | 是
江北新区2022年9月VOCs重点管控企业废气监督监测 | 南京长江江宇环保科技有限公司 | 水环境 | 危险废物治理 | 化学工业挥发性有机物排放标准(DB32/3151—2016) | 挥发性有机物及臭气浓度排放限值,最高允许排放浓度 | DA001(FQ-02) | 二甲苯（总量） | 2022-09-07 | [6 empty] | <0.0015 | <0.0015 | 40 |  | mg/m3 | 否 |  |  | 是
江北新区2022年9月VOCs重点管控企业废气监督监测 | 南京长江江宇环保科技有限公司 | 水环境 | 危险废物治理 | 化学工业挥发性有机物排放标准(DB32/3151—2016) | 挥发性有机物及臭气浓度排放限值,最高允许排放浓度 | DA001(FQ-02) | 乙醛 | 2022-09-07 | [6 empty] | <0.04 | <0.04 | 20 |  | mg/m3 | 否 |  |  | 是
江北新区2022年9月VOCs重点管控企业废气监督监测 | 南京长江江宇环保科技有限公司 | 水环境 | 危险废物治理 | 南京长江江宇环保科技有限公司排污许可证(913201937681911667001V) | 大气污染物排放限值 | DA001(FQ-02) | 异丙醇 | 2022-09-07 | [6 empty] | <0.002 | <0.002 | 80 |  | mg/m3 | 否 |  |  | 是
江北新区2022年9月VOCs重点管控企业废气监督监测 | 伊士曼化学品（南京）有限公司 | 水环境 | 有机化学原料制造 | 化学工业挥发性有机物排放标准(DB32/3151—2016) | 挥发性有机物及臭气浓度排放限值,最高允许排放浓度 | FQ-05（DA002）(FQ-05（DA002）) | 非甲烷总烃 | 2022-09-06 | [6 empty] | 0.66 | 0.66 | 80 |  | mg/m3 | 否 |  |  | 是
江北新区2022年9月VOCs重点管控企业废气监督监测 | 伊士曼化学品（南京）有限公司 | 水环境 | 有机化学原料制造 | 化学工业挥发性有机物排放标准(DB32/3151—2016) | 挥发性有机物及臭气浓度排放限值,最高允许排放浓度 | DA006(DA006) | 非甲烷总烃 | 2022-09-06 | [6 empty] | 0.72 | 0.72 | 80 |  | mg/m3 | 否 |  |  | 是
江北新区2022年9月VOCs重点管控企业废气监督监测 | 伊士曼化学品（南京）有限公司 | 水环境 | 有机化学原料制造 | 化学工业挥发性有机物排放标准(DB32/3151—2016) | 挥发性有机物及臭气浓度排放限值,最高允许排放浓度 | DA001废气排口(DA001废气排口) | N，N-二甲基甲酰胺 | 2022-09-06 | [6 empty] | <0.1 | <0.1 | 30 |  | mg/m3 | 否 |  |  | 是
江北新区2022年9月VOCs重点管控企业废气监督监测 | 伊士曼化学品（南京）有限公司 | 水环境 | 有机化学原料制造 | 化学工业挥发性有机物排放标准(DB32/3151—2016) | 挥发性有机物及臭气浓度排放限值,最高允许排放浓度 | DA001废气排口(DA001废气排口) | 非甲烷总烃 | 2022-09-06 | [6 empty] | 0.72 | 0.72 | 80 |  | mg/m3 | 否 |  |  | 是
江北新区2022年9月VOCs重点管控企业废气监督监测 | 伊士曼化学品（南京）有限公司 | 水环境 | 有机化学原料制造 | 化学工业挥发性有机物排放标准(DB32/3151—2016) | 挥发性有机物及臭气浓度排放限值,最高允许排放浓度 | DA001废气排口(DA001废气排口) | 甲醇 | 2022-09-06 | [6 empty] | <2 | <2 | 60 |  | mg/m3 | 否 |  |  | 是
江北新区2022年9月VOCs重点管控企业废气监督监测 | 欧德油储（南京）有限责任公司 | 大气环境 | 危险化学品仓储 | 大气污染物综合排放标准(GB16297-1996) | （表2）新污染源大气污染物排放限值（1997年1月1日起）,最高允许排放浓度,使用溶剂汽油或其他混合烃类物质,排气筒15m,二级,10 | DA001 尾气处理装置（FQ-02）(DA001) | 非甲烷总烃 | 2022-09-07 | [6 empty] | 1.94 | 1.94 | 120 |  | mg/m3 | 否 |  |  | 是
江北新区2022年9月VOCs重点管控企业废气监督监测 | 欧德油储（南京）有限责任公司 | 大气环境 | 危险化学品仓储 | 大气污染物综合排放标准(GB16297-1996) | （表2）新污染源大气污染物排放限值（1997年1月1日起）,最高允许排放浓度,通用,排气筒15m,二级,5.1 | DA001 尾气处理装置（FQ-02）(DA001) | 甲醇 | 2022-09-07 | [6 empty] | <2 | <2 | 190 |  | mg/m3 | 否 |  |  | 是
江北新区2022年9月VOCs重点管控企业废气监督监测 | 塞拉尼斯（南京）化工有限公司 | 水环境 | 有机化学原料制造 | 化学工业挥发性有机物排放标准(DB32/3151—2016) | 挥发性有机物及臭气浓度排放限值,最高允许排放浓度 | DA026（FQ-26）(DA026（FQ-26）) | 非甲烷总烃 | 2022-09-08 | [6 empty] | 1.20 | 1.20 | 80 |  | mg/m3 | 否 |  |  | 是
江北新区2022年9月VOCs重点管控企业废气监督监测 | 塞拉尼斯（南京）化工有限公司 | 水环境 | 有机化学原料制造 | 化学工业挥发性有机物排放标准(DB32/3151—2016) | 挥发性有机物及臭气浓度排放限值,最高允许排放浓度 | DA026（FQ-26）(DA026（FQ-26）) | 丙酮 | 2022-09-08 | [6 empty] | <0.01 | <0.01 | 40 |  | mg/m3 | 否 |  |  | 是
江北新区2022年9月VOCs重点管控企业废气监督监测 | 塞拉尼斯（南京）化工有限公司 | 水环境 | 有机化学原料制造 | 化学工业挥发性有机物排放标准(DB32/3151—2016) | 挥发性有机物及臭气浓度排放限值,最高允许排放浓度 | DA032火炬气（HRB）排口(DA032火炬气（HRB）排口) | 非甲烷总烃 | 2022-09-14 | [6 empty] | 0.94 | 0.94 | 80 |  | mg/m3 | 否 |  |  | 是
江北新区2022年9月VOCs重点管控企业废气监督监测 | 塞拉尼斯（南京）化工有限公司 | 水环境 | 有机化学原料制造 | 石油化学工业污染物排放标准(GB31571-2015) | （表6）废气中有机特征污染物及排放限值 | DA032火炬气（HRB）排口(DA032火炬气（HRB）排口) | 乙醛 | 2022-09-14 | [6 empty] | <0.03 | <0.05 | 50 |  | mg/m3 | 否 |  |  | 是
江北新区2022年9月VOCs重点管控企业废气监督监测 | 塞拉尼斯（南京）化工有限公司 | 水环境 | 有机化学原料制造 | 石油化学工业污染物排放标准(GB31571-2015) | （表6）废气中有机特征污染物及排放限值 | DA032火炬气（HRB）排口(DA032火炬气（HRB）排口) | 甲醇 | 2022-09-14 | [6 empty] | <2 | <4 | 50 |  | mg/m3 | 否 |  |  | 是
江北新区2022年9月VOCs重点管控企业废气监督监测 | 塞拉尼斯（南京）化工有限公司 | 水环境 | 有机化学原料制造 | 化学工业挥发性有机物排放标准(DB32/3151—2016) | 挥发性有机物及臭气浓度排放限值,最高允许排放浓度 | FQ-25 裂解炉AC20排口HE501 DA024(FQ-25 裂解炉AC20排口HE501 DA024) | 丙酮 | 2022-09-07 | [6 empty] | <0.01 | <0.01 | 40 |  | mg/m3 | 否 |  |  | 是
江北新区2022年9月VOCs重点管控企业废气监督监测 | 塞拉尼斯（南京）化工有限公司 | 水环境 | 有机化学原料制造 | 化学工业挥发性有机物排放标准(DB32/3151—2016) | 挥发性有机物及臭气浓度排放限值,最高允许排放浓度 | FQ-25 裂解炉AC20排口HE501 DA024(FQ-25 裂解炉AC20排口HE501 DA024) | 非甲烷总烃 | 2022-09-07 | [6 empty] | 1.41 | 1.41 | 80 |  | mg/m3 | 否 |  |  | 是
江北新区2022年9月VOCs重点管控企业废气监督监测 | 塞拉尼斯（南京）化工有限公司 | 水环境 | 有机化学原料制造 | 合成树脂工业污染物排放标准(GB31572-2015) | （表5）大气污染物特别排放限值,焚烧类有机废气排放口,有机硅树脂 | FQ-33（DA018）(FQ-33（DA018）) | 非甲烷总烃 | 2022-09-14 | [6 empty] | 0.97 | 1.71 | 60 |  | mg/m3 | 否 |  |  | 是
江北新区2022年9月VOCs重点管控企业废气监督监测 | 塞拉尼斯（南京）化工有限公司 | 水环境 | 有机化学原料制造 | 石油化学工业污染物排放标准(GB31571-2015) | （表6）废气中有机特征污染物及排放限值 | FQ-33（DA018）(FQ-33（DA018）) | 丙酮 | 2022-09-14 | [6 empty] | 0.09 | 0.16 | 100 |  | mg/m3 | 否 |  |  | 是
江北新区2022年9月VOCs重点管控企业废气监督监测 | 塞拉尼斯（南京）化工有限公司 | 水环境 | 有机化学原料制造 | 化学工业挥发性有机物排放标准(DB32/3151-2016) | 表1挥发性有机物及臭气浓度排放限值 | FQ-33（DA018）(FQ-33（DA018）) | 乙酸乙酯 | 2022-09-14 | [6 empty] | <0.006 | <0.006 | 50 |  | mg/m3 | 否 |  |  | 是
江北新区2022年9月VOCs重点管控企业废气监督监测 | 塞拉尼斯（南京）化工有限公司 | 水环境 | 有机化学原料制造 | 化学工业挥发性有机物排放标准(DB32/3151—2016) | 挥发性有机物及臭气浓度排放限值,最高允许排放浓度 | DA023（FQ-27 ）(DA023（FQ-27 ）) | 非甲烷总烃 | 2022-09-08 | [6 empty] | 1.34 | 1.34 | 80 |  | mg/m3 | 否 |  |  | 是
江北新区2022年9月VOCs重点管控企业废气监督监测 | 塞拉尼斯（南京）化工有限公司 | 水环境 | 有机化学原料制造 | 化学工业挥发性有机物排放标准(DB32/3151—2016) | 挥发性有机物及臭气浓度排放限值,最高允许排放浓度 | DA023（FQ-27 ）(DA023（FQ-27 ）) | 丙酮 | 2022-09-08 | [6 empty] | <0.01 | <0.01 | 40 |  | mg/m3 | 否 |  |  | 是
江北新区2022年9月VOCs重点管控企业废气监督监测 | 塞拉尼斯（南京）化工有限公司 | 水环境 | 有机化学原料制造 | 化学工业挥发性有机物排放标准(DB32/3151—2016) | 挥发性有机物及臭气浓度排放限值,最高允许排放浓度 | FQ-24 裂解炉AC20排口HE500 DA025(FQ-24 裂解炉AC20排口HE500 DA025) | 丙酮 | 2022-09-07 | [6 empty] | <0.01 | <0.01 | 40 |  | mg/m3 | 否 |  |  | 是
江北新区2022年9月VOCs重点管控企业废气监督监测 | 塞拉尼斯（南京）化工有限公司 | 水环境 | 有机化学原料制造 | 化学工业挥发性有机物排放标准(DB32/3151—2016) | 挥发性有机物及臭气浓度排放限值,最高允许排放浓度 | FQ-24 裂解炉AC20排口HE500 DA025(FQ-24 裂解炉AC20排口HE500 DA025) | 非甲烷总烃 | 2022-09-07 | [6 empty] | 1.29 | 1.29 | 80 |  | mg/m3 | 否 |  |  | 是
江北新区2022年9月VOCs重点管控企业废气监督监测 | 德司达（南京）染料有限公司 | 水环境 | 染料制造 | 化学工业挥发性有机物排放标准(DB32/3151—2016) | 挥发性有机物及臭气浓度排放限值,最高允许排放浓度 | DA005A1、A2碱洗塔(DA005) | 非甲烷总烃 | 2022-09-08 | [6 empty] | 0.74 | 0.74 | 80 |  | mg/m3 | 否 |  |  | 是
江北新区2022年9月VOCs重点管控企业废气监督监测 | 德司达（南京）染料有限公司 | 水环境 | 染料制造 | 化学工业挥发性有机物排放标准(DB32/3151—2016) | 挥发性有机物及臭气浓度排放限值,最高允许排放浓度 | DA005A1、A2碱洗塔(DA005) | 臭气浓度 | 2022-09-08 | [6 empty] | 417 | 417 | 1500 |  | 无量纲 | 否 |  |  | 是
江北新区2022年9月VOCs重点管控企业废气监督监测 | 德司达（南京）染料有限公司 | 水环境 | 染料制造 | 化学工业挥发性有机物排放标准(DB32/3151—2016) | 挥发性有机物及臭气浓度排放限值,最高允许排放浓度 | DA006 7#排气筒GIC实验室碱洗塔FQ-07(DA006) | 非甲烷总烃 | 2022-09-08 | [6 empty] | 0.74 | 0.74 | 80 |  | mg/m3 | 否 |  |  | 是
江北新区2022年9月VOCs重点管控企业废气监督监测 | 德司达（南京）染料有限公司 | 水环境 | 染料制造 | 化学工业挥发性有机物排放标准(DB32/3151—2016) | 挥发性有机物及臭气浓度排放限值,最高允许排放浓度 | DA006 7#排气筒GIC实验室碱洗塔FQ-07(DA006) | 丙酮 | 2022-09-08 | [6 empty] | <0.01 | <0.01 | 40 |  | mg/m3 | 否 |  |  | 是
江北新区2022年9月VOCs重点管控企业废气监督监测 | 德司达（南京）染料有限公司 | 水环境 | 染料制造 | 江苏中旗科技股份有限公司排污许可证(91320100752701061X001P) | 大气污染物有组织排放许可限值 | DA006 7#排气筒GIC实验室碱洗塔FQ-07(DA006) | 硝基苯类 | 2022-09-08 | [6 empty] | <0.009 | <0.009 |  |  | mg/m3 | 否 |  |  | 否
江北新区2022年9月VOCs重点管控企业废气监督监测 | 德司达（南京）染料有限公司 | 水环境 | 染料制造 | 化学工业挥发性有机物排放标准(DB32/3151-2016) | 表1挥发性有机物及臭气浓度排放限值 | DA006 7#排气筒GIC实验室碱洗塔FQ-07(DA006) | 乙酸乙酯 | 2022-09-08 | [6 empty] | <0.006 | <0.006 | 50 |  | mg/m3 | 否 |  |  | 是
江北新区2022年9月VOCs重点管控企业废气监督监测 | 德司达（南京）染料有限公司 | 水环境 | 染料制造 | 化学工业挥发性有机物排放标准(DB32/3151—2016) | 挥发性有机物及臭气浓度排放限值,最高允许排放浓度 | DA006 7#排气筒GIC实验室碱洗塔FQ-07(DA006) | 甲醇 | 2022-09-08 | [6 empty] | <2 | <2 | 60 |  | mg/m3 | 否 |  |  | 是
江北新区2022年9月VOCs重点管控企业废气监督监测 | 德司达（南京）染料有限公司 | 水环境 | 染料制造 | 江苏中旗科技股份有限公司排污许可证(91320100752701061X001P) | 大气污染物有组织排放许可限值 | DA006 7#排气筒GIC实验室碱洗塔FQ-07(DA006) | 氯苯 | 2022-09-08 | [6 empty] | <0.03 | <0.03 | 20 |  | mg/m3 | 否 |  |  | 是
江北新区2022年9月VOCs重点管控企业废气监督监测 | 德司达（南京）染料有限公司 | 水环境 | 染料制造 | 化学工业挥发性有机物排放标准(DB32/3151—2016) | 挥发性有机物及臭气浓度排放限值,最高允许排放浓度 | DA006 7#排气筒GIC实验室碱洗塔FQ-07(DA006) | 甲苯 | 2022-09-08 | [6 empty] | <0.004 | <0.004 | 25 |  | mg/m3 | 否 |  |  | 是
江北新区2022年9月VOCs重点管控企业废气监督监测 | 南京恩碧涂料有限公司 | 水环境,大气环境,其他 | 涂料制造 | 涂料、油墨及胶粘剂工业大气污染物排放标准(GB37824—2019) | （表2）大气污染物特别排放限值,车间或生产设施排气筒,胶粘剂制造 | DA001 车间废气排口(DA001 车间废气排口) | 非甲烷总烃 | 2022-09-01 | [6 empty] | 3.68 | 3.68 | 60 |  | mg/m3 | 否 |  |  | 是
江北新区2022年9月VOCs重点管控企业废气监督监测 | 南京恩碧涂料有限公司 | 水环境,大气环境,其他 | 涂料制造 | 南京恩碧涂料有限公司排污许可证(91320100768183158C002U) | 大气污染物排放标准 | DA001 车间废气排口(DA001 车间废气排口) | 苯系物 | 2022-09-01 | [6 empty] | 0.012 | 0.012 | 40 |  | mg/m3 | 否 |  |  | 是
江北新区2022年9月VOCs重点管控企业废气监督监测 | 南京恩碧涂料有限公司 | 水环境,大气环境,其他 | 涂料制造 | 化学工业挥发性有机物排放标准(DB32/3151-2016) | 表1挥发性有机物及臭气浓度排放限值 | DA001 车间废气排口(DA001 车间废气排口) | 乙酸乙酯 | 2022-09-01 | [6 empty] | <0.006 | <0.006 | 50 |  | mg/m3 | 否 |  |  | 是
江北新区2022年9月VOCs重点管控企业废气监督监测 | 南京恩碧涂料有限公司 | 水环境,大气环境,其他 | 涂料制造 | 化学工业挥发性有机物排放标准(DB32/3151—2016) | 挥发性有机物及臭气浓度排放限值,最高允许排放浓度 | DA001 车间废气排口(DA001 车间废气排口) | 二甲苯（总量） | 2022-09-01 | [6 empty] | <0.009 | <0.009 | 40 |  | mg/m3 | 否 |  |  | 是
江北新区2022年9月VOCs重点管控企业废气监督监测 | 南京恩碧涂料有限公司 | 水环境,大气环境,其他 | 涂料制造 | 南京恩碧涂料有限公司排污许可证(91320100768183158C002U) | 大气污染物排放标准 | DA001 车间废气排口(DA001 车间废气排口) | 挥发性有机物 | 2022-09-01 | [6 empty] | 0.012 | 0.012 | 60 |  | mg/m3 | 否 |  |  | 是
江北新区2022年9月VOCs重点管控企业废气监督监测 | 南京恩碧涂料有限公司 | 水环境,大气环境,其他 | 涂料制造 | 化学工业挥发性有机物排放标准(DB32/3151—2016) | 挥发性有机物及臭气浓度排放限值,最高允许排放浓度 | DA001 车间废气排口(DA001 车间废气排口) | 甲苯 | 2022-09-01 | [6 empty] | <0.004 | <0.004 | 25 |  | mg/m3 | 否 |  |  | 是
江北新区2022年9月VOCs重点管控企业废气监督监测 | 南京曙光精细化工有限公司 | 水环境 | 有机化学原料制造 | 化学工业挥发性有机物排放标准(DB32/3151—2016) | 挥发性有机物及臭气浓度排放限值,最高允许排放浓度 | 污水处理站，危废库DA004(DA004) | 非甲烷总烃 | 2022-09-15 | [6 empty] | 0.46 | 0.46 | 80 |  | mg/m3 | 否 |  |  | 是
江北新区2022年9月VOCs重点管控企业废气监督监测 | 南京曙光精细化工有限公司 | 水环境 | 有机化学原料制造 | 化学工业挥发性有机物排放标准(DB32/3151—2016) | 挥发性有机物及臭气浓度排放限值,最高允许排放浓度 | FQ-03 520单体氧化、冷凝、蒸馏和酸化废气DA002(DA002) | 非甲烷总烃 | 2022-09-15 | [6 empty] | 0.82 | 0.82 | 80 |  | mg/m3 | 否 |  |  | 是
江北新区2022年9月VOCs重点管控企业废气监督监测 | 巴斯夫特性化学品（南京）有限公司-HH | 水环境,大气环境 | 有机化学原料制造 | 化学工业挥发性有机物排放标准(DB32/3151—2016) | 挥发性有机物及臭气浓度排放限值,最高允许排放浓度 | DA008（FQ-14-2017） C2660/C2661洗涤塔排口(DA008（FQ-14-2017）) | 丙烯酰胺 | 2022-09-05 | [6 empty] | <0.1 | <0.1 | 5 |  | mg/m3 | 否 |  |  | 是
江北新区2022年9月VOCs重点管控企业废气监督监测 | 巴斯夫特性化学品（南京）有限公司-HH | 水环境,大气环境 | 有机化学原料制造 | 化学工业挥发性有机物排放标准(DB32/3151—2016) | 挥发性有机物及臭气浓度排放限值,最高允许排放浓度 | DA008（FQ-14-2017） C2660/C2661洗涤塔排口(DA008（FQ-14-2017）) | 非甲烷总烃 | 2022-09-05 | [6 empty] | 1.25 | 1.25 | 80 |  | mg/m3 | 否 |  |  | 是
江北新区2022年9月VOCs重点管控企业废气监督监测 | 巴斯夫特性化学品（南京）有限公司-HH | 水环境,大气环境 | 有机化学原料制造 | 化学工业挥发性有机物排放标准(DB32/3151—2016) | 挥发性有机物及臭气浓度排放限值,最高允许排放浓度 | DA008（FQ-14-2017） C2660/C2661洗涤塔排口(DA008（FQ-14-2017）) | 丙烯腈 | 2022-09-05 | [6 empty] | <0.04 | <0.04 | 5 |  | mg/m3 | 否 |  |  | 是
江北新区2022年9月VOCs重点管控企业废气监督监测 | 巴斯夫特性化学品（南京）有限公司-HH | 水环境,大气环境 | 有机化学原料制造 | 化学工业挥发性有机物排放标准(DB32/3151—2016) | 挥发性有机物及臭气浓度排放限值,最高允许排放浓度 | DA004(DA004) | 丙烯酰胺 | 2022-09-05 | [6 empty] | <0.1 | <0.1 | 5 |  | mg/m3 | 否 |  |  | 是
江北新区2022年9月VOCs重点管控企业废气监督监测 | 巴斯夫特性化学品（南京）有限公司-HH | 水环境,大气环境 | 有机化学原料制造 | 化学工业挥发性有机物排放标准(DB32/3151—2016) | 挥发性有机物及臭气浓度排放限值,最高允许排放浓度 | DA004(DA004) | 非甲烷总烃 | 2022-09-05 | [6 empty] | 1.21 | 1.21 | 80 |  | mg/m3 | 否 |  |  | 是
江北新区2022年9月VOCs重点管控企业废气监督监测 | 巴斯夫特性化学品（南京）有限公司-HH | 水环境,大气环境 | 有机化学原料制造 | 化学工业挥发性有机物排放标准(DB32/3151—2016) | 挥发性有机物及臭气浓度排放限值,最高允许排放浓度 | DA006(DA006) | 丙烯酰胺 | 2022-09-06 | [6 empty] | <0.1 | <0.1 | 5 |  | mg/m3 | 否 |  |  | 是
江北新区2022年9月VOCs重点管控企业废气监督监测 | 巴斯夫特性化学品（南京）有限公司-HH | 水环境,大气环境 | 有机化学原料制造 | 化学工业挥发性有机物排放标准(DB32/3151—2016) | 挥发性有机物及臭气浓度排放限值,最高允许排放浓度 | DA006(DA006) | 非甲烷总烃 | 2022-09-06 | [6 empty] | 1.03 | 1.03 | 80 |  | mg/m3 | 否 |  |  | 是
江北新区2022年9月VOCs重点管控企业废气监督监测 | 巴斯夫特性化学品（南京）有限公司-HH | 水环境,大气环境 | 有机化学原料制造 | 化学工业挥发性有机物排放标准(DB32/3151—2016) | 挥发性有机物及臭气浓度排放限值,最高允许排放浓度 | DA018(DA018) | 丙烯酰胺 | 2022-09-07 | [6 empty] | <0.1 | <0.1 | 5.0 |  | mg/m3 | 否 |  |  | 是
江北新区2022年9月VOCs重点管控企业废气监督监测 | 巴斯夫特性化学品（南京）有限公司-HH | 水环境,大气环境 | 有机化学原料制造 | 化学工业挥发性有机物排放标准(DB32/3151—2016) | 挥发性有机物及臭气浓度排放限值,最高允许排放浓度 | DA018(DA018) | 非甲烷总烃 | 2022-09-07 | [6 empty] | 0.73 | 0.73 | 80 |  | mg/m3 | 否 |  |  | 是
江北新区2022年9月VOCs重点管控企业废气监督监测 | 巴斯夫特性化学品（南京）有限公司-HH | 水环境,大气环境 | 有机化学原料制造 | 化学工业挥发性有机物排放标准(DB32/3151—2016) | 挥发性有机物及臭气浓度排放限值,最高允许排放浓度 | DA002(DA002) | 非甲烷总烃 | 2022-09-06 | [6 empty] | 1.02 | 1.02 | 80 |  | mg/m3 | 否 |  |  | 是
江北新区2022年9月VOCs重点管控企业废气监督监测 | 巴斯夫特性化学品（南京）有限公司-HH | 水环境,大气环境 | 有机化学原料制造 | 化学工业挥发性有机物排放标准(DB32/3151—2016) | 挥发性有机物及臭气浓度排放限值,最高允许排放浓度 | DA002(DA002) | 丙烯酰胺 | 2022-09-06 | [6 empty] | <0.1 | <0.1 | 5 |  | mg/m3 | 否 |  |  | 是
江北新区2022年9月VOCs重点管控企业废气监督监测 | 巴斯夫特性化学品（南京）有限公司-HH | 水环境,大气环境 | 有机化学原料制造 | 化学工业挥发性有机物排放标准(DB32/3151—2016) | 挥发性有机物及臭气浓度排放限值,最高允许排放浓度 | DA015(DA015) | 非甲烷总烃 | 2022-09-04 | [6 empty] | 0.30 | 0.30 | 80 |  | mg/m3 | 否 |  |  | 是
江北新区2022年9月VOCs重点管控企业废气监督监测 | 巴斯夫特性化学品（南京）有限公司-HH | 水环境,大气环境 | 有机化学原料制造 | 化学工业挥发性有机物排放标准(DB32/3151—2016) | 挥发性有机物及臭气浓度排放限值,最高允许排放浓度 | DA011(DA011) | 非甲烷总烃 | 2022-09-07 | [6 empty] | 0.72 | 0.72 | 80 |  | mg/m3 | 否 |  |  | 是
江北新区2022年9月VOCs重点管控企业废气监督监测 | 巴斯夫特性化学品（南京）有限公司-HH | 水环境,大气环境 | 有机化学原料制造 | 化学工业挥发性有机物排放标准(DB32/3151—2016) | 挥发性有机物及臭气浓度排放限值,最高允许排放浓度 | DA011(DA011) | 丙烯酰胺 | 2022-09-07 | [6 empty] | <0.1 | <0.1 | 5.0 |  | mg/m3 | 否 |  |  | 是
江北新区2022年9月VOCs重点管控企业废气监督监测 | 中车南京浦镇车辆有限公司（高新区） | 水环境,大气环境 | 城市轨道交通设备制造 | 《江苏省大气污染物综合排放标准》(DB32/4041-2021) | 表 1 大气污染物有组织排放限值,其他,最高允许排放浓度 | DA031车体腻子废气排口7(FQ55) | 非甲烷总烃 | 2022-09-06 | [6 empty] | 4.62 | 4.62 | 60 |  | mg/m3 | 否 |  |  | 是
|  | 水环境,大气环境 | 城市轨道交通设备制造 | 《江苏省大气污染物综合排放标准》(DB32/4041-2021) | 表 1 大气污染物有组织排放限值,其他,最高允许排放浓度 | DA033车体腻子废气排口9(FQ57) | 非甲烷总烃 | 2022-09-06 | [6 empty] | 2.99 | 2.99 | 60 |  | mg/m3 | 否 |  |  | 是
|  | 水环境,大气环境 | 城市轨道交通设备制造 | 《江苏省大气污染物综合排放标准》(DB32/4041-2021) | 表 1 大气污染物有组织排放限值,其他,最高允许排放浓度 | DA032车体腻子废气排口8(FQ56) | 非甲烷总烃 | 2022-09-06 | [6 empty] | 2.89 | 2.89 | 60 |  | mg/m3 | 否 |  |  | 是
|  | 水环境,大气环境 | 城市轨道交通设备制造 | 《江苏省大气污染物综合排放标准》(DB32/4041-2021) | 表 1 大气污染物有组织排放限值,其他,最高允许排放浓度 | DA030车体腻子废气排口6(FQ54) | 非甲烷总烃 | 2022-09-06 | [6 empty] | 6.46 | 6.46 | 60 |  | mg/m3 | 否 |  |  | 是
|  | 水环境,大气环境 | 城市轨道交通设备制造 | 《江苏省大气污染物综合排放标准》(DB32/4041-2021) | 表 1 大气污染物有组织排放限值,其他,最高允许排放浓度 | DA034车体腻子废气排口10(FQ58) | 非甲烷总烃 | 2022-09-06 | [6 empty] | 1.60 | 1.60 | 60 |  | mg/m3 | 否 |  |  | 是
江北新区2022年9月废气监督监测 | 南京凯信航空附件有限公司 | 水环境 | 飞机制造 | 《江苏省大气污染物综合排放标准》(DB32/4041-2021) | 表 1 大气污染物有组织排放限值,其他,最高允许排放浓度 | 喷漆废气排口(DA004) | 非甲烷总烃 | 2022-09-08 | [6 empty] | 1.78 | 1.78 | 60 |  | mg/m3 | 否 |  |  | 是
|  | 水环境 | 飞机制造 | 《江苏省大气污染物综合排放标准》(DB32/4041-2021) | 表 1 大气污染物有组织排放限值,其他,最高允许排放浓度 | 喷漆废气排口(DA004) | 颗粒物 | 2022-09-08 | [6 empty] | 3.8 | 3.8 | 20 |  | mg/m3 | 否 |  |  | 是
|  | 水环境 | 飞机制造 | 《江苏省大气污染物综合排放标准》(DB32/4041-2021) | 表 1 大气污染物有组织排放限值,其他,最高允许排放浓度 | 喷漆废气排口(DA004) | 甲苯 | 2022-09-08 | [6 empty] | 0.299 | 0.299 | 10 |  | mg/m3 | 否 |  |  | 是
|  | 水环境 | 飞机制造 | 《江苏省大气污染物综合排放标准》(DB32/4041-2021) | 表 1 大气污染物有组织排放限值,其他,最高允许排放浓度 | 喷漆废气排口(DA004) | 二甲苯 | 2022-09-08 | [6 empty] | 0.313 | 0.313 | 10 |  | mg/m3 | 否 |  |  | 是
|  | 水环境 | 飞机制造 | 电镀污染物排放标准(GB21900-2008) | （表4、表5）现有和新建企业大气污染排放限值,排气筒高度达到高出周围200m半径范围的建筑5m以上的要求 | 表面处理废气排口(DA001) | 铬酸雾 | 2022-09-08 | [6 empty] | <0.005 | <0.005 | 0.05 |  | mg/m3 | 否 |  |  | 是
|  | 水环境 | 飞机制造 | 电镀污染物排放标准(GB21900-2008) | （表4、表5）现有和新建企业大气污染排放限值,排气筒高度达到高出周围200m半径范围的建筑5m以上的要求 | 表面处理废气排口(DA001) | 硫酸雾 | 2022-09-08 | [6 empty] | <0.2 | <0.2 | 30 |  | mg/m3 | 否 |  |  | 是
|  | 水环境 | 飞机制造 | 电镀污染物排放标准(GB21900-2008) | （表4、表5）现有和新建企业大气污染排放限值,排气筒高度达到高出周围200m半径范围的建筑5m以上的要求 | 表面处理废气排口(DA001) | 氮氧化物 | 2022-09-08 | [6 empty] | <0.7 | <0.7 | 200 |  | mg/m3 | 否 |  |  | 是
|  | 水环境 | 飞机制造 | 电镀污染物排放标准(GB21900-2008) | （表4、表5）现有和新建企业大气污染排放限值,排气筒高度达到高出周围200m半径范围的建筑5m以上的要求 | 酸洗废气排口(DA002) | 氮氧化物 | 2022-09-08 | [6 empty] | <0.7 | <0.8 | 200 |  | mg/m3 | 否 |  |  | 是
|  | 水环境 | 飞机制造 | 电镀污染物排放标准(GB21900-2008) | （表4、表5）现有和新建企业大气污染排放限值,排气筒高度达到高出周围200m半径范围的建筑5m以上的要求 | 酸洗废气排口(DA002) | 氯化氢 | 2022-09-08 | [6 empty] | 2.54 | 2.92 | 30 |  | mg/m3 | 否 |  |  | 是
|  | 水环境 | 飞机制造 | 电镀污染物排放标准(GB21900-2008) | （表4、表5）现有和新建企业大气污染排放限值,排气筒高度达到高出周围200m半径范围的建筑5m以上的要求 | 酸洗废气排口(DA002) | 硫酸雾 | 2022-09-08 | [6 empty] | <0.2 | <0.2 | 30 |  | mg/m3 | 否 |  |  | 是
|  | 水环境 | 飞机制造 | 电镀污染物排放标准(GB21900-2008) | （表4、表5）现有和新建企业大气污染排放限值,排气筒高度达到高出周围200m半径范围的建筑5m以上的要求 | 酸洗废气排口(DA002) | 氟化物 | 2022-09-08 | [6 empty] | 0.76 | 0.87 | 7 |  | mg/m3 | 否 |  |  | 是
|  | 水环境 | 飞机制造 | 《江苏省大气污染物综合排放标准》(DB32/4041-2021) | 表 1 大气污染物有组织排放限值,其他,最高允许排放浓度 | 喷砂废气排口(DA003) | 颗粒物 | 2022-09-08 | [6 empty] | 3.2 | 3.2 | 20 |  | mg/m3 | 否 |  |  | 是
| 南京巨龙钢管有限公司 | 土壤环境 | 金属表面处理及热处理加工 | 《江苏省大气污染物综合排放标准》(DB32/4041-2021) | 表 1 大气污染物有组织排放限值,其他,最高允许排放浓度 | 外防腐二次抛丸及内吹灰废气排口(FQ-03) | 颗粒物 | 2022-09-06 | [6 empty] | 3.6 | 3.6 | 20 |  | mg/m3 | 否 |  |  | 是
|  | 土壤环境 | 金属表面处理及热处理加工 | 《江苏省大气污染物综合排放标准》(DB32/4041-2021) | 表 1 大气污染物有组织排放限值,其他,最高允许排放浓度 | 制管内壁除尘废气排口(FQ-01) | 颗粒物 | 2022-09-06 | [6 empty] | 3.9 | 3.9 | 20 |  | mg/m3 | 否 |  |  | 是
|  | 土壤环境 | 金属表面处理及热处理加工 | 大气污染物综合排放标准(GB16297-1996) | （表2）新污染源大气污染物排放限值（1997年1月1日起）,最高允许排放浓度,通用,排气筒15m,二级,1.0 | 内减阻喷漆固化废气排口(FQ-05) | 二甲苯（总量） | 2022-09-06 | [6 empty] | 0.004 | 0.004 | 70 |  | mg/m3 | 否 |  |  | 是
|  | 土壤环境 | 金属表面处理及热处理加工 | 工作场所有害因素职业接触限值(GBZ 2.1-2007) | 表1 工作场所空气中化学物质容许浓度,PC-TWA | 内减阻喷漆固化废气排口(FQ-05) | 异丙醇 | 2022-09-06 | [6 empty] | 0.004 | 0.004 | 350 |  | mg/m3 | 否 |  |  | 是
|  | 土壤环境 | 金属表面处理及热处理加工 | 《江苏省大气污染物综合排放标准》(DB32/4041-2021) | 表 1 大气污染物有组织排放限值,其他,最高允许排放浓度 | 内减阻喷漆固化废气排口(FQ-05) | 颗粒物 | 2022-09-06 | [6 empty] | 5.0 | 5.0 | 20 |  | mg/m3 | 否 |  |  | 是
|  | 土壤环境 | 金属表面处理及热处理加工 | 天津市工业企业挥发性有机物排放控制标准(DB12524-2014) | 地方标准 | 内减阻喷漆固化废气排口(FQ-05) | 挥发性有机物 | 2022-09-06 | [6 empty] | 0.282 | 0.282 | 50 |  | mg/L | 否 |  |  | 是
|  | 土壤环境 | 金属表面处理及热处理加工 | 《江苏省大气污染物综合排放标准》(DB32/4041-2021) | 表 1 大气污染物有组织排放限值,其他,最高允许排放浓度 | 内除锈废气排口(FQ-04) | 颗粒物 | 2022-09-06 | [6 empty] | 4.2 | 4.2 | 20 |  | mg/m3 | 否 |  |  | 是
|  | 土壤环境 | 金属表面处理及热处理加工 | 《江苏省大气污染物综合排放标准》(DB32/4041-2021) | 表 1 大气污染物有组织排放限值,其他,最高允许排放浓度 | 外防腐一次抛丸废气排口(FQ-02) | 颗粒物 | 2022-09-06 | [6 empty] | 6.5 | 6.5 | 20 |  | mg/m3 | 否 |  |  | 是
| 南京浦江电子有限公司 | 水环境 | 电子电路制造 | 电镀污染物排放标准(GB21900-2008) | （表4、表5）现有和新建企业大气污染排放限值,排气筒高度达到高出周围200m半径范围的建筑5m以上的要求 | DW001废气排口(FQ-01) | 硫酸雾 | 2022-09-02 | [6 empty] | <0.2 | <26.8 | 30 |  | mg/m3 | 否 |  |  | 是
|  | 水环境 | 电子电路制造 | 恶臭污染物排放标准(GB14554-93) | （表2）恶臭污染物排放标准值,排气筒高度15m | DW001废气排口(FQ-01) | 氨 | 2022-09-02 | [6 empty] | 0.056 | 0.056 | 4.9 |  | kg/h | 否 |  |  | 是
|  | 水环境 | 电子电路制造 | 电镀污染物排放标准(GB21900-2008) | （表4、表5）现有和新建企业大气污染排放限值,排气筒高度达到高出周围200m半径范围的建筑5m以上的要求 | DW001废气排口(FQ-01) | 氮氧化物 | 2022-09-02 | [6 empty] | <0.7 | <93.7 | 200 |  | mg/m3 | 否 |  |  | 是
|  | 水环境 | 电子电路制造 | 大气污染物排放限值(DB44/27-2001) | 表2 工艺废气大气污染物排放限值（第二时段） | DA002 2号废气排口(FQ-02) | 锡及其化合物 | 2022-09-02 | [6 empty] | <0.002 | <0.002 | 0.22 |  | kg/h | 否 |  |  | 是
|  | 水环境 | 电子电路制造 | 《江苏省大气污染物综合排放标准》(DB32/4041-2021) | 表 1 大气污染物有组织排放限值,其他,最高允许排放浓度 | DW003废气排口(FQ-03) | 颗粒物 | 2022-09-02 | [6 empty] | 2.6 | 2.6 | 20 |  | mg/m3 | 否 |  |  | 是
| 南京工业大学（江浦校区） | 水环境,大气环境 | 高等教育 | 《江苏省大气污染物综合排放标准》(DB32/4041-2021) | 表 1 大气污染物有组织排放限值,其他,最高允许排放浓度 | 生化中心科研楼实验室废气排口(QF8) | 非甲烷总烃 | 2022-09-16 | [6 empty] | 2.42 | 2.42 | 60 |  | mg/m3 | 否 |  |  | 是
|  | 水环境,大气环境 | 高等教育 | 《江苏省大气污染物综合排放标准》(DB32/4041-2021) | 表 1 大气污染物有组织排放限值,其他,最高允许排放浓度 | 生化中心科研楼实验室废气排口(QF8) | 氯化氢 | 2022-09-16 | [6 empty] | 0.58 | 0.58 | 10 |  | mg/m3 | 否 |  |  | 是
|  | 水环境,大气环境 | 高等教育 | 《江苏省大气污染物综合排放标准》(DB32/4041-2021) | 表 1 大气污染物有组织排放限值,其他,最高允许排放浓度 | 弘毅楼C楼实验室废气排口(QF2) | 氯化氢 | 2022-09-16 | [6 empty] | 0.31 | 0.31 | 10 |  | mg/m3 | 否 |  |  | 是
|  | 水环境,大气环境 | 高等教育 | 《江苏省大气污染物综合排放标准》(DB32/4041-2021) | 表 1 大气污染物有组织排放限值,其他,最高允许排放浓度 | 弘毅楼C楼实验室废气排口(QF2) | 非甲烷总烃 | 2022-09-16 | [6 empty] | 2.59 | 2.59 | 60 |  | mg/m3 | 否 |  |  | 是
|  | 水环境,大气环境 | 高等教育 | 《江苏省大气污染物综合排放标准》(DB32/4041-2021) | 表 1 大气污染物有组织排放限值,其他,最高允许排放浓度 | 笃行楼实验室废气排口(QF7) | 氯化氢 | 2022-09-16 | [6 empty] | 0.40 | 0.40 | 10 |  | mg/m3 | 否 |  |  | 是
|  | 水环境,大气环境 | 高等教育 | 《江苏省大气污染物综合排放标准》(DB32/4041-2021) | 表 1 大气污染物有组织排放限值,其他,最高允许排放浓度 | 笃行楼实验室废气排口(QF7) | 非甲烷总烃 | 2022-09-16 | [6 empty] | 17.6 | 17.6 | 60 |  | mg/m3 | 否 |  |  | 是
|  | 水环境,大气环境 | 高等教育 | 《江苏省大气污染物综合排放标准》(DB32/4041-2021) | 表 1 大气污染物有组织排放限值,其他,最高允许排放浓度 | 尚德楼实验室废气排口(QF5) | 非甲烷总烃 | 2022-09-16 | [6 empty] | 5.77 | 5.77 | 60 |  | mg/m3 | 否 |  |  | 是
|  | 水环境,大气环境 | 高等教育 | 《江苏省大气污染物综合排放标准》(DB32/4041-2021) | 表 1 大气污染物有组织排放限值,其他,最高允许排放浓度 | 尚德楼实验室废气排口(QF5) | 氯化氢 | 2022-09-16 | [6 empty] | 0.52 | 0.52 | 10 |  | mg/m3 | 否 |  |  | 是
|  | 水环境,大气环境 | 高等教育 | 《江苏省大气污染物综合排放标准》(DB32/4041-2021) | 表 1 大气污染物有组织排放限值,其他,最高允许排放浓度 | 弘毅楼A楼实验室废气排口(QF1) | 氯化氢 | 2022-09-16 | [6 empty] | 0.33 | 0.33 | 10 |  | mg/m3 | 否 |  |  | 是
|  | 水环境,大气环境 | 高等教育 | 《江苏省大气污染物综合排放标准》(DB32/4041-2021) | 表 1 大气污染物有组织排放限值,其他,最高允许排放浓度 | 弘毅楼A楼实验室废气排口(QF1) | 非甲烷总烃 | 2022-09-16 | [6 empty] | 2.63 | 2.63 | 60 |  | mg/m3 | 否 |  |  | 是
|  | 水环境,大气环境 | 高等教育 | 《江苏省大气污染物综合排放标准》(DB32/4041-2021) | 表 1 大气污染物有组织排放限值,其他,最高允许排放浓度 | 沉毅南楼实验室废气排口(QF6) | 氯化氢 | 2022-09-16 | [6 empty] | 0.26 | 0.26 | 10 |  | mg/m3 | 否 |  |  | 是
|  | 水环境,大气环境 | 高等教育 | 《江苏省大气污染物综合排放标准》(DB32/4041-2021) | 表 1 大气污染物有组织排放限值,其他,最高允许排放浓度 | 沉毅南楼实验室废气排口(QF6) | 非甲烷总烃 | 2022-09-16 | [6 empty] | 17.6 | 17.6 | 60 |  | mg/m3 | 否 |  |  | 是
|  | 水环境,大气环境 | 高等教育 | 《江苏省大气污染物综合排放标准》(DB32/4041-2021) | 表 1 大气污染物有组织排放限值,其他,最高允许排放浓度 | 厚德楼实验室废气排口(QF4) | 氯化氢 | 2022-09-16 | [6 empty] | 0.43 | 0.43 | 10 |  | mg/m3 | 否 |  |  | 是
|  | 水环境,大气环境 | 高等教育 | 《江苏省大气污染物综合排放标准》(DB32/4041-2021) | 表 1 大气污染物有组织排放限值,其他,最高允许排放浓度 | 厚德楼实验室废气排口(QF4) | 非甲烷总烃 | 2022-09-16 | [6 empty] | 1.34 | 1.34 | 60 |  | mg/m3 | 否 |  |  | 是
|  | 水环境,大气环境 | 高等教育 | 《江苏省大气污染物综合排放标准》(DB32/4041-2021) | 表 1 大气污染物有组织排放限值,其他,最高允许排放浓度 | 润德楼实验室废气排口(QF3) | 氯化氢 | 2022-09-16 | [6 empty] | 0.52 | 0.52 | 10 |  | mg/m3 | 否 |  |  | 是
|  | 水环境,大气环境 | 高等教育 | 《江苏省大气污染物综合排放标准》(DB32/4041-2021) | 表 1 大气污染物有组织排放限值,其他,最高允许排放浓度 | 润德楼实验室废气排口(QF3) | 非甲烷总烃 | 2022-09-16 | [6 empty] | 1.38 | 1.38 | 60 |  | mg/m3 | 否 |  |  | 是
| 中车南京浦镇车辆有限公司（高新区） | 水环境,大气环境 | 城市轨道交通设备制造 | 《江苏省大气污染物综合排放标准》(DB32/4041-2021) | 表 1 大气污染物有组织排放限值,其他,最高允许排放浓度 | DA031车体腻子废气排口7(FQ55) | 颗粒物 | 2022-09-06 | [6 empty] | 1.7 | 1.7 | 20 |  | mg/m3 | 否 |  |  | 是
|  | 水环境,大气环境 | 城市轨道交通设备制造 | 《江苏省大气污染物综合排放标准》(DB32/4041-2021) | 表 1 大气污染物有组织排放限值,其他,最高允许排放浓度 | DA020转向架焊接废气排口1(FQ01) | 颗粒物 | 2022-09-05 | [6 empty] | 1.3 | 1.3 | 20 |  | mg/m3 | 否 |  |  | 是
|  | 水环境,大气环境 | 城市轨道交通设备制造 | 《江苏省大气污染物综合排放标准》(DB32/4041-2021) | 表 1 大气污染物有组织排放限值,其他,最高允许排放浓度 | DA022转向架焊接废气排口3(FQ03) | 颗粒物 | 2022-09-05 | [6 empty] | 1.6 | 1.6 | 20 |  | mg/m3 | 否 |  |  | 是
|  | 水环境,大气环境 | 城市轨道交通设备制造 | 《江苏省大气污染物综合排放标准》(DB32/4041-2021) | 表 1 大气污染物有组织排放限值,其他,最高允许排放浓度 | DA033车体腻子废气排口9(FQ57) | 颗粒物 | 2022-09-06 | [6 empty] | 2.1 | 2.1 | 20 |  | mg/m3 | 否 |  |  | 是
|  | 水环境,大气环境 | 城市轨道交通设备制造 | 《江苏省大气污染物综合排放标准》(DB32/4041-2021) | 表 1 大气污染物有组织排放限值,其他,最高允许排放浓度 | DA021转向架焊接废气排口2(FQ02) | 颗粒物 | 2022-09-05 | [6 empty] | 2.1 | 2.1 | 20 |  | mg/m3 | 否 |  |  | 是
|  | 水环境,大气环境 | 城市轨道交通设备制造 | 《江苏省大气污染物综合排放标准》(DB32/4041-2021) | 表 1 大气污染物有组织排放限值,其他,最高允许排放浓度 | DA023转向架焊接废气排口4(FQ04) | 颗粒物 | 2022-09-05 | [6 empty] | 1.4 | 1.4 | 20 |  | mg/m3 | 否 |  |  | 是
|  | 水环境,大气环境 | 城市轨道交通设备制造 | 《江苏省大气污染物综合排放标准》(DB32/4041-2021) | 表 1 大气污染物有组织排放限值,其他,最高允许排放浓度 | DA032车体腻子废气排口8(FQ56) | 颗粒物 | 2022-09-06 | [6 empty] | 1.3 | 1.3 | 20 |  | mg/m3 | 否 |  |  | 是
|  | 水环境,大气环境 | 城市轨道交通设备制造 | 《江苏省大气污染物综合排放标准》(DB32/4041-2021) | 表 1 大气污染物有组织排放限值,其他,最高允许排放浓度 | DA030车体腻子废气排口6(FQ54) | 颗粒物 | 2022-09-06 | [6 empty] | 2.2 | 2.2 | 20 |  | mg/m3 | 否 |  |  | 是
|  | 水环境,大气环境 | 城市轨道交通设备制造 | 《江苏省大气污染物综合排放标准》(DB32/4041-2021) | 表 1 大气污染物有组织排放限值,其他,最高允许排放浓度 | DA034车体腻子废气排口10(FQ58) | 颗粒物 | 2022-09-06 | [6 empty] | 1.5 | 1.5 | 20 |  | mg/m3 | 否 |  |  | 是
| 南京威孚金宁有限公司 | 土壤环境 | 汽车零部件及配件制造 | 《江苏省大气污染物综合排放标准》(DB32/4041-2021) | 表 1 大气污染物有组织排放限值,其他,最高允许排放浓度 | 制造部FQ-12(制造部FQ-12) | 非甲烷总烃 | 2022-09-05 | [6 empty] | 2.14 | 2.14 | 60 |  | mg/m3 | 否 |  |  | 是
|  | 土壤环境 | 汽车零部件及配件制造 | 《江苏省大气污染物综合排放标准》(DB32/4041-2021) | 表 1 大气污染物有组织排放限值,其他,最高允许排放浓度 | 热处理车间FQ-03(热处理车间FQ-03) | 甲醇 | 2022-09-05 | [6 empty] | <2 | <2 | 50 |  | mg/m3 | 否 |  |  | 是
|  | 土壤环境 | 汽车零部件及配件制造 | 《江苏省大气污染物综合排放标准》(DB32/4041-2021) | 表 1 大气污染物有组织排放限值,其他,最高允许排放浓度 | 热处理车间FQ-03(热处理车间FQ-03) | 氮氧化物 | 2022-09-05 | [6 empty] | <3 | <3 | 100 |  | mg/m3 | 否 |  |  | 是
|  | 土壤环境 | 汽车零部件及配件制造 | 《江苏省大气污染物综合排放标准》(DB32/4041-2021) | 表 1 大气污染物有组织排放限值,燃烧（焚烧、氧化）装置、固定式内燃机、发动机制造测试工艺 | 热处理车间FQ-03(热处理车间FQ-03) | 二氧化硫 | 2022-09-05 | [6 empty] | <3 | <3 | 200 |  | mg/m3 | 否 |  |  | 是
|  | 土壤环境 | 汽车零部件及配件制造 | 《江苏省大气污染物综合排放标准》(DB32/4041-2021) | 表 1 大气污染物有组织排放限值,其他,最高允许排放浓度 | 热处理车间FQ-03(热处理车间FQ-03) | 非甲烷总烃 | 2022-09-05 | [6 empty] | 0.92 | 0.92 | 60 |  | mg/m3 | 否 |  |  | 是
|  | 土壤环境 | 汽车零部件及配件制造 | 《江苏省大气污染物综合排放标准》(DB32/4041-2021) | 表 1 大气污染物有组织排放限值,其他,最高允许排放浓度 | 制造部FQ-09(制造部FQ-09) | 非甲烷总烃 | 2022-08-29 | [6 empty] | 0.75 | 0.75 | 60 |  | mg/m3 | 否 |  |  | 是
|  | 土壤环境 | 汽车零部件及配件制造 | 锅炉大气污染物排放标准(GB13271-2014) | （表3）大气污染物特别排放限值,烟囱或烟道,燃气锅炉 | DA001 锅炉房废气排口(DA001) | 颗粒物 | 2022-09-05 | [6 empty] | 3.0 | 3.4 | 20 |  | mg/m3 | 否 |  |  | 是
|  | 土壤环境 | 汽车零部件及配件制造 | 锅炉大气污染物排放标准(GB13271-2014) | （表3）大气污染物特别排放限值,烟囱或烟道,燃气锅炉 | DA001 锅炉房废气排口(DA001) | 二氧化硫 | 2022-09-05 | [6 empty] | <3 | <3 | 50 |  | mg/m3 | 否 |  |  | 是
|  | 土壤环境 | 汽车零部件及配件制造 | 锅炉大气污染物排放标准(GB13271-2014) | （表3）大气污染物特别排放限值,烟囱或烟道,燃气锅炉 | DA001 锅炉房废气排口(DA001) | 氮氧化物 | 2022-09-05 | [6 empty] | 38 | 43 | 50 |  | mg/m3 | 否 |  |  | 是
|  | 土壤环境 | 汽车零部件及配件制造 | 锅炉大气污染物排放标准(DB44/765-2010) | 表1 锅炉烟尘最高允许排放浓度和烟气黑度限值,燃煤锅炉,区域B：≥7MW(10t/h)锅炉,烟气黑度 （2010年11月1日） | DA001 锅炉房废气排口(DA001) | 烟气黑度 | 2022-09-05 | [6 empty] | <1 | <1 | 1 |  | 级 | 否 |  |  | 是
|  | 土壤环境 | 汽车零部件及配件制造 | 《江苏省大气污染物综合排放标准》(DB32/4041-2021) | 表 1 大气污染物有组织排放限值,其他,最高允许排放浓度 | 制造部FQ-11(制造部FQ-11) | 非甲烷总烃 | 2022-09-05 | [6 empty] | 3.20 | 3.20 | 60 |  | mg/m3 | 否 |  |  | 是
|  | 土壤环境 | 汽车零部件及配件制造 | 《江苏省大气污染物综合排放标准》(DB32/4041-2021) | 表 1 大气污染物有组织排放限值,其他,最高允许排放浓度 | 热处理车间FQ-04(热处理车间FQ-04) | 氮氧化物 | 2022-09-05 | [6 empty] | <3 | <3 | 100 |  | mg/m3 | 否 |  |  | 是
|  | 土壤环境 | 汽车零部件及配件制造 | 《江苏省大气污染物综合排放标准》(DB32/4041-2021) | 表 1 大气污染物有组织排放限值,燃烧（焚烧、氧化）装置、固定式内燃机、发动机制造测试工艺 | 热处理车间FQ-04(热处理车间FQ-04) | 二氧化硫 | 2022-09-05 | [6 empty] | <3 | <3 | 200 |  | mg/m3 | 否 |  |  | 是
|  | 土壤环境 | 汽车零部件及配件制造 | 《江苏省大气污染物综合排放标准》(DB32/4041-2021) | 表 1 大气污染物有组织排放限值,其他,最高允许排放浓度 | 热处理车间FQ-04(热处理车间FQ-04) | 甲醇 | 2022-09-05 | [6 empty] | <2 | <2 | 50 |  | mg/m3 | 否 |  |  | 是
|  | 土壤环境 | 汽车零部件及配件制造 | 《江苏省大气污染物综合排放标准》(DB32/4041-2021) | 表 1 大气污染物有组织排放限值,其他,最高允许排放浓度 | 热处理车间FQ-04(热处理车间FQ-04) | 非甲烷总烃 | 2022-09-05 | [6 empty] | 2.61 | 2.61 | 60 |  | mg/m3 | 否 |  |  | 是
|  | 土壤环境 | 汽车零部件及配件制造 | 《江苏省大气污染物综合排放标准》(DB32/4041-2021) | 表 1 大气污染物有组织排放限值,其他,最高允许排放浓度 | 制造部FQ-10(制造部FQ-10) | 非甲烷总烃 | 2022-09-05 | [6 empty] | 0.75 | 0.75 | 60 |  | mg/m3 | 否 |  |  | 是
|  | 土壤环境 | 汽车零部件及配件制造 | 《江苏省大气污染物综合排放标准》(DB32/4041-2021) | 表 1 大气污染物有组织排放限值,其他,最高允许排放浓度 | 热处理车间FQ-02(热处理车间FQ-02) | 二氧化硫 | 2022-09-05 | [6 empty] | 8 | 8 | 200 |  | mg/m3 | 否 |  |  | 是
|  | 土壤环境 | 汽车零部件及配件制造 | 《江苏省大气污染物综合排放标准》(DB32/4041-2021) | 表 1 大气污染物有组织排放限值,其他,最高允许排放浓度 | 热处理车间FQ-02(热处理车间FQ-02) | 非甲烷总烃 | 2022-09-05 | [6 empty] | 2.08 | 2.08 | 60 |  | mg/m3 | 否 |  |  | 是
|  | 土壤环境 | 汽车零部件及配件制造 | 《江苏省大气污染物综合排放标准》(DB32/4041-2021) | 表 1 大气污染物有组织排放限值,其他,最高允许排放浓度 | 热处理车间FQ-02(热处理车间FQ-02) | 甲醇 | 2022-09-05 | [6 empty] | <2 | <2 | 50 |  | mg/m3 | 否 |  |  | 是
|  | 土壤环境 | 汽车零部件及配件制造 | 《江苏省大气污染物综合排放标准》(DB32/4041-2021) | 表 1 大气污染物有组织排放限值,燃烧（焚烧、氧化）装置、固定式内燃机、发动机制造测试工艺 | 热处理车间FQ-02(热处理车间FQ-02) | 氮氧化物 | 2022-09-05 | [6 empty] | <3 | <3 | 100 |  | mg/m3 | 否 |  |  | 是
|  | 土壤环境 | 汽车零部件及配件制造 | 《江苏省大气污染物综合排放标准》(DB32/4041-2021) | 表 1 大气污染物有组织排放限值,其他,最高允许排放浓度 | 制造部FQ-15(制造部FQ-15) | 非甲烷总烃 | 2022-09-05 | [6 empty] | 0.47 | 0.47 | 60 |  | mg/m3 | 否 |  |  | 是
|  | 土壤环境 | 汽车零部件及配件制造 | 《江苏省大气污染物综合排放标准》(DB32/4041-2021) | 表 1 大气污染物有组织排放限值,其他,最高允许排放浓度 | 制造部FQ-13(制造部FQ-13) | 非甲烷总烃 | 2022-09-05 | [6 empty] | 0.86 | 0.86 | 60 |  | mg/m3 | 否 |  |  | 是
|  | 土壤环境 | 汽车零部件及配件制造 | 《江苏省大气污染物综合排放标准》(DB32/4041-2021) | 表 1 大气污染物有组织排放限值,其他,最高允许排放浓度 | 制造部FQ-08(制造部FQ-08) | 非甲烷总烃 | 2022-09-05 | [6 empty] | 0.45 | 0.45 | 60 |  | mg/m3 | 否 |  |  | 是
|  | 土壤环境 | 汽车零部件及配件制造 | 《江苏省大气污染物综合排放标准》(DB32/4041-2021) | 表 1 大气污染物有组织排放限值,其他,最高允许排放浓度 | 制造部FQ-05(制造部FQ-05) | 非甲烷总烃 | 2022-09-05 | [6 empty] | 0.58 | 0.58 | 60 |  | mg/m3 | 否 |  |  | 是
|  | 土壤环境 | 汽车零部件及配件制造 | 《江苏省大气污染物综合排放标准》(DB32/4041-2021) | 表 1 大气污染物有组织排放限值,其他,最高允许排放浓度 | 制造部FQ-06(制造部FQ-06) | 非甲烷总烃 | 2022-09-05 | [6 empty] | 1.06 | 1.06 | 60 |  | mg/m3 | 否 |  |  | 是
| 南京市浦口区老幼岗电镀厂 | 水环境 | 金属表面处理及热处理加工 | 电镀污染物排放标准(GB21900-2008) | （表4、表5）现有和新建企业大气污染排放限值,排气筒高度达到高出周围200m半径范围的建筑5m以上的要求 | DA001铬酸雾废气排放口1(FQ-01) | 铬酸雾 | 2022-09-02 | [6 empty] | <0.005 | <0.005 | 0.05 |  | mg/m3 | 否 |  |  | 是
|  | 水环境 | 金属表面处理及热处理加工 | 电镀污染物排放标准(GB21900-2008) | （表4、表5）现有和新建企业大气污染排放限值,排气筒高度达到高出周围200m半径范围的建筑5m以上的要求 | DA003酸碱雾排放口(FQ-03) | 氯化氢 | 2022-09-02 | [6 empty] | 0.27 | 1.26 | 30 |  | mg/m3 | 否 |  |  | 是
|  | 水环境 | 金属表面处理及热处理加工 | 电镀污染物排放标准(GB21900-2008) | （表4、表5）现有和新建企业大气污染排放限值,排气筒高度达到高出周围200m半径范围的建筑5m以上的要求 | DA004酸碱雾废气排放口3(FQ-04) | 氯化氢 | 2022-09-02 | [6 empty] | 0.40 | 0.92 | 30 |  | mg/m3 | 否 |  |  | 是
| 马勒发动机零部件（南京）有限公司 | 土壤环境 | 汽车零部件及配件制造 | 危险废物焚烧污染控制标准(GB18484-2001) | （表3）危险废物焚烧炉大气污染物排放限值,不同焚烧容量时的最高允许排放浓度限值（mg/m3） | FQ-03预熔排气口(FQ-03) | 烟气黑度 | 2022-09-07 | [6 empty] | <1 | <1 | 1 |  | 级 | 否 |  |  | 是
|  | 土壤环境 | 汽车零部件及配件制造 | 马勒发动机零部件（南京）有限公司发动机零部件活塞生产项目 建设项目企业自查评估报告(1) | 废气排放标准限制 | FQ-03预熔排气口(FQ-03) | 颗粒物 | 2022-09-07 | [6 empty] | 19.6 | 19.6 | 100 |  | mg/m3 | 否 |  |  | 是
|  | 土壤环境 | 汽车零部件及配件制造 | 《江苏省大气污染物综合排放标准》(DB32/4041-2021) | 表 1 大气污染物有组织排放限值,其他,最高允许排放浓度 | FQ-03预熔排气口(FQ-03) | 氮氧化物 | 2022-09-07 | [6 empty] | 12 | 12 | 100 |  | mg/m3 | 否 |  |  | 是
|  | 土壤环境 | 汽车零部件及配件制造 | 《江苏省大气污染物综合排放标准》(DB32/4041-2021) | 表 1 大气污染物有组织排放限值,其他,最高允许排放浓度 | FQ-03预熔排气口(FQ-03) | 二氧化硫 | 2022-09-07 | [6 empty] | <3 | <3 | 200 |  | mg/m3 | 否 |  |  | 是
|  | 土壤环境 | 汽车零部件及配件制造 | 马勒发动机零部件（南京）有限公司发动机零部件活塞生产项目 建设项目企业自查评估报告(1) | 废气排放标准限制 | FQ-04 再燃炉排放口(FQ-04 ) | 颗粒物 | 2022-09-07 | [6 empty] | 16.2 | 16.2 | 100 |  | mg/m3 | 否 |  |  | 是
|  | 土壤环境 | 汽车零部件及配件制造 | 《江苏省大气污染物综合排放标准》(DB32/4041-2021) | 表 1 大气污染物有组织排放限值,其他,最高允许排放浓度 | FQ-04 再燃炉排放口(FQ-04 ) | 二氧化硫 | 2022-09-07 | [6 empty] | <3 | <3 | 200 |  | mg/m3 | 否 |  |  | 是
|  | 土壤环境 | 汽车零部件及配件制造 | 《江苏省大气污染物综合排放标准》(DB32/4041-2021) | 表 1 大气污染物有组织排放限值,其他,最高允许排放浓度 | FQ-04 再燃炉排放口(FQ-04 ) | 氮氧化物 | 2022-09-07 | [6 empty] | 7 | 7 | 100 |  | mg/m3 | 否 |  |  | 是
|  | 土壤环境 | 汽车零部件及配件制造 | 危险废物焚烧污染控制标准(GB18484-2001) | （表3）危险废物焚烧炉大气污染物排放限值,不同焚烧容量时的最高允许排放浓度限值（mg/m3） | FQ-04 再燃炉排放口(FQ-04 ) | 烟气黑度 | 2022-09-07 | [6 empty] | <1 | <1 | 1 |  | 级 | 否 |  |  | 是
|  | 土壤环境 | 汽车零部件及配件制造 | 《江苏省大气污染物综合排放标准》(DB32/4041-2021) | 表 1 大气污染物有组织排放限值,其他,最高允许排放浓度 | FQ-06 配料系统烟囱(FQ-06 ) | 颗粒物 | 2022-09-07 | [6 empty] | 3.1 | 3.1 | 20 |  | mg/m3 | 否 |  |  | 是
|  | 土壤环境 | 汽车零部件及配件制造 | 锅炉大气污染物排放标准(GB13271-2014) | （表3）大气污染物特别排放限值,烟囱或烟道,燃气锅炉 | FQ-07锅炉排气口(FQ-07) | 氮氧化物 | 2022-09-07 | [6 empty] | 43 | 47 | 150 |  | mg/m3 | 否 |  |  | 是
|  | 土壤环境 | 汽车零部件及配件制造 | 锅炉大气污染物排放标准(GB13271-2014) | （表3）大气污染物特别排放限值,烟囱或烟道,燃气锅炉 | FQ-07锅炉排气口(FQ-07) | 二氧化硫 | 2022-09-07 | [6 empty] | 3 | 3 | 50 |  | mg/m3 | 否 |  |  | 是
|  | 土壤环境 | 汽车零部件及配件制造 | 锅炉大气污染物排放标准(GB13271-2014) | （表3）大气污染物特别排放限值,烟囱或烟道,燃气锅炉 | FQ-07锅炉排气口(FQ-07) | 颗粒物 | 2022-09-07 | [6 empty] | 2.6 | 2.8 | 20 |  | mg/m3 | 否 |  |  | 是
| 南京聚隆科技股份有限公司 | 水环境,大气环境 | 塑料制品业 | 南京聚隆科技股份有限公司(913201917041934615001U) | 南京聚隆科技股份有限公司 | 大车间废气排口(FQ-06) | 非甲烷总烃 | 2022-09-05 | [6 empty] | 0.62 | 0.62 | 60 |  | mg/m3 | 否 |  |  | 是
|  | 水环境,大气环境 | 塑料制品业 | 南京聚隆科技股份有限公司(913201917041934615001U) | 南京聚隆科技股份有限公司 | 大车间废气排口(FQ-02) | 非甲烷总烃 | 2022-09-05 | [6 empty] | 0.20 | 0.20 | 60 |  | mg/m3 | 否 |  |  | 是
|  | 水环境,大气环境 | 塑料制品业 | 南京聚隆科技股份有限公司(913201917041934615001U) | 南京聚隆科技股份有限公司 | 大车间废气排口(FQ-01) | 非甲烷总烃 | 2022-09-05 | [6 empty] | 0.30 | 0.30 | 60 |  | mg/m3 | 否 |  |  | 是
|  | 水环境,大气环境 | 塑料制品业 | 南京聚隆科技股份有限公司(913201917041934615001U) | 南京聚隆科技股份有限公司 | 大车间废气排口(FQ-13) | 非甲烷总烃 | 2022-09-05 | [6 empty] | 3.56 | 3.56 | 60 |  | mg/m3 | 否 |  |  | 是
|  | 水环境,大气环境 | 塑料制品业 | 南京聚隆科技股份有限公司(913201917041934615001U) | 南京聚隆科技股份有限公司 | 中试车间废气排口(FQ-14) | 非甲烷总烃 | 2022-09-05 | [6 empty] | 0.75 | 0.75 | 60 |  | mg/m3 | 否 |  |  | 是
|  | 水环境,大气环境 | 塑料制品业 | 南京聚隆科技股份有限公司(913201917041934615001U) | 南京聚隆科技股份有限公司 | 大车间废气排口(FQ-04) | 非甲烷总烃 | 2022-09-05 | [6 empty] | 0.28 | 0.28 | 60 |  | mg/m3 | 否 |  |  | 是
|  | 水环境,大气环境 | 塑料制品业 | 南京聚隆科技股份有限公司(913201917041934615001U) | 南京聚隆科技股份有限公司 | 大车间废气排口(FQ-09) | 非甲烷总烃 | 2022-09-05 | [6 empty] | 0.38 | 0.38 | 60 |  | mg/m3 | 否 |  |  | 是
|  | 水环境,大气环境 | 塑料制品业 | 南京聚隆科技股份有限公司(913201917041934615001U) | 南京聚隆科技股份有限公司 | 大车间废气排口(FQ-05) | 非甲烷总烃 | 2022-09-05 | [6 empty] | 0.26 | 0.26 | 60 |  | mg/m3 | 否 |  |  | 是
|  | 水环境,大气环境 | 塑料制品业 | 南京聚隆科技股份有限公司(913201917041934615001U) | 南京聚隆科技股份有限公司 | 大车间废气排口(FQ-03) | 非甲烷总烃 | 2022-09-05 | [6 empty] | 0.27 | 0.27 | 60 |  | mg/m3 | 否 |  |  | 是
|  | 水环境,大气环境 | 塑料制品业 | 南京聚隆科技股份有限公司(913201917041934615001U) | 南京聚隆科技股份有限公司 | 中试车间废气排口(FQ-19) | 颗粒物 | 2022-09-05 | [6 empty] | 2.8 | 2.8 | 20 |  | mg/m3 | 否 |  |  | 是
|  | 水环境,大气环境 | 塑料制品业 | 南京聚隆科技股份有限公司(913201917041934615001U) | 南京聚隆科技股份有限公司 | 大车间废气排口(FQ-07) | 非甲烷总烃 | 2022-09-05 | [6 empty] | 0.28 | 0.28 | 60 |  | mg/m3 | 否 |  |  | 是
|  | 水环境,大气环境 | 塑料制品业 | 南京聚隆科技股份有限公司(913201917041934615001U) | 南京聚隆科技股份有限公司 | 大车间废气排口(FQ-08) | 非甲烷总烃 | 2022-09-05 | [6 empty] | 0.33 | 0.33 | 60 |  | mg/m3 | 否 |  |  | 是
|  | 水环境,大气环境 | 塑料制品业 | 南京聚隆科技股份有限公司(913201917041934615001U) | 南京聚隆科技股份有限公司 | 大车间废气排口(FQ-11) | 非甲烷总烃 | 2022-09-05 | [6 empty] | 0.32 | 0.32 | 60 |  | mg/m3 | 否 |  |  | 是
|  | 水环境,大气环境 | 塑料制品业 | 南京聚隆科技股份有限公司(913201917041934615001U) | 南京聚隆科技股份有限公司 | 中试车间废气排口(FQ-16) | 非甲烷总烃 | 2022-09-05 | [6 empty] | 0.62 | 0.62 | 60 |  | mg/m3 | 否 |  |  | 是
|  | 水环境,大气环境 | 塑料制品业 | 南京聚隆科技股份有限公司(913201917041934615001U) | 南京聚隆科技股份有限公司 | 中试车间废气排口(FQ-17) | 颗粒物 | 2022-09-05 | [6 empty] | 3.5 | 3.5 | 20 |  | mg/m3 | 否 |  |  | 是
|  | 水环境,大气环境 | 塑料制品业 | 南京聚隆科技股份有限公司(913201917041934615001U) | 南京聚隆科技股份有限公司 | 大车间废气排口(FQ-10) | 非甲烷总烃 | 2022-09-05 | [6 empty] | 0.45 | 0.45 | 60 |  | mg/m3 | 否 |  |  | 是
|  | 水环境,大气环境 | 塑料制品业 | 南京聚隆科技股份有限公司(913201917041934615001U) | 南京聚隆科技股份有限公司 | 大车间废气排口(FQ-12) | 非甲烷总烃 | 2022-09-05 | [6 empty] | 0.62 | 0.62 | 60 |  | mg/m3 | 否 |  |  | 是
|  | 水环境,大气环境 | 塑料制品业 | 南京聚隆科技股份有限公司(913201917041934615001U) | 南京聚隆科技股份有限公司 | 中试车间废气排口(FQ-15) | 非甲烷总烃 | 2022-09-05 | [6 empty] | 1.49 | 1.49 | 60 |  | mg/m3 | 否 |  |  | 是
|  | 水环境,大气环境 | 塑料制品业 | 南京聚隆科技股份有限公司(913201917041934615001U) | 南京聚隆科技股份有限公司 | 中试车间废气排口(FQ-18) | 颗粒物 | 2022-09-05 | [6 empty] | 3.2 | 3.2 | 20 |  | mg/m3 | 否 |  |  | 是
| 南京汇众汽车底盘系统有限公司 | 土壤环境 | 汽车零部件及配件制造 | 南京汇众汽车底盘系统有限公司排污许可证(91320191558881484Q001Q) | 南京汇众汽车底盘系统有限公司排污许可证-废气 | DA005电泳烘干废气排放口-5(FQ-05) | 挥发性有机物 | 2022-09-16 | [6 empty] | 4.22 | 4.22 | 30 |  | mg/m3 | 否 |  |  | 是
|  | 土壤环境 | 汽车零部件及配件制造 | 《江苏省大气污染物综合排放标准》(DB32/4041-2021) | 表 1 大气污染物有组织排放限值,其他,最高允许排放浓度 | DA002焊接烟尘排放口-2(FQ-02) | 颗粒物 | 2022-09-19 | [6 empty] | 2.3 | 2.3 | 20 |  | mg/m3 | 否 |  |  | 是
|  | 土壤环境 | 汽车零部件及配件制造 | 《江苏省大气污染物综合排放标准》(DB32/4041-2021) | 表 1 大气污染物有组织排放限值,其他,最高允许排放浓度 | DA003焊接烟尘排放口-3(FQ-03) | 颗粒物 | 2022-09-19 | [6 empty] | 2.9 | 2.9 | 20 |  | mg/m3 | 否 |  |  | 是
|  | 土壤环境 | 汽车零部件及配件制造 | 《江苏省大气污染物综合排放标准》(DB32/4041-2021) | 表 1 大气污染物有组织排放限值,其他,最高允许排放浓度 | DA001焊接烟尘排放口-1(FQ-01) | 颗粒物 | 2022-09-19 | [6 empty] | 2.7 | 2.7 | 20 |  | mg/m3 | 否 |  |  | 是
|  | 土壤环境 | 汽车零部件及配件制造 | 大气污染物综合排放标准（上海）(DB31/933-2015) | 表1大气污染物项目排放限值,最高允许排放浓度 | DA004电泳前处理废气排放口-4(DA004) | 碱雾 | 2022-09-16 | [6 empty] | <0.2 | <0.2 | 120 |  | mg/m3 | 否 |  |  | 是

## 废水排放
任务名称 | 企业名称 | 名录类别 | 行业类别 | 受纳水体 | 执行标准名称 | 执行标准条目名称 | 监测点 | 监测项目 | 监测日期 | 流量(m³/s) | 水温(°C) | 生产负荷(%) | 进口浓度 | 排放浓度 | 上限 | 下限 | 单位 | 是否超标 | 超标倍数 | 备注 | 是否有评价限值
江北新区2022年9月废水监督监测 | 中石化南京催化剂有限公司 | 水环境 | 化学试剂和助剂制造 |  | 《南京江北新区新材料科技园企业污水排放管理规定（2020年版）》（宁新区新科办发〔2020〕73号）(宁新区新科办发〔2020〕73号) | 第二类污染物接管标准 | 总排口 | 总氮（以N计） | 2022-09-05 | 0 |  |  |  | 12.4 | 70 |  | mg/L | 否 |  |  | 是
江北新区2022年9月废水监督监测 | 中石化南京催化剂有限公司 | 水环境 | 化学试剂和助剂制造 |  | 《南京江北新区新材料科技园企业污水排放管理规定（2020年版）》（宁新区新科办发〔2020〕73号）(宁新区新科办发〔2020〕73号) | 第二类污染物接管标准 | 总排口 | 阴离子表面活性剂（LAS） | 2022-09-05 | 0 |  |  |  | 0.34 | 20 |  | mg/L | 否 |  |  | 是
江北新区2022年9月废水监督监测 | 中石化南京催化剂有限公司 | 水环境 | 化学试剂和助剂制造 |  | 《南京江北新区新材料科技园企业污水排放管理规定（2020年版）》（宁新区新科办发〔2020〕73号）(宁新区新科办发〔2020〕73号) | 第二类污染物接管标准 | 总排口 | 氨氮（NH3-N） | 2022-09-05 | 0 |  |  |  | 8.07 | 45 |  | mg/L | 否 |  |  | 是
江北新区2022年9月废水监督监测 | 中石化南京催化剂有限公司 | 水环境 | 化学试剂和助剂制造 |  | 《南京江北新区新材料科技园企业污水排放管理规定（2020年版）》（宁新区新科办发〔2020〕73号）(宁新区新科办发〔2020〕73号) | 第二类污染物接管标准 | 总排口 | 全盐量 | 2022-09-05 | 0 |  |  |  | 8830 | 10000 |  | mg/L | 否 |  |  | 是
江北新区2022年9月废水监督监测 | 中石化南京催化剂有限公司 | 水环境 | 化学试剂和助剂制造 |  | 《南京江北新区新材料科技园企业污水排放管理规定（2020年版）》（宁新区新科办发〔2020〕73号）(宁新区新科办发〔2020〕73号) | 第二类污染物接管标准 | 总排口 | 化学需氧量 | 2022-09-05 | 0 |  |  |  | 68 | 500 |  | mg/L | 否 |  |  | 是
江北新区2022年9月废水监督监测 | 中石化南京催化剂有限公司 | 水环境 | 化学试剂和助剂制造 |  | 《南京江北新区新材料科技园企业污水排放管理规定（2020年版）》（宁新区新科办发〔2020〕73号）(宁新区新科办发〔2020〕73号) | 第二类污染物接管标准 | 总排口 | 悬浮物 | 2022-09-05 | 0 |  |  |  | 24 | 400 |  | mg/L | 否 |  |  | 是
江北新区2022年9月废水监督监测 | 中石化南京催化剂有限公司 | 水环境 | 化学试剂和助剂制造 |  | 《南京江北新区新材料科技园企业污水排放管理规定（2020年版）》（宁新区新科办发〔2020〕73号）(宁新区新科办发〔2020〕73号) | 第二类污染物接管标准 | 总排口 | 总磷（以P计） | 2022-09-05 | 0 |  |  |  | 1.01 | 5.0 |  | mg/L | 否 |  |  | 是
江北新区2022年9月废水监督监测 | 中石化南京催化剂有限公司 | 水环境 | 化学试剂和助剂制造 |  | 《南京江北新区新材料科技园企业污水排放管理规定（2020年版）》（宁新区新科办发〔2020〕73号）(宁新区新科办发〔2020〕73号) | 第二类污染物接管标准 | 总排口 | pH值 | 2022-09-05 | 0 |  |  |  | 7.2 | 9 | 6 | 无量纲 | 否 |  |  | 是
江北新区2022年9月废水监督监测 | 中石化南京催化剂有限公司 | 水环境 | 化学试剂和助剂制造 |  | 《南京江北新区新材料科技园企业污水排放管理规定（2020年版）》（宁新区新科办发〔2020〕73号）(宁新区新科办发〔2020〕73号) | 第二类污染物接管标准 | 总排口 | 石油类 | 2022-09-05 | 0 |  |  |  | 0.16 | 20 |  | mg/L | 否 |  |  | 是
江北新区2022年9月废水监督监测 | 中石化南京催化剂有限公司 | 水环境 | 化学试剂和助剂制造 |  | 《南京江北新区新材料科技园企业污水排放管理规定（2020年版）》（宁新区新科办发〔2020〕73号）(宁新区新科办发〔2020〕73号) | 第二类污染物接管标准 | 总排口 | 五日生化需氧量 | 2022-09-05 | 0 |  |  |  | 20.5 | 300 |  | mg/L | 否 |  |  | 是
江北新区2022年9月废水监督监测 | 巴斯夫特性化学品（南京）有限公司-SR | 水环境,大气环境 | 其他专用化学产品制造 |  | 《南京江北新区新材料科技园企业污水排放管理规定（2020年版）》（宁新区新科办发〔2020〕73号）(宁新区新科办发〔2020〕73号) | 第二类污染物接管标准 | 污水排放口(DW001) | 总氮（以N计） | 2022-09-13 | 0 |  |  |  | 4.11 | 70 |  | mg/L | 否 |  |  | 是
江北新区2022年9月废水监督监测 | 巴斯夫特性化学品（南京）有限公司-SR | 水环境,大气环境 | 其他专用化学产品制造 |  | 《南京江北新区新材料科技园企业污水排放管理规定（2020年版）》（宁新区新科办发〔2020〕73号）(宁新区新科办发〔2020〕73号) | 第二类污染物接管标准 | 污水排放口(DW001) | 悬浮物 | 2022-09-13 | 0 |  |  |  | 13 | 400 |  | mg/L | 否 |  |  | 是
江北新区2022年9月废水监督监测 | 巴斯夫特性化学品（南京）有限公司-SR | 水环境,大气环境 | 其他专用化学产品制造 |  | 《南京江北新区新材料科技园企业污水排放管理规定（2020年版）》（宁新区新科办发〔2020〕73号）(宁新区新科办发〔2020〕73号) | 第二类污染物接管标准 | 污水排放口(DW001) | 氨氮（NH3-N） | 2022-09-13 | 0 |  |  |  | 2.81 | 45 |  | mg/L | 否 |  |  | 是
江北新区2022年9月废水监督监测 | 巴斯夫特性化学品（南京）有限公司-SR | 水环境,大气环境 | 其他专用化学产品制造 |  | 《南京江北新区新材料科技园企业污水排放管理规定（2020年版）》（宁新区新科办发〔2020〕73号）(宁新区新科办发〔2020〕73号) | 第二类污染物接管标准 | 污水排放口(DW001) | 五日生化需氧量 | 2022-09-13 | 0 |  |  |  | 20.3 | 300 |  | mg/L | 否 |  |  | 是
江北新区2022年9月废水监督监测 | 巴斯夫特性化学品（南京）有限公司-SR | 水环境,大气环境 | 其他专用化学产品制造 |  | 《南京江北新区新材料科技园企业污水排放管理规定（2020年版）》（宁新区新科办发〔2020〕73号）(宁新区新科办发〔2020〕73号) | 第二类污染物接管标准 | 污水排放口(DW001) | 总磷（以P计） | 2022-09-13 | 0 |  |  |  | 0.39 | 5.0 |  | mg/L | 否 |  |  | 是
江北新区2022年9月废水监督监测 | 巴斯夫特性化学品（南京）有限公司-SR | 水环境,大气环境 | 其他专用化学产品制造 |  | 《南京江北新区新材料科技园企业污水排放管理规定（2020年版）》（宁新区新科办发〔2020〕73号）(宁新区新科办发〔2020〕73号) | 第二类污染物接管标准 | 污水排放口(DW001) | 化学需氧量 | 2022-09-13 | 0 |  |  |  | 67 | 500 |  | mg/L | 否 |  |  | 是
江北新区2022年9月废水监督监测 | 巴斯夫特性化学品（南京）有限公司-SR | 水环境,大气环境 | 其他专用化学产品制造 |  | 《南京江北新区新材料科技园企业污水排放管理规定（2020年版）》（宁新区新科办发〔2020〕73号）(宁新区新科办发〔2020〕73号) | 第二类污染物接管标准 | 污水排放口(DW001) | pH值 | 2022-09-13 | 0 |  |  |  | 7.4 | 9 | 6 | 无量纲 | 否 |  |  | 是
江北新区2022年9月废水监督监测 | 南京金三力橡塑有限公司 | 水环境 | 橡胶零件制造 |  | 排污许可证副本(20201129) | 排污许可证副本 | 总排口 | 动植物油类 | 2022-09-08 | 0 |  |  |  | 0.38 | 100 |  | mg/L | 否 |  |  | 是
江北新区2022年9月废水监督监测 | 南京金三力橡塑有限公司 | 水环境 | 橡胶零件制造 |  | 橡胶制品工业污染物排放标准(GB27632-2011) | （表1、表2）现有和新建企业水污染物排放限值,企业废水总排放口,间接排放-乳胶制品企业 | 总排口 | 石油类 | 2022-09-08 | 0 |  |  |  | 0.32 | 10 |  | mg/L | 否 |  |  | 是
江北新区2022年9月废水监督监测 | 南京金三力橡塑有限公司 | 水环境 | 橡胶零件制造 |  | 橡胶制品工业污染物排放标准(GB27632-2011) | （表1、表2）现有和新建企业水污染物排放限值,企业废水总排放口,间接排放-乳胶制品企业 | 总排口 | 氨氮（NH3-N） | 2022-09-08 | 0 |  |  |  | 5.17 | 30 |  | mg/L | 否 |  |  | 是
江北新区2022年9月废水监督监测 | 南京金三力橡塑有限公司 | 水环境 | 橡胶零件制造 |  | 橡胶制品工业污染物排放标准(GB27632-2011) | （表1、表2）现有和新建企业水污染物排放限值,企业废水总排放口,间接排放-乳胶制品企业 | 总排口 | 化学需氧量 | 2022-09-08 | 0 |  |  |  | 42 | 300 |  | mg/L | 否 |  |  | 是
江北新区2022年9月废水监督监测 | 南京金三力橡塑有限公司 | 水环境 | 橡胶零件制造 |  | 橡胶制品工业污染物排放标准(GB27632-2011) | （表1、表2）现有和新建企业水污染物排放限值,企业废水总排放口,直接排放-乳胶制品企业 | 总排口 | pH值 | 2022-09-08 | 0 |  |  |  | 7.2 | 9 | 6 | 无量纲 | 否 |  |  | 是
江北新区2022年9月废水监督监测 | 南京金三力橡塑有限公司 | 水环境 | 橡胶零件制造 |  | 橡胶制品工业污染物排放标准(GB27632-2011) | （表1、表2）现有和新建企业水污染物排放限值,企业废水总排放口,间接排放-乳胶制品企业 | 总排口 | 总磷（以P计） | 2022-09-08 | 0 |  |  |  | 0.87 | 1.0 |  | mg/L | 否 |  |  | 是
江北新区2022年9月废水监督监测 | 南京金三力橡塑有限公司 | 水环境 | 橡胶零件制造 |  | 污水综合排放标准(GB8978-1996) | （表4）第二类污染物最高允许排放浓度（1998年1月1日后建的单位）,一切排污单位 ,三级标准 | 总排口 | 阴离子表面活性剂（LAS） | 2022-09-08 | 0 |  |  |  | 0.108 | 20 |  | mg/L | 否 |  |  | 是
江北新区2022年9月废水监督监测 | 南京金三力橡塑有限公司 | 水环境 | 橡胶零件制造 |  | 橡胶制品工业污染物排放标准(GB27632-2011) | （表1、表2）现有和新建企业水污染物排放限值,企业废水总排放口,间接排放-乳胶制品企业 | 总排口 | 总氮（以N计） | 2022-09-08 | 0 |  |  |  | 10.0 | 40 |  | mg/L | 否 |  |  | 是
江北新区2022年9月废水监督监测 | 南京金三力橡塑有限公司 | 水环境 | 橡胶零件制造 |  | 橡胶制品工业污染物排放标准(GB27632-2011) | （表1、表2）现有和新建企业水污染物排放限值,企业废水总排放口,间接排放-轮胎企业和其他制品企业 | 总排口 | 五日生化需氧量 | 2022-09-08 | 0 |  |  |  | 9.9 | 80 |  | mg/L | 否 |  |  | 是
江北新区2022年9月废水监督监测 | 南京金三力橡塑有限公司 | 水环境 | 橡胶零件制造 |  | 橡胶制品工业污染物排放标准(GB27632-2011) | （表1、表2）现有和新建企业水污染物排放限值,企业废水总排放口,间接排放-乳胶制品企业 | 总排口 | 悬浮物 | 2022-09-08 | 0 |  |  |  | 17 | 150 |  | mg/L | 否 |  |  | 是
江北新区2022年9月废水监督监测 | 中国石化销售有限公司江苏南京石油分公司玉带油库 | 水环境 | 油气仓储 |  | 中国石化销售有限公司江苏南京石油分公司玉带油库接管协议(/) | 废水接管控制标准 | 总排放口(DW001) | pH值 | 2022-09-05 | 0 |  |  |  | 7.8 | 9 | 6 | 无量纲 | 否 |  |  | 是
江北新区2022年9月废水监督监测 | 中国石化销售有限公司江苏南京石油分公司玉带油库 | 水环境 | 油气仓储 |  | 中国石化销售有限公司江苏南京石油分公司玉带油库接管协议(/) | 废水接管控制标准 | 总排放口(DW001) | 总磷（以P计） | 2022-09-05 | 0 |  |  |  | 0.19 | 2.0 |  | mg/L | 否 |  |  | 是
江北新区2022年9月废水监督监测 | 中国石化销售有限公司江苏南京石油分公司玉带油库 | 水环境 | 油气仓储 |  | 中国石化销售有限公司江苏南京石油分公司玉带油库接管协议(/) | 废水接管控制标准 | 总排放口(DW001) | 化学需氧量 | 2022-09-05 | 0 |  |  |  | 28 | 650 |  | mg/L | 否 |  |  | 是
江北新区2022年9月废水监督监测 | 中国石化销售有限公司江苏南京石油分公司玉带油库 | 水环境 | 油气仓储 |  | 中国石化销售有限公司江苏南京石油分公司玉带油库接管协议(/) | 废水接管控制标准 | 总排放口(DW001) | 氨氮（NH3-N） | 2022-09-05 | 0 |  |  |  | 0.188 | 30 |  | mg/L | 否 |  |  | 是
江北新区2022年9月废水监督监测 | 中国石化销售有限公司江苏南京石油分公司玉带油库 | 水环境 | 油气仓储 |  | 中国石化销售有限公司江苏南京石油分公司玉带油库接管协议(/) | 废水接管控制标准 | 总排放口(DW001) | 悬浮物 | 2022-09-05 | 0 |  |  |  | 9 | 200 |  | mg/L | 否 |  |  | 是
江北新区2022年9月废水监督监测 | 中国石化销售有限公司江苏南京石油分公司玉带油库 | 水环境 | 油气仓储 |  | 中国石化销售有限公司江苏南京石油分公司玉带油库接管协议(/) | 废水接管控制标准 | 总排放口(DW001) | 石油类 | 2022-09-05 | 0 |  |  |  | 0.38 | 20 |  | mg/L | 否 |  |  | 是
江北新区2022年9月废水监督监测 | 南京汇和环境工程技术有限公司 | 大气环境 | 危险废物治理 |  | 南京汇和环境工程技术有限公司排污许可证(91320193674947428H001U) | 水污染物排放限值 | 总排(DW002) | 化学需氧量 | 2022-09-09 | 0 |  |  |  | 47 | 250 |  | mg/L | 否 |  |  | 是
江北新区2022年9月废水监督监测 | 南京汇和环境工程技术有限公司 | 大气环境 | 危险废物治理 |  | 南京汇和环境工程技术有限公司排污许可证(91320193674947428H001U) | 水污染物排放限值 | 总排(DW002) | pH | 2022-09-09 | 0 |  |  |  | 7.7 | 9 | 6 | 无量纲 | 否 |  |  | 是
江北新区2022年9月废水监督监测 | 南京汇和环境工程技术有限公司 | 大气环境 | 危险废物治理 |  | 南京汇和环境工程技术有限公司排污许可证(91320193674947428H001U) | 水污染物排放限值 | 总排(DW002) | 总磷 | 2022-09-09 | 0 |  |  |  | 0.34 | 5 |  | mg/L | 否 |  |  | 是
江北新区2022年9月废水监督监测 | 南京汇和环境工程技术有限公司 | 大气环境 | 危险废物治理 |  | 南京汇和环境工程技术有限公司排污许可证(91320193674947428H001U) | 水污染物排放限值 | 总排(DW002) | 石油类 | 2022-09-09 | 0 |  |  |  | <0.06 | 5 |  | mg/L | 否 |  |  | 是
江北新区2022年9月废水监督监测 | 南京汇和环境工程技术有限公司 | 大气环境 | 危险废物治理 |  | 南京汇和环境工程技术有限公司排污许可证(91320193674947428H001U) | 水污染物排放限值 | 总排(DW002) | 悬浮物 | 2022-09-09 | 0 |  |  |  | 9 | 60 |  | mg/L | 否 |  |  | 是
江北新区2022年9月废水监督监测 | 南京汇和环境工程技术有限公司 | 大气环境 | 危险废物治理 |  | 南京汇和环境工程技术有限公司排污许可证(91320193674947428H001U) | 水污染物排放限值 | 总排(DW002) | 氨氮 | 2022-09-09 | 0 |  |  |  | 14.6 | 45 |  | mg/L | 否 |  |  | 是
江北新区2022年9月废水监督监测 | 德司达（南京）染料有限公司 | 水环境 | 染料制造 |  | 《南京江北新区新材料科技园企业污水排放管理规定（2020年版）》（宁新区新科办发〔2020〕73号）(宁新区新科办发〔2020〕73号) | 第二类污染物接管标准 | 总排 | 硫化物 | 2022-09-06 | 0 |  |  |  | <0.01 | 1.0 |  | mg/L | 否 |  |  | 是
江北新区2022年9月废水监督监测 | 德司达（南京）染料有限公司 | 水环境 | 染料制造 |  | 《南京江北新区新材料科技园企业污水排放管理规定（2020年版）》（宁新区新科办发〔2020〕73号）(宁新区新科办发〔2020〕73号) | 第二类污染物接管标准 | 总排 | 甲苯 | 2022-09-06 | 0 |  |  |  | <0.0014 | 0.3 |  | mg/L | 否 |  |  | 是
江北新区2022年9月废水监督监测 | 德司达（南京）染料有限公司 | 水环境 | 染料制造 |  | 《南京江北新区新材料科技园企业污水排放管理规定（2020年版）》（宁新区新科办发〔2020〕73号）(宁新区新科办发〔2020〕73号) | 第二类污染物接管标准 | 总排 | 全盐量 | 2022-09-06 | 0 |  |  |  | 975 | 10000 |  | mg/L | 否 |  |  | 是
江北新区2022年9月废水监督监测 | 德司达（南京）染料有限公司 | 水环境 | 染料制造 |  | 《南京江北新区新材料科技园企业污水排放管理规定（2020年版）》（宁新区新科办发〔2020〕73号）(宁新区新科办发〔2020〕73号) | 第二类污染物接管标准 | 总排 | 总锌 | 2022-09-06 | 0 |  |  |  | <0.009 | 2.0 |  | mg/L | 否 |  |  | 是
江北新区2022年9月废水监督监测 | 德司达（南京）染料有限公司 | 水环境 | 染料制造 |  | 《南京江北新区新材料科技园企业污水排放管理规定（2020年版）》（宁新区新科办发〔2020〕73号）(宁新区新科办发〔2020〕73号) | 第二类污染物接管标准 | 总排 | 阴离子表面活性剂（LAS） | 2022-09-06 | 0 |  |  |  | 0.09 | 20 |  | mg/L | 否 |  |  | 是
江北新区2022年9月废水监督监测 | 德司达（南京）染料有限公司 | 水环境 | 染料制造 |  | 《南京江北新区新材料科技园企业污水排放管理规定（2020年版）》（宁新区新科办发〔2020〕73号）(宁新区新科办发〔2020〕73号) | 第二类污染物接管标准 | 总排 | pH值 | 2022-09-06 | 0 |  |  |  | 7.2 | 9 | 6 | 无量纲 | 否 |  |  | 是
江北新区2022年9月废水监督监测 | 德司达（南京）染料有限公司 | 水环境 | 染料制造 |  | 《南京江北新区新材料科技园企业污水排放管理规定（2020年版）》（宁新区新科办发〔2020〕73号）(宁新区新科办发〔2020〕73号) | 第二类污染物接管标准 | 总排 | 石油类 | 2022-09-06 | 0 |  |  |  | <0.06 | 20 |  | mg/L | 否 |  |  | 是
江北新区2022年9月废水监督监测 | 德司达（南京）染料有限公司 | 水环境 | 染料制造 |  | 《南京江北新区新材料科技园企业污水排放管理规定（2020年版）》（宁新区新科办发〔2020〕73号）(宁新区新科办发〔2020〕73号) | 第二类污染物接管标准 | 总排 | 苯胺类 | 2022-09-06 | 0 |  |  |  | <0.03 | 5.0 |  | mg/L | 否 |  |  | 是
江北新区2022年9月废水监督监测 | 德司达（南京）染料有限公司 | 水环境 | 染料制造 |  | 《南京江北新区新材料科技园企业污水排放管理规定（2020年版）》（宁新区新科办发〔2020〕73号）(宁新区新科办发〔2020〕73号) | 第二类污染物接管标准 | 总排 | 氨氮（NH3-N） | 2022-09-06 | 0 |  |  |  | 0.129 | 45 |  | mg/L | 否 |  |  | 是
江北新区2022年9月废水监督监测 | 德司达（南京）染料有限公司 | 水环境 | 染料制造 |  | 《南京江北新区新材料科技园企业污水排放管理规定（2020年版）》（宁新区新科办发〔2020〕73号）(宁新区新科办发〔2020〕73号) | 第二类污染物接管标准 | 总排 | 化学需氧量 | 2022-09-06 | 0 |  |  |  | 27 | 500 |  | mg/L | 否 |  |  | 是
江北新区2022年9月废水监督监测 | 德司达（南京）染料有限公司 | 水环境 | 染料制造 |  | 《南京江北新区新材料科技园企业污水排放管理规定（2020年版）》（宁新区新科办发〔2020〕73号）(宁新区新科办发〔2020〕73号) | 第二类污染物接管标准 | 总排 | 色度 | 2022-09-06 | 0 |  |  |  | 3 | 50 |  | 倍 | 否 |  |  | 是
江北新区2022年9月废水监督监测 | 德司达（南京）染料有限公司 | 水环境 | 染料制造 |  | 《南京江北新区新材料科技园企业污水排放管理规定（2020年版）》（宁新区新科办发〔2020〕73号）(宁新区新科办发〔2020〕73号) | 第二类污染物接管标准 | 总排 | 悬浮物 | 2022-09-06 | 0 |  |  |  | 13 | 400 |  | mg/L | 否 |  |  | 是
江北新区2022年9月废水监督监测 | 德司达（南京）染料有限公司 | 水环境 | 染料制造 |  | 《南京江北新区新材料科技园企业污水排放管理规定（2020年版）》（宁新区新科办发〔2020〕73号）(宁新区新科办发〔2020〕73号) | 第二类污染物接管标准 | 总排 | 总磷（以P计） | 2022-09-06 | 0 |  |  |  | 1.64 | 5.0 |  | mg/L | 否 |  |  | 是
江北新区2022年9月废水监督监测 | 德司达（南京）染料有限公司 | 水环境 | 染料制造 |  | 《南京江北新区新材料科技园企业污水排放管理规定（2020年版）》（宁新区新科办发〔2020〕73号）(宁新区新科办发〔2020〕73号) | 第二类污染物接管标准 | 总排 | 总氮（以N计） | 2022-09-06 | 0 |  |  |  | 5.05 | 70 |  | mg/L | 否 |  |  | 是
江北新区2022年9月废水监督监测 | 德司达（南京）染料有限公司 | 水环境 | 染料制造 |  | 《南京江北新区新材料科技园企业污水排放管理规定（2020年版）》（宁新区新科办发〔2020〕73号）(宁新区新科办发〔2020〕73号) | 第二类污染物接管标准 | 总排 | 氯苯 | 2022-09-06 | 0 |  |  |  | <0.0010 | 1.0 |  | mg/L | 否 |  |  | 是
江北新区2022年9月废水监督监测 | 德司达（南京）染料有限公司 | 水环境 | 染料制造 |  | 《南京江北新区新材料科技园企业污水排放管理规定（2020年版）》（宁新区新科办发〔2020〕73号）(宁新区新科办发〔2020〕73号) | 第二类污染物接管标准 | 总排 | 五日生化需氧量 | 2022-09-06 | 0 |  |  |  | 5.5 | 300 |  | mg/L | 否 |  |  | 是
江北新区2022年9月废水监督监测 | 德司达（南京）染料有限公司 | 水环境 | 染料制造 |  | 《南京江北新区新材料科技园企业污水排放管理规定（2020年版）》（宁新区新科办发〔2020〕73号）(宁新区新科办发〔2020〕73号) | 第二类污染物接管标准 | 总排 | 动植物油类 | 2022-09-06 | 0 |  |  |  | <0.06 | 100 |  | mg/L | 否 |  |  | 是
江北新区2022年9月废水监督监测 | 江苏炼兴新材料股份有限公司 | 水环境 | 有机化学原料制造 |  | 《南京江北新区新材料科技园企业污水排放管理规定（2020年版）》（宁新区新科办发〔2020〕73号）(宁新区新科办发〔2020〕73号) | 第二类污染物接管标准 | 总排口 | 硫化物 | 2022-09-16 | 0 |  |  |  | <0.01 | 1.0 |  | mg/L | 否 |  |  | 是
江北新区2022年9月废水监督监测 | 江苏炼兴新材料股份有限公司 | 水环境 | 有机化学原料制造 |  | 《南京江北新区新材料科技园企业污水排放管理规定（2020年版）》（宁新区新科办发〔2020〕73号）(宁新区新科办发〔2020〕73号) | 第二类污染物接管标准 | 总排口 | 五日生化需氧量 | 2022-09-16 | 0 |  |  |  | 5.8 | 300 |  | mg/L | 否 |  |  | 是
江北新区2022年9月废水监督监测 | 江苏炼兴新材料股份有限公司 | 水环境 | 有机化学原料制造 |  | 《南京江北新区新材料科技园企业污水排放管理规定（2020年版）》（宁新区新科办发〔2020〕73号）(宁新区新科办发〔2020〕73号) | 第二类污染物接管标准 | 总排口 | 总氮（以N计） | 2022-09-16 | 0 |  |  |  | 20.1 | 70 |  | mg/L | 否 |  |  | 是
江北新区2022年9月废水监督监测 | 江苏炼兴新材料股份有限公司 | 水环境 | 有机化学原料制造 |  | 《南京江北新区新材料科技园企业污水排放管理规定（2020年版）》（宁新区新科办发〔2020〕73号）(宁新区新科办发〔2020〕73号) | 第二类污染物接管标准 | 总排口 | 化学需氧量 | 2022-09-16 | 0 |  |  |  | 33 | 500 |  | mg/L | 否 |  |  | 是
江北新区2022年9月废水监督监测 | 江苏炼兴新材料股份有限公司 | 水环境 | 有机化学原料制造 |  | 《南京江北新区新材料科技园企业污水排放管理规定（2020年版）》（宁新区新科办发〔2020〕73号）(宁新区新科办发〔2020〕73号) | 第二类污染物接管标准 | 总排口 | 石油类 | 2022-09-16 | 0 |  |  |  | <0.06 | 20 |  | mg/L | 否 |  |  | 是
江北新区2022年9月废水监督监测 | 江苏炼兴新材料股份有限公司 | 水环境 | 有机化学原料制造 |  | 《南京江北新区新材料科技园企业污水排放管理规定（2020年版）》（宁新区新科办发〔2020〕73号）(宁新区新科办发〔2020〕73号) | 第二类污染物接管标准 | 总排口 | 氟化物 | 2022-09-16 | 0 |  |  |  | 0.531 | 10 |  | mg/L | 否 |  |  | 是
江北新区2022年9月废水监督监测 | 江苏炼兴新材料股份有限公司 | 水环境 | 有机化学原料制造 |  | 《南京江北新区新材料科技园企业污水排放管理规定（2020年版）》（宁新区新科办发〔2020〕73号）(宁新区新科办发〔2020〕73号) | 第二类污染物接管标准 | 总排口 | 总磷（以P计） | 2022-09-16 | 0 |  |  |  | 0.46 | 5.0 |  | mg/L | 否 |  |  | 是
江北新区2022年9月废水监督监测 | 江苏炼兴新材料股份有限公司 | 水环境 | 有机化学原料制造 |  | 《南京江北新区新材料科技园企业污水排放管理规定（2020年版）》（宁新区新科办发〔2020〕73号）(宁新区新科办发〔2020〕73号) | 第二类污染物接管标准 | 总排口 | 挥发酚 | 2022-09-16 | 0 |  |  |  | <0.01 | 2.0 |  | mg/L | 否 |  |  | 是
江北新区2022年9月废水监督监测 | 江苏炼兴新材料股份有限公司 | 水环境 | 有机化学原料制造 |  | 不评价的项目(null) | 废水不评价的项目 | 总排口 | 总有机碳 | 2022-09-16 | 0 |  |  |  | 9.2 |  |  | mg/L | 否 |  |  | 否
江北新区2022年9月废水监督监测 | 江苏炼兴新材料股份有限公司 | 水环境 | 有机化学原料制造 |  | 《南京江北新区新材料科技园企业污水排放管理规定（2020年版）》（宁新区新科办发〔2020〕73号）(宁新区新科办发〔2020〕73号) | 第二类污染物接管标准 | 总排口 | 悬浮物 | 2022-09-16 | 0 |  |  |  | 10 | 400 |  | mg/L | 否 |  |  | 是
江北新区2022年9月废水监督监测 | 江苏炼兴新材料股份有限公司 | 水环境 | 有机化学原料制造 |  | 《南京江北新区新材料科技园企业污水排放管理规定（2020年版）》（宁新区新科办发〔2020〕73号）(宁新区新科办发〔2020〕73号) | 第二类污染物接管标准 | 总排口 | 氨氮（NH3-N） | 2022-09-16 | 0 |  |  |  | 10.7 | 45 |  | mg/L | 否 |  |  | 是
江北新区2022年9月废水监督监测 | 江苏炼兴新材料股份有限公司 | 水环境 | 有机化学原料制造 |  | 《南京江北新区新材料科技园企业污水排放管理规定（2020年版）》（宁新区新科办发〔2020〕73号）(宁新区新科办发〔2020〕73号) | 第二类污染物接管标准 | 总排口 | pH值 | 2022-09-16 | 0 |  |  |  | 8.0 | 9 | 6 | 无量纲 | 否 |  |  | 是
江北新区2022年9月废水监督监测 | 南京化工园博瑞德水务有限公司 | 水环境 | 污水处理及其再生利用 |  | 污水综合排放标准(GB8978-1996) | （表4）第二类污染物最高允许排放浓度（1998年1月1日后建的单位）,一切排污单位 ,一级标准 | 污水排放口 | 2，4-二硝基氯苯 | 2022-09-05 | 0 |  |  | <0.00004 | <0.00004 | 0.5 |  | mg/L | 否 |  |  | 是
江北新区2022年9月废水监督监测 | 南京化工园博瑞德水务有限公司 | 水环境 | 污水处理及其再生利用 |  | 化学工业水污染物排放标准(（DB32/939-2020）) | 表2化工集中去废水处理厂主要水污染物排放限值 | 污水排放口 | 总氮 | 2022-09-05 | 0 |  |  | 17.7 | 11.4 | 15 |  | mg/L | 否 |  |  | 是
江北新区2022年9月废水监督监测 | 南京化工园博瑞德水务有限公司 | 水环境 | 污水处理及其再生利用 |  | 不评价的项目(null) | 废水不评价的项目 | 污水排放口 | 硝酸盐氮 | 2022-09-05 | 0 |  |  | 4.22 | 12.4 |  |  | mg/L | 否 |  |  | 否
江北新区2022年9月废水监督监测 | 南京化工园博瑞德水务有限公司 | 水环境 | 污水处理及其再生利用 |  | 化学工业水污染物排放标准(（DB32/939-2020）) | 表4有机特征污染物排放限值,相关排污单位 | 污水排放口 | 2，4-二氯酚 | 2022-09-05 | 0 |  |  | <0.0011 | <0.0011 | 0.6 |  | mg/L | 否 |  |  | 是
江北新区2022年9月废水监督监测 | 南京化工园博瑞德水务有限公司 | 水环境 | 污水处理及其再生利用 |  | 化学工业水污染物排放标准(（DB32/939-2020）) | 表4有机特征污染物排放限值,相关排污单位 | 污水排放口 | 三氯甲烷 | 2022-09-05 | 0 |  |  | 0.0449 | <0.0014 | 0.3 |  | mg/L | 否 |  |  | 是
江北新区2022年9月废水监督监测 | 南京化工园博瑞德水务有限公司 | 水环境 | 污水处理及其再生利用 |  | 化学工业水污染物排放标准(（DB32/939-2020）) | 表2化工集中去废水处理厂主要水污染物排放限值 | 污水排放口 | 可吸附有机卤素化合物（AOX） | 2022-09-05 | 0 |  |  | 0.127 | 0.078 | 0.5 |  | mg/L | 否 |  |  | 是
江北新区2022年9月废水监督监测 | 南京化工园博瑞德水务有限公司 | 水环境 | 污水处理及其再生利用 |  | 化学工业水污染物排放标准(（DB32/939-2020）) | 表4有机特征污染物排放限值,相关排污单位 | 污水排放口 | 二氯甲烷 | 2022-09-05 | 0 |  |  | <0.0010 | <0.0010 | 0.2 |  | mg/L | 否 |  |  | 是
江北新区2022年9月废水监督监测 | 南京化工园博瑞德水务有限公司 | 水环境 | 污水处理及其再生利用 |  | 化学工业水污染物排放标准(（DB32/939-2020）) | 表3涉重金属特征污染物排放限值,其他相关排污单位 | 污水排放口 | 总锰 | 2022-09-05 | 0 |  |  | 0.04 | 0.02 | 2.0 |  | mg/L | 否 |  |  | 是
江北新区2022年9月废水监督监测 | 南京化工园博瑞德水务有限公司 | 水环境 | 污水处理及其再生利用 |  | 化学工业水污染物排放标准(（DB32/939-2020）) | 表3涉重金属特征污染物排放限值,相关排污单位 | 污水排放口 | 总银 | 2022-09-05 | 0 |  |  | 0.07 | 0.07 | 0.3 |  | mg/L | 否 |  |  | 是
江北新区2022年9月废水监督监测 | 南京化工园博瑞德水务有限公司 | 水环境 | 污水处理及其再生利用 |  | 污水综合排放标准(GB8978-1996) | （表4）第二类污染物最高允许排放浓度（1998年1月1日后建的单位）,一切排污单位 ,一级标准 | 污水排放口 | 间一甲酚 | 2022-09-05 | 0 |  |  | <0.0005 | <0.0005 | 0.1 |  | mg/L | 否 |  |  | 是
江北新区2022年9月废水监督监测 | 南京化工园博瑞德水务有限公司 | 水环境 | 污水处理及其再生利用 |  | 化学工业水污染物排放标准(（DB32/939-2020）) | 表4有机特征污染物排放限值,相关排污单位 | 污水排放口 | 1，2-二氯乙烷 | 2022-09-05 | 0 |  |  | 0.0025 | <0.0014 | 0.3 |  | mg/L | 否 |  |  | 是
江北新区2022年9月废水监督监测 | 南京化工园博瑞德水务有限公司 | 水环境 | 污水处理及其再生利用 |  | 不评价的项目(null) | 废水不评价的项目 | 污水排放口 | 总氯 | 2022-09-05 | 0 |  |  | 0.05 | 0.08 |  |  | mg/L | 否 |  |  | 否
江北新区2022年9月废水监督监测 | 南京化工园博瑞德水务有限公司 | 水环境 | 污水处理及其再生利用 |  | 污水综合排放标准(GB8978-1996) | （表4）第二类污染物最高允许排放浓度（1998年1月1日后建的单位）,一切排污单位 ,一级标准 | 污水排放口 | 对硝基氯苯 | 2022-09-05 | 0 |  |  | <0.00005 | <0.00005 | 0.5 |  | mg/L | 否 |  |  | 是
江北新区2022年9月废水监督监测 | 南京化工园博瑞德水务有限公司 | 水环境 | 污水处理及其再生利用 |  | 化学工业水污染物排放标准(（DB32/939-2020）) | 表4有机特征污染物排放限值,相关排污单位 | 污水排放口 | 吡啶 | 2022-09-05 | 0 |  |  | <0.03 | <0.03 | 2 |  | mg/L | 否 |  |  | 是
江北新区2022年9月废水监督监测 | 南京化工园博瑞德水务有限公司 | 水环境 | 污水处理及其再生利用 |  | 南京化工园博瑞德水务有限公司排污许可证(913201933023168443001V) | 水污染物排放限值 | 污水排放口 | 磷酸盐 | 2022-09-05 | 0 |  |  | <0.051 | <0.051 | 0.5 |  | mg/L | 否 |  |  | 是
江北新区2022年9月废水监督监测 | 南京化工园博瑞德水务有限公司 | 水环境 | 污水处理及其再生利用 |  | 不评价的项目(null) | 废水不评价的项目 | 污水排放口 | 甲基丙烯酸甲酯 | 2022-09-05 | 0 |  |  | <0.0020 | <0.0020 |  |  | mg/L | 否 |  |  | 否
江北新区2022年9月废水监督监测 | 南京化工园博瑞德水务有限公司 | 水环境 | 污水处理及其再生利用 |  | 化学工业水污染物排放标准(（DB32/939-2020）) | 表4有机特征污染物排放限值,有机化学原料制造 | 污水排放口 | 1，2-二氯苯 | 2022-09-05 | 0 |  |  | <0.00029 | <0.00029 | 0.4 |  | mg/L | 否 |  |  | 是
江北新区2022年9月废水监督监测 | 南京化工园博瑞德水务有限公司 | 水环境 | 污水处理及其再生利用 |  | 污水综合排放标准(GB8978-1996) | （表4）第二类污染物最高允许排放浓度（1998年1月1日后建的单位）,一切排污单位 ,一级标准 | 污水排放口 | 邻-二甲苯 | 2022-09-05 | 0 |  |  | <0.0014 | <0.0014 | 0.4 |  | mg/L | 否 |  |  | 是
江北新区2022年9月废水监督监测 | 南京化工园博瑞德水务有限公司 | 水环境 | 污水处理及其再生利用 |  | 化学工业水污染物排放标准(（DB32/939-2020）) | 表3涉重金属特征污染物排放限值,其他相关排污单位 | 污水排放口 | 总镉 | 2022-09-05 | 0 |  |  | <0.0001 | <0.0001 | 0.1 |  | mg/L | 否 |  |  | 是
江北新区2022年9月废水监督监测 | 南京化工园博瑞德水务有限公司 | 水环境 | 污水处理及其再生利用 |  | 化学工业水污染物排放标准(（DB32/939-2020）) | 表2化工集中去废水处理厂主要水污染物排放限值 | 污水排放口 | 硫化物 | 2022-09-05 | 0 |  |  | <0.01 | <0.01 | 0.5 |  | mg/L | 否 |  |  | 是
江北新区2022年9月废水监督监测 | 南京化工园博瑞德水务有限公司 | 水环境 | 污水处理及其再生利用 |  | 化学工业水污染物排放标准(（DB32/939-2020）) | 表2化工集中去废水处理厂主要水污染物排放限值 | 污水排放口 | 石油类 | 2022-09-05 | 0 |  |  | 0.15 | 0.16 | 3 |  | mg/L | 否 |  |  | 是
江北新区2022年9月废水监督监测 | 南京化工园博瑞德水务有限公司 | 水环境 | 污水处理及其再生利用 |  | 化学工业水污染物排放标准(（DB32/939-2020）) | 表2化工集中去废水处理厂主要水污染物排放限值 | 污水排放口 | 氟化物 | 2022-09-05 | 0 |  |  | 0.977 | 0.654 | 8 |  | mg/L | 否 |  |  | 是
江北新区2022年9月废水监督监测 | 南京化工园博瑞德水务有限公司 | 水环境 | 污水处理及其再生利用 |  | 化学工业水污染物排放标准(（DB32/939-2020）) | 表2化工集中去废水处理厂主要水污染物排放限值 | 污水排放口 | 氨氮（NH3-N） | 2022-09-05 | 0 |  |  | 11.6 | 0.330 | 5 |  | mg/L | 否 |  |  | 是
江北新区2022年9月废水监督监测 | 南京化工园博瑞德水务有限公司 | 水环境 | 污水处理及其再生利用 |  | 化学工业水污染物排放标准(（DB32/939-2020）) | 表3涉重金属特征污染物排放限值,基础化学原料制造,合成材料制造,其他相关排污单位 | 污水排放口 | 总汞 | 2022-09-05 | 0 |  |  | 0.00085 | 0.00009 | 0.01 |  | mg/L | 否 |  |  | 是
江北新区2022年9月废水监督监测 | 南京化工园博瑞德水务有限公司 | 水环境 | 污水处理及其再生利用 |  | 化学工业水污染物排放标准(（DB32/939-2020）) | 表3涉重金属特征污染物排放限值,其他相关排污单位 | 污水排放口 | 总镍 | 2022-09-05 | 0 |  |  | 0.008 | <0.007 | 0.5 |  | mg/L | 否 |  |  | 是
江北新区2022年9月废水监督监测 | 南京化工园博瑞德水务有限公司 | 水环境 | 污水处理及其再生利用 |  | 化学工业水污染物排放标准(（DB32/939-2020）) | 表2化工集中去废水处理厂主要水污染物排放限值 | 污水排放口 | 化学需氧量 | 2022-09-05 | 0 |  |  | 153 | 36 | 50 |  | mg/L | 否 |  |  | 是
江北新区2022年9月废水监督监测 | 南京化工园博瑞德水务有限公司 | 水环境 | 污水处理及其再生利用 |  | 化学工业水污染物排放标准(（DB32/939-2020）) | 表2化工集中去废水处理厂主要水污染物排放限值 | 污水排放口 | 色度 | 2022-09-05 | 0 |  |  | 4 | 2 | 30 |  | 倍 | 否 |  |  | 是
江北新区2022年9月废水监督监测 | 南京化工园博瑞德水务有限公司 | 水环境 | 污水处理及其再生利用 |  | 化学工业水污染物排放标准(（DB32/939-2020）) | 表3涉重金属特征污染物排放限值,其他相关排污单位 | 污水排放口 | 六价铬 | 2022-09-05 | 0 |  |  | <0.004 | <0.004 | 0.2 |  | mg/L | 否 |  |  | 是
江北新区2022年9月废水监督监测 | 南京化工园博瑞德水务有限公司 | 水环境 | 污水处理及其再生利用 |  | 化学工业水污染物排放标准(（DB32/939-2020）) | 表2化工集中去废水处理厂主要水污染物排放限值 | 污水排放口 | 总磷 | 2022-09-05 | 0 |  |  | 0.51 | 0.11 | 0.5 |  | mg/L | 否 |  |  | 是
江北新区2022年9月废水监督监测 | 南京化工园博瑞德水务有限公司 | 水环境 | 污水处理及其再生利用 |  | 化学工业水污染物排放标准(（DB32/939-2020）) | 表3涉重金属特征污染物排放限值,相关排污单位 | 污水排放口 | 总砷 | 2022-09-05 | 0 |  |  | 0.0019 | 0.0018 | 0.3 |  | mg/L | 否 |  |  | 是
江北新区2022年9月废水监督监测 | 南京化工园博瑞德水务有限公司 | 水环境 | 污水处理及其再生利用 |  | 化学工业水污染物排放标准(（DB32/939-2020）) | 表2化工集中去废水处理厂主要水污染物排放限值 | 污水排放口 | pH | 2022-09-05 | 0 |  |  | 7.9 | 7.6 | 9 | 6 | 无量纲 | 否 |  |  | 是
江北新区2022年9月废水监督监测 | 南京化工园博瑞德水务有限公司 | 水环境 | 污水处理及其再生利用 |  | 化学工业水污染物排放标准(（DB32/939-2020）) | 表3涉重金属特征污染物排放限值,其他相关排污单位 | 污水排放口 | 总铅 | 2022-09-05 | 0 |  |  | <0.001 | <0.001 | 0.5 |  | mg/L | 否 |  |  | 是
江北新区2022年9月废水监督监测 | 南京化工园博瑞德水务有限公司 | 水环境 | 污水处理及其再生利用 |  | 化学工业水污染物排放标准(（DB32/939-2020）) | 表2化工集中去废水处理厂主要水污染物排放限值 | 污水排放口 | 悬浮物 | 2022-09-05 | 0 |  |  | 18 | 8 | 20 |  | mg/L | 否 |  |  | 是
江北新区2022年9月废水监督监测 | 南京化工园博瑞德水务有限公司 | 水环境 | 污水处理及其再生利用 |  | 化学工业水污染物排放标准(（DB32/939-2020）) | 表2化工集中去废水处理厂主要水污染物排放限值 | 污水排放口 | 总氰化物 | 2022-09-05 | 0 |  |  | <0.004 | <0.004 | 0.2 |  | mg/L | 否 |  |  | 是
江北新区2022年9月废水监督监测 | 南京化工园博瑞德水务有限公司 | 水环境 | 污水处理及其再生利用 |  | 化学工业水污染物排放标准(（DB32/939-2020）) | 表2化工集中去废水处理厂主要水污染物排放限值 | 污水排放口 | 挥发酚 | 2022-09-05 | 0 |  |  | <0.01 | <0.01 | 0.5 |  | mg/L | 否 |  |  | 是
江北新区2022年9月废水监督监测 | 南京化工园博瑞德水务有限公司 | 水环境 | 污水处理及其再生利用 |  | 化学工业水污染物排放标准(（DB32/939-2020）) | 表3涉重金属特征污染物排放限值,其他相关排污单位 | 污水排放口 | 总铬 | 2022-09-05 | 0 |  |  | <0.03 | <0.03 | 0.5 |  | mg/L | 否 |  |  | 是
江北新区2022年9月废水监督监测 | 南京化工园博瑞德水务有限公司 | 水环境 | 污水处理及其再生利用 |  | 化学工业水污染物排放标准（地标）(DB32/939-2020) | 化学原料及化学制品制造业表一限值 | 污水排放口 | 五日生化需氧量 | 2022-09-05 | 0 |  |  | 46.4 | 5.7 | 20 |  | mg/L | 否 |  |  | 是
江北新区2022年9月废水监督监测 | 南京化工园博瑞德水务有限公司 | 水环境 | 污水处理及其再生利用 |  | 化学工业水污染物排放标准(（DB32/939-2020）) | 表4有机特征污染物排放限值,相关排污单位 | 污水排放口 | 二甲苯（总量） | 2022-09-05 | 0 |  |  | <0.0022 | <0.0022 | 0.4 |  | mg/L | 否 |  |  | 是
江北新区2022年9月废水监督监测 | 南京化工园博瑞德水务有限公司 | 水环境 | 污水处理及其再生利用 |  | 化学工业水污染物排放标准(（DB32/939-2020）) | 表4有机特征污染物排放限值,其他相关排污单位 | 污水排放口 | 甲苯 | 2022-09-05 | 0 |  |  | <0.0014 | <0.0014 | 0.1 |  | mg/L | 否 |  |  | 是
江北新区2022年9月废水监督监测 | 南京化工园博瑞德水务有限公司 | 水环境 | 污水处理及其再生利用 |  | 化学工业水污染物排放标准(（DB32/939-2020）) | 表4有机特征污染物排放限值,相关排污单位 | 污水排放口 | 乙苯 | 2022-09-05 | 0 |  |  | <0.0008 | <0.0008 | 0.4 |  | mg/L | 否 |  |  | 是
江北新区2022年9月废水监督监测 | 南京化工园博瑞德水务有限公司 | 水环境 | 污水处理及其再生利用 |  | 化学工业水污染物排放标准(（DB32/939-2020）) | 表4有机特征污染物排放限值,相关排污单位 | 污水排放口 | 硝基苯类 | 2022-09-05 | 0 |  |  | <0.2 | <0.2 | 2 |  | mg/L | 否 |  |  | 是
江北新区2022年9月废水监督监测 | 南京化工园博瑞德水务有限公司 | 水环境 | 污水处理及其再生利用 |  | 化学工业水污染物排放标准(（DB32/939-2020）) | 表4有机特征污染物排放限值,其他相关排污单位 | 污水排放口 | 苯胺类 | 2022-09-05 | 0 |  |  | <0.03 | <0.03 | 0.5 |  | mg/L | 否 |  |  | 是
江北新区2022年9月废水监督监测 | 南京化工园博瑞德水务有限公司 | 水环境 | 污水处理及其再生利用 |  | 污水综合排放标准(GB8978-1996) | （表4）第二类污染物最高允许排放浓度（1998年1月1日后建的单位）,一切排污单位 ,一级标准 | 污水排放口 | 动植物油 | 2022-09-05 | 0 |  |  | 0.98 | 0.60 | 10 |  | mg/L | 否 |  |  | 是
江北新区2022年9月废水监督监测 | 南京化工园博瑞德水务有限公司 | 水环境 | 污水处理及其再生利用 |  | 污水综合排放标准(GB8978-1996) | （表4）第二类污染物最高允许排放浓度（1998年1月1日后建的单位）,一切排污单位 ,一级标准 | 污水排放口 | 阴离子表面活性剂（LAS） | 2022-09-05 | 0 |  |  | 0.10 | 0.08 | 5.0 |  | mg/L | 否 |  |  | 是
江北新区2022年9月废水监督监测 | 南京化工园博瑞德水务有限公司 | 水环境 | 污水处理及其再生利用 |  | 化学工业水污染物排放标准(（DB32/939-2020）) | 表4有机特征污染物排放限值,其他相关排污单位 | 污水排放口 | 苯 | 2022-09-05 | 0 |  |  | <0.0014 | <0.0014 | 0.1 |  | mg/L | 否 |  |  | 是
江北新区2022年9月废水监督监测 | 南京化工园博瑞德水务有限公司 | 水环境 | 污水处理及其再生利用 |  | 污水综合排放标准(GB8978-1996) | （表1）第一类污染物最高允许排放浓度 | 污水排放口 | 苯并(a)芘 | 2022-09-05 | 0 |  |  | <0.000004 | <0.000004 | 0.00003 |  | mg/L | 否 |  |  | 是
江北新区2022年9月废水监督监测 | 南京化工园博瑞德水务有限公司 | 水环境 | 污水处理及其再生利用 |  | 化学工业水污染物排放标准(（DB32/939-2020）) | 表3涉重金属特征污染物排放限值,其他相关排污单位 | 污水排放口 | 总锌 | 2022-09-05 | 0 |  |  | 0.178 | 0.018 | 2.0 |  | mg/L | 否 |  |  | 是
江北新区2022年9月废水监督监测 | 南京化工园博瑞德水务有限公司 | 水环境 | 污水处理及其再生利用 |  | 城镇污水处理厂污染物排放标准[国标](GB18918-2002) | （表1）基本控制项目最高允许排放浓度（日均值）,一级标准（水温＞12℃或≤12℃）,A标准,通用 | 污水排放口 | 粪大肠菌群数 | 2022-09-05 | 0 |  |  | 19000 | 23 | 1000 |  | 个/L | 否 |  |  | 是
江北新区2022年9月废水监督监测 | 南京化工园博瑞德水务有限公司 | 水环境 | 污水处理及其再生利用 |  | 化学工业水污染物排放标准(（DB32/939-2020）) | 表4有机特征污染物排放限值,有机化学原料制造 | 污水排放口 | 氯苯 | 2022-09-05 | 0 |  |  | <0.012 | <0.012 | 0.2 |  | mg/L | 否 |  |  | 是
江北新区2022年9月废水监督监测 | 南京化工园博瑞德水务有限公司 | 水环境 | 污水处理及其再生利用 |  | 不评价的项目(null) | 废水不评价的项目 | 污水排放口 | 氯化物 | 2022-09-05 | 0 |  |  | 597 | 390 |  |  | mg/L | 否 |  |  | 否
江北新区2022年9月废水监督监测 | 南京化工园博瑞德水务有限公司 | 水环境 | 污水处理及其再生利用 |  | 化学工业水污染物排放标准(（DB32/939-2020）) | 表3涉重金属特征污染物排放限值,相关排污单位 | 污水排放口 | 总铜 | 2022-09-05 | 0 |  |  | <0.04 | <0.04 | 0.5 |  | mg/L | 否 |  |  | 是
江北新区2022年9月废水监督监测 | 南京化工园博瑞德水务有限公司 | 水环境 | 污水处理及其再生利用 |  | 不评价的项目(null) | 废水不评价的项目 | 污水排放口 | 水温 | 2022-09-05 | 0 |  |  | 27.6 | 28.1 |  |  | °C | 否 |  |  | 否
江北新区2022年9月废水监督监测 | 南京化工园博瑞德水务有限公司 | 水环境 | 污水处理及其再生利用 |  | 化学工业水污染物排放标准(（DB32/939-2020）) | 表2化工集中去废水处理厂主要水污染物排放限值 | 污水排放口 | 全盐量 | 2022-09-05 | 0 |  |  | 4940 | 3910 | 10000 |  | mg/L | 否 |  |  | 是
江北新区2022年9月废水监督监测 | 南京化工园博瑞德水务有限公司 | 水环境 | 污水处理及其再生利用 |  | 污水综合排放标准(GB8978-1996) | （表4）第二类污染物最高允许排放浓度（1998年1月1日后建的单位）,一切排污单位 ,一级标准 | 污水排放口 | 间-二甲苯 | 2022-09-05 | 0 |  |  | <0.0022 | <0.0022 | 0.4 |  | mg/L | 否 |  |  | 是
江北新区2022年9月废水监督监测 | 南京化工园博瑞德水务有限公司 | 水环境 | 污水处理及其再生利用 |  | 南京化工园博瑞德水务有限公司排污许可证(913201933023168443001V) | 水污染物排放限值 | 污水排放口 | 烷基汞 | 2022-09-05 | 0 |  |  | <0.00002 | <0.00002 |  |  | mg/L | 否 |  |  | 否
江北新区2022年9月废水监督监测 | 南京化工园博瑞德水务有限公司 | 水环境 | 污水处理及其再生利用 |  | 化学工业水污染物排放标准(（DB32/939-2020）) | 表4有机特征污染物排放限值,相关排污单位 | 污水排放口 | 苯酚 | 2022-09-05 | 0 |  |  | <0.0005 | <0.0005 | 0.3 |  | mg/L | 否 |  |  | 是
江北新区2022年9月废水监督监测 | 南京化工园博瑞德水务有限公司 | 水环境 | 污水处理及其再生利用 |  | 化学工业水污染物排放标准(（DB32/939-2020）) | 表2化工集中去废水处理厂主要水污染物排放限值 | 污水排放口 | 总有机碳 | 2022-09-05 | 0 |  |  | 42.5 | 18.1 | 20 |  | mg/L | 否 |  |  | 是
江北新区2022年9月废水监督监测 | 南京化工园博瑞德水务有限公司 | 水环境 | 污水处理及其再生利用 |  | 不评价的项目(null) | 废水不评价的项目 | 污水排放口 | 甲醇 | 2022-09-05 | 0 |  |  | <0.2 | <0.2 |  |  | mg/L | 否 |  |  | 否
江北新区2022年9月废水监督监测 | 南京化工园博瑞德水务有限公司 | 水环境 | 污水处理及其再生利用 |  | 化学工业水污染物排放标准(（DB32/939-2020）) | 表4有机特征污染物排放限值,相关排污单位 | 污水排放口 | 甲醛 | 2022-09-05 | 0 |  |  | 0.17 | 0.06 | 1 |  | mg/L | 否 |  |  | 是
江北新区2022年9月废水监督监测 | 南京化工园博瑞德水务有限公司 | 水环境 | 污水处理及其再生利用 |  | 不评价的项目(null) | 废水不评价的项目 | 污水排放口 | 2，4，6-三氯苯酚 | 2022-09-05 | 0 |  |  | <0.0012 | <0.0012 |  |  | mg/L | 否 |  |  | 否
江北新区2022年9月废水监督监测 | 南京化工园博瑞德水务有限公司 | 水环境 | 污水处理及其再生利用 |  | 化学工业水污染物排放标准(（DB32/939-2020）) | 表3涉重金属特征污染物排放限值,相关排污单位 | 污水排放口 | 总钒 | 2022-09-05 | 0 |  |  | <0.01 | <0.01 | 1.0 |  | mg/L | 否 |  |  | 是
江北新区2022年9月废水监督监测 | 南京化工园博瑞德水务有限公司 | 水环境 | 污水处理及其再生利用 |  | 污水综合排放标准(GB8978-1996) | （表4）第二类污染物最高允许排放浓度（1998年1月1日后建的单位）,一切排污单位 ,一级标准 | 污水排放口 | 对-二甲苯 | 2022-09-05 | 0 |  |  | <0.0022 | <0.0022 | 0.4 |  | mg/L | 否 |  |  | 是
江北新区2022年9月废水监督监测 | 南京化工园博瑞德水务有限公司 | 水环境 | 污水处理及其再生利用 |  | 不评价的项目(null) | 废水不评价的项目 | 污水排放口 | 乙腈 | 2022-09-05 | 0 |  |  | <0.04 | <0.04 |  |  | mg/L | 否 |  |  | 否
江北新区2022年9月废水监督监测 | 伊士曼化学品（南京）有限公司 | 水环境 | 有机化学原料制造 |  | 《南京江北新区新材料科技园企业污水排放管理规定（2020年版）》（宁新区新科办发〔2020〕73号）(宁新区新科办发〔2020〕73号) | 第二类污染物接管标准 | 总排口 | 石油类 | 2022-09-14 | 0 |  |  |  | <0.06 | 20 |  | mg/L | 否 |  |  | 是
江北新区2022年9月废水监督监测 | 伊士曼化学品（南京）有限公司 | 水环境 | 有机化学原料制造 |  | 《南京江北新区新材料科技园企业污水排放管理规定（2020年版）》（宁新区新科办发〔2020〕73号）(宁新区新科办发〔2020〕73号) | 第二类污染物接管标准 | 总排口 | 总氮（以N计） | 2022-09-14 | 0 |  |  |  | 40.4 | 70 |  | mg/L | 否 |  |  | 是
江北新区2022年9月废水监督监测 | 伊士曼化学品（南京）有限公司 | 水环境 | 有机化学原料制造 |  | 《南京江北新区新材料科技园企业污水排放管理规定（2020年版）》（宁新区新科办发〔2020〕73号）(宁新区新科办发〔2020〕73号) | 第二类污染物接管标准 | 总排口 | 总氰化物 | 2022-09-14 | 0 |  |  |  | <0.004 | 1.0 |  | mg/L | 否 |  |  | 是
江北新区2022年9月废水监督监测 | 伊士曼化学品（南京）有限公司 | 水环境 | 有机化学原料制造 |  | 《南京江北新区新材料科技园企业污水排放管理规定（2020年版）》（宁新区新科办发〔2020〕73号）(宁新区新科办发〔2020〕73号) | 第二类污染物接管标准 | 总排口 | 铜 | 2022-09-14 | 0 |  |  |  | <0.04 | 0.5 |  | mg/L | 否 |  |  | 是
江北新区2022年9月废水监督监测 | 伊士曼化学品（南京）有限公司 | 水环境 | 有机化学原料制造 |  | 《南京江北新区新材料科技园企业污水排放管理规定（2020年版）》（宁新区新科办发〔2020〕73号）(宁新区新科办发〔2020〕73号) | 第二类污染物接管标准 | 总排口 | pH值 | 2022-09-14 | 0 |  |  |  | 7.2 | 9 | 6 | 无量纲 | 否 |  |  | 是
江北新区2022年9月废水监督监测 | 伊士曼化学品（南京）有限公司 | 水环境 | 有机化学原料制造 |  | 《南京江北新区新材料科技园企业污水排放管理规定（2020年版）》（宁新区新科办发〔2020〕73号）(宁新区新科办发〔2020〕73号) | 第二类污染物接管标准 | 总排口 | 总磷（以P计） | 2022-09-14 | 0 |  |  |  | 0.61 | 5.0 |  | mg/L | 否 |  |  | 是
江北新区2022年9月废水监督监测 | 伊士曼化学品（南京）有限公司 | 水环境 | 有机化学原料制造 |  | 《南京江北新区新材料科技园企业污水排放管理规定（2020年版）》（宁新区新科办发〔2020〕73号）(宁新区新科办发〔2020〕73号) | 第二类污染物接管标准 | 总排口 | 悬浮物 | 2022-09-14 | 0 |  |  |  | 23 | 400 |  | mg/L | 否 |  |  | 是
江北新区2022年9月废水监督监测 | 伊士曼化学品（南京）有限公司 | 水环境 | 有机化学原料制造 |  | 《南京江北新区新材料科技园企业污水排放管理规定（2020年版）》（宁新区新科办发〔2020〕73号）(宁新区新科办发〔2020〕73号) | 第二类污染物接管标准 | 总排口 | 总锌 | 2022-09-14 | 0 |  |  |  | 0.044 | 2.0 |  | mg/L | 否 |  |  | 是
江北新区2022年9月废水监督监测 | 伊士曼化学品（南京）有限公司 | 水环境 | 有机化学原料制造 |  | 《南京江北新区新材料科技园企业污水排放管理规定（2020年版）》（宁新区新科办发〔2020〕73号）(宁新区新科办发〔2020〕73号) | 第二类污染物接管标准 | 总排口 | 化学需氧量 | 2022-09-14 | 0 |  |  |  | 84 | 500 |  | mg/L | 否 |  |  | 是
江北新区2022年9月废水监督监测 | 伊士曼化学品（南京）有限公司 | 水环境 | 有机化学原料制造 |  | 《南京江北新区新材料科技园企业污水排放管理规定（2020年版）》（宁新区新科办发〔2020〕73号）(宁新区新科办发〔2020〕73号) | 第二类污染物接管标准 | 总排口 | 氟化物 | 2022-09-14 | 0 |  |  |  | 0.252 | 10 |  | mg/L | 否 |  |  | 是
江北新区2022年9月废水监督监测 | 伊士曼化学品（南京）有限公司 | 水环境 | 有机化学原料制造 |  | 《南京江北新区新材料科技园企业污水排放管理规定（2020年版）》（宁新区新科办发〔2020〕73号）(宁新区新科办发〔2020〕73号) | 第二类污染物接管标准 | 总排口 | 色度 | 2022-09-14 | 0 |  |  |  | 5 |  |  | 倍 | 否 |  |  | 否
江北新区2022年9月废水监督监测 | 伊士曼化学品（南京）有限公司 | 水环境 | 有机化学原料制造 |  | 《南京江北新区新材料科技园企业污水排放管理规定（2020年版）》（宁新区新科办发〔2020〕73号）(宁新区新科办发〔2020〕73号) | 第二类污染物接管标准 | 总排口 | 氨氮（NH3-N） | 2022-09-14 | 0 |  |  |  | 33.6 | 45 |  | mg/L | 否 |  |  | 是
江北新区2022年9月废水监督监测 | 伊士曼化学品（南京）有限公司 | 水环境 | 有机化学原料制造 |  | 《南京江北新区新材料科技园企业污水排放管理规定（2020年版）》（宁新区新科办发〔2020〕73号）(宁新区新科办发〔2020〕73号) | 第二类污染物接管标准 | 总排口 | 硫化物 | 2022-09-14 | 0 |  |  |  | <0.01 | 1.0 |  | mg/L | 否 |  |  | 是
江北新区2022年9月废水监督监测 | 伊士曼化学品（南京）有限公司 | 水环境 | 有机化学原料制造 |  | 《南京江北新区新材料科技园企业污水排放管理规定（2020年版）》（宁新区新科办发〔2020〕73号）(宁新区新科办发〔2020〕73号) | 第二类污染物接管标准 | 总排口 | 挥发酚 | 2022-09-14 | 0 |  |  |  | <0.01 | 2.0 |  | mg/L | 否 |  |  | 是
江北新区2022年9月废水监督监测 | 南京胜科水务有限公司 | 水环境 | 污水处理及其再生利用 |  | 化学工业水污染物排放标准(（DB32/939-2020）) | 表4有机特征污染物排放限值,相关排污单位 | 总排(WS-01) | 二氯甲烷 | 2022-09-01 | 0 |  |  | <0.0010 | <0.0010 | 0.2 |  | mg/L | 否 |  |  | 是
江北新区2022年9月废水监督监测 | 南京胜科水务有限公司 | 水环境 | 污水处理及其再生利用 |  | 化学工业水污染物排放标准(（DB32/939-2020）) | 表4有机特征污染物排放限值,相关排污单位 | 总排(WS-01) | 苯酚 | 2022-09-01 | 0 |  |  | <0.0005 | <0.0005 | 0.3 |  | mg/L | 否 |  |  | 是
江北新区2022年9月废水监督监测 | 南京胜科水务有限公司 | 水环境 | 污水处理及其再生利用 |  | 化学工业水污染物排放标准(（DB32/939-2020）) | 表2化工集中去废水处理厂主要水污染物排放限值 | 总排(WS-01) | 全盐量 | 2022-09-01 | 0 |  |  | 2120 | 3820 | 10000 |  | mg/L | 否 |  |  | 是
江北新区2022年9月废水监督监测 | 南京胜科水务有限公司 | 水环境 | 污水处理及其再生利用 |  | 化学工业水污染物排放标准(（DB32/939-2020）) | 表4有机特征污染物排放限值,相关排污单位 | 总排(WS-01) | 三氯甲烷 | 2022-09-01 | 0 |  |  | <0.0014 | <0.0014 | 0.3 |  | mg/L | 否 |  |  | 是
江北新区2022年9月废水监督监测 | 南京胜科水务有限公司 | 水环境 | 污水处理及其再生利用 |  | 化学工业水污染物排放标准(（DB32/939-2020）) | 表4有机特征污染物排放限值,其他相关排污单位 | 总排(WS-01) | 甲苯 | 2022-09-01 | 0 |  |  | <0.0014 | <0.0014 | 0.1 |  | mg/L | 否 |  |  | 是
江北新区2022年9月废水监督监测 | 南京胜科水务有限公司 | 水环境 | 污水处理及其再生利用 |  | 化学工业水污染物排放标准(（DB32/939-2020）) | 表4有机特征污染物排放限值,相关排污单位 | 总排(WS-01) | 乙苯 | 2022-09-01 | 0 |  |  | <0.0008 | <0.0008 | 0.4 |  | mg/L | 否 |  |  | 是
江北新区2022年9月废水监督监测 | 南京胜科水务有限公司 | 水环境 | 污水处理及其再生利用 |  | 化学工业水污染物排放标准(（DB32/939-2020）) | 表4有机特征污染物排放限值,相关排污单位 | 总排(WS-01) | 硝基苯类 | 2022-09-01 | 0 |  |  | <0.2 | <0.2 | 2 |  | mg/L | 否 |  |  | 是
江北新区2022年9月废水监督监测 | 南京胜科水务有限公司 | 水环境 | 污水处理及其再生利用 |  | 化学工业水污染物排放标准(（DB32/939-2020）) | 表2化工集中去废水处理厂主要水污染物排放限值 | 总排(WS-01) | 氨氮（NH3-N） | 2022-09-01 | 0 |  |  | 6.00 | 0.325 | 5 |  | mg/L | 否 |  |  | 是
江北新区2022年9月废水监督监测 | 南京胜科水务有限公司 | 水环境 | 污水处理及其再生利用 |  | 化学工业水污染物排放标准(（DB32/939-2020）) | 表3涉重金属特征污染物排放限值,相关排污单位 | 总排(WS-01) | 总钒 | 2022-09-01 | 0 |  |  | 0.01 | <0.01 | 1.0 |  | mg/L | 否 |  |  | 是
江北新区2022年9月废水监督监测 | 南京胜科水务有限公司 | 水环境 | 污水处理及其再生利用 |  | 城镇污水处理厂污染物排放标准[国标](GB18918-2002) | （表1）基本控制项目最高允许排放浓度（日均值）,一级标准（水温＞12℃或≤12℃）,A标准,通用 | 总排(WS-01) | 粪大肠菌群数 | 2022-09-01 | 0 |  |  | 22000 | 47 | 1000 |  | 个/L | 否 |  |  | 是
江北新区2022年9月废水监督监测 | 南京胜科水务有限公司 | 水环境 | 污水处理及其再生利用 |  | 化学工业水污染物排放标准(（DB32/939-2020）) | 表4有机特征污染物排放限值,相关排污单位 | 总排(WS-01) | 丙烯腈 | 2022-09-01 | 0 |  |  | <0.003 | <0.003 | 2 |  | mg/L | 否 |  |  | 是
江北新区2022年9月废水监督监测 | 南京胜科水务有限公司 | 水环境 | 污水处理及其再生利用 |  | 污水综合排放标准(GB8978-1996) | （表4）第二类污染物最高允许排放浓度（1998年1月1日后建的单位）,一切排污单位 ,一级标准 | 总排(WS-01) | 邻-二甲苯 | 2022-09-01 | 0 |  |  | <0.0014 | <0.0014 | 0.4 |  | mg/L | 否 |  |  | 是
江北新区2022年9月废水监督监测 | 南京胜科水务有限公司 | 水环境 | 污水处理及其再生利用 |  | 化学工业水污染物排放标准(（DB32/939-2020）) | 表4有机特征污染物排放限值,其他相关排污单位 | 总排(WS-01) | 苯乙烯 | 2022-09-01 | 0 |  |  | <0.0006 | <0.0006 | 0.2 |  | mg/L | 否 |  |  | 是
江北新区2022年9月废水监督监测 | 南京胜科水务有限公司 | 水环境 | 污水处理及其再生利用 |  | 化学工业水污染物排放标准(（DB32/939-2020）) | 表2化工集中去废水处理厂主要水污染物排放限值 | 总排(WS-01) | 悬浮物 | 2022-09-01 | 0 |  |  | 22 | 11 | 20 |  | mg/L | 否 |  |  | 是
江北新区2022年9月废水监督监测 | 南京胜科水务有限公司 | 水环境 | 污水处理及其再生利用 |  | 不评价的项目(null) | 废水不评价的项目 | 总排(WS-01) | 乙腈 | 2022-09-01 | 0 |  |  | <0.04 | <0.04 |  |  | mg/L | 否 |  |  | 否
江北新区2022年9月废水监督监测 | 南京胜科水务有限公司 | 水环境 | 污水处理及其再生利用 |  | 污水综合排放标准(GB8978-1996) | （表4）第二类污染物最高允许排放浓度（1998年1月1日后建的单位）,一切排污单位 ,一级标准 | 总排(WS-01) | 对硝基氯苯 | 2022-09-01 | 0 |  |  | <0.00005 | <0.00005 | 0.5 |  | mg/L | 否 |  |  | 是
江北新区2022年9月废水监督监测 | 南京胜科水务有限公司 | 水环境 | 污水处理及其再生利用 |  | 化学工业水污染物排放标准(（DB32/939-2020）) | 表2化工集中去废水处理厂主要水污染物排放限值 | 总排(WS-01) | 挥发酚 | 2022-09-01 | 0 |  |  | <0.01 | <0.01 | 0.5 |  | mg/L | 否 |  |  | 是
江北新区2022年9月废水监督监测 | 南京胜科水务有限公司 | 水环境 | 污水处理及其再生利用 |  | 化学工业水污染物排放标准(（DB32/939-2020）) | 表3涉重金属特征污染物排放限值,相关排污单位 | 总排(WS-01) | 总铜 | 2022-09-01 | 0 |  |  | <0.04 | <0.04 | 0.5 |  | mg/L | 否 |  |  | 是
江北新区2022年9月废水监督监测 | 南京胜科水务有限公司 | 水环境 | 污水处理及其再生利用 |  | 化学工业水污染物排放标准（地标）(DB32/939-2020) | 化学原料及化学制品制造业表一限值 | 总排(WS-01) | pH值 | 2022-09-01 | 0 |  |  | 8.0 | 7.8 | 9 | 6 | 无量纲 | 否 |  |  | 是
江北新区2022年9月废水监督监测 | 南京胜科水务有限公司 | 水环境 | 污水处理及其再生利用 |  | 不评价的项目(null) | 废水不评价的项目 | 总排(WS-01) | 硝酸盐氮 | 2022-09-01 | 0 |  |  | 3.61 | 3.69 |  |  | mg/L | 否 |  |  | 否
江北新区2022年9月废水监督监测 | 南京胜科水务有限公司 | 水环境 | 污水处理及其再生利用 |  | 化学工业水污染物排放标准(（DB32/939-2020）) | 表4有机特征污染物排放限值,相关排污单位 | 总排(WS-01) | 2，4-二氯酚 | 2022-09-01 | 0 |  |  | <0.0011 | <0.0011 | 0.6 |  | mg/L | 否 |  |  | 是
江北新区2022年9月废水监督监测 | 南京胜科水务有限公司 | 水环境 | 污水处理及其再生利用 |  | 化学工业水污染物排放标准(（DB32/939-2020）) | 表4有机特征污染物排放限值,相关排污单位 | 总排(WS-01) | 吡啶 | 2022-09-01 | 0 |  |  | <0.03 | <0.03 | 2 |  | mg/L | 否 |  |  | 是
江北新区2022年9月废水监督监测 | 南京胜科水务有限公司 | 水环境 | 污水处理及其再生利用 |  | 南京胜科水务有限公司排污许可证(91320100745391480F001Q) | 水污染物排放限值 | 总排(WS-01) | 磷酸盐 | 2022-09-01 | 0 |  |  | <0.051 | <0.051 | 0.5 |  | mg/L | 否 |  |  | 是
江北新区2022年9月废水监督监测 | 南京胜科水务有限公司 | 水环境 | 污水处理及其再生利用 |  | 不评价的项目(null) | 废水不评价的项目 | 总排(WS-01) | 总氯 | 2022-09-01 | 0 |  |  | 0.09 | 0.05 |  |  | mg/L | 否 |  |  | 否
江北新区2022年9月废水监督监测 | 南京胜科水务有限公司 | 水环境 | 污水处理及其再生利用 |  | 化学工业水污染物排放标准(（DB32/939-2020）) | 表4有机特征污染物排放限值,有机化学原料制造 | 总排(WS-01) | 氯苯 | 2022-09-01 | 0 |  |  | <0.012 | <0.012 | 0.2 |  | mg/L | 否 |  |  | 是
江北新区2022年9月废水监督监测 | 南京胜科水务有限公司 | 水环境 | 污水处理及其再生利用 |  | 污水综合排放标准(GB8978-1996) | （表4）第二类污染物最高允许排放浓度（1998年1月1日后建的单位）,一切排污单位 ,一级标准 | 总排(WS-01) | 动植物油 | 2022-09-01 | 0 |  |  | 0.34 | 0.08 | 10 |  | mg/L | 否 |  |  | 是
江北新区2022年9月废水监督监测 | 南京胜科水务有限公司 | 水环境 | 污水处理及其再生利用 |  | 化学工业水污染物排放标准(（DB32/939-2020）) | 表3涉重金属特征污染物排放限值,其他相关排污单位 | 总排(WS-01) | 六价铬 | 2022-09-01 | 0 |  |  | <0.004 | <0.004 | 0.2 |  | mg/L | 否 |  |  | 是
江北新区2022年9月废水监督监测 | 南京胜科水务有限公司 | 水环境 | 污水处理及其再生利用 |  | 化学工业水污染物排放标准(（DB32/939-2020）) | 表3涉重金属特征污染物排放限值,相关排污单位 | 总排(WS-01) | 总银 | 2022-09-01 | 0 |  |  | 0.05 | 0.05 | 0.3 |  | mg/L | 否 |  |  | 是
江北新区2022年9月废水监督监测 | 南京胜科水务有限公司 | 水环境 | 污水处理及其再生利用 |  | 化学工业水污染物排放标准(（DB32/939-2020）) | 表4有机特征污染物排放限值,有机化学原料制造 | 总排(WS-01) | 1，2-二氯苯 | 2022-09-01 | 0 |  |  | <0.00029 | <0.00029 | 0.4 |  | mg/L | 否 |  |  | 是
江北新区2022年9月废水监督监测 | 南京胜科水务有限公司 | 水环境 | 污水处理及其再生利用 |  | 污水综合排放标准(GB8978-1996) | （表1）第一类污染物最高允许排放浓度 | 总排(WS-01) | 苯并(a)芘 | 2022-09-01 | 0 |  |  | <0.000004 | <0.000004 | 0.00003 |  | mg/L | 否 |  |  | 是
江北新区2022年9月废水监督监测 | 南京胜科水务有限公司 | 水环境 | 污水处理及其再生利用 |  | 化学工业水污染物排放标准(（DB32/939-2020）) | 表4有机特征污染物排放限值,其他相关排污单位 | 总排(WS-01) | 苯胺类 | 2022-09-01 | 0 |  |  | <0.03 | <0.03 | 0.5 |  | mg/L | 否 |  |  | 是
江北新区2022年9月废水监督监测 | 南京胜科水务有限公司 | 水环境 | 污水处理及其再生利用 |  | 污水综合排放标准(GB8978-1996) | （表4）第二类污染物最高允许排放浓度（1998年1月1日后建的单位）,一切排污单位 ,一级标准 | 总排(WS-01) | 阴离子表面活性剂（LAS） | 2022-09-01 | 0 |  |  | <0.05 | <0.05 | 5.0 |  | mg/L | 否 |  |  | 是
江北新区2022年9月废水监督监测 | 南京胜科水务有限公司 | 水环境 | 污水处理及其再生利用 |  | 不评价的项目(null) | 废水不评价的项目 | 总排(WS-01) | 甲醇 | 2022-09-01 | 0 |  |  | <0.2 | <0.2 |  |  | mg/L | 否 |  |  | 否
江北新区2022年9月废水监督监测 | 南京胜科水务有限公司 | 水环境 | 污水处理及其再生利用 |  | 化学工业水污染物排放标准(（DB32/939-2020）) | 表3涉重金属特征污染物排放限值,其他相关排污单位 | 总排(WS-01) | 总镍 | 2022-09-01 | 0 |  |  | 0.011 | 0.011 | 0.5 |  | mg/L | 否 |  |  | 是
江北新区2022年9月废水监督监测 | 南京胜科水务有限公司 | 水环境 | 污水处理及其再生利用 |  | 化学工业水污染物排放标准(（DB32/939-2020）) | 表3涉重金属特征污染物排放限值,其他相关排污单位 | 总排(WS-01) | 总锌 | 2022-09-01 | 0 |  |  | 0.051 | 0.124 | 2.0 |  | mg/L | 否 |  |  | 是
江北新区2022年9月废水监督监测 | 南京胜科水务有限公司 | 水环境 | 污水处理及其再生利用 |  | 化学工业水污染物排放标准(（DB32/939-2020）) | 表2化工集中去废水处理厂主要水污染物排放限值 | 总排(WS-01) | 氟化物 | 2022-09-01 | 0 |  |  | 2.01 | 2.04 | 8 |  | mg/L | 否 |  |  | 是
江北新区2022年9月废水监督监测 | 南京胜科水务有限公司 | 水环境 | 污水处理及其再生利用 |  | 污水综合排放标准(GB8978-1996) | （表4）第二类污染物最高允许排放浓度（1998年1月1日后建的单位）,一切排污单位 ,一级标准 | 总排(WS-01) | 间一甲酚 | 2022-09-01 | 0 |  |  | <0.0005 | <0.0005 | 0.1 |  | mg/L | 否 |  |  | 是
江北新区2022年9月废水监督监测 | 南京胜科水务有限公司 | 水环境 | 污水处理及其再生利用 |  | 化学工业水污染物排放标准(（DB32/939-2020）) | 表2化工集中去废水处理厂主要水污染物排放限值 | 总排(WS-01) | 硫化物 | 2022-09-01 | 0 |  |  | <0.01 | <0.01 | 0.5 |  | mg/L | 否 |  |  | 是
江北新区2022年9月废水监督监测 | 南京胜科水务有限公司 | 水环境 | 污水处理及其再生利用 |  | 污水综合排放标准(GB8978-1996) | （表4）第二类污染物最高允许排放浓度（1998年1月1日后建的单位）,一切排污单位 ,一级标准 | 总排(WS-01) | 2，4-二硝基氯苯 | 2022-09-01 | 0 |  |  | <0.00004 | <0.00004 | 0.5 |  | mg/L | 否 |  |  | 是
江北新区2022年9月废水监督监测 | 南京胜科水务有限公司 | 水环境 | 污水处理及其再生利用 |  | 化学工业水污染物排放标准(（DB32/939-2020）) | 表2化工集中去废水处理厂主要水污染物排放限值 | 总排(WS-01) | 总有机碳 | 2022-09-01 | 0 |  |  | 16.1 | 10.8 | 20 |  | mg/L | 否 |  |  | 是
江北新区2022年9月废水监督监测 | 南京胜科水务有限公司 | 水环境 | 污水处理及其再生利用 |  | 化学工业水污染物排放标准(（DB32/939-2020）) | 表2化工集中去废水处理厂主要水污染物排放限值 | 总排(WS-01) | 总氰化物 | 2022-09-01 | 0 |  |  | <0.004 | <0.004 | 0.2 |  | mg/L | 否 |  |  | 是
江北新区2022年9月废水监督监测 | 南京胜科水务有限公司 | 水环境 | 污水处理及其再生利用 |  | 化学工业水污染物排放标准(（DB32/939-2020）) | 表4有机特征污染物排放限值,相关排污单位 | 总排(WS-01) | 1，2-二氯乙烷 | 2022-09-01 | 0 |  |  | 0.0029 | 0.0122 | 0.3 |  | mg/L | 否 |  |  | 是
江北新区2022年9月废水监督监测 | 南京胜科水务有限公司 | 水环境 | 污水处理及其再生利用 |  | 化学工业水污染物排放标准(（DB32/939-2020）) | 表4有机特征污染物排放限值,相关排污单位 | 总排(WS-01) | 甲醛 | 2022-09-01 | 0 |  |  | 0.68 | 0.16 | 1 |  | mg/L | 否 |  |  | 是
江北新区2022年9月废水监督监测 | 南京胜科水务有限公司 | 水环境 | 污水处理及其再生利用 |  | 化学工业水污染物排放标准(（DB32/939-2020）) | 表4有机特征污染物排放限值,相关排污单位 | 总排(WS-01) | 二甲苯（总量） | 2022-09-01 | 0 |  |  | <0.0022 | <0.0022 | 0.4 |  | mg/L | 否 |  |  | 是
江北新区2022年9月废水监督监测 | 南京胜科水务有限公司 | 水环境 | 污水处理及其再生利用 |  | 化学工业水污染物排放标准(（DB32/939-2020）) | 表3涉重金属特征污染物排放限值,其他相关排污单位 | 总排(WS-01) | 总铬 | 2022-09-01 | 0 |  |  | <0.03 | <0.03 | 0.5 |  | mg/L | 否 |  |  | 是
江北新区2022年9月废水监督监测 | 南京胜科水务有限公司 | 水环境 | 污水处理及其再生利用 |  | 化学工业水污染物排放标准(（DB32/939-2020）) | 表3涉重金属特征污染物排放限值,其他相关排污单位 | 总排(WS-01) | 总镉 | 2022-09-01 | 0 |  |  | 0.0001 | 0.0002 | 0.1 |  | mg/L | 否 |  |  | 是
江北新区2022年9月废水监督监测 | 南京胜科水务有限公司 | 水环境 | 污水处理及其再生利用 |  | 化学工业水污染物排放标准(（DB32/939-2020）) | 表2化工集中去废水处理厂主要水污染物排放限值 | 总排(WS-01) | 化学需氧量 | 2022-09-01 | 0 |  |  | 87 | 41 | 50 |  | mg/L | 否 |  |  | 是
江北新区2022年9月废水监督监测 | 南京胜科水务有限公司 | 水环境 | 污水处理及其再生利用 |  | 化学工业水污染物排放标准(（DB32/939-2020）) | 表3涉重金属特征污染物排放限值,基础化学原料制造,合成材料制造,其他相关排污单位 | 总排(WS-01) | 总汞 | 2022-09-01 | 0 |  |  | 0.00052 | 0.00036 | 0.01 |  | mg/L | 否 |  |  | 是
江北新区2022年9月废水监督监测 | 南京胜科水务有限公司 | 水环境 | 污水处理及其再生利用 |  | 化学工业水污染物排放标准(（DB32/939-2020）) | 表4有机特征污染物排放限值,其他相关排污单位 | 总排(WS-01) | 苯 | 2022-09-01 | 0 |  |  | <0.0014 | <0.0014 | 0.1 |  | mg/L | 否 |  |  | 是
江北新区2022年9月废水监督监测 | 南京胜科水务有限公司 | 水环境 | 污水处理及其再生利用 |  | 污水综合排放标准(GB8978-1996) | （表4）第二类污染物最高允许排放浓度（1998年1月1日后建的单位）,一切排污单位 ,一级标准 | 总排(WS-01) | 对-二甲苯 | 2022-09-01 | 0 |  |  | <0.0022 | <0.0022 | 0.4 |  | mg/L | 否 |  |  | 是
江北新区2022年9月废水监督监测 | 南京胜科水务有限公司 | 水环境 | 污水处理及其再生利用 |  | 不评价的项目(null) | 废水不评价的项目 | 总排(WS-01) | 甲基丙烯酸甲酯 | 2022-09-01 | 0 |  |  | <0.0020 | <0.0020 |  |  | mg/L | 否 |  |  | 否
江北新区2022年9月废水监督监测 | 南京胜科水务有限公司 | 水环境 | 污水处理及其再生利用 |  | 不评价的项目(null) | 废水不评价的项目 | 总排(WS-01) | 2，4，6-三氯苯酚 | 2022-09-01 | 0 |  |  | <0.0012 | <0.0012 |  |  | mg/L | 否 |  |  | 否
江北新区2022年9月废水监督监测 | 南京胜科水务有限公司 | 水环境 | 污水处理及其再生利用 |  | 污水综合排放标准(GB8978-1996) | （表4）第二类污染物最高允许排放浓度（1998年1月1日后建的单位）,一切排污单位 ,一级标准 | 总排(WS-01) | 间-二甲苯 | 2022-09-01 | 0 |  |  | <0.0022 | <0.0022 | 0.4 |  | mg/L | 否 |  |  | 是
江北新区2022年9月废水监督监测 | 南京胜科水务有限公司 | 水环境 | 污水处理及其再生利用 |  | 化学工业水污染物排放标准(（DB32/939-2020）) | 表3涉重金属特征污染物排放限值,相关排污单位 | 总排(WS-01) | 总砷 | 2022-09-01 | 0 |  |  | 0.0019 | 0.0003 | 0.3 |  | mg/L | 否 |  |  | 是
江北新区2022年9月废水监督监测 | 南京胜科水务有限公司 | 水环境 | 污水处理及其再生利用 |  | 化学工业水污染物排放标准(（DB32/939-2020）) | 表2化工集中去废水处理厂主要水污染物排放限值 | 总排(WS-01) | 总氮 | 2022-09-01 | 0 |  |  | 18.5 | 6.70 | 15 |  | mg/L | 否 |  |  | 是
江北新区2022年9月废水监督监测 | 南京胜科水务有限公司 | 水环境 | 污水处理及其再生利用 |  | 化学工业水污染物排放标准(（DB32/939-2020）) | 表3涉重金属特征污染物排放限值,其他相关排污单位 | 总排(WS-01) | 总锰 | 2022-09-01 | 0 |  |  | 0.13 | 0.05 | 2.0 |  | mg/L | 否 |  |  | 是
江北新区2022年9月废水监督监测 | 南京胜科水务有限公司 | 水环境 | 污水处理及其再生利用 |  | 化学工业水污染物排放标准(（DB32/939-2020）) | 表1企业主要水污染物排放限值,特别排放,硝酸工业、硫酸工业、有机化学原料制造、肥料制造、油墨工业、炸药、火工及焰火产品制造、合成树脂工业 | 总排(WS-01) | 五日生化需氧量 | 2022-09-01 | 0 |  |  | 26.2 | 12.3 | 20 |  | mg/L | 否 |  |  | 是
江北新区2022年9月废水监督监测 | 南京胜科水务有限公司 | 水环境 | 污水处理及其再生利用 |  | 不评价的项目(null) | 废水不评价的项目 | 总排(WS-01) | 氯化物 | 2022-09-01 | 0 |  |  | 401 | 841 |  |  | mg/L | 否 |  |  | 否
江北新区2022年9月废水监督监测 | 南京胜科水务有限公司 | 水环境 | 污水处理及其再生利用 |  | 化学工业水污染物排放标准(（DB32/939-2020）) | 表3涉重金属特征污染物排放限值,其他相关排污单位 | 总排(WS-01) | 总铅 | 2022-09-01 | 0 |  |  | <0.001 | <0.001 | 0.5 |  | mg/L | 否 |  |  | 是
江北新区2022年9月废水监督监测 | 南京胜科水务有限公司 | 水环境 | 污水处理及其再生利用 |  | 化学工业水污染物排放标准(（DB32/939-2020）) | 表2化工集中去废水处理厂主要水污染物排放限值 | 总排(WS-01) | 石油类 | 2022-09-01 | 0 |  |  | 0.38 | 0.12 | 3 |  | mg/L | 否 |  |  | 是
江北新区2022年9月废水监督监测 | 南京胜科水务有限公司 | 水环境 | 污水处理及其再生利用 |  | 化学工业水污染物排放标准(（DB32/939-2020）) | 表2化工集中去废水处理厂主要水污染物排放限值 | 总排(WS-01) | 可吸附有机卤素化合物（AOX） | 2022-09-01 | 0 |  |  | 0.199 | 0.242 | 0.5 |  | mg/L | 否 |  |  | 是
江北新区2022年9月废水监督监测 | 南京胜科水务有限公司 | 水环境 | 污水处理及其再生利用 |  | 化学工业水污染物排放标准(（DB32/939-2020）) | 表2化工集中去废水处理厂主要水污染物排放限值 | 总排(WS-01) | 色度 | 2022-09-01 | 0 |  |  | 3 | 2 | 30 |  | 倍 | 否 |  |  | 是
江北新区2022年9月废水监督监测 | 南京胜科水务有限公司 | 水环境 | 污水处理及其再生利用 |  | 化学工业水污染物排放标准(（DB32/939-2020）) | 表2化工集中去废水处理厂主要水污染物排放限值 | 总排(WS-01) | 总磷 | 2022-09-01 | 0 |  |  | 0.15 | 0.07 | 0.5 |  | mg/L | 否 |  |  | 是
江北新区2022年9月废水监督监测 | 南京胜科水务有限公司 | 水环境 | 污水处理及其再生利用 |  | 不评价的项目(null) | 废水不评价的项目 | 总排(WS-01) | 水温 | 2022-09-01 | 0 |  |  | 22.3 | 21.2 |  |  | °C | 否 |  |  | 否
江北新区2022年9月废水监督监测 | 南京长江江宇环保科技有限公司 | 水环境 | 危险废物治理 |  | 《南京江北新区新材料科技园企业污水排放管理规定（2020年版）》（宁新区新科办发〔2020〕73号）(宁新区新科办发〔2020〕73号) | 第二类污染物接管标准 | 废水排放口 | 甲苯 | 2022-09-06 | 0 |  |  |  | <0.0005 | 0.3 |  | mg/L | 否 |  |  | 是
江北新区2022年9月废水监督监测 | 南京长江江宇环保科技有限公司 | 水环境 | 危险废物治理 |  | 《南京江北新区新材料科技园企业污水排放管理规定（2020年版）》（宁新区新科办发〔2020〕73号）(宁新区新科办发〔2020〕73号) | 第二类污染物接管标准 | 废水排放口 | 苯胺类 | 2022-09-06 | 0 |  |  |  | <0.03 | 5.0 |  | mg/L | 否 |  |  | 是
江北新区2022年9月废水监督监测 | 南京长江江宇环保科技有限公司 | 水环境 | 危险废物治理 |  | 《南京江北新区新材料科技园企业污水排放管理规定（2020年版）》（宁新区新科办发〔2020〕73号）(宁新区新科办发〔2020〕73号) | 第一类污染物接管标准 | 废水排放口 | 总镉 | 2022-09-06 | 0 |  |  |  | <0.05 | 0.1 |  | mg/L | 否 |  |  | 是
江北新区2022年9月废水监督监测 | 南京长江江宇环保科技有限公司 | 水环境 | 危险废物治理 |  | 《南京江北新区新材料科技园企业污水排放管理规定（2020年版）》（宁新区新科办发〔2020〕73号）(宁新区新科办发〔2020〕73号) | 第一类污染物接管标准 | 废水排放口 | 总砷 | 2022-09-06 | 0 |  |  |  | 0.0022 | 0.3 |  | mg/L | 否 |  |  | 是
江北新区2022年9月废水监督监测 | 南京长江江宇环保科技有限公司 | 水环境 | 危险废物治理 |  | 《南京江北新区新材料科技园企业污水排放管理规定（2020年版）》（宁新区新科办发〔2020〕73号）(宁新区新科办发〔2020〕73号) | 第二类污染物接管标准 | 废水排放口 | 五日生化需氧量 | 2022-09-06 | 0 |  |  |  | 11.4 | 300 |  | mg/L | 否 |  |  | 是
江北新区2022年9月废水监督监测 | 南京长江江宇环保科技有限公司 | 水环境 | 危险废物治理 |  | 不评价的项目(null) | 废水不评价的项目 | 废水排放口 | 总氯 | 2022-09-06 | 0 |  |  |  | 0.05 |  |  | mg/L | 否 |  |  | 否
江北新区2022年9月废水监督监测 | 南京长江江宇环保科技有限公司 | 水环境 | 危险废物治理 |  | 《南京江北新区新材料科技园企业污水排放管理规定（2020年版）》（宁新区新科办发〔2020〕73号）(宁新区新科办发〔2020〕73号) | 第二类污染物接管标准 | 废水排放口 | 氟化物 | 2022-09-06 | 0 |  |  |  | 3.74 | 10 |  | mg/L | 否 |  |  | 是
江北新区2022年9月废水监督监测 | 南京长江江宇环保科技有限公司 | 水环境 | 危险废物治理 |  | 《南京江北新区新材料科技园企业污水排放管理规定（2020年版）》（宁新区新科办发〔2020〕73号）(宁新区新科办发〔2020〕73号) | 第二类污染物接管标准 | 废水排放口 | 化学需氧量 | 2022-09-06 | 0 |  |  |  | 37 | 500 |  | mg/L | 否 |  |  | 是
江北新区2022年9月废水监督监测 | 南京长江江宇环保科技有限公司 | 水环境 | 危险废物治理 |  | 《南京江北新区新材料科技园企业污水排放管理规定（2020年版）》（宁新区新科办发〔2020〕73号）(宁新区新科办发〔2020〕73号) | 第二类污染物接管标准 | 废水排放口 | 石油类 | 2022-09-06 | 0 |  |  |  | 6.61 | 20 |  | mg/L | 否 |  |  | 是
江北新区2022年9月废水监督监测 | 南京长江江宇环保科技有限公司 | 水环境 | 危险废物治理 |  | 《南京江北新区新材料科技园企业污水排放管理规定（2020年版）》（宁新区新科办发〔2020〕73号）(宁新区新科办发〔2020〕73号) | 第二类污染物接管标准 | 废水排放口 | 氨氮（NH3-N） | 2022-09-06 | 0 |  |  |  | 14.0 | 45 |  | mg/L | 否 |  |  | 是
江北新区2022年9月废水监督监测 | 南京长江江宇环保科技有限公司 | 水环境 | 危险废物治理 |  | 《南京江北新区新材料科技园企业污水排放管理规定（2020年版）》（宁新区新科办发〔2020〕73号）(宁新区新科办发〔2020〕73号) | 第二类污染物接管标准 | 废水排放口 | pH值 | 2022-09-06 | 0 |  |  |  | 7.5 | 9 | 6 | 无量纲 | 否 |  |  | 是
江北新区2022年9月废水监督监测 | 南京长江江宇环保科技有限公司 | 水环境 | 危险废物治理 |  | 《南京江北新区新材料科技园企业污水排放管理规定（2020年版）》（宁新区新科办发〔2020〕73号）(宁新区新科办发〔2020〕73号) | 第二类污染物接管标准 | 废水排放口 | 悬浮物 | 2022-09-06 | 0 |  |  |  | 14 | 400 |  | mg/L | 否 |  |  | 是
江北新区2022年9月废水监督监测 | 南京长江江宇环保科技有限公司 | 水环境 | 危险废物治理 |  | 《南京江北新区新材料科技园企业污水排放管理规定（2020年版）》（宁新区新科办发〔2020〕73号）(宁新区新科办发〔2020〕73号) | 第二类污染物接管标准 | 废水排放口 | 总磷（以P计） | 2022-09-06 | 0 |  |  |  | 0.34 | 5.0 |  | mg/L | 否 |  |  | 是
江北新区2022年9月废水监督监测 | 南京长江江宇环保科技有限公司 | 水环境 | 危险废物治理 |  | 《南京江北新区新材料科技园企业污水排放管理规定（2020年版）》（宁新区新科办发〔2020〕73号）(宁新区新科办发〔2020〕73号) | 第二类污染物接管标准 | 废水排放口 | 苯 | 2022-09-06 | 0 |  |  |  | <0.0005 | 0.3 |  | mg/L | 否 |  |  | 是
江北新区2022年9月废水监督监测 | 南京长江江宇环保科技有限公司 | 水环境 | 危险废物治理 |  | 《南京江北新区新材料科技园企业污水排放管理规定（2020年版）》（宁新区新科办发〔2020〕73号）(宁新区新科办发〔2020〕73号) | 第一类污染物接管标准 | 废水排放口 | 总汞 | 2022-09-06 | 0 |  |  |  | 0.00031 | 0.01 |  | mg/L | 否 |  |  | 是
江北新区2022年9月废水监督监测 | 南京长江江宇环保科技有限公司 | 水环境 | 危险废物治理 |  | 不评价的项目(null) | 废水不评价的项目 | 废水排放口 | 粪大肠菌群 | 2022-09-06 | 0 |  |  |  | 14000 |  |  | MPN/L | 否 |  |  | 否
江北新区2022年9月废水监督监测 | 南京长江江宇环保科技有限公司 | 水环境 | 危险废物治理 |  | 《南京江北新区新材料科技园企业污水排放管理规定（2020年版）》（宁新区新科办发〔2020〕73号）(宁新区新科办发〔2020〕73号) | 第一类污染物接管标准 | 废水排放口 | 总铬 | 2022-09-06 | 0 |  |  |  | <0.03 | 1.0 |  | mg/L | 否 |  |  | 是
江北新区2022年9月废水监督监测 | 南京长江江宇环保科技有限公司 | 水环境 | 危险废物治理 |  | 《南京江北新区新材料科技园企业污水排放管理规定（2020年版）》（宁新区新科办发〔2020〕73号）(宁新区新科办发〔2020〕73号) | 第一类污染物接管标准 | 废水排放口 | 总铅 | 2022-09-06 | 0 |  |  |  | <0.1 | 0.5 |  | mg/L | 否 |  |  | 是
江北新区2022年9月废水监督监测 | 南京长江江宇环保科技有限公司 | 水环境 | 危险废物治理 |  | 《南京江北新区新材料科技园企业污水排放管理规定（2020年版）》（宁新区新科办发〔2020〕73号）(宁新区新科办发〔2020〕73号) | 第二类污染物接管标准 | 废水排放口 | 总氮（以N计） | 2022-09-06 | 0 |  |  |  | 17.4 | 70 |  | mg/L | 否 |  |  | 是
江北新区2022年9月废水监督监测 | 南京长江江宇环保科技有限公司 | 水环境 | 危险废物治理 |  | 《南京江北新区新材料科技园企业污水排放管理规定（2020年版）》（宁新区新科办发〔2020〕73号）(宁新区新科办发〔2020〕73号) | 第一类污染物接管标准 | 废水排放口 | 六价铬 | 2022-09-06 | 0 |  |  |  | <0.004 | 0.2 |  | mg/L | 否 |  |  | 是
江北新区2022年9月废水监督监测 | 南京威立雅同骏环境服务有限公司 | 水环境 | 危险废物治理 |  | 南京威立雅同骏环境服务有限公司排污许可证(913201006790472854001Q) | 水污染物排放限值 | 污水排放口(DW001) | 铜 | 2022-09-06 | 0 |  |  |  | <0.04 | 2.0 |  | mg/L | 否 |  |  | 是
江北新区2022年9月废水监督监测 | 南京威立雅同骏环境服务有限公司 | 水环境 | 危险废物治理 |  | 南京威立雅同骏环境服务有限公司排污许可证(913201006790472854001Q) | 水污染物排放限值 | 污水排放口(DW001) | 化学需氧量 | 2022-09-06 | 0 |  |  |  | 21 | 1000 |  | mg/L | 否 |  |  | 是
江北新区2022年9月废水监督监测 | 南京威立雅同骏环境服务有限公司 | 水环境 | 危险废物治理 |  | 南京威立雅同骏环境服务有限公司排污许可证(913201006790472854001Q) | 水污染物排放限值 | 污水排放口(DW001) | 石油类 | 2022-09-06 | 0 |  |  |  | <0.06 | 20 |  | mg/L | 否 |  |  | 是
江北新区2022年9月废水监督监测 | 南京威立雅同骏环境服务有限公司 | 水环境 | 危险废物治理 |  | 南京威立雅同骏环境服务有限公司排污许可证(913201006790472854001Q) | 水污染物排放限值 | 污水排放口(DW001) | 氨氮 | 2022-09-06 | 0 |  |  |  | 0.358 | 50 |  | mg/L | 否 |  |  | 是
江北新区2022年9月废水监督监测 | 南京威立雅同骏环境服务有限公司 | 水环境 | 危险废物治理 |  | 南京威立雅同骏环境服务有限公司排污许可证(913201006790472854001Q) | 水污染物排放限值 | 污水排放口(DW001) | 总氮 | 2022-09-06 | 0 |  |  |  | 1.28 | 70 |  | mg/L | 否 |  |  | 是
江北新区2022年9月废水监督监测 | 南京威立雅同骏环境服务有限公司 | 水环境 | 危险废物治理 |  | 南京威立雅同骏环境服务有限公司排污许可证(913201006790472854001Q) | 水污染物排放限值 | 污水排放口(DW001) | 总磷 | 2022-09-06 | 0 |  |  |  | 0.31 | 5 |  | mg/L | 否 |  |  | 是
江北新区2022年9月废水监督监测 | 南京威立雅同骏环境服务有限公司 | 水环境 | 危险废物治理 |  | 南京威立雅同骏环境服务有限公司排污许可证(913201006790472854001Q) | 水污染物排放限值 | 污水排放口(DW001) | 五日生化需氧量 | 2022-09-06 | 0 |  |  |  | 4.3 | 600 |  | mg/L | 否 |  |  | 是
江北新区2022年9月废水监督监测 | 南京威立雅同骏环境服务有限公司 | 水环境 | 危险废物治理 |  | 南京威立雅同骏环境服务有限公司排污许可证(913201006790472854001Q) | 水污染物排放限值 | 污水排放口(DW001) | 砷 | 2022-09-06 | 0 |  |  |  | 0.0023 | 0.5 |  | mg/L | 否 |  |  | 是
江北新区2022年9月废水监督监测 | 南京威立雅同骏环境服务有限公司 | 水环境 | 危险废物治理 |  | 南京威立雅同骏环境服务有限公司排污许可证(913201006790472854001Q) | 水污染物排放限值 | 污水排放口(DW001) | 六价铬 | 2022-09-06 | 0 |  |  |  | <0.004 | 0.5 |  | mg/L | 否 |  |  | 是
江北新区2022年9月废水监督监测 | 南京威立雅同骏环境服务有限公司 | 水环境 | 危险废物治理 |  | 南京威立雅同骏环境服务有限公司排污许可证(913201006790472854001Q) | 水污染物排放限值 | 污水排放口(DW001) | 粪大肠菌群 | 2022-09-06 | 0 |  |  |  | 73 |  |  | MPN/L | 否 |  |  | 否
江北新区2022年9月废水监督监测 | 南京威立雅同骏环境服务有限公司 | 水环境 | 危险废物治理 |  | 南京威立雅同骏环境服务有限公司排污许可证(913201006790472854001Q) | 水污染物排放限值 | 污水排放口(DW001) | 铅 | 2022-09-06 | 0 |  |  |  | <0.1 | 1.0 |  | mg/L | 否 |  |  | 是
江北新区2022年9月废水监督监测 | 南京威立雅同骏环境服务有限公司 | 水环境 | 危险废物治理 |  | 南京威立雅同骏环境服务有限公司排污许可证(913201006790472854001Q) | 水污染物排放限值 | 污水排放口(DW001) | 锌 | 2022-09-06 | 0 |  |  |  | <0.009 | 5.0 |  | mg/L | 否 |  |  | 是
江北新区2022年9月废水监督监测 | 南京威立雅同骏环境服务有限公司 | 水环境 | 危险废物治理 |  | 南京威立雅同骏环境服务有限公司排污许可证(913201006790472854001Q) | 水污染物排放限值 | 污水排放口(DW001) | 镉 | 2022-09-06 | 0 |  |  |  | <0.05 | 0.1 |  | mg/L | 否 |  |  | 是
江北新区2022年9月废水监督监测 | 南京威立雅同骏环境服务有限公司 | 水环境 | 危险废物治理 |  | 南京威立雅同骏环境服务有限公司排污许可证(913201006790472854001Q) | 水污染物排放限值 | 污水排放口(DW001) | 总铬 | 2022-09-06 | 0 |  |  |  | <0.03 | 1.5 |  | mg/L | 否 |  |  | 是
江北新区2022年9月废水监督监测 | 南京威立雅同骏环境服务有限公司 | 水环境 | 危险废物治理 |  | 南京威立雅同骏环境服务有限公司排污许可证(913201006790472854001Q) | 水污染物排放限值 | 污水排放口(DW001) | 氟化物 | 2022-09-06 | 0 |  |  |  | 1.09 | 30 |  | mg/L | 否 |  |  | 是
江北新区2022年9月废水监督监测 | 南京威立雅同骏环境服务有限公司 | 水环境 | 危险废物治理 |  | 南京威立雅同骏环境服务有限公司排污许可证(913201006790472854001Q) | 水污染物排放限值 | 污水排放口(DW001) | 汞 | 2022-09-06 | 0 |  |  |  | 0.00022 | 0.05 |  | mg/L | 否 |  |  | 是
江北新区2022年9月废水监督监测 | 南京威立雅同骏环境服务有限公司 | 水环境 | 危险废物治理 |  | 南京威立雅同骏环境服务有限公司排污许可证(913201006790472854001Q) | 水污染物排放限值 | 污水排放口(DW001) | pH | 2022-09-06 | 0 |  |  |  | 7.5 | 9 | 6 | 无量纲 | 否 |  |  | 是
江北新区2022年9月废水监督监测 | 南京威立雅同骏环境服务有限公司 | 水环境 | 危险废物治理 |  | 南京威立雅同骏环境服务有限公司排污许可证(913201006790472854001Q) | 水污染物排放限值 | 污水排放口(DW001) | 悬浮物 | 2022-09-06 | 0 |  |  |  | 12 | 400 |  | mg/L | 否 |  |  | 是
江北新区2022年9月废水监督监测 | 南京威立雅同骏环境服务有限公司 | 水环境 | 危险废物治理 |  | 南京威立雅同骏环境服务有限公司排污许可证(913201006790472854001Q) | 水污染物排放限值 | 污水排放口(DW001) | 磷酸盐 | 2022-09-06 | 0 |  |  |  | <0.051 | 5.0 |  | mg/L | 否 |  |  | 是
江北新区2022年9月废水监督监测 | 南京九霄药业有限公司 | 水环境 | 化学药品制剂制造 |  | 污水综合排放标准(GB8978-1996) | （表4）第二类污染物最高允许排放浓度（1998年1月1日后建的单位）,一切排污单位 ,三级标准 | 总排口 | 总磷（以P计） | 2022-09-06 | 0 |  |  |  | 0.77 |  |  | mg/L | 否 |  |  | 否
江北新区2022年9月废水监督监测 | 南京九霄药业有限公司 | 水环境 | 化学药品制剂制造 |  | 南京九霄药业有限公司排污许可证（副本）(91320116562855764N001Q) | 南京九霄药业排污许可证 | 总排口 | 总氮 | 2022-09-06 | 0 |  |  |  | 39.5 |  |  | mg/L | 否 |  |  | 否
江北新区2022年9月废水监督监测 | 南京九霄药业有限公司 | 水环境 | 化学药品制剂制造 |  | 污水综合排放标准(GB8978-1996) | （表4）第二类污染物最高允许排放浓度（1998年1月1日后建的单位）,其他排污单位,三级标准 | 总排口 | 悬浮物 | 2022-09-06 | 0 |  |  |  | 12 | 400 |  | mg/L | 否 |  |  | 是
江北新区2022年9月废水监督监测 | 南京九霄药业有限公司 | 水环境 | 化学药品制剂制造 |  | 污水综合排放标准(GB8978-1996) | （表4）第二类污染物最高允许排放浓度（1998年1月1日后建的单位）,合成脂肪酸工业,二级标准 | 总排口 | 总有机碳 | 2022-09-06 | 0 |  |  |  | 4.2 |  |  | mg/L | 否 |  |  | 否
江北新区2022年9月废水监督监测 | 南京九霄药业有限公司 | 水环境 | 化学药品制剂制造 |  | 南京九霄药业有限公司排污许可证（副本）(91320116562855764N001Q) | 南京九霄药业排污许可证 | 总排口 | 动植物油类 | 2022-09-06 | 0 |  |  |  | <0.06 | 100 |  | mg/L | 否 |  |  | 是
江北新区2022年9月废水监督监测 | 南京九霄药业有限公司 | 水环境 | 化学药品制剂制造 |  | 污水综合排放标准(GB8978-1996) | （表4）第二类污染物最高允许排放浓度（1998年1月1日后建的单位）,其他排污单位,三级标准 | 总排口 | 五日生化需氧量 | 2022-09-06 | 0 |  |  |  | 6.5 | 300 |  | mg/L | 否 |  |  | 是
江北新区2022年9月废水监督监测 | 南京九霄药业有限公司 | 水环境 | 化学药品制剂制造 |  | 南京九霄药业有限公司排污许可证（副本）(91320116562855764N001Q) | 南京九霄药业排污许可证 | 总排口 | 氨氮 | 2022-09-06 | 0 |  |  |  | 33.9 |  |  | mg/L | 否 |  |  | 否
江北新区2022年9月废水监督监测 | 南京九霄药业有限公司 | 水环境 | 化学药品制剂制造 |  | 污水综合排放标准(GB8978-1996) | （表4）第二类污染物最高允许排放浓度（1998年1月1日后建的单位）,其他排污单位,三级标准 | 总排口 | 化学需氧量 | 2022-09-06 | 0 |  |  |  | 67 | 500 |  | mg/L | 否 |  |  | 是
江北新区2022年9月废水监督监测 | 南京九霄药业有限公司 | 水环境 | 化学药品制剂制造 |  | 南京九霄药业有限公司排污许可证（副本）(91320116562855764N001Q) | 南京九霄药业排污许可证 | 总排口 | pH值 | 2022-09-06 | 0 |  |  |  | 7.3 | 9 | 6 | 无量纲 | 否 |  |  | 是
江北新区2022年9月废水监督监测 | 江苏德纳化学股份有限公司（醇醚厂区） | 水环境,大气环境 | 有机化学原料制造 |  | 《南京江北新区新材料科技园企业污水排放管理规定（2020年版）》（宁新区新科办发〔2020〕73号）(宁新区新科办发〔2020〕73号) | 第二类污染物接管标准 | 醇醚厂区综合污水预处理装置(DW001) | 总氮（以N计） | 2022-09-16 | 0 |  |  |  | 1.75 | 70 |  | mg/L | 否 |  |  | 是
江北新区2022年9月废水监督监测 | 江苏德纳化学股份有限公司（醇醚厂区） | 水环境,大气环境 | 有机化学原料制造 |  | 《南京江北新区新材料科技园企业污水排放管理规定（2020年版）》（宁新区新科办发〔2020〕73号）(宁新区新科办发〔2020〕73号) | 第二类污染物接管标准 | 醇醚厂区综合污水预处理装置(DW001) | 总磷（以P计） | 2022-09-16 | 0 |  |  |  | 0.40 | 5.0 |  | mg/L | 否 |  |  | 是
江北新区2022年9月废水监督监测 | 江苏德纳化学股份有限公司（醇醚厂区） | 水环境,大气环境 | 有机化学原料制造 |  | 《南京江北新区新材料科技园企业污水排放管理规定（2020年版）》（宁新区新科办发〔2020〕73号）(宁新区新科办发〔2020〕73号) | 第二类污染物接管标准 | 醇醚厂区综合污水预处理装置(DW001) | 悬浮物 | 2022-09-16 | 0 |  |  |  | 11 | 400 |  | mg/L | 否 |  |  | 是
江北新区2022年9月废水监督监测 | 江苏德纳化学股份有限公司（醇醚厂区） | 水环境,大气环境 | 有机化学原料制造 |  | 《南京江北新区新材料科技园企业污水排放管理规定（2020年版）》（宁新区新科办发〔2020〕73号）(宁新区新科办发〔2020〕73号) | 第二类污染物接管标准 | 醇醚厂区综合污水预处理装置(DW001) | 氨氮（NH3-N） | 2022-09-16 | 0 |  |  |  | 0.673 | 45 |  | mg/L | 否 |  |  | 是
江北新区2022年9月废水监督监测 | 江苏德纳化学股份有限公司（醇醚厂区） | 水环境,大气环境 | 有机化学原料制造 |  | 《南京江北新区新材料科技园企业污水排放管理规定（2020年版）》（宁新区新科办发〔2020〕73号）(宁新区新科办发〔2020〕73号) | 第二类污染物接管标准 | 醇醚厂区综合污水预处理装置(DW001) | pH值 | 2022-09-16 | 0 |  |  |  | 7.9 | 9 | 6 | 无量纲 | 否 |  |  | 是
江北新区2022年9月废水监督监测 | 江苏德纳化学股份有限公司（醇醚厂区） | 水环境,大气环境 | 有机化学原料制造 |  | 《南京江北新区新材料科技园企业污水排放管理规定（2020年版）》（宁新区新科办发〔2020〕73号）(宁新区新科办发〔2020〕73号) | 第二类污染物接管标准 | 醇醚厂区综合污水预处理装置(DW001) | 化学需氧量 | 2022-09-16 | 0 |  |  |  | 158 | 500 |  | mg/L | 否 |  |  | 是
江北新区2022年9月废水监督监测 | 江苏德纳化学股份有限公司（EO厂区） | 水环境,大气环境 | 有机化学原料制造 |  | 《南京江北新区新材料科技园企业污水排放管理规定（2020年版）》（宁新区新科办发〔2020〕73号）(宁新区新科办发〔2020〕73号) | 第二类污染物接管标准 | EO厂总排 | 总氮（以N计） | 2022-09-16 | 0 |  |  |  | 2.83 | 70 |  | mg/L | 否 |  |  | 是
江北新区2022年9月废水监督监测 | 江苏德纳化学股份有限公司（EO厂区） | 水环境,大气环境 | 有机化学原料制造 |  | 《南京江北新区新材料科技园企业污水排放管理规定（2020年版）》（宁新区新科办发〔2020〕73号）(宁新区新科办发〔2020〕73号) | 第二类污染物接管标准 | EO厂总排 | 悬浮物 | 2022-09-16 | 0 |  |  |  | 10 | 400 |  | mg/L | 否 |  |  | 是
江北新区2022年9月废水监督监测 | 江苏德纳化学股份有限公司（EO厂区） | 水环境,大气环境 | 有机化学原料制造 |  | 《南京江北新区新材料科技园企业污水排放管理规定（2020年版）》（宁新区新科办发〔2020〕73号）(宁新区新科办发〔2020〕73号) | 第二类污染物接管标准 | EO厂总排 | 氨氮（NH3-N） | 2022-09-16 | 0 |  |  |  | 1.00 | 45 |  | mg/L | 否 |  |  | 是
江北新区2022年9月废水监督监测 | 江苏德纳化学股份有限公司（EO厂区） | 水环境,大气环境 | 有机化学原料制造 |  | 《南京江北新区新材料科技园企业污水排放管理规定（2020年版）》（宁新区新科办发〔2020〕73号）(宁新区新科办发〔2020〕73号) | 第二类污染物接管标准 | EO厂总排 | 总磷（以P计） | 2022-09-16 | 0 |  |  |  | 0.32 | 5.0 |  | mg/L | 否 |  |  | 是
江北新区2022年9月废水监督监测 | 江苏德纳化学股份有限公司（EO厂区） | 水环境,大气环境 | 有机化学原料制造 |  | 《南京江北新区新材料科技园企业污水排放管理规定（2020年版）》（宁新区新科办发〔2020〕73号）(宁新区新科办发〔2020〕73号) | 第二类污染物接管标准 | EO厂总排 | 化学需氧量 | 2022-09-16 | 0 |  |  |  | 117 | 500 |  | mg/L | 否 |  |  | 是
江北新区2022年9月废水监督监测 | 江苏德纳化学股份有限公司（EO厂区） | 水环境,大气环境 | 有机化学原料制造 |  | 《南京江北新区新材料科技园企业污水排放管理规定（2020年版）》（宁新区新科办发〔2020〕73号）(宁新区新科办发〔2020〕73号) | 第二类污染物接管标准 | EO厂总排 | pH值 | 2022-09-16 | 0 |  |  |  | 7.9 | 9 | 6 | 无量纲 | 否 |  |  | 是
江北新区2022年9月废水监督监测 | 江苏德纳化学股份有限公司（EO厂区） | 水环境,大气环境 | 有机化学原料制造 |  | 《南京江北新区新材料科技园企业污水排放管理规定（2020年版）》（宁新区新科办发〔2020〕73号）(宁新区新科办发〔2020〕73号) | 第二类污染物接管标准 | EO厂总排 | 甲醛 | 2022-09-16 | 0 |  |  |  | 0.27 | 5.0 |  | mg/L | 否 |  |  | 是
江北新区2022年9月废水监督监测 | 贺利氏贵金属技术（中国）有限公司 | 水环境 | 危险废物治理 |  | 《南京江北新区新材料科技园企业污水排放管理规定（2020年版）》（宁新区新科办发〔2020〕73号）(宁新区新科办发〔2020〕73号) | 第二类污染物接管标准 | 290总排口DW002(DW002) | 铜 | 2022-09-07 | 0 |  |  |  | <0.04 | 0.5 |  | mg/L | 否 |  |  | 是
江北新区2022年9月废水监督监测 | 贺利氏贵金属技术（中国）有限公司 | 水环境 | 危险废物治理 |  | 《南京江北新区新材料科技园企业污水排放管理规定（2020年版）》（宁新区新科办发〔2020〕73号）(宁新区新科办发〔2020〕73号) | 第二类污染物接管标准 | 290总排口DW002(DW002) | 悬浮物 | 2022-09-07 | 0 |  |  |  | 18 | 400 |  | mg/L | 否 |  |  | 是
江北新区2022年9月废水监督监测 | 贺利氏贵金属技术（中国）有限公司 | 水环境 | 危险废物治理 |  | 《南京江北新区新材料科技园企业污水排放管理规定（2020年版）》（宁新区新科办发〔2020〕73号）(宁新区新科办发〔2020〕73号) | 第二类污染物接管标准 | 290总排口DW002(DW002) | 甲苯 | 2022-09-07 | 0 |  |  |  | <0.0005 | 0.3 |  | mg/L | 否 |  |  | 是
江北新区2022年9月废水监督监测 | 贺利氏贵金属技术（中国）有限公司 | 水环境 | 危险废物治理 |  | 不评价的项目(null) | 废水不评价的项目 | 290总排口DW002(DW002) | 总有机碳 | 2022-09-07 | 0 |  |  |  | 13.2 |  |  | mg/L | 否 |  |  | 否
江北新区2022年9月废水监督监测 | 贺利氏贵金属技术（中国）有限公司 | 水环境 | 危险废物治理 |  | 《南京江北新区新材料科技园企业污水排放管理规定（2020年版）》（宁新区新科办发〔2020〕73号）(宁新区新科办发〔2020〕73号) | 第二类污染物接管标准 | 290总排口DW002(DW002) | 氟化物 | 2022-09-07 | 0 |  |  |  | 4.62 | 10 |  | mg/L | 否 |  |  | 是
江北新区2022年9月废水监督监测 | 贺利氏贵金属技术（中国）有限公司 | 水环境 | 危险废物治理 |  | 不评价的项目(null) | 废水不评价的项目 | 290总排口DW002(DW002) | 总氯 | 2022-09-07 | 0 |  |  |  | 0.09 |  |  | mg/L | 否 |  |  | 否
江北新区2022年9月废水监督监测 | 贺利氏贵金属技术（中国）有限公司 | 水环境 | 危险废物治理 |  | 《南京江北新区新材料科技园企业污水排放管理规定（2020年版）》（宁新区新科办发〔2020〕73号）(宁新区新科办发〔2020〕73号) | 第二类污染物接管标准 | 290总排口DW002(DW002) | 五日生化需氧量 | 2022-09-07 | 0 |  |  |  | 13.6 | 300 |  | mg/L | 否 |  |  | 是
江北新区2022年9月废水监督监测 | 贺利氏贵金属技术（中国）有限公司 | 水环境 | 危险废物治理 |  | 《南京江北新区新材料科技园企业污水排放管理规定（2020年版）》（宁新区新科办发〔2020〕73号）(宁新区新科办发〔2020〕73号) | 第二类污染物接管标准 | 290总排口DW002(DW002) | 总氮（以N计） | 2022-09-07 | 0 |  |  |  | 25.5 | 70 |  | mg/L | 否 |  |  | 是
江北新区2022年9月废水监督监测 | 贺利氏贵金属技术（中国）有限公司 | 水环境 | 危险废物治理 |  | 《南京江北新区新材料科技园企业污水排放管理规定（2020年版）》（宁新区新科办发〔2020〕73号）(宁新区新科办发〔2020〕73号) | 第二类污染物接管标准 | 290总排口DW002(DW002) | 甲醛 | 2022-09-07 | 0 |  |  |  | <0.05 | 5.0 |  | mg/L | 否 |  |  | 是
江北新区2022年9月废水监督监测 | 贺利氏贵金属技术（中国）有限公司 | 水环境 | 危险废物治理 |  | 废水 不评价标准(003) | 氯化物 | 290总排口DW002(DW002) | 氯化物 | 2022-09-07 | 0 |  |  |  | 1450 |  |  | mg/L | 否 |  |  | 否
江北新区2022年9月废水监督监测 | 贺利氏贵金属技术（中国）有限公司 | 水环境 | 危险废物治理 |  | 《南京江北新区新材料科技园企业污水排放管理规定（2020年版）》（宁新区新科办发〔2020〕73号）(宁新区新科办发〔2020〕73号) | 第二类污染物接管标准 | 290总排口DW002(DW002) | 化学需氧量 | 2022-09-07 | 0 |  |  |  | 45 | 500 |  | mg/L | 否 |  |  | 是
江北新区2022年9月废水监督监测 | 贺利氏贵金属技术（中国）有限公司 | 水环境 | 危险废物治理 |  | 《南京江北新区新材料科技园企业污水排放管理规定（2020年版）》（宁新区新科办发〔2020〕73号）(宁新区新科办发〔2020〕73号) | 第二类污染物接管标准 | 290总排口DW002(DW002) | pH值 | 2022-09-07 | 0 |  |  |  | 8.2 | 9 | 6 | 无量纲 | 否 |  |  | 是
江北新区2022年9月废水监督监测 | 贺利氏贵金属技术（中国）有限公司 | 水环境 | 危险废物治理 |  | 《南京江北新区新材料科技园企业污水排放管理规定（2020年版）》（宁新区新科办发〔2020〕73号）(宁新区新科办发〔2020〕73号) | 第二类污染物接管标准 | 290总排口DW002(DW002) | 总锌 | 2022-09-07 | 0 |  |  |  | 0.010 | 2.0 |  | mg/L | 否 |  |  | 是
江北新区2022年9月废水监督监测 | 贺利氏贵金属技术（中国）有限公司 | 水环境 | 危险废物治理 |  | 不评价(/) | 废水 | 290总排口DW002(DW002) | 粪大肠菌群 | 2022-09-07 | 0 |  |  |  | 20000 |  |  | MPN/L | 否 |  |  | 否
江北新区2022年9月废水监督监测 | 贺利氏贵金属技术（中国）有限公司 | 水环境 | 危险废物治理 |  | 《南京江北新区新材料科技园企业污水排放管理规定（2020年版）》（宁新区新科办发〔2020〕73号）(宁新区新科办发〔2020〕73号) | 第二类污染物接管标准 | 290总排口DW002(DW002) | 锰 | 2022-09-07 | 0 |  |  |  | 0.01 | 2.0 |  | mg/L | 否 |  |  | 是
江北新区2022年9月废水监督监测 | 贺利氏贵金属技术（中国）有限公司 | 水环境 | 危险废物治理 |  | 《南京江北新区新材料科技园企业污水排放管理规定（2020年版）》（宁新区新科办发〔2020〕73号）(宁新区新科办发〔2020〕73号) | 第二类污染物接管标准 | 290总排口DW002(DW002) | 全盐量 | 2022-09-07 | 0 |  |  |  | 6260 | 10000 |  | mg/L | 否 |  |  | 是
江北新区2022年9月废水监督监测 | 贺利氏贵金属技术（中国）有限公司 | 水环境 | 危险废物治理 |  | 《南京江北新区新材料科技园企业污水排放管理规定（2020年版）》（宁新区新科办发〔2020〕73号）(宁新区新科办发〔2020〕73号) | 第二类污染物接管标准 | 290总排口DW002(DW002) | 氨氮（NH3-N） | 2022-09-07 | 0 |  |  |  | 5.23 | 45 |  | mg/L | 否 |  |  | 是
江北新区2022年9月废水监督监测 | 贺利氏贵金属技术（中国）有限公司 | 水环境 | 危险废物治理 |  | 《南京江北新区新材料科技园企业污水排放管理规定（2020年版）》（宁新区新科办发〔2020〕73号）(宁新区新科办发〔2020〕73号) | 第二类污染物接管标准 | 290总排口DW002(DW002) | 总磷（以P计） | 2022-09-07 | 0 |  |  |  | 0.29 | 5.0 |  | mg/L | 否 |  |  | 是
江北新区2022年9月废水监督监测 | 南京钢铁集团盛达实业有限公司 | 土壤环境 | 钢压延加工 |  | 污水排放标准[地标](DB13/2795-2018) | 污水排放标准 | 生活污水排口(DW001) | 动植物油类 | 2022-09-07 | 0 |  |  |  | 0.06 | 3 |  | mg/L | 否 |  |  | 是
江北新区2022年9月废水监督监测 | 南京钢铁集团盛达实业有限公司 | 土壤环境 | 钢压延加工 |  | 城镇污水处理厂污染物排放标准[国标](GB18918-2002) | （表1）基本控制项目最高允许排放浓度（日均值）,一级标准（水温＞12℃或≤12℃）,B标准,通用 | 生活污水排口(DW001) | pH值 | 2022-09-07 | 0 |  |  |  | 7.2 | 9 | 6 | 无量纲 | 否 |  |  | 是
江北新区2022年9月废水监督监测 | 南京钢铁集团盛达实业有限公司 | 土壤环境 | 钢压延加工 |  | 城镇污水处理厂污染物排放标准[国标](GB18918-2002) | （表1）基本控制项目最高允许排放浓度（日均值）,一级标准（水温＞12℃或≤12℃）,B标准,通用 | 生活污水排口(DW001) | 总氮（以N计） | 2022-09-07 | 0 |  |  |  | 1.73 | 20 |  | mg/L | 否 |  |  | 是
江北新区2022年9月废水监督监测 | 南京钢铁集团盛达实业有限公司 | 土壤环境 | 钢压延加工 |  | 城镇污水处理厂污染物排放标准[国标](GB18918-2002) | （表1）基本控制项目最高允许排放浓度（日均值）,一级标准（水温＞12℃或≤12℃）,B标准,通用 | 生活污水排口(DW001) | 氨氮（NH3-N） | 2022-09-07 | 0 |  |  |  | 0.104 | 8 |  | mg/L | 否 |  |  | 是
江北新区2022年9月废水监督监测 | 南京钢铁集团盛达实业有限公司 | 土壤环境 | 钢压延加工 |  | 城镇污水处理厂污染物排放标准[国标](GB18918-2002) | （表1）基本控制项目最高允许排放浓度（日均值）,一级标准（水温＞12℃或≤12℃）,B标准,2006年1月1日后建设 | 生活污水排口(DW001) | 总磷（以P计） | 2022-09-07 | 0 |  |  |  | 0.42 | 1 |  | mg/L | 否 |  |  | 是
江北新区2022年9月废水监督监测 | 南京钢铁集团盛达实业有限公司 | 土壤环境 | 钢压延加工 |  | 城镇污水处理厂污染物排放标准[国标](GB18918-2002) | （表1）基本控制项目最高允许排放浓度（日均值）,一级标准（水温＞12℃或≤12℃）,B标准,通用 | 生活污水排口(DW001) | 五日生化需氧量 | 2022-09-07 | 0 |  |  |  | 2.0 | 20 |  | mg/L | 否 |  |  | 是
江北新区2022年9月废水监督监测 | 南京钢铁集团盛达实业有限公司 | 土壤环境 | 钢压延加工 |  | 城镇污水处理厂污染物排放标准[国标](GB18918-2002) | （表1）基本控制项目最高允许排放浓度（日均值）,一级标准（水温＞12℃或≤12℃）,B标准,通用 | 生活污水排口(DW001) | 悬浮物 | 2022-09-07 | 0 |  |  |  | 12 | 20 |  | mg/L | 否 |  |  | 是
江北新区2022年9月废水监督监测 | 南京钢铁集团盛达实业有限公司 | 土壤环境 | 钢压延加工 |  | 城镇污水处理厂污染物排放标准[国标](GB18918-2002) | （表1）基本控制项目最高允许排放浓度（日均值）,一级标准（水温＞12℃或≤12℃）,B标准,通用 | 生活污水排口(DW001) | 化学需氧量 | 2022-09-07 | 0 |  |  |  | 9 | 60 |  | mg/L | 否 |  |  | 是
江北新区2022年9月废水监督监测 | 金浦新材料股份有限公司 | 水环境 | 化学试剂和助剂制造 |  | 《南京江北新区新材料科技园企业污水排放管理规定（2020年版）》（宁新区新科办发〔2020〕73号）(宁新区新科办发〔2020〕73号) | 第二类污染物接管标准 | 废水总排口 | 化学需氧量 | 2022-09-01 | 0 |  |  |  | 74 | 500 |  | mg/L | 否 |  |  | 是
江北新区2022年9月废水监督监测 | 金浦新材料股份有限公司 | 水环境 | 化学试剂和助剂制造 |  | 《南京江北新区新材料科技园企业污水排放管理规定（2020年版）》（宁新区新科办发〔2020〕73号）(宁新区新科办发〔2020〕73号) | 第二类污染物接管标准 | 废水总排口 | 甲醛 | 2022-09-01 | 0 |  |  |  | <0.05 | 5.0 |  | mg/L | 否 |  |  | 是
江北新区2022年9月废水监督监测 | 金浦新材料股份有限公司 | 水环境 | 化学试剂和助剂制造 |  | 《南京江北新区新材料科技园企业污水排放管理规定（2020年版）》（宁新区新科办发〔2020〕73号）(宁新区新科办发〔2020〕73号) | 第二类污染物接管标准 | 废水总排口 | 五日生化需氧量 | 2022-09-01 | 0 |  |  |  | 22.5 | 300 |  | mg/L | 否 |  |  | 是
江北新区2022年9月废水监督监测 | 金浦新材料股份有限公司 | 水环境 | 化学试剂和助剂制造 |  | 《南京江北新区新材料科技园企业污水排放管理规定（2020年版）》（宁新区新科办发〔2020〕73号）(宁新区新科办发〔2020〕73号) | 第二类污染物接管标准 | 废水总排口 | 氨氮（NH3-N） | 2022-09-01 | 0 |  |  |  | 19.3 | 45 |  | mg/L | 否 |  |  | 是
江北新区2022年9月废水监督监测 | 金浦新材料股份有限公司 | 水环境 | 化学试剂和助剂制造 |  | 《南京江北新区新材料科技园企业污水排放管理规定（2020年版）》（宁新区新科办发〔2020〕73号）(宁新区新科办发〔2020〕73号) | 第二类污染物接管标准 | 废水总排口 | pH值 | 2022-09-01 | 0 |  |  |  | 7.0 | 9 | 6 | 无量纲 | 否 |  |  | 是
江北新区2022年9月废水监督监测 | 金浦新材料股份有限公司 | 水环境 | 化学试剂和助剂制造 |  | 《南京江北新区新材料科技园企业污水排放管理规定（2020年版）》（宁新区新科办发〔2020〕73号）(宁新区新科办发〔2020〕73号) | 第二类污染物接管标准 | 废水总排口 | 石油类 | 2022-09-01 | 0 |  |  |  | 0.42 | 20 |  | mg/L | 否 |  |  | 是
江北新区2022年9月废水监督监测 | 金浦新材料股份有限公司 | 水环境 | 化学试剂和助剂制造 |  | 不评价(1) | 不评价 | 废水总排口 | 总有机碳 | 2022-09-01 | 0 |  |  |  | 18.0 |  |  | mg/L | 否 |  |  | 否
江北新区2022年9月废水监督监测 | 金浦新材料股份有限公司 | 水环境 | 化学试剂和助剂制造 |  | 《南京江北新区新材料科技园企业污水排放管理规定（2020年版）》（宁新区新科办发〔2020〕73号）(宁新区新科办发〔2020〕73号) | 第二类污染物接管标准 | 废水总排口 | 总磷（以P计） | 2022-09-01 | 0 |  |  |  | 0.13 | 5.0 |  | mg/L | 否 |  |  | 是
江北新区2022年9月废水监督监测 | 金浦新材料股份有限公司 | 水环境 | 化学试剂和助剂制造 |  | 《南京江北新区新材料科技园企业污水排放管理规定（2020年版）》（宁新区新科办发〔2020〕73号）(宁新区新科办发〔2020〕73号) | 第二类污染物接管标准 | 废水总排口 | 悬浮物 | 2022-09-01 | 0 |  |  |  | 15 | 400 |  | mg/L | 否 |  |  | 是
江北新区2022年9月废水监督监测 | 金浦新材料股份有限公司 | 水环境 | 化学试剂和助剂制造 |  | 《南京江北新区新材料科技园企业污水排放管理规定（2020年版）》（宁新区新科办发〔2020〕73号）(宁新区新科办发〔2020〕73号) | 第二类污染物接管标准 | 废水总排口 | 苯酚 | 2022-09-01 | 0 |  |  |  | <0.0005 | 1.0 |  | mg/L | 否 |  |  | 是
江北新区2022年9月废水监督监测 | 奥沙达化学（南京）有限公司 | 水环境 | 有机化学原料制造 |  | 《南京江北新区新材料科技园企业污水排放管理规定（2020年版）》（宁新区新科办发〔2020〕73号）(宁新区新科办发〔2020〕73号) | 第二类污染物接管标准 | 废水总排口(DW001) | 总磷（以P计） | 2022-09-07 | 0 |  |  |  | 0.34 | 5.0 |  | mg/L | 否 |  |  | 是
江北新区2022年9月废水监督监测 | 奥沙达化学（南京）有限公司 | 水环境 | 有机化学原料制造 |  | 《南京江北新区新材料科技园企业污水排放管理规定（2020年版）》（宁新区新科办发〔2020〕73号）(宁新区新科办发〔2020〕73号) | 第二类污染物接管标准 | 废水总排口(DW001) | 氨氮（NH3-N） | 2022-09-07 | 0 |  |  |  | 3.62 | 45 |  | mg/L | 否 |  |  | 是
江北新区2022年9月废水监督监测 | 奥沙达化学（南京）有限公司 | 水环境 | 有机化学原料制造 |  | 《南京江北新区新材料科技园企业污水排放管理规定（2020年版）》（宁新区新科办发〔2020〕73号）(宁新区新科办发〔2020〕73号) | 第二类污染物接管标准 | 废水总排口(DW001) | 总氮（以N计） | 2022-09-07 | 0 |  |  |  | 5.76 | 70 |  | mg/L | 否 |  |  | 是
江北新区2022年9月废水监督监测 | 奥沙达化学（南京）有限公司 | 水环境 | 有机化学原料制造 |  | 《南京江北新区新材料科技园企业污水排放管理规定（2020年版）》（宁新区新科办发〔2020〕73号）(宁新区新科办发〔2020〕73号) | 第二类污染物接管标准 | 废水总排口(DW001) | 化学需氧量 | 2022-09-07 | 0 |  |  |  | 34 | 500 |  | mg/L | 否 |  |  | 是
江北新区2022年9月废水监督监测 | 奥沙达化学（南京）有限公司 | 水环境 | 有机化学原料制造 |  | 《南京江北新区新材料科技园企业污水排放管理规定（2020年版）》（宁新区新科办发〔2020〕73号）(宁新区新科办发〔2020〕73号) | 第二类污染物接管标准 | 废水总排口(DW001) | pH值 | 2022-09-07 | 0 |  |  |  | 7.7 | 9 | 6 | 无量纲 | 否 |  |  | 是
江北新区2022年9月废水监督监测 | 奥沙达化学（南京）有限公司 | 水环境 | 有机化学原料制造 |  | 《南京江北新区新材料科技园企业污水排放管理规定（2020年版）》（宁新区新科办发〔2020〕73号）(宁新区新科办发〔2020〕73号) | 第二类污染物接管标准 | 废水总排口(DW001) | 悬浮物 | 2022-09-07 | 0 |  |  |  | 20 | 400 |  | mg/L | 否 |  |  | 是
江北新区2022年9月废水监督监测 | 奥沙达化学（南京）有限公司 | 水环境 | 有机化学原料制造 |  | 《南京江北新区新材料科技园企业污水排放管理规定（2020年版）》（宁新区新科办发〔2020〕73号）(宁新区新科办发〔2020〕73号) | 第二类污染物接管标准 | 废水总排口(DW001) | 五日生化需氧量 | 2022-09-07 | 0 |  |  |  | 5.7 | 300 |  | mg/L | 否 |  |  | 是
江北新区2022年9月废水监督监测 | 南京瑞固聚合物有限公司 | 水环境 | 专项化学用品制造 |  | 《南京江北新区新材料科技园企业污水排放管理规定（2020年版）》（宁新区新科办发〔2020〕73号）(宁新区新科办发〔2020〕73号) | 第二类污染物接管标准 | 污水排放口 | 总氮（以N计） | 2022-09-07 | 0 |  |  |  | 21.6 | 70 |  | mg/L | 否 |  |  | 是
江北新区2022年9月废水监督监测 | 南京瑞固聚合物有限公司 | 水环境 | 专项化学用品制造 |  | 《南京江北新区新材料科技园企业污水排放管理规定（2020年版）》（宁新区新科办发〔2020〕73号）(宁新区新科办发〔2020〕73号) | 第二类污染物接管标准 | 污水排放口 | 阴离子表面活性剂（LAS） | 2022-09-07 | 0 |  |  |  | 0.12 | 20 |  | mg/L | 否 |  |  | 是
江北新区2022年9月废水监督监测 | 南京瑞固聚合物有限公司 | 水环境 | 专项化学用品制造 |  | 《南京江北新区新材料科技园企业污水排放管理规定（2020年版）》（宁新区新科办发〔2020〕73号）(宁新区新科办发〔2020〕73号) | 第二类污染物接管标准 | 污水排放口 | 石油类 | 2022-09-07 | 0 |  |  |  | <0.06 | 20 |  | mg/L | 否 |  |  | 是
江北新区2022年9月废水监督监测 | 南京瑞固聚合物有限公司 | 水环境 | 专项化学用品制造 |  | 《南京江北新区新材料科技园企业污水排放管理规定（2020年版）》（宁新区新科办发〔2020〕73号）(宁新区新科办发〔2020〕73号) | 第二类污染物接管标准 | 污水排放口 | 氨氮（NH3-N） | 2022-09-07 | 0 |  |  |  | 1.32 | 45 |  | mg/L | 否 |  |  | 是
江北新区2022年9月废水监督监测 | 南京瑞固聚合物有限公司 | 水环境 | 专项化学用品制造 |  | 《南京江北新区新材料科技园企业污水排放管理规定（2020年版）》（宁新区新科办发〔2020〕73号）(宁新区新科办发〔2020〕73号) | 第二类污染物接管标准 | 污水排放口 | 化学需氧量 | 2022-09-07 | 0 |  |  |  | 196 | 500 |  | mg/L | 否 |  |  | 是
江北新区2022年9月废水监督监测 | 南京瑞固聚合物有限公司 | 水环境 | 专项化学用品制造 |  | 《南京江北新区新材料科技园企业污水排放管理规定（2020年版）》（宁新区新科办发〔2020〕73号）(宁新区新科办发〔2020〕73号) | 第二类污染物接管标准 | 污水排放口 | pH值 | 2022-09-07 | 0 |  |  |  | 7.9 | 9 | 6 | 无量纲 | 否 |  |  | 是
江北新区2022年9月废水监督监测 | 南京瑞固聚合物有限公司 | 水环境 | 专项化学用品制造 |  | 《南京江北新区新材料科技园企业污水排放管理规定（2020年版）》（宁新区新科办发〔2020〕73号）(宁新区新科办发〔2020〕73号) | 第二类污染物接管标准 | 污水排放口 | 悬浮物 | 2022-09-07 | 0 |  |  |  | 11 | 400 |  | mg/L | 否 |  |  | 是
江北新区2022年9月废水监督监测 | 南京瑞固聚合物有限公司 | 水环境 | 专项化学用品制造 |  | 《南京江北新区新材料科技园企业污水排放管理规定（2020年版）》（宁新区新科办发〔2020〕73号）(宁新区新科办发〔2020〕73号) | 第二类污染物接管标准 | 污水排放口 | 总磷（以P计） | 2022-09-07 | 0 |  |  |  | 0.13 | 5.0 |  | mg/L | 否 |  |  | 是
江北新区2022年9月废水监督监测 | 南京瑞固聚合物有限公司 | 水环境 | 专项化学用品制造 |  | 《南京江北新区新材料科技园企业污水排放管理规定（2020年版）》（宁新区新科办发〔2020〕73号）(宁新区新科办发〔2020〕73号) | 第二类污染物接管标准 | 污水排放口 | 五日生化需氧量 | 2022-09-07 | 0 |  |  |  | 59.9 | 300 |  | mg/L | 否 |  |  | 是
江北新区2022年9月废水监督监测 | 塞拉尼斯（南京）化工有限公司 | 水环境 | 有机化学原料制造 |  | 《南京江北新区新材料科技园企业污水排放管理规定（2020年版）》（宁新区新科办发〔2020〕73号）(宁新区新科办发〔2020〕73号) | 第二类污染物接管标准 | 生产废水排口1（HGY-WS-01）(HGY-WS-01) | 总磷（以P计） | 2022-09-13 | 0 |  |  |  | 0.28 | 5.0 |  | mg/L | 否 |  |  | 是
江北新区2022年9月废水监督监测 | 塞拉尼斯（南京）化工有限公司 | 水环境 | 有机化学原料制造 |  | 《南京江北新区新材料科技园企业污水排放管理规定（2020年版）》（宁新区新科办发〔2020〕73号）(宁新区新科办发〔2020〕73号) | 第二类污染物接管标准 | 生产废水排口1（HGY-WS-01）(HGY-WS-01) | 悬浮物 | 2022-09-13 | 0 |  |  |  | 14 | 400 |  | mg/L | 否 |  |  | 是
江北新区2022年9月废水监督监测 | 塞拉尼斯（南京）化工有限公司 | 水环境 | 有机化学原料制造 |  | 《南京江北新区新材料科技园企业污水排放管理规定（2020年版）》（宁新区新科办发〔2020〕73号）(宁新区新科办发〔2020〕73号) | 第二类污染物接管标准 | 生产废水排口1（HGY-WS-01）(HGY-WS-01) | 氨氮（NH3-N） | 2022-09-13 | 0 |  |  |  | 0.339 | 45 |  | mg/L | 否 |  |  | 是
江北新区2022年9月废水监督监测 | 塞拉尼斯（南京）化工有限公司 | 水环境 | 有机化学原料制造 |  | 不评价的项目(null) | 废水不评价的项目 | 生产废水排口1（HGY-WS-01）(HGY-WS-01) | 总有机碳 | 2022-09-13 | 0 |  |  |  | 18.2 |  |  | mg/L | 否 |  |  | 否
江北新区2022年9月废水监督监测 | 塞拉尼斯（南京）化工有限公司 | 水环境 | 有机化学原料制造 |  | 《南京江北新区新材料科技园企业污水排放管理规定（2020年版）》（宁新区新科办发〔2020〕73号）(宁新区新科办发〔2020〕73号) | 第二类污染物接管标准 | 生产废水排口1（HGY-WS-01）(HGY-WS-01) | 石油类 | 2022-09-13 | 0 |  |  |  | <0.06 | 20 |  | mg/L | 否 |  |  | 是
江北新区2022年9月废水监督监测 | 塞拉尼斯（南京）化工有限公司 | 水环境 | 有机化学原料制造 |  | 《南京江北新区新材料科技园企业污水排放管理规定（2020年版）》（宁新区新科办发〔2020〕73号）(宁新区新科办发〔2020〕73号) | 第二类污染物接管标准 | 生产废水排口1（HGY-WS-01）(HGY-WS-01) | pH值 | 2022-09-13 | 0 |  |  |  | 7.8 | 9 | 6 | 无量纲 | 否 |  |  | 是
江北新区2022年9月废水监督监测 | 塞拉尼斯（南京）化工有限公司 | 水环境 | 有机化学原料制造 |  | 《南京江北新区新材料科技园企业污水排放管理规定（2020年版）》（宁新区新科办发〔2020〕73号）(宁新区新科办发〔2020〕73号) | 第二类污染物接管标准 | 生产废水排口1（HGY-WS-01）(HGY-WS-01) | 化学需氧量 | 2022-09-13 | 0 |  |  |  | 25 | 500 |  | mg/L | 否 |  |  | 是
江北新区2022年9月废水监督监测 | 塞拉尼斯（南京）化工有限公司 | 水环境 | 有机化学原料制造 |  | 《南京江北新区新材料科技园企业污水排放管理规定（2020年版）》（宁新区新科办发〔2020〕73号）(宁新区新科办发〔2020〕73号) | 第二类污染物接管标准 | 生产废水排口1（HGY-WS-01）(HGY-WS-01) | 五日生化需氧量 | 2022-09-13 | 0 |  |  |  | 5.1 | 300 |  | mg/L | 否 |  |  | 是
江北新区2022年9月废水监督监测 | 塞拉尼斯（南京）化工有限公司 | 水环境 | 有机化学原料制造 |  | 《南京江北新区新材料科技园企业污水排放管理规定（2020年版）》（宁新区新科办发〔2020〕73号）(宁新区新科办发〔2020〕73号) | 第二类污染物接管标准 | 生产废水排口1（HGY-WS-01）(HGY-WS-01) | 总氮（以N计） | 2022-09-13 | 0 |  |  |  | 2.72 | 70 |  | mg/L | 否 |  |  | 是
江北新区2022年9月废水监督监测 | 塞拉尼斯（南京）化工有限公司 | 水环境 | 有机化学原料制造 |  | 《南京江北新区新材料科技园企业污水排放管理规定（2020年版）》（宁新区新科办发〔2020〕73号）(宁新区新科办发〔2020〕73号) | 第二类污染物接管标准 | 生产废水排口1（HGY-WS-01）(HGY-WS-01) | 总锌 | 2022-09-13 | 0 |  |  |  | 0.009 | 2.0 |  | mg/L | 否 |  |  | 是
江北新区2022年9月废水监督监测 | 塞拉尼斯（南京）化工有限公司 | 水环境 | 有机化学原料制造 |  | 不评价的项目(null) | 废水不评价的项目 | 生产废水总排2（HGY-WS-02）(HGY-WS-02) | 总有机碳 | 2022-09-13 | 0 |  |  |  | 25.3 |  |  | mg/L | 否 |  |  | 否
江北新区2022年9月废水监督监测 | 塞拉尼斯（南京）化工有限公司 | 水环境 | 有机化学原料制造 |  | 《南京江北新区新材料科技园企业污水排放管理规定（2020年版）》（宁新区新科办发〔2020〕73号）(宁新区新科办发〔2020〕73号) | 第二类污染物接管标准 | 生产废水总排2（HGY-WS-02）(HGY-WS-02) | 石油类 | 2022-09-13 | 0 |  |  |  | <0.06 | 20 |  | mg/L | 否 |  |  | 是
江北新区2022年9月废水监督监测 | 塞拉尼斯（南京）化工有限公司 | 水环境 | 有机化学原料制造 |  | 《南京江北新区新材料科技园企业污水排放管理规定（2020年版）》（宁新区新科办发〔2020〕73号）(宁新区新科办发〔2020〕73号) | 第二类污染物接管标准 | 生产废水总排2（HGY-WS-02）(HGY-WS-02) | 悬浮物 | 2022-09-13 | 0 |  |  |  | 12 | 400 |  | mg/L | 否 |  |  | 是
江北新区2022年9月废水监督监测 | 塞拉尼斯（南京）化工有限公司 | 水环境 | 有机化学原料制造 |  | 《南京江北新区新材料科技园企业污水排放管理规定（2020年版）》（宁新区新科办发〔2020〕73号）(宁新区新科办发〔2020〕73号) | 第二类污染物接管标准 | 生产废水总排2（HGY-WS-02）(HGY-WS-02) | pH值 | 2022-09-13 | 0 |  |  |  | 7.6 | 9 | 6 | 无量纲 | 否 |  |  | 是
江北新区2022年9月废水监督监测 | 塞拉尼斯（南京）化工有限公司 | 水环境 | 有机化学原料制造 |  | 《南京江北新区新材料科技园企业污水排放管理规定（2020年版）》（宁新区新科办发〔2020〕73号）(宁新区新科办发〔2020〕73号) | 第二类污染物接管标准 | 生产废水总排2（HGY-WS-02）(HGY-WS-02) | 总锌 | 2022-09-13 | 0 |  |  |  | 0.051 | 2.0 |  | mg/L | 否 |  |  | 是
江北新区2022年9月废水监督监测 | 塞拉尼斯（南京）化工有限公司 | 水环境 | 有机化学原料制造 |  | 《南京江北新区新材料科技园企业污水排放管理规定（2020年版）》（宁新区新科办发〔2020〕73号）(宁新区新科办发〔2020〕73号) | 第二类污染物接管标准 | 生产废水总排2（HGY-WS-02）(HGY-WS-02) | 五日生化需氧量 | 2022-09-13 | 0 |  |  |  | 25.4 | 300 |  | mg/L | 否 |  |  | 是
江北新区2022年9月废水监督监测 | 塞拉尼斯（南京）化工有限公司 | 水环境 | 有机化学原料制造 |  | 《南京江北新区新材料科技园企业污水排放管理规定（2020年版）》（宁新区新科办发〔2020〕73号）(宁新区新科办发〔2020〕73号) | 第二类污染物接管标准 | 生产废水总排2（HGY-WS-02）(HGY-WS-02) | 化学需氧量 | 2022-09-13 | 0 |  |  |  | 84 | 500 |  | mg/L | 否 |  |  | 是
江北新区2022年9月废水监督监测 | 塞拉尼斯（南京）化工有限公司 | 水环境 | 有机化学原料制造 |  | 《南京江北新区新材料科技园企业污水排放管理规定（2020年版）》（宁新区新科办发〔2020〕73号）(宁新区新科办发〔2020〕73号) | 第二类污染物接管标准 | 生产废水总排2（HGY-WS-02）(HGY-WS-02) | 氨氮（NH3-N） | 2022-09-13 | 0 |  |  |  | 0.644 | 45 |  | mg/L | 否 |  |  | 是
江北新区2022年9月废水监督监测 | 塞拉尼斯（南京）化工有限公司 | 水环境 | 有机化学原料制造 |  | 《南京江北新区新材料科技园企业污水排放管理规定（2020年版）》（宁新区新科办发〔2020〕73号）(宁新区新科办发〔2020〕73号) | 第二类污染物接管标准 | 生产废水总排2（HGY-WS-02）(HGY-WS-02) | 总氮（以N计） | 2022-09-13 | 0 |  |  |  | 62.0 | 70 |  | mg/L | 否 |  |  | 是
江北新区2022年9月废水监督监测 | 塞拉尼斯（南京）化工有限公司 | 水环境 | 有机化学原料制造 |  | 《南京江北新区新材料科技园企业污水排放管理规定（2020年版）》（宁新区新科办发〔2020〕73号）(宁新区新科办发〔2020〕73号) | 第二类污染物接管标准 | 生产废水总排2（HGY-WS-02）(HGY-WS-02) | 总磷（以P计） | 2022-09-13 | 0 |  |  |  | 0.34 | 5.0 |  | mg/L | 否 |  |  | 是
江北新区2022年9月废水监督监测 | 塞拉尼斯（南京）化工有限公司 | 水环境 | 有机化学原料制造 |  | 塞拉尼斯（南京）化工有限公司排污许可证(91320100780689071X001P) | 水污染物排放限值 | 生产废水排口1（HGY-WS-01）(HGY-WS-01) | 可吸附有机卤素化合物（AOX） | 2022-09-13 | 0 |  |  |  | 0.096 | 5 |  | mg/L | 否 |  |  | 是
江北新区2022年9月废水监督监测 | 塞拉尼斯（南京）化工有限公司 | 水环境 | 有机化学原料制造 |  | 塞拉尼斯（南京）化工有限公司排污许可证(91320100780689071X001P) | 水污染物排放限值 | 生产废水总排2（HGY-WS-02）(HGY-WS-02) | 可吸附有机卤素化合物（AOX） | 2022-09-13 | 0 |  |  |  | 0.692 | 5 |  | mg/L | 否 |  |  | 是
江北新区2022年9月废水监督监测 | 中环信（南京）环境服务有限公司 | 水环境 | 危险废物治理 |  | 《南京江北新区新材料科技园企业污水排放管理规定（2020年版）》（宁新区新科办发〔2020〕73号）(宁新区新科办发〔2020〕73号) | 第一类污染物接管标准 | DW004(DW004) | 六价铬 | 2022-09-09 | 0 |  |  |  | <0.004 | 0.2 |  | mg/L | 否 |  |  | 是
江北新区2022年9月废水监督监测 | 中环信（南京）环境服务有限公司 | 水环境 | 危险废物治理 |  | 《南京江北新区新材料科技园企业污水排放管理规定（2020年版）》（宁新区新科办发〔2020〕73号）(宁新区新科办发〔2020〕73号) | 第一类污染物接管标准 | DW004(DW004) | 总铬 | 2022-09-09 | 0 |  |  |  | <0.03 | 1.0 |  | mg/L | 否 |  |  | 是
江北新区2022年9月废水监督监测 | 中环信（南京）环境服务有限公司 | 水环境 | 危险废物治理 |  | 《南京江北新区新材料科技园企业污水排放管理规定（2020年版）》（宁新区新科办发〔2020〕73号）(宁新区新科办发〔2020〕73号) | 第一类污染物接管标准 | DW004(DW004) | 总砷 | 2022-09-09 | 0 |  |  |  | 0.0024 | 0.3 |  | mg/L | 否 |  |  | 是
江北新区2022年9月废水监督监测 | 中环信（南京）环境服务有限公司 | 水环境 | 危险废物治理 |  | 《南京江北新区新材料科技园企业污水排放管理规定（2020年版）》（宁新区新科办发〔2020〕73号）(宁新区新科办发〔2020〕73号) | 第一类污染物接管标准 | DW004(DW004) | 总镉 | 2022-09-09 | 0 |  |  |  | <0.05 | 0.1 |  | mg/L | 否 |  |  | 是
江北新区2022年9月废水监督监测 | 中环信（南京）环境服务有限公司 | 水环境 | 危险废物治理 |  | 《南京江北新区新材料科技园企业污水排放管理规定（2020年版）》（宁新区新科办发〔2020〕73号）(宁新区新科办发〔2020〕73号) | 第一类污染物接管标准 | DW004(DW004) | 总铅 | 2022-09-09 | 0 |  |  |  | <0.1 | 0.5 |  | mg/L | 否 |  |  | 是
江北新区2022年9月废水监督监测 | 中环信（南京）环境服务有限公司 | 水环境 | 危险废物治理 |  | 《南京江北新区新材料科技园企业污水排放管理规定（2020年版）》（宁新区新科办发〔2020〕73号）(宁新区新科办发〔2020〕73号) | 第一类污染物接管标准 | DW004(DW004) | 总汞 | 2022-09-09 | 0 |  |  |  | 0.00139 | 0.01 |  | mg/L | 否 |  |  | 是
江北新区2022年9月废水监督监测 | 中环信（南京）环境服务有限公司 | 水环境 | 危险废物治理 |  | 《南京江北新区新材料科技园企业污水排放管理规定（2020年版）》（宁新区新科办发〔2020〕73号）(宁新区新科办发〔2020〕73号) | 第一类污染物接管标准 | DW001废水总排口(DW001) | 总汞 | 2022-09-09 | 0 |  |  |  | 0.00211 | 0.01 |  | mg/L | 否 |  |  | 是
江北新区2022年9月废水监督监测 | 中环信（南京）环境服务有限公司 | 水环境 | 危险废物治理 |  | 《南京江北新区新材料科技园企业污水排放管理规定（2020年版）》（宁新区新科办发〔2020〕73号）(宁新区新科办发〔2020〕73号) | 第一类污染物接管标准 | DW001废水总排口(DW001) | 总铅 | 2022-09-09 | 0 |  |  |  | <0.1 | 0.5 |  | mg/L | 否 |  |  | 是
江北新区2022年9月废水监督监测 | 中环信（南京）环境服务有限公司 | 水环境 | 危险废物治理 |  | 《南京江北新区新材料科技园企业污水排放管理规定（2020年版）》（宁新区新科办发〔2020〕73号）(宁新区新科办发〔2020〕73号) | 第一类污染物接管标准 | DW001废水总排口(DW001) | 总砷 | 2022-09-09 | 0 |  |  |  | 0.0024 | 0.3 |  | mg/L | 否 |  |  | 是
江北新区2022年9月废水监督监测 | 中环信（南京）环境服务有限公司 | 水环境 | 危险废物治理 |  | 《南京江北新区新材料科技园企业污水排放管理规定（2020年版）》（宁新区新科办发〔2020〕73号）(宁新区新科办发〔2020〕73号) | 第一类污染物接管标准 | DW001废水总排口(DW001) | 六价铬 | 2022-09-09 | 0 |  |  |  | <0.004 | 0.2 |  | mg/L | 否 |  |  | 是
江北新区2022年9月废水监督监测 | 中环信（南京）环境服务有限公司 | 水环境 | 危险废物治理 |  | 《南京江北新区新材料科技园企业污水排放管理规定（2020年版）》（宁新区新科办发〔2020〕73号）(宁新区新科办发〔2020〕73号) | 第二类污染物接管标准 | DW001废水总排口(DW001) | 化学需氧量 | 2022-09-09 | 0 |  |  |  | 14 | 500 |  | mg/L | 否 |  |  | 是
江北新区2022年9月废水监督监测 | 中环信（南京）环境服务有限公司 | 水环境 | 危险废物治理 |  | 《南京江北新区新材料科技园企业污水排放管理规定（2020年版）》（宁新区新科办发〔2020〕73号）(宁新区新科办发〔2020〕73号) | 第二类污染物接管标准 | DW001废水总排口(DW001) | 氨氮（NH3-N） | 2022-09-09 | 0 |  |  |  | 0.827 | 45 |  | mg/L | 否 |  |  | 是
江北新区2022年9月废水监督监测 | 中环信（南京）环境服务有限公司 | 水环境 | 危险废物治理 |  | 《南京江北新区新材料科技园企业污水排放管理规定（2020年版）》（宁新区新科办发〔2020〕73号）(宁新区新科办发〔2020〕73号) | 第二类污染物接管标准 | DW001废水总排口(DW001) | 总磷（以P计） | 2022-09-09 | 0 |  |  |  | 0.11 | 5.0 |  | mg/L | 否 |  |  | 是
江北新区2022年9月废水监督监测 | 中环信（南京）环境服务有限公司 | 水环境 | 危险废物治理 |  | 《南京江北新区新材料科技园企业污水排放管理规定（2020年版）》（宁新区新科办发〔2020〕73号）(宁新区新科办发〔2020〕73号) | 第二类污染物接管标准 | DW001废水总排口(DW001) | 悬浮物 | 2022-09-09 | 0 |  |  |  | 8 | 400 |  | mg/L | 否 |  |  | 是
江北新区2022年9月废水监督监测 | 中环信（南京）环境服务有限公司 | 水环境 | 危险废物治理 |  | 《南京江北新区新材料科技园企业污水排放管理规定（2020年版）》（宁新区新科办发〔2020〕73号）(宁新区新科办发〔2020〕73号) | 第二类污染物接管标准 | DW001废水总排口(DW001) | pH值 | 2022-09-09 | 0 |  |  |  | 7.8 | 9 | 6 | 无量纲 | 否 |  |  | 是
江北新区2022年9月废水监督监测 | 中环信（南京）环境服务有限公司 | 水环境 | 危险废物治理 |  | 《南京江北新区新材料科技园企业污水排放管理规定（2020年版）》（宁新区新科办发〔2020〕73号）(宁新区新科办发〔2020〕73号) | 第二类污染物接管标准 | DW001废水总排口(DW001) | 石油类 | 2022-09-09 | 0 |  |  |  | <0.06 | 20 |  | mg/L | 否 |  |  | 是
江北新区2022年9月废水监督监测 | 中环信（南京）环境服务有限公司 | 水环境 | 危险废物治理 |  | 《南京江北新区新材料科技园企业污水排放管理规定（2020年版）》（宁新区新科办发〔2020〕73号）(宁新区新科办发〔2020〕73号) | 第二类污染物接管标准 | DW001废水总排口(DW001) | 氟化物 | 2022-09-09 | 0 |  |  |  | 1.03 | 10 |  | mg/L | 否 |  |  | 是
江北新区2022年9月废水监督监测 | 中环信（南京）环境服务有限公司 | 水环境 | 危险废物治理 |  | 《南京江北新区新材料科技园企业污水排放管理规定（2020年版）》（宁新区新科办发〔2020〕73号）(宁新区新科办发〔2020〕73号) | 第一类污染物接管标准 | DW001废水总排口(DW001) | 总镉 | 2022-09-09 | 0 |  |  |  | <0.05 | 0.1 |  | mg/L | 否 |  |  | 是
江北新区2022年9月废水监督监测 | 中环信（南京）环境服务有限公司 | 水环境 | 危险废物治理 |  | 不评价的项目(null) | 废水不评价的项目 | DW001废水总排口(DW001) | 总氯 | 2022-09-09 | 0 |  |  |  | 0.84 |  |  | mg/L | 否 |  |  | 否
江北新区2022年9月废水监督监测 | 中环信（南京）环境服务有限公司 | 水环境 | 危险废物治理 |  | 《南京江北新区新材料科技园企业污水排放管理规定（2020年版）》（宁新区新科办发〔2020〕73号）(宁新区新科办发〔2020〕73号) | 第一类污染物接管标准 | DW001废水总排口(DW001) | 总铬 | 2022-09-09 | 0 |  |  |  | <0.03 | 1.0 |  | mg/L | 否 |  |  | 是
江北新区2022年9月废水监督监测 | 中环信（南京）环境服务有限公司 | 水环境 | 危险废物治理 |  | 南京福昌环保有限公司排污许可证(9132019375689661XD001V) | 水污染物排放限值 | DW001废水总排口(DW001) | 粪大肠菌群 | 2022-09-09 | 0 |  |  |  | <20 |  |  | MPN/L | 否 |  |  | 否
江北新区2022年9月废水监督监测 | 中环信（南京）环境服务有限公司 | 水环境 | 危险废物治理 |  | 《南京江北新区新材料科技园企业污水排放管理规定（2020年版）》（宁新区新科办发〔2020〕73号）(宁新区新科办发〔2020〕73号) | 第二类污染物接管标准 | DW001废水总排口(DW001) | 五日生化需氧量 | 2022-09-09 | 0 |  |  |  | 2.9 | 300 |  | mg/L | 否 |  |  | 是
江北新区2022年9月废水监督监测 | 中环信（南京）环境服务有限公司 | 水环境 | 危险废物治理 |  | 《南京江北新区新材料科技园企业污水排放管理规定（2020年版）》（宁新区新科办发〔2020〕73号）(宁新区新科办发〔2020〕73号) | 第二类污染物接管标准 | DW001废水总排口(DW001) | 总氮（以N计） | 2022-09-09 | 0 |  |  |  | 10.7 | 70 |  | mg/L | 否 |  |  | 是
江北新区2022年9月废水监督监测 | 中环信（南京）环境服务有限公司 | 水环境 | 危险废物治理 |  | 中环信（南京）环境服务有限公司排污许可证(9132019375689661XD001V) | 水污染物排放限值 | DW001废水总排口(DW001) | 全盐量 | 2022-09-09 | 0 |  |  |  | 1100 | 6000 |  | mg/L | 否 |  |  | 是
江北新区2022年9月废水监督监测 | 南京金陵化工厂有限责任公司 | 水环境,大气环境 | 无机盐制造 |  | 《南京江北新区新材料科技园企业污水排放管理规定（2020年版）》（宁新区新科办发〔2020〕73号）(宁新区新科办发〔2020〕73号) | 第二类污染物接管标准 | 总排口 | 总氮（以N计） | 2022-09-15 | 0 |  |  |  | 11.1 | 70 |  | mg/L | 否 |  |  | 是
江北新区2022年9月废水监督监测 | 南京金陵化工厂有限责任公司 | 水环境,大气环境 | 无机盐制造 |  | 《南京江北新区新材料科技园企业污水排放管理规定（2020年版）》（宁新区新科办发〔2020〕73号）(宁新区新科办发〔2020〕73号) | 第二类污染物接管标准 | 总排口 | 氨氮（NH3-N） | 2022-09-15 | 0 |  |  |  | 9.47 | 45 |  | mg/L | 否 |  |  | 是
江北新区2022年9月废水监督监测 | 南京金陵化工厂有限责任公司 | 水环境,大气环境 | 无机盐制造 |  | 《南京江北新区新材料科技园企业污水排放管理规定（2020年版）》（宁新区新科办发〔2020〕73号）(宁新区新科办发〔2020〕73号) | 第一类污染物接管标准 | 总排口 | 铅 | 2022-09-15 | 0 |  |  |  | <0.1 | 0.5 |  | mg/L | 否 |  |  | 是
江北新区2022年9月废水监督监测 | 南京金陵化工厂有限责任公司 | 水环境,大气环境 | 无机盐制造 |  | 《南京江北新区新材料科技园企业污水排放管理规定（2020年版）》（宁新区新科办发〔2020〕73号）(宁新区新科办发〔2020〕73号) | 第二类污染物接管标准 | 总排口 | 化学需氧量 | 2022-09-15 | 0 |  |  |  | 161 | 500 |  | mg/L | 否 |  |  | 是
江北新区2022年9月废水监督监测 | 南京金陵化工厂有限责任公司 | 水环境,大气环境 | 无机盐制造 |  | 《南京江北新区新材料科技园企业污水排放管理规定（2020年版）》（宁新区新科办发〔2020〕73号）(宁新区新科办发〔2020〕73号) | 第二类污染物接管标准 | 总排口 | pH值 | 2022-09-15 | 0 |  |  |  | 7.6 | 9 | 6 | 无量纲 | 否 |  |  | 是
江北新区2022年9月废水监督监测 | 南京金陵化工厂有限责任公司 | 水环境,大气环境 | 无机盐制造 |  | 《南京江北新区新材料科技园企业污水排放管理规定（2020年版）》（宁新区新科办发〔2020〕73号）(宁新区新科办发〔2020〕73号) | 第二类污染物接管标准 | 总排口 | 悬浮物 | 2022-09-15 | 0 |  |  |  | 13 | 400 |  | mg/L | 否 |  |  | 是
江北新区2022年9月废水监督监测 | 南京金陵化工厂有限责任公司 | 水环境,大气环境 | 无机盐制造 |  | 《南京江北新区新材料科技园企业污水排放管理规定（2020年版）》（宁新区新科办发〔2020〕73号）(宁新区新科办发〔2020〕73号) | 第二类污染物接管标准 | 总排口 | 总磷（以P计） | 2022-09-15 | 0 |  |  |  | 1.15 | 5.0 |  | mg/L | 否 |  |  | 是
江北新区2022年9月废水监督监测 | 南京金陵化工厂有限责任公司 | 水环境,大气环境 | 无机盐制造 |  | 《南京江北新区新材料科技园企业污水排放管理规定（2020年版）》（宁新区新科办发〔2020〕73号）(宁新区新科办发〔2020〕73号) | 第二类污染物接管标准 | 总排口 | 五日生化需氧量 | 2022-09-15 | 0 |  |  |  | 48.8 | 300 |  | mg/L | 否 |  |  | 是
江北新区2022年9月废水监督监测 | 南京金陵化工厂有限责任公司 | 水环境,大气环境 | 无机盐制造 |  | 《南京江北新区新材料科技园企业污水排放管理规定（2020年版）》（宁新区新科办发〔2020〕73号）(宁新区新科办发〔2020〕73号) | 第二类污染物接管标准 | 车间排口 | 总氮（以N计） | 2022-09-15 | 0 |  |  |  | 3.51 | 70 |  | mg/L | 否 |  |  | 是
江北新区2022年9月废水监督监测 | 南京金陵化工厂有限责任公司 | 水环境,大气环境 | 无机盐制造 |  | 《南京江北新区新材料科技园企业污水排放管理规定（2020年版）》（宁新区新科办发〔2020〕73号）(宁新区新科办发〔2020〕73号) | 第二类污染物接管标准 | 车间排口 | 氨氮（NH3-N） | 2022-09-15 | 0 |  |  |  | 1.34 | 45 |  | mg/L | 否 |  |  | 是
江北新区2022年9月废水监督监测 | 南京金陵化工厂有限责任公司 | 水环境,大气环境 | 无机盐制造 |  | 《南京江北新区新材料科技园企业污水排放管理规定（2020年版）》（宁新区新科办发〔2020〕73号）(宁新区新科办发〔2020〕73号) | 第一类污染物接管标准 | 车间排口 | 铅 | 2022-09-15 | 0 |  |  |  | <0.1 | 0.5 |  | mg/L | 否 |  |  | 是
江北新区2022年9月废水监督监测 | 南京金陵化工厂有限责任公司 | 水环境,大气环境 | 无机盐制造 |  | 《南京江北新区新材料科技园企业污水排放管理规定（2020年版）》（宁新区新科办发〔2020〕73号）(宁新区新科办发〔2020〕73号) | 第二类污染物接管标准 | 车间排口 | 化学需氧量 | 2022-09-15 | 0 |  |  |  | 9 | 500 |  | mg/L | 否 |  |  | 是
江北新区2022年9月废水监督监测 | 南京金陵化工厂有限责任公司 | 水环境,大气环境 | 无机盐制造 |  | 《南京江北新区新材料科技园企业污水排放管理规定（2020年版）》（宁新区新科办发〔2020〕73号）(宁新区新科办发〔2020〕73号) | 第二类污染物接管标准 | 车间排口 | pH值 | 2022-09-15 | 0 |  |  |  | 7.7 | 9 | 6 | 无量纲 | 否 |  |  | 是
江北新区2022年9月废水监督监测 | 南京金陵化工厂有限责任公司 | 水环境,大气环境 | 无机盐制造 |  | 《南京江北新区新材料科技园企业污水排放管理规定（2020年版）》（宁新区新科办发〔2020〕73号）(宁新区新科办发〔2020〕73号) | 第二类污染物接管标准 | 车间排口 | 悬浮物 | 2022-09-15 | 0 |  |  |  | 8 | 400 |  | mg/L | 否 |  |  | 是
江北新区2022年9月废水监督监测 | 南京金陵化工厂有限责任公司 | 水环境,大气环境 | 无机盐制造 |  | 《南京江北新区新材料科技园企业污水排放管理规定（2020年版）》（宁新区新科办发〔2020〕73号）(宁新区新科办发〔2020〕73号) | 第二类污染物接管标准 | 车间排口 | 总磷（以P计） | 2022-09-15 | 0 |  |  |  | 0.17 | 5.0 |  | mg/L | 否 |  |  | 是
江北新区2022年9月废水监督监测 | 南京金陵化工厂有限责任公司 | 水环境,大气环境 | 无机盐制造 |  | 《南京江北新区新材料科技园企业污水排放管理规定（2020年版）》（宁新区新科办发〔2020〕73号）(宁新区新科办发〔2020〕73号) | 第二类污染物接管标准 | 车间排口 | 五日生化需氧量 | 2022-09-15 | 0 |  |  |  | 1.8 | 300 |  | mg/L | 否 |  |  | 是
江北新区2022年9月废水监督监测 | 南京长江涂料有限公司 | 水环境 | 涂料制造 |  | 《南京江北新区新材料科技园企业污水排放管理规定（2020年版）》（宁新区新科办发〔2020〕73号）(宁新区新科办发〔2020〕73号) | 第二类污染物接管标准 | 生产废水总排口 | 总氮（以N计） | 2022-09-02 | 0 |  |  |  | 2.97 | 70 |  | mg/L | 否 |  |  | 是
江北新区2022年9月废水监督监测 | 南京长江涂料有限公司 | 水环境 | 涂料制造 |  | 《南京江北新区新材料科技园企业污水排放管理规定（2020年版）》（宁新区新科办发〔2020〕73号）(宁新区新科办发〔2020〕73号) | 第二类污染物接管标准 | 生产废水总排口 | 五日生化需氧量 | 2022-09-02 | 0 |  |  |  | 51.9 | 300 |  | mg/L | 否 |  |  | 是
江北新区2022年9月废水监督监测 | 南京长江涂料有限公司 | 水环境 | 涂料制造 |  | 《南京江北新区新材料科技园企业污水排放管理规定（2020年版）》（宁新区新科办发〔2020〕73号）(宁新区新科办发〔2020〕73号) | 第二类污染物接管标准 | 生产废水总排口 | 石油类 | 2022-09-02 | 0 |  |  |  | 3.25 | 20 |  | mg/L | 否 |  |  | 是
江北新区2022年9月废水监督监测 | 南京长江涂料有限公司 | 水环境 | 涂料制造 |  | 《南京江北新区新材料科技园企业污水排放管理规定（2020年版）》（宁新区新科办发〔2020〕73号）(宁新区新科办发〔2020〕73号) | 第二类污染物接管标准 | 生产废水总排口 | 氨氮（NH3-N） | 2022-09-02 | 0 |  |  |  | 1.64 | 45 |  | mg/L | 否 |  |  | 是
江北新区2022年9月废水监督监测 | 南京长江涂料有限公司 | 水环境 | 涂料制造 |  | 《南京江北新区新材料科技园企业污水排放管理规定（2020年版）》（宁新区新科办发〔2020〕73号）(宁新区新科办发〔2020〕73号) | 第二类污染物接管标准 | 生产废水总排口 | 化学需氧量 | 2022-09-02 | 0 |  |  |  | 171 | 500 |  | mg/L | 否 |  |  | 是
江北新区2022年9月废水监督监测 | 南京长江涂料有限公司 | 水环境 | 涂料制造 |  | 《南京江北新区新材料科技园企业污水排放管理规定（2020年版）》（宁新区新科办发〔2020〕73号）(宁新区新科办发〔2020〕73号) | 第二类污染物接管标准 | 生产废水总排口 | pH值 | 2022-09-02 | 0 |  |  |  | 7.8 | 9 | 6 | 无量纲 | 否 |  |  | 是
江北新区2022年9月废水监督监测 | 南京长江涂料有限公司 | 水环境 | 涂料制造 |  | 《南京江北新区新材料科技园企业污水排放管理规定（2020年版）》（宁新区新科办发〔2020〕73号）(宁新区新科办发〔2020〕73号) | 第二类污染物接管标准 | 生产废水总排口 | 悬浮物 | 2022-09-02 | 0 |  |  |  | 25 | 400 |  | mg/L | 否 |  |  | 是
江北新区2022年9月废水监督监测 | 南京长江涂料有限公司 | 水环境 | 涂料制造 |  | 《南京江北新区新材料科技园企业污水排放管理规定（2020年版）》（宁新区新科办发〔2020〕73号）(宁新区新科办发〔2020〕73号) | 第二类污染物接管标准 | 生产废水总排口 | 总磷（以P计） | 2022-09-02 | 0 |  |  |  | 0.15 | 5.0 |  | mg/L | 否 |  |  | 是
江北新区2022年9月废水监督监测 | 南京汇诚制药有限公司 | 水环境 | 化学药品原料药制造 |  | 《南京江北新区新材料科技园企业污水排放管理规定（2020年版）》（宁新区新科办发〔2020〕73号）(宁新区新科办发〔2020〕73号) | 第二类污染物接管标准 | 总排放口(DW001) | 总氮（以N计） | 2022-09-07 | 0 |  |  |  | 29.7 | 70 |  | mg/L | 否 |  |  | 是
江北新区2022年9月废水监督监测 | 南京汇诚制药有限公司 | 水环境 | 化学药品原料药制造 |  | 《南京江北新区新材料科技园企业污水排放管理规定（2020年版）》（宁新区新科办发〔2020〕73号）(宁新区新科办发〔2020〕73号) | 第二类污染物接管标准 | 总排放口(DW001) | 悬浮物 | 2022-09-07 | 0 |  |  |  | 13 | 400 |  | mg/L | 否 |  |  | 是
江北新区2022年9月废水监督监测 | 南京汇诚制药有限公司 | 水环境 | 化学药品原料药制造 |  | 《南京江北新区新材料科技园企业污水排放管理规定（2020年版）》（宁新区新科办发〔2020〕73号）(宁新区新科办发〔2020〕73号) | 第二类污染物接管标准 | 总排放口(DW001) | 色度 | 2022-09-07 | 0 |  |  |  | 3 | 50 |  | 倍 | 否 |  |  | 是
江北新区2022年9月废水监督监测 | 南京汇诚制药有限公司 | 水环境 | 化学药品原料药制造 |  | 《南京江北新区新材料科技园企业污水排放管理规定（2020年版）》（宁新区新科办发〔2020〕73号）(宁新区新科办发〔2020〕73号) | 第二类污染物接管标准 | 总排放口(DW001) | 全盐量 | 2022-09-07 | 0 |  |  |  | 1400 | 10000 |  | mg/L | 否 |  |  | 是
江北新区2022年9月废水监督监测 | 南京汇诚制药有限公司 | 水环境 | 化学药品原料药制造 |  | 《南京江北新区新材料科技园企业污水排放管理规定（2020年版）》（宁新区新科办发〔2020〕73号）(宁新区新科办发〔2020〕73号) | 第二类污染物接管标准 | 总排放口(DW001) | 五日生化需氧量 | 2022-09-07 | 0 |  |  |  | 11.6 | 300 |  | mg/L | 否 |  |  | 是
江北新区2022年9月废水监督监测 | 南京汇诚制药有限公司 | 水环境 | 化学药品原料药制造 |  | 《南京江北新区新材料科技园企业污水排放管理规定（2020年版）》（宁新区新科办发〔2020〕73号）(宁新区新科办发〔2020〕73号) | 第二类污染物接管标准 | 总排放口(DW001) | 氨氮（NH3-N） | 2022-09-07 | 0 |  |  |  | 20.4 | 45 |  | mg/L | 否 |  |  | 是
江北新区2022年9月废水监督监测 | 南京汇诚制药有限公司 | 水环境 | 化学药品原料药制造 |  | 《南京江北新区新材料科技园企业污水排放管理规定（2020年版）》（宁新区新科办发〔2020〕73号）(宁新区新科办发〔2020〕73号) | 第二类污染物接管标准 | 总排放口(DW001) | 化学需氧量 | 2022-09-07 | 0 |  |  |  | 38 | 500 |  | mg/L | 否 |  |  | 是
江北新区2022年9月废水监督监测 | 南京汇诚制药有限公司 | 水环境 | 化学药品原料药制造 |  | 《南京江北新区新材料科技园企业污水排放管理规定（2020年版）》（宁新区新科办发〔2020〕73号）(宁新区新科办发〔2020〕73号) | 第二类污染物接管标准 | 总排放口(DW001) | pH值 | 2022-09-07 | 0 |  |  |  | 7.4 | 9 | 6 | 无量纲 | 否 |  |  | 是
江北新区2022年9月废水监督监测 | 南京汇诚制药有限公司 | 水环境 | 化学药品原料药制造 |  | 《南京江北新区新材料科技园企业污水排放管理规定（2020年版）》（宁新区新科办发〔2020〕73号）(宁新区新科办发〔2020〕73号) | 第二类污染物接管标准 | 总排放口(DW001) | 总磷（以P计） | 2022-09-07 | 0 |  |  |  | 0.05 | 5.0 |  | mg/L | 否 |  |  | 是
江北新区2022年9月废水监督监测 | 南京汇诚制药有限公司 | 水环境 | 化学药品原料药制造 |  | 不评价的项目(null) | 废水不评价的项目 | 总排放口(DW001) | 总有机碳 | 2022-09-07 | 0 |  |  |  | 23.7 |  |  | mg/L | 否 |  |  | 否
江北新区2022年9月废水监督监测 | 南京康明服饰有限责任公司水洗分公司 | 水环境 | 纺织服装、服饰业 |  | 水污染物综合排放标准(DB11/307-2013) | 表3 排入公共污水处理系统 的水污染物排放限值 | 总排 | 悬浮物 | 2022-09-06 | 0 |  |  |  | 20 | 400 |  | mg/L | 否 |  |  | 是
|  | 水环境 | 纺织服装、服饰业 |  | 南京康明服饰有限责任公司水洗分公司污水处理协议(null) | 废水控制标准 | 总排 | 化学需氧量 | 2022-09-06 | 0 |  |  |  | 99 | 650 |  | mg/L | 否 |  |  | 是
|  | 水环境 | 纺织服装、服饰业 |  | 南京康明服饰有限责任公司水洗分公司污水处理协议(null) | 废水控制标准 | 总排 | 总氮 | 2022-09-06 | 0 |  |  |  | 1.89 | 70 |  | mg/L | 否 |  |  | 是
|  | 水环境 | 纺织服装、服饰业 |  | 南京康明服饰有限责任公司水洗分公司污水处理协议(null) | 废水控制标准 | 总排 | 氨氮（NH3-N） | 2022-09-06 | 0 |  |  |  | 1.60 | 30 |  | mg/L | 否 |  |  | 是
|  | 水环境 | 纺织服装、服饰业 |  | 南京康明服饰有限责任公司水洗分公司污水处理协议(null) | 废水控制标准 | 总排 | pH值 | 2022-09-06 | 0 |  |  |  | 7.7 | 9 | 6 | 无量纲 | 否 |  |  | 是
|  | 水环境 | 纺织服装、服饰业 |  | 南京康明服饰有限责任公司水洗分公司污水处理协议(null) | 废水控制标准 | 总排 | 五日生化需氧量 | 2022-09-06 | 0 |  |  |  | 31.4 | 300 |  | mg/L | 否 |  |  | 是
|  | 水环境 | 纺织服装、服饰业 |  | 南京康明服饰有限责任公司水洗分公司污水处理协议(null) | 废水控制标准 | 总排 | 总磷（以P计） | 2022-09-06 | 0 |  |  |  | 2.38 | 2.5 |  | mg/L | 否 |  |  | 是
|  | 水环境 | 纺织服装、服饰业 |  | 不评价(/) | 废水 | 总排 | 色度 | 2022-09-06 | 0 |  |  |  | 147 |  |  | 倍 | 否 |  |  | 否
| 南京巨龙钢管有限公司 | 土壤环境 | 金属表面处理及热处理加工 |  | 污水排入城镇下水道水质标准(GB/T31962-2015) | 污水排入城镇下水道水质控制项目限值,A级 | 总排口 | 氨氮（NH3-N） | 2022-09-06 | 0 |  |  |  | 44.2 | 45 |  | mg/L | 否 |  |  | 是
|  | 土壤环境 | 金属表面处理及热处理加工 |  | 污水综合排放标准(GB8978-1996) | （表4）第二类污染物最高允许排放浓度（1998年1月1日后建的单位）,其他排污单位,三级标准 | 总排口 | 化学需氧量 | 2022-09-06 | 0 |  |  |  | 258 | 500 |  | mg/L | 否 |  |  | 是
|  | 土壤环境 | 金属表面处理及热处理加工 |  | 污水综合排放标准(GB8978-1996) | （表2）第二类污染物最高允许排放浓度（1997年12月31日之前建的单位）,其他排污单位,二级标准 | 总排口 | pH值 | 2022-09-06 | 0 |  |  |  | 7.3 | 9 | 6 | 无量纲 | 否 |  |  | 是
|  | 土壤环境 | 金属表面处理及热处理加工 |  | 污水排入城镇下水道水质标准(GB/T31962-2015) | 污水排入城镇下水道水质控制项目限值,B级 | 总排口 | 总磷（以P计） | 2022-09-06 | 0 |  |  |  | 6.67 | 8 |  | mg/L | 否 |  |  | 是
|  | 土壤环境 | 金属表面处理及热处理加工 |  | 污水综合排放标准(GB8978-1996) | （表4）第二类污染物最高允许排放浓度（1998年1月1日后建的单位）,其他排污单位,三级标准 | 总排口 | 悬浮物 | 2022-09-06 | 0 |  |  |  | 16 | 400 |  | mg/L | 否 |  |  | 是
| 中车南京浦镇车辆有限公司（龙虎巷厂区） | 水环境,大气环境 | 高铁车组制造 |  | 污水综合排放标准(GB8978-1996) | （表4）第二类污染物最高允许排放浓度（1998年1月1日后建的单位）,一切排污单位 ,一级标准 | 总排口 | 石油类 | 2022-09-13 | 0 |  |  |  | 1.78 | 5 |  | mg/L | 否 |  |  | 是
|  | 水环境,大气环境 | 高铁车组制造 |  | 中车南京浦镇车辆有限公司（龙虎巷厂区）排污许可证(91320191663764650N002V) | 中车南京浦镇车辆有限公司（龙虎巷厂区）排污许可证 | 总排口 | 总氮（以N计） | 2022-09-13 | 0 |  |  |  | 6.95 | 15 |  | mg/L | 否 |  |  | 是
|  | 水环境,大气环境 | 高铁车组制造 |  | 污水综合排放标准(GB8978-1996) | （表4）第二类污染物最高允许排放浓度（1998年1月1日后建的单位）,黄磷工业,一级标准 | 总排口 | 氟化物 | 2022-09-13 | 0 |  |  |  | 0.18 | 10 |  | mg/L | 否 |  |  | 是
|  | 水环境,大气环境 | 高铁车组制造 |  | 污水综合排放标准(GB8978-1996) | （表4）第二类污染物最高允许排放浓度（1998年1月1日后建的单位）,其他排污单位,一级标准 | 总排口 | 氨氮（NH3-N） | 2022-09-13 | 0 |  |  |  | 4.79 | 15 |  | mg/L | 否 |  |  | 是
|  | 水环境,大气环境 | 高铁车组制造 |  | 污水综合排放标准(GB8978-1996) | （表2）第二类污染物最高允许排放浓度（1997年12月31日之前建的单位）,其他排污单位,二级标准 | 总排口 | 总磷（以P计） | 2022-09-13 | 0 |  |  |  | 0.06 | 0.5 |  | mg/L | 否 |  |  | 是
|  | 水环境,大气环境 | 高铁车组制造 |  | 污水综合排放标准(GB8978-1996) | （表4）第二类污染物最高允许排放浓度（1998年1月1日后建的单位）,城镇二级污水处理厂,一级标准 | 总排口 | 五日生化需氧量 | 2022-09-13 | 0 |  |  |  | 6.1 | 20 |  | mg/L | 否 |  |  | 是
|  | 水环境,大气环境 | 高铁车组制造 |  | 污水综合排放标准(GB8978-1996) | （表4）第二类污染物最高允许排放浓度（1998年1月1日后建的单位）,城镇二级污水处理厂,二级标准 | 总排口 | 化学需氧量 | 2022-09-13 | 0 |  |  |  | 34 | 100 |  | mg/L | 否 |  |  | 是
|  | 水环境,大气环境 | 高铁车组制造 |  | 污水综合排放标准(GB8978-1996) | （表4）第二类污染物最高允许排放浓度（1998年1月1日后建的单位）,其他排污单位,一级标准 | 总排口 | 悬浮物 | 2022-09-13 | 0 |  |  |  | 7 | 70 |  | mg/L | 否 |  |  | 是
|  | 水环境,大气环境 | 高铁车组制造 |  | 污水综合排放标准(GB8978-1996) | （表4）第二类污染物最高允许排放浓度（1998年1月1日后建的单位）,一切排污单位 ,一级标准 | 总排口 | 阴离子表面活性剂（LAS） | 2022-09-13 | 0 |  |  |  | <0.05 | 5.0 |  | mg/L | 否 |  |  | 是
|  | 水环境,大气环境 | 高铁车组制造 |  | 污水综合排放标准(GB8978-1996) | （表4）第二类污染物最高允许排放浓度（1998年1月1日后建的单位）,一切排污单位 ,一级标准 | 总排口 | pH值 | 2022-09-13 | 0 |  |  |  | 7.0 | 9 | 6 | 无量纲 | 否 |  |  | 是
| 南京市浦口区老幼岗电镀厂 | 水环境 | 金属表面处理及热处理加工 |  | 电镀污染物排放标准(GB21900-2008) | （表1）现有企业水污染物排放限值,企业废水总排放口 | DW004废水总排口(DW004) | 氨氮 | 2022-09-02 | 0 |  |  |  | <0.025 | 15 |  | mg/L | 否 |  |  | 是
|  | 水环境 | 金属表面处理及热处理加工 |  | 电镀污染物排放标准(GB21900-2008) | （表3）水污染物特别排放限值,企业废水总排放口 | DW004废水总排口(DW004) | 总铁 | 2022-09-02 | 0 |  |  |  | 0.17 | 3.0 |  | mg/L | 否 |  |  | 是
|  | 水环境 | 金属表面处理及热处理加工 |  | 电镀污染物排放标准(GB21900-2008) | （表2）新建企业水污染物排放限值,企业废水总排放口 | DW004废水总排口(DW004) | 化学需氧量 | 2022-09-02 | 0 |  |  |  | 11 | 80 |  | mg/L | 否 |  |  | 是
|  | 水环境 | 金属表面处理及热处理加工 |  | 电镀污染物排放标准(GB21900-2008) | （表2）新建企业水污染物排放限值,企业废水总排放口 | DW004废水总排口(DW004) | 悬浮物 | 2022-09-02 | 0 |  |  |  | 10 | 50 |  | mg/L | 否 |  |  | 是
|  | 水环境 | 金属表面处理及热处理加工 |  | 电镀污染物排放标准(GB21900-2008) | （表2）新建企业水污染物排放限值,企业废水总排放口 | DW004废水总排口(DW004) | pH值 | 2022-09-02 | 0 |  |  |  | 7.8 | 9 | 6 | 无量纲 | 否 |  |  | 是
|  | 水环境 | 金属表面处理及热处理加工 |  | 电镀污染物排放标准(GB21900-2008) | （表2）新建企业水污染物排放限值,企业废水总排放口 | DW004废水总排口(DW004) | 石油类 | 2022-09-02 | 0 |  |  |  | 0.06 | 3.0 |  | mg/L | 否 |  |  | 是
|  | 水环境 | 金属表面处理及热处理加工 |  | 电镀污染物排放标准(GB21900-2008) | （表2）新建企业水污染物排放限值,企业废水总排放口 | DW004废水总排口(DW004) | 总锌 | 2022-09-02 | 0 |  |  |  | 0.295 | 1.5 |  | mg/L | 否 |  |  | 是
|  | 水环境 | 金属表面处理及热处理加工 |  | 电镀污染物排放标准(GB21900-2008) | （表2）新建企业水污染物排放限值,企业废水总排放口 | DW004废水总排口(DW004) | 总铜 | 2022-09-02 | 0 |  |  |  | <0.04 | 0.5 |  | mg/L | 否 |  |  | 是
|  | 水环境 | 金属表面处理及热处理加工 |  | 电镀污染物排放标准(GB21900-2008) | （表1）现有企业水污染物排放限值,企业废水总排放口 | DW004废水总排口(DW004) | 总氮 | 2022-09-02 | 0 |  |  |  | 1.67 | 20 |  | mg/L | 否 |  |  | 是
|  | 水环境 | 金属表面处理及热处理加工 |  | 电镀污染物排放标准(GB21900-2008) | （表3）水污染物特别排放限值,车间或生产设施废水排放口 | DW004废水总排口(DW004) | 总镍 | 2022-09-02 | 0 |  |  |  | 0.010 | 0.5 |  | mg/L | 否 |  |  | 是
|  | 水环境 | 金属表面处理及热处理加工 |  | 电镀污染物排放标准(GB21900-2008) | （表1）现有企业水污染物排放限值,企业废水总排放口 | DW004废水总排口(DW004) | 总磷 | 2022-09-02 | 0 |  |  |  | 0.01 | 1.0 |  | mg/L | 否 |  |  | 是
|  | 水环境 | 金属表面处理及热处理加工 |  | 电镀污染物排放标准(GB21900-2008) | （表2）新建企业水污染物排放限值,车间或生产设施废水排放口 | DW005车间废水排口(DW005) | 总铬 | 2022-09-02 | 0 |  |  |  | 0.05 | 1.0 |  | mg/L | 否 |  |  | 是
|  | 水环境 | 金属表面处理及热处理加工 |  | 电镀污染物排放标准(GB21900-2008) | （表2）新建企业水污染物排放限值,车间或生产设施废水排放口 | DW005车间废水排口(DW005) | 六价铬 | 2022-09-02 | 0 |  |  |  | <0.004 | 0.2 |  | mg/L | 否 |  |  | 是
| 中车南京浦镇车辆有限公司（高新区） | 水环境,大气环境 | 城市轨道交通设备制造 |  | 污水综合排放标准(GB8978-1996) | （表2）第二类污染物最高允许排放浓度（1997年12月31日之前建的单位）,其他排污单位,三级标准 | 总排口 | 氨氮（NH3-N） | 2022-09-06 | 0 |  |  |  | 14.7 |  |  | mg/L | 否 |  |  | 否
|  | 水环境,大气环境 | 城市轨道交通设备制造 |  | 污水综合排放标准(GB8978-1996) | （表2）第二类污染物最高允许排放浓度（1997年12月31日之前建的单位）,石油化工工业（包括石油炼制）,三级标准 | 总排口 | 化学需氧量 | 2022-09-06 | 0 |  |  |  | 30 | 500 |  | mg/L | 否 |  |  | 是
|  | 水环境,大气环境 | 城市轨道交通设备制造 |  | 污水综合排放标准(GB8978-1996) | （表2）第二类污染物最高允许排放浓度（1997年12月31日之前建的单位）,其他排污单位,二级标准 | 总排口 | 总磷（以P计） | 2022-09-06 | 0 |  |  |  | 3.42 |  |  | mg/L | 否 |  |  | 否
|  | 水环境,大气环境 | 城市轨道交通设备制造 |  | 污水综合排放标准(GB8978-1996) | （表2）第二类污染物最高允许排放浓度（1997年12月31日之前建的单位）,一切排污单位 ,三级标准 | 总排口 | 动植物油 | 2022-09-06 | 0 |  |  |  | 0.22 | 100 |  | mg/L | 否 |  |  | 是
|  | 水环境,大气环境 | 城市轨道交通设备制造 |  | 污水综合排放标准(GB8978-1996) | （表2）第二类污染物最高允许排放浓度（1997年12月31日之前建的单位）,其他排污单位,二级标准 | 总排口 | pH值 | 2022-09-06 | 0 |  |  |  | 7.4 | 9 | 6 | 无量纲 | 否 |  |  | 是
|  | 水环境,大气环境 | 城市轨道交通设备制造 |  | 污水综合排放标准(GB8978-1996) | （表4）第二类污染物最高允许排放浓度（1998年1月1日后建的单位）,其他排污单位,三级标准 | 总排口 | 悬浮物 | 2022-09-06 | 0 |  |  |  | 9 | 400 |  | mg/L | 否 |  |  | 是
|  | 水环境,大气环境 | 城市轨道交通设备制造 |  | 污水综合排放标准(GB8978-1996) | （表4）第二类污染物最高允许排放浓度（1998年1月1日后建的单位）,一切排污单位 ,三级标准 | 总排口 | 石油类 | 2022-09-06 | 0 |  |  |  | 0.60 | 20 |  | mg/L | 否 |  |  | 是
| 南京汇众汽车底盘系统有限公司 | 土壤环境 | 汽车零部件及配件制造 |  | 南京汇众汽车底盘系统有限公司排污许可证(91320191558881484Q001Q) | 南京汇众汽车底盘系统有限公司排污许可证-废水 | 污水排口 | 石油类 | 2022-09-06 | 0 |  |  |  | 0.86 | 20 |  | mg/L | 否 |  |  | 是
|  | 土壤环境 | 汽车零部件及配件制造 |  | 污水综合排放标准(GB8978-1996) | （表4）第二类污染物最高允许排放浓度（1998年1月1日后建的单位）,其他排污单位,三级标准 | 污水排口 | 化学需氧量 | 2022-09-06 | 0 |  |  |  | 69 | 500 |  | mg/L | 否 |  |  | 是
|  | 土壤环境 | 汽车零部件及配件制造 |  | 污水综合排放标准(GB8978-1996) | （表4）第二类污染物最高允许排放浓度（1998年1月1日后建的单位）,一切排污单位 ,三级标准 | 污水排口 | 总锌 | 2022-09-06 | 0 |  |  |  | 0.065 | 5.0 |  | mg/L | 否 |  |  | 是
|  | 土壤环境 | 汽车零部件及配件制造 |  | 污水综合排放标准(GB8978-1996) | （表4）第二类污染物最高允许排放浓度（1998年1月1日后建的单位）,一切排污单位 ,三级标准 | 污水排口 | pH值 | 2022-09-06 | 0 |  |  |  | 7.4 | 9 | 6 | 无量纲 | 否 |  |  | 是
|  | 土壤环境 | 汽车零部件及配件制造 |  | 污水综合排放标准(GB8978-1996) | （表4）第二类污染物最高允许排放浓度（1998年1月1日后建的单位）,其他排污单位,三级标准 | 污水排口 | 悬浮物 | 2022-09-06 | 0 |  |  |  | 8 | 400 |  | mg/L | 否 |  |  | 是
|  | 土壤环境 | 汽车零部件及配件制造 |  | 污水综合排放标准(GB8978-1996) | （表4）第二类污染物最高允许排放浓度（1998年1月1日后建的单位）,其他排污单位,三级标准 | 污水排口 | 总锰 | 2022-09-06 | 0 |  |  |  | 0.01 | 5.0 |  | mg/L | 否 |  |  | 是
|  | 土壤环境 | 汽车零部件及配件制造 |  | 不评价的项目(/) | 废水不评价的项目 | 污水排口 | 氨氮 | 2022-09-06 | 0 |  |  |  | 9.73 |  |  | mg/L | 否 |  |  | 否
|  | 土壤环境 | 汽车零部件及配件制造 |  | 南京汇众汽车底盘系统有限公司排污许可证(91320191558881484Q001Q) | 南京汇众汽车底盘系统有限公司排污许可证-废水 | 污水排口 | 总磷 | 2022-09-06 | 0 |  |  |  | 0.76 | 5 |  | mg/L | 否 |  |  | 是
|  | 土壤环境 | 汽车零部件及配件制造 |  | 南京汇众汽车底盘系统有限公司排污许可证(91320191558881484Q001Q) | 南京汇众汽车底盘系统有限公司排污许可证-废水 | 污水排口 | 阴离子表面活性剂 | 2022-09-06 | 0 |  |  |  | <0.05 | 20 |  | mg/L | 否 |  |  | 是
|  | 土壤环境 | 汽车零部件及配件制造 |  | 南京汇众汽车底盘系统有限公司排污许可证(91320191558881484Q001Q) | 南京汇众汽车底盘系统有限公司排污许可证-废水 | 污水排口 | 磷酸盐 | 2022-09-06 | 0 |  |  |  | 0.45 | 5 |  | mg/L | 否 |  |  | 是
|  | 土壤环境 | 汽车零部件及配件制造 |  | 污水综合排放标准(GB8978-1996) | （表1）第一类污染物最高允许排放浓度 | 车间排口 | 总镍 | 2022-09-06 | 0 |  |  |  | <0.007 | 1.0 |  | mg/L | 否 |  |  | 是
| 南京江北水务发展有限公司-南京市江北新区盘城污水处理厂 | 水环境,大气环境 | 污水处理及其再生利用 |  | 城镇污水处理厂污染物排放标准[国标](GB18918-2002) | （表1）基本控制项目最高允许排放浓度（日均值）,一级标准（水温＞12℃或≤12℃）,A标准,通用 | 总排口 | 氨氮（NH3-N） | 2022-09-07 | 0 |  | 29.1 | 7.31 | 0.143 | 5;8 |  | mg/L | 否 |  |  | 是
|  | 水环境,大气环境 | 污水处理及其再生利用 |  | 城镇污水处理厂污染物排放标准[国标](GB18918-2002) | （表1）基本控制项目最高允许排放浓度（日均值）,一级标准（水温＞12℃或≤12℃）,A标准,通用 | 总排口 | 化学需氧量 | 2022-09-07 | 0 |  | 29.1 | 88 | 6 | 50 |  | mg/L | 否 |  |  | 是
|  | 水环境,大气环境 | 污水处理及其再生利用 |  | 城镇污水处理厂污染物排放标准[国标](GB18918-2002) | （表1）基本控制项目最高允许排放浓度（日均值）,一级标准（水温＞12℃或≤12℃）,A标准,通用 | 总排口 | pH值 | 2022-09-07 | 0 |  | 29.1 | 7.5 | 7.3 | 9 | 6 | 无量纲 | 否 |  |  | 是
|  | 水环境,大气环境 | 污水处理及其再生利用 |  | 城镇污水处理厂污染物排放标准[国标](GB18918-2002) | （表1）基本控制项目最高允许排放浓度（日均值）,一级标准（水温＞12℃或≤12℃）,A标准,2006年1月1日后建设 | 总排口 | 总磷（以P计） | 2022-09-07 | 0 |  | 29.1 | 0.95 | 0.08 | 0.5 |  | mg/L | 否 |  |  | 是
| 南京浦江电子有限公司 | 水环境 | 电子电路制造 |  | 电镀污染物排放标准(GB21900-2008) | （表2）新建企业水污染物排放限值,企业废水总排放口 | 污水排放口 | 石油类 | 2022-09-02 | 0 |  |  |  | 0.12 | 3.0 |  | mg/L | 否 |  |  | 是
|  | 水环境 | 电子电路制造 |  | 电镀污染物排放标准(GB21900-2008) | （表2）新建企业水污染物排放限值,企业废水总排放口 | 污水排放口 | 氨氮（NH3-N） | 2022-09-02 | 0 |  |  |  | 1.71 | 15 |  | mg/L | 否 |  |  | 是
|  | 水环境 | 电子电路制造 |  | 电镀污染物排放标准(GB21900-2008) | （表2）新建企业水污染物排放限值,企业废水总排放口 | 污水排放口 | 化学需氧量 | 2022-09-02 | 0 |  |  |  | 7 | 80 |  | mg/L | 否 |  |  | 是
|  | 水环境 | 电子电路制造 |  | 电镀污染物排放标准(GB21900-2008) | （表2）新建企业水污染物排放限值,企业废水总排放口 | 污水排放口 | pH值 | 2022-09-02 | 0 |  |  |  | 7.8 | 9 | 6 | 无量纲 | 否 |  |  | 是
|  | 水环境 | 电子电路制造 |  | 电镀污染物排放标准(GB21900-2008) | （表2）新建企业水污染物排放限值,企业废水总排放口 | 污水排放口 | 悬浮物 | 2022-09-02 | 0 |  |  |  | 8 | 50 |  | mg/L | 否 |  |  | 是
|  | 水环境 | 电子电路制造 |  | 电镀污染物排放标准(GB21900-2008) | （表2）新建企业水污染物排放限值,企业废水总排放口 | 污水排放口 | 总铜 | 2022-09-02 | 0 |  |  |  | <0.04 | 0.5 |  | mg/L | 否 |  |  | 是
|  | 水环境 | 电子电路制造 |  | 电镀污染物排放标准(GB21900-2008) | （表2）新建企业水污染物排放限值,企业废水总排放口 | 污水排放口 | 总磷（以P计） | 2022-09-02 | 0 |  |  |  | 0.02 | 1.0 |  | mg/L | 否 |  |  | 是
|  | 水环境 | 电子电路制造 |  | 电镀污染物排放标准(GB21900-2008) | （表2）新建企业水污染物排放限值,企业废水总排放口 | 污水排放口 | 总氮（以N计） | 2022-09-02 | 0 |  |  |  | 7.17 | 20 |  | mg/L | 否 |  |  | 是
| 南京凯信航空附件有限公司 | 水环境 | 飞机制造 |  | 广东省电镀水污染物排放标准[地标](DB44/1597-2015) | 表2 新建项目水污染物排放限值及单位产品基准排水量,非珠三角 | 车间排口 | 六价铬 | 2022-09-08 | 0 |  |  |  | <0.004 | 0.2 |  | mg/L | 否 |  |  | 是
|  | 水环境 | 飞机制造 |  | 电镀污染物排放标准(GB21900-2008) | （表2）新建企业水污染物排放限值,车间或生产设施废水排放口 | 车间排口 | 总铬 | 2022-09-08 | 0 |  |  |  | 0.04 | 1.0 |  | mg/L | 否 |  |  | 是
|  | 水环境 | 飞机制造 |  | 污水综合排放标准(GB8978-1996) | （表4）第二类污染物最高允许排放浓度（1998年1月1日后建的单位）,城镇二级污水处理厂,三级标准 | 污水总排口 | 五日生化需氧量 | 2022-09-08 | 0 |  |  |  | 2.7 | 300 |  | mg/L | 否 |  |  | 是
|  | 水环境 | 飞机制造 |  | 污水综合排放标准(GB8978-1996) | （表4）第二类污染物最高允许排放浓度（1998年1月1日后建的单位）,一切排污单位 ,三级标准 | 污水总排口 | 阴离子表面活性剂（LAS） | 2022-09-08 | 0 |  |  |  | <0.05 | 20 |  | mg/L | 否 |  |  | 是
|  | 水环境 | 飞机制造 |  | 污水综合排放标准(GB8978-1996) | （表4）第二类污染物最高允许排放浓度（1998年1月1日后建的单位）,一切排污单位 ,二级标准 | 污水总排口 | pH值 | 2022-09-08 | 0 |  |  |  | 7.3 | 9 | 6 | 无量纲 | 否 |  |  | 是
|  | 水环境 | 飞机制造 |  | 污水综合排放标准(GB8978-1996) | （表2）第二类污染物最高允许排放浓度（1997年12月31日之前建的单位）,石油化工工业（包括石油炼制）,三级标准 | 污水总排口 | 化学需氧量 | 2022-09-08 | 0 |  |  |  | 12 | 500 |  | mg/L | 否 |  |  | 是
|  | 水环境 | 飞机制造 |  | 污水综合排放标准(GB8978-1996) | （表4）第二类污染物最高允许排放浓度（1998年1月1日后建的单位）,其他排污单位,三级标准 | 污水总排口 | 悬浮物 | 2022-09-08 | 0 |  |  |  | 11 | 400 |  | mg/L | 否 |  |  | 是
|  | 水环境 | 飞机制造 |  | 污水综合排放标准(GB8978-1996) | （表4）第二类污染物最高允许排放浓度（1998年1月1日后建的单位）,其他排污单位,三级标准 | 污水总排口 | 氟化物 | 2022-09-08 | 0 |  |  |  | 0.492 | 20 |  | mg/L | 否 |  |  | 是
|  | 水环境 | 飞机制造 |  | 污水综合排放标准(GB8978-1996) | （表4）第二类污染物最高允许排放浓度（1998年1月1日后建的单位）,一切排污单位 ,三级标准 | 污水总排口 | 石油类 | 2022-09-08 | 0 |  |  |  | 0.24 | 20 |  | mg/L | 否 |  |  | 是
|  | 水环境 | 飞机制造 |  | 污水排入城镇下水道水质标准(GB/T31962-2015) | 污水排入城镇下水道水质控制项目限值,A级 | 污水总排口 | 氨氮（NH3-N） | 2022-09-08 | 0 |  |  |  | 0.176 | 45 |  | mg/L | 否 |  |  | 是
|  | 水环境 | 飞机制造 |  | 污水排入城镇下水道水质标准(GB/T31962-2015) | 污水排入城镇下水道水质控制项目限值,B级 | 污水总排口 | 总磷（以P计） | 2022-09-08 | 0 |  |  |  | 0.16 | 8 |  | mg/L | 否 |  |  | 是
|  | 水环境 | 飞机制造 |  | 污水排入城镇下水道水质标准(GB/T31962-2015) | 污水排入城镇下水道水质控制项目限值,A级 | 污水总排口 | 总氮（以N计） | 2022-09-08 | 0 |  |  |  | 2.64 | 70 |  | mg/L | 否 |  |  | 是
| 南京聚隆科技股份有限公司 | 水环境,大气环境 | 塑料制品业 |  | 污水综合排放标准(GB8978-1996) | （表4）第二类污染物最高允许排放浓度（1998年1月1日后建的单位）,其他排污单位,三级标准 | 污水排放口(DW001) | 五日生化需氧量 | 2022-09-05 | 0 |  |  |  | 8.5 | 300 |  | mg/L | 否 |  |  | 是
|  | 水环境,大气环境 | 塑料制品业 |  | 污水排入城镇下水道水质标准(GB/T31962-2015) | 污水排入城镇下水道水质控制项目限值,B级 | 污水排放口(DW001) | 总磷（以P计） | 2022-09-05 | 0 |  |  |  | 0.36 | 8 |  | mg/L | 否 |  |  | 是
|  | 水环境,大气环境 | 塑料制品业 |  | 污水综合排放标准(GB8978-1996) | （表4）第二类污染物最高允许排放浓度（1998年1月1日后建的单位）,其他排污单位,三级标准 | 污水排放口(DW001) | 化学需氧量 | 2022-09-05 | 0 |  |  |  | 61 | 500 |  | mg/L | 否 |  |  | 是
|  | 水环境,大气环境 | 塑料制品业 |  | 排污许可证副本(20201129) | 排污许可证副本 | 污水排放口(DW001) | 动植物油类 | 2022-09-05 | 0 |  |  |  | 0.06 | 100 |  | mg/L | 否 |  |  | 是
|  | 水环境,大气环境 | 塑料制品业 |  | 污水综合排放标准(GB8978-1996) | （表4）第二类污染物最高允许排放浓度（1998年1月1日后建的单位）,一切排污单位 ,三级标准 | 污水排放口(DW001) | 可吸附有机卤素化合物（AOX） | 2022-09-05 | 0 |  |  |  | 0.329 | 8.0 |  | mg/L | 否 |  |  | 是
|  | 水环境,大气环境 | 塑料制品业 |  | 污水综合排放标准(GB8978-1996) | （表4）第二类污染物最高允许排放浓度（1998年1月1日后建的单位）,一切排污单位 ,三级标准 | 污水排放口(DW001) | pH值 | 2022-09-05 | 0 |  |  |  | 7.3 | 9 | 6 | 无量纲 | 否 |  |  | 是
|  | 水环境,大气环境 | 塑料制品业 |  | 污水综合排放标准(GB8978-1996) | （表4）第二类污染物最高允许排放浓度（1998年1月1日后建的单位）,其他排污单位,三级标准 | 污水排放口(DW001) | 悬浮物 | 2022-09-05 | 0 |  |  |  | 8 | 400 |  | mg/L | 否 |  |  | 是
|  | 水环境,大气环境 | 塑料制品业 |  | 污水综合排放标准(GB8978-1996) | （表4）第二类污染物最高允许排放浓度（1998年1月1日后建的单位）,一切排污单位 ,三级标准 | 污水排放口(DW001) | 石油类 | 2022-09-05 | 0 |  |  |  | 6.31 | 20 |  | mg/L | 否 |  |  | 是
|  | 水环境,大气环境 | 塑料制品业 |  | 不评价(1) | 不评价 | 污水排放口(DW001) | 总有机碳 | 2022-09-05 | 0 |  |  |  | 5.1 |  |  | mg/L | 否 |  |  | 否
|  | 水环境,大气环境 | 塑料制品业 |  | 污水排入城镇下水道水质标准(CJ343-2010) | 现有企业,B等级 | 污水排放口(DW001) | 总氮 | 2022-09-05 | 0 |  |  |  | 3.09 | 70 |  | mg/L | 否 |  |  | 是
|  | 水环境,大气环境 | 塑料制品业 |  | 污水综合排放标准(GB8978-1996) | （表4）第二类污染物最高允许排放浓度（1998年1月1日后建的单位）,其他排污单位,三级标准 | 污水排放口(DW001) | 氨氮（NH3-N） | 2022-09-05 | 0 |  |  |  | 2.06 | 45 |  | mg/L | 否 |  |  | 是
| 马勒发动机零部件（南京）有限公司 | 土壤环境 | 汽车零部件及配件制造 |  | 污水排入城镇下水道水质标准(GB/T31962-2015) | 污水排入城镇下水道水质控制项目限值,B级 | 总排 | 总锌 | 2022-09-07 | 0 |  |  |  | 0.039 | 5 |  | mg/L | 否 |  |  | 是
|  | 土壤环境 | 汽车零部件及配件制造 |  | 污水排入城镇下水道水质标准(GB/T31962-2015) | 污水排入城镇下水道水质控制项目限值,B级 | 总排 | 总锰 | 2022-09-07 | 0 |  |  |  | 0.05 | 5 |  | mg/L | 否 |  |  | 是
|  | 土壤环境 | 汽车零部件及配件制造 |  | 污水排入城镇下水道水质标准(GB/T31962-2015) | 污水排入城镇下水道水质控制项目限值,B级 | 总排 | 总磷（以P计） | 2022-09-07 | 0 |  |  |  | 0.11 | 8 |  | mg/L | 否 |  |  | 是
|  | 土壤环境 | 汽车零部件及配件制造 |  | 污水综合排放标准(GB8978-1996) | （表2）第二类污染物最高允许排放浓度（1997年12月31日之前建的单位）,其他排污单位,二级标准 | 总排 | pH值 | 2022-09-07 | 0 |  |  |  | 7.1 | 9.5 | 6.5 | 无量纲 | 否 |  |  | 是
|  | 土壤环境 | 汽车零部件及配件制造 |  | 污水综合排放标准(GB8978-1996) | （表4）第二类污染物最高允许排放浓度（1998年1月1日后建的单位）,城镇二级污水处理厂,二级标准 | 总排 | 化学需氧量 | 2022-09-07 | 0 |  |  |  | 32 | 500 |  | mg/L | 否 |  |  | 是
|  | 土壤环境 | 汽车零部件及配件制造 |  | 污水排入城镇下水道水质标准(GB/T31962-2015) | 污水排入城镇下水道水质控制项目限值,B级 | 总排 | 石油类 | 2022-09-07 | 0 |  |  |  | 0.13 | 15 |  | mg/L | 否 |  |  | 是
|  | 土壤环境 | 汽车零部件及配件制造 |  | 污水综合排放标准(GB8978-1996) | （表4）第二类污染物最高允许排放浓度（1998年1月1日后建的单位）,其他排污单位,一级标准 | 总排 | 悬浮物 | 2022-09-07 | 0 |  |  |  | 6 | 400 |  | mg/L | 否 |  |  | 是
|  | 土壤环境 | 汽车零部件及配件制造 |  | 污水排入城镇下水道水质标准(GB/T31962-2015) | 污水排入城镇下水道水质控制项目限值,A级 | 总排 | 氨氮（NH3-N） | 2022-09-07 | 0 |  |  |  | 0.223 | 45 |  | mg/L | 否 |  |  | 是
|  | 土壤环境 | 汽车零部件及配件制造 |  | 排污许可证副本(20201129) | 排污许可证副本 | 总排 | 动植物油类 | 2022-09-07 | 0 |  |  |  | <0.06 | 100 |  | mg/L | 否 |  |  | 是
| 南京威孚金宁有限公司 | 土壤环境 | 汽车零部件及配件制造 |  | 污水综合排放标准(GB8978-1996) | （表4）第二类污染物最高允许排放浓度（1998年1月1日后建的单位）,一切排污单位 ,三级标准 | 总排口 | pH值 | 2022-09-05 | 0 |  |  |  | 7.7 | 9 | 6 | 无量纲 | 否 |  |  | 是
|  | 土壤环境 | 汽车零部件及配件制造 |  | 污水排入城镇下水道水质标准(GB/T31962-2015) | 污水排入城镇下水道水质控制项目限值,B级 | 总排口 | 总磷（以P计） | 2022-09-05 | 0 |  |  |  | 0.28 | 8 |  | mg/L | 否 |  |  | 是
|  | 土壤环境 | 汽车零部件及配件制造 |  | 污水综合排放标准(GB8978-1996) | （表4）第二类污染物最高允许排放浓度（1998年1月1日后建的单位）,其他排污单位,三级标准 | 总排口 | 悬浮物 | 2022-09-05 | 0 |  |  |  | 10 | 400 |  | mg/L | 否 |  |  | 是
|  | 土壤环境 | 汽车零部件及配件制造 |  | 污水综合排放标准(GB8978-1996) | （表4）第二类污染物最高允许排放浓度（1998年1月1日后建的单位）,其他排污单位,三级标准 | 总排口 | 化学需氧量 | 2022-09-05 | 0 |  |  |  | 13 | 500 |  | mg/L | 否 |  |  | 是
|  | 土壤环境 | 汽车零部件及配件制造 |  | 污水排入城镇下水道水质标准(GB/T31962-2015) | 污水排入城镇下水道水质控制项目限值,A级 | 总排口 | 氨氮（NH3-N） | 2022-09-05 | 0 |  |  |  | 6.79 | 45 |  | mg/L | 否 |  |  | 是
|  | 土壤环境 | 汽车零部件及配件制造 |  | 南京威孚金宁有限公司排污许可证(91320191134977546C001U) | 排污许可证 | 总排口 | 五日化学需氧量 | 2022-09-05 | 0 |  |  |  | 3.3 | 300 |  | mg/L | 否 |  |  | 是
|  | 土壤环境 | 汽车零部件及配件制造 |  | 污水排入城镇下水道水质标准(GB/T31962-2015) | 污水排入城镇下水道水质控制项目限值,A级 | 总排口 | 石油类 | 2022-09-05 | 0 |  |  |  | 0.55 | 30 |  | mg/L | 否 |  |  | 是