## 废气排放
任务名称 | 企业名称 | 名录类别 | 行业类别 | 执行标准名称 | 执行标准条目名称 | 监测点 | 监测项目 | 监测日期 | 流量(m³/h) | 温度(°C) | 湿度(%) | 含氧量(%) | 流速(m/s) | 生产负荷(%) | 实测浓度 | 折算浓度 | 上限 | 下限 | 单位 | 是否超标 | 超标倍数 | 备注 | 是否有评价限值
南京经济技术开发区2022年8月监督监测 | 爱尔集新能源（南京）有限公司 | 水环境 | 锂离子电池制造 | 电池工业污染物排放标准(GB30484-2013) | （表4）现有企业大气污染物排放限值,锂离子/锂电池直接排放限值 | 电池5工厂废气排口FQ-DC-2510-24(FQ-DC-2510-24) | 颗粒物 | 2022-08-25 | [6 empty] | 3.2 | 3.2 | 30 |  | mg/m3 | 否 |  |  | 是
南京经济技术开发区2022年8月监督监测 | 爱尔集新能源（南京）有限公司 | 水环境 | 锂离子电池制造 | 电池工业污染物排放标准(GB30484-2013) | （表4）现有企业大气污染物排放限值,锂离子/锂电池直接排放限值 | 电池3工厂有机废气排口FQ-AT-2310-05(FQ-AT-2310-05) | 非甲烷总烃 | 2022-08-25 | [6 empty] | 0.17 | 0.17 | 50 |  | mg/m3 | 否 |  |  | 是
南京经济技术开发区2022年8月监督监测 | 乐金显示（南京）有限公司 | 水环境 | 显示器件制造 | 江苏省大气综合排放标准(DB32/4041-2021) | 表1 大气污染物有组织排放限值 | N3工厂车间废气排口(DA001) | 非甲烷总烃 | 2022-08-29 | [6 empty] | 0.11 | 0.11 | 60 |  | mg/m3 | 否 |  |  | 是
南京经济技术开发区2022年8月监督监测 | 乐金显示（南京）有限公司 | 水环境 | 显示器件制造 | 《江苏省大气污染物综合排放标准》(DB32/4041-2021) | 表 1 大气污染物有组织排放限值,其他,最高允许排放浓度 | N3吸附塔#2排口 | 非甲烷总烃 | 2022-08-29 | [6 empty] | 0.11 | 0.11 | 60 |  | mg/m3 | 否 |  |  | 是
南京经济技术开发区2022年8月监督监测 | 杉金光电（南京）有限公司 | 大气环境,土壤环境 | 光电子器件制造 | 《江苏省大气污染物综合排放标准》(DB32/4041-2021) | 表 1 大气污染物有组织排放限值,其他,最高允许排放浓度 | 光学延伸吸附塔4# | 非甲烷总烃 | 2022-08-31 | [6 empty] | 0.09 | 0.09 | 60 |  | mg/m3 | 否 |  |  | 是
南京经济技术开发区2022年8月监督监测 | 杉金光电（南京）有限公司 | 大气环境,土壤环境 | 光电子器件制造 | 《江苏省大气污染物综合排放标准》(DB32/4041-2021) | 表 1 大气污染物有组织排放限值,其他,最高允许排放浓度 | 后工程裁切 | 颗粒物 | 2022-08-31 | [6 empty] | 3.2 | 3.2 | 20 |  | mg/m3 | 否 |  |  | 是
南京经济技术开发区2022年8月监督监测 | 杉金光电（南京）有限公司 | 大气环境,土壤环境 | 光电子器件制造 | 《江苏省大气污染物综合排放标准》(DB32/4041-2021) | 表 1 大气污染物有组织排放限值,其他,最高允许排放浓度 | 后工程裁切 | 非甲烷总烃 | 2022-08-31 | [6 empty] | 0.13 | 0.13 | 60 |  | mg/m3 | 否 |  |  | 是
南京经济技术开发区2022年8月监督监测 | 南京奥托立夫申达汽车零部件有限公司 | 水环境 | 汽车零部件及配件制造 | 江苏省大气综合排放标准(DB32/4041-2021) | 表1 大气污染物有组织排放限值 | 废气总排口FQ-01(DA001) | 颗粒物 | 2022-08-26 | [6 empty] | 2.3 | 2.3 | 20 |  | mg/m3 | 否 |  |  | 是
南京经济技术开发区2022年8月监督监测 | 南京奥托立夫申达汽车零部件有限公司 | 水环境 | 汽车零部件及配件制造 | 《江苏省大气污染物综合排放标准》(DB32/4041-2021) | 表 1 大气污染物有组织排放限值,燃烧（焚烧、氧化）装置、固定式内燃机、发动机制造测试工艺 | 废气总排口FQ-01(DA001) | 二氧化硫 | 2022-08-26 | [6 empty] | <3 | <3 | 200 |  | mg/m3 | 否 |  |  | 是
南京经济技术开发区2022年8月监督监测 | 南京奥托立夫申达汽车零部件有限公司 | 水环境 | 汽车零部件及配件制造 | 大气污染物综合排放标准(DB 32/4041-2021) | 大气污染物有组织排放限值,其他 | 废气总排口FQ-01(DA001) | 氮氧化物 | 2022-08-26 | [6 empty] | 6 | 6 | 100 |  | mg/m3 | 否 |  |  | 是
南京经济技术开发区2022年8月监督监测 | 南京高光半导体材料有限公司 | 土壤环境 | 其他未列明金属制品制造 | 工业企业挥发性有机物排放控制标准(DB12/ 524-2020) | 表1,电子工业,半导体制造,最高允许排放浓度 | FQ-01 | 苯 | 2022-08-24 | [6 empty] | 0.0072 | 0.0072 | 1 |  | mg/m3 | 否 |  |  | 是
南京经济技术开发区2022年8月监督监测 | 南京高光半导体材料有限公司 | 土壤环境 | 其他未列明金属制品制造 | 工业企业挥发性有机物排放控制标准(DB12/ 524-2020) | 表1,电子工业,半导体制造,最高允许排放浓度 | FQ-01 | 甲苯与二甲苯合计 | 2022-08-24 | [6 empty] | 0.3234 | 0.3234 | 10 |  | mg/m3 | 否 |  |  | 是
南京经济技术开发区2022年8月监督监测 | 南京高光半导体材料有限公司 | 土壤环境 | 其他未列明金属制品制造 | 工业企业挥发性有机物排放控制标准(DB12/ 524-2020) | 表1,电子工业,半导体制造,最高允许排放浓度 | FQ-01 | 非甲烷总烃 | 2022-08-24 | [6 empty] | 1.86 | 1.86 | 20 |  | mg/m3 | 否 |  |  | 是
南京经济技术开发区2022年8月监督监测 | 南京高光半导体材料有限公司 | 土壤环境 | 其他未列明金属制品制造 | 工业企业挥发性有机物排放控制标准(DB12/ 524-2020) | 表1,电子工业,半导体制造,最高允许排放浓度 | FQ-02 | 甲苯与二甲苯合计 | 2022-08-24 | [6 empty] | 0.6347 | 0.6347 | 10 |  | mg/m3 | 否 |  |  | 是
南京经济技术开发区2022年8月监督监测 | 南京高光半导体材料有限公司 | 土壤环境 | 其他未列明金属制品制造 | 工业企业挥发性有机物排放控制标准(DB12/ 524-2020) | 表1,电子工业,半导体制造,最高允许排放浓度 | FQ-02 | 苯 | 2022-08-24 | [6 empty] | 0.0079 | 0.0079 | 1 |  | mg/m3 | 否 |  |  | 是
南京经济技术开发区2022年8月监督监测 | 南京高光半导体材料有限公司 | 土壤环境 | 其他未列明金属制品制造 | 工业企业挥发性有机物排放控制标准(DB12/ 524-2020) | 表1,电子工业,半导体制造,最高允许排放浓度 | FQ-02 | 非甲烷总烃 | 2022-08-24 | [6 empty] | 3.98 | 3.98 | 20 |  | mg/m3 | 否 |  |  | 是
南京经济技术开发区2022年8月监督监测 | 博西华电器（江苏）有限公司 | 土壤环境 | 家用电力器具制造 | 大气污染物综合排放标准(DB 32/4041-2021) | 大气污染物有组织排放限值,其他 | LC-6#(LC-6#) | 氮氧化物 | 2022-08-25 | [6 empty] | 7 | 7 | 100 |  | mg/m3 | 否 |  |  | 是
南京经济技术开发区2022年8月监督监测 | 博西华电器（江苏）有限公司 | 土壤环境 | 家用电力器具制造 | 大气污染物综合排放标准(DB 32/4041-2021) | 大气污染物有组织排放限值,其他 | LC-6#(LC-6#) | 二氧化硫 | 2022-08-25 | [6 empty] | <3 | <3 | 200 |  | mg/m3 | 否 |  |  | 是
南京经济技术开发区2022年8月监督监测 | 博西华电器（江苏）有限公司 | 土壤环境 | 家用电力器具制造 | 大气污染物综合排放标准(DB 32/4041-2021) | 大气污染物有组织排放限值,其他 | LC-6#(LC-6#) | 颗粒物 | 2022-08-25 | [6 empty] | 2.2 | 2.2 | 20 |  | mg/m3 | 否 |  |  | 是
南京经济技术开发区2022年8月监督监测 | 博西华电器（江苏）有限公司 | 土壤环境 | 家用电力器具制造 | 江苏省大气综合排放标准(DB32/4041-2021) | 表1 大气污染物有组织排放限值 | FQ-10(FQ-10) | 非甲烷总烃 | 2022-08-25 | [6 empty] | 0.10 | 0.10 | 60 |  | mg/m3 | 否 |  |  | 是
南京经济技术开发区2022年8月监督监测 | 江苏龙蟠科技股份有限公司 | 土壤环境 | 其他基础化学原料制造 | 江苏省大气综合排放标准(DB32/4041-2021) | 表1 大气污染物有组织排放限值 | XG-FQ-01 | 非甲烷总烃 | 2022-08-26 | [6 empty] | 0.10 | 0.10 | 60 |  | mg/m3 | 否 |  |  | 是
南京经济技术开发区2022年8月监督监测 | 南京绿联环境科技发展有限公司 | 土壤环境 | 危险废物治理 | 《江苏省大气污染物综合排放标准》(DB32/4041-2021) | 表 1 大气污染物有组织排放限值,其他,最高允许排放浓度 | FQ-1(DA001FQ-1) | 氯化氢 | 2022-08-29 | [6 empty] | 4.69 | 4.69 | 10 |  | mg/m3 | 否 |  |  | 是
南京经济技术开发区2022年8月监督监测 | 南京华格电汽塑业有限公司 | 大气环境 | 塑料制品业 | 《江苏省大气污染物综合排放标准》(DB32/4041-2021) | 表 1 大气污染物有组织排放限值,其他,最高允许排放浓度 | FQ-1涂装二车间废气排口 | 苯 | 2022-08-25 | [6 empty] | 0.0182 | 0.0182 | 1 |  | mg/m3 | 否 |  |  | 是
南京经济技术开发区2022年8月监督监测 | 南京华格电汽塑业有限公司 | 大气环境 | 塑料制品业 | 《江苏省大气污染物综合排放标准》(DB32/4041-2021) | 表 1 大气污染物有组织排放限值,其他,最高允许排放浓度 | FQ-1涂装二车间废气排口 | 非甲烷总烃 | 2022-08-25 | [6 empty] | 1.14 | 1.14 | 60 |  | mg/m3 | 否 |  |  | 是
南京经济技术开发区2022年8月监督监测 | 南京华格电汽塑业有限公司 | 大气环境 | 塑料制品业 | 《江苏省大气污染物综合排放标准》(DB32/4041-2021) | 表 1 大气污染物有组织排放限值,其他,最高允许排放浓度 | FQ-1涂装二车间废气排口 | 二甲苯 | 2022-08-25 | [6 empty] | 0.0412 | 0.0412 | 10 |  | mg/m3 | 否 |  |  | 是
南京经济技术开发区2022年8月监督监测 | 南京华格电汽塑业有限公司 | 大气环境 | 塑料制品业 | 《江苏省大气污染物综合排放标准》(DB32/4041-2021) | 表 1 大气污染物有组织排放限值,其他,最高允许排放浓度 | FQ-1涂装二车间废气排口 | 甲苯 | 2022-08-25 | [6 empty] | 0.0486 | 0.0486 | 10 |  | mg/m3 | 否 |  |  | 是
南京经济技术开发区2022年8月监督监测 | 南京华格电汽塑业有限公司 | 大气环境 | 塑料制品业 | 《江苏省大气污染物综合排放标准》(DB32/4041-2021) | 表 1 大气污染物有组织排放限值,其他,最高允许排放浓度 | FQ-2涂装一车间废气排口 | 甲苯 | 2022-08-25 | [6 empty] | 0.0024 | 0.0024 | 10 |  | mg/m3 | 否 |  |  | 是
南京经济技术开发区2022年8月监督监测 | 南京华格电汽塑业有限公司 | 大气环境 | 塑料制品业 | 《江苏省大气污染物综合排放标准》(DB32/4041-2021) | 表 1 大气污染物有组织排放限值,其他,最高允许排放浓度 | FQ-2涂装一车间废气排口 | 二甲苯 | 2022-08-25 | [6 empty] | 0.0056 | 0.0056 | 10 |  | mg/m3 | 否 |  |  | 是
南京经济技术开发区2022年8月监督监测 | 南京华格电汽塑业有限公司 | 大气环境 | 塑料制品业 | 《江苏省大气污染物综合排放标准》(DB32/4041-2021) | 表 1 大气污染物有组织排放限值,其他,最高允许排放浓度 | FQ-2涂装一车间废气排口 | 苯 | 2022-08-25 | [6 empty] | 0.0014 | 0.0014 | 1 |  | mg/m3 | 否 |  |  | 是
南京经济技术开发区2022年8月监督监测 | 南京华格电汽塑业有限公司 | 大气环境 | 塑料制品业 | 《江苏省大气污染物综合排放标准》(DB32/4041-2021) | 表 1 大气污染物有组织排放限值,其他,最高允许排放浓度 | FQ-2涂装一车间废气排口 | 非甲烷总烃 | 2022-08-25 | [6 empty] | 1.28 | 1.28 | 60 |  | mg/m3 | 否 |  |  | 是

## 废水排放
任务名称 | 企业名称 | 名录类别 | 行业类别 | 受纳水体 | 执行标准名称 | 执行标准条目名称 | 监测点 | 监测项目 | 监测日期 | 流量(m³/s) | 水温(°C) | 生产负荷(%) | 进口浓度 | 排放浓度 | 上限 | 下限 | 单位 | 是否超标 | 超标倍数 | 备注 | 是否有评价限值
南京经济技术开发区2022年8月监督监测 | 中建五洲工程装备有限公司（南厂区） | 土壤环境 | 锅炉及原动设备制造 |  | 污水综合排放标准(GB8978-1996) | （表4）第二类污染物最高允许排放浓度（1998年1月1日后建的单位）,其他排污单位,三级标准 | 废水总排口(DW001) | 悬浮物 | 2022-08-25 | 0 |  |  |  | 17 | 400 |  | mg/L | 否 |  |  | 是
南京经济技术开发区2022年8月监督监测 | 中建五洲工程装备有限公司（南厂区） | 土壤环境 | 锅炉及原动设备制造 |  | 污水排入城镇下水道水质标准(GB/T31962-2015) | 污水排入城镇下水道水质控制项目限值,B级 | 废水总排口(DW001) | 氨氮（NH3-N） | 2022-08-25 | 0 |  |  |  | 21.9 | 45 |  | mg/L | 否 |  |  | 是
南京经济技术开发区2022年8月监督监测 | 中建五洲工程装备有限公司（南厂区） | 土壤环境 | 锅炉及原动设备制造 |  | 污水综合排放标准(GB8978-1996) | （表4）第二类污染物最高允许排放浓度（1998年1月1日后建的单位）,其他排污单位,三级标准 | 废水总排口(DW001) | 化学需氧量 | 2022-08-25 | 0 |  |  |  | 67 | 500 |  | mg/L | 否 |  |  | 是
南京经济技术开发区2022年8月监督监测 | 中建五洲工程装备有限公司（南厂区） | 土壤环境 | 锅炉及原动设备制造 |  | 污水排入城镇下水道水质标准(GB/T31962-2015) | 污水排入城镇下水道水质控制项目限值,B级 | 废水总排口(DW001) | 总磷（以P计） | 2022-08-25 | 0 |  |  |  | 1.92 | 8 |  | mg/L | 否 |  |  | 是
南京经济技术开发区2022年8月监督监测 | 中建五洲工程装备有限公司（南厂区） | 土壤环境 | 锅炉及原动设备制造 |  | 污水综合排放标准(GB8978-1996) | （表4）第二类污染物最高允许排放浓度（1998年1月1日后建的单位）,一切排污单位 ,三级标准 | 废水总排口(DW001) | pH值 | 2022-08-25 | 0 |  |  |  | 7.2 | 9 | 6 | 无量纲 | 否 |  |  | 是
南京经济技术开发区2022年8月监督监测 | 中建五洲工程装备有限公司（南厂区） | 土壤环境 | 锅炉及原动设备制造 |  | 污水综合排放标准(GB8978-1996) | （表4）第二类污染物最高允许排放浓度（1998年1月1日后建的单位）,一切排污单位 ,三级标准 | 废水总排口(DW001) | 石油类 | 2022-08-25 | 0 |  |  |  | 0.28 | 20 |  | mg/L | 否 |  |  | 是
南京经济技术开发区2022年8月监督监测 | 南京高光半导体材料有限公司 | 土壤环境 | 其他未列明金属制品制造 |  | 污水综合排放标准(GB8978-1996) | （表4）第二类污染物最高允许排放浓度（1998年1月1日后建的单位）,其他排污单位,三级标准 | 废水总排口(DW001) | 化学需氧量 | 2022-08-24 | 0 |  |  |  | 34 | 500 |  | mg/L | 否 |  |  | 是
南京经济技术开发区2022年8月监督监测 | 南京高光半导体材料有限公司 | 土壤环境 | 其他未列明金属制品制造 |  | 污水综合排放标准(GB8978-1996) | （表4）第二类污染物最高允许排放浓度（1998年1月1日后建的单位）,一切排污单位 ,三级标准 | 废水总排口(DW001) | pH值 | 2022-08-24 | 0 |  |  |  | 7.5 | 9 | 6 | 无量纲 | 否 |  |  | 是
南京经济技术开发区2022年8月监督监测 | 南京高光半导体材料有限公司 | 土壤环境 | 其他未列明金属制品制造 |  | 污水综合排放标准(GB8978-1996) | （表4）第二类污染物最高允许排放浓度（1998年1月1日后建的单位）,一切排污单位 ,三级标准 | 废水总排口(DW001) | 石油类 | 2022-08-24 | 0 |  |  |  | <0.06 | 20 |  | mg/L | 否 |  |  | 是
南京经济技术开发区2022年8月监督监测 | 南京高光半导体材料有限公司 | 土壤环境 | 其他未列明金属制品制造 |  | 污水排入城镇下水道水质标准(GB/T31962-2015) | 污水排入城镇下水道水质控制项目限值,B级 | 废水总排口(DW001) | 总磷（以P计） | 2022-08-24 | 0 |  |  |  | 0.11 | 8 |  | mg/L | 否 |  |  | 是
南京经济技术开发区2022年8月监督监测 | 南京高光半导体材料有限公司 | 土壤环境 | 其他未列明金属制品制造 |  | 污水综合排放标准(GB8978-1996) | （表4）第二类污染物最高允许排放浓度（1998年1月1日后建的单位）,其他排污单位,三级标准 | 废水总排口(DW001) | 悬浮物 | 2022-08-24 | 0 |  |  |  | 6 | 400 |  | mg/L | 否 |  |  | 是
南京经济技术开发区2022年8月监督监测 | 南京高光半导体材料有限公司 | 土壤环境 | 其他未列明金属制品制造 |  | 污水排入城镇下水道水质标准(GB/T31962-2015) | 污水排入城镇下水道水质控制项目限值,B级 | 废水总排口(DW001) | 氨氮（NH3-N） | 2022-08-24 | 0 |  |  |  | 0.186 | 45 |  | mg/L | 否 |  |  | 是
南京经济技术开发区2022年8月监督监测 | 江苏龙蟠科技股份有限公司 | 土壤环境 | 其他基础化学原料制造 |  | 污水综合排放标准(GB8978-1996) | 表4第二类污染物最高允许排放浓度,三级标准 | 废水总排口 | 石油类 | 2022-08-26 | 0 |  |  |  | <0.06 | 20 |  | mg/L | 否 |  |  | 是
南京经济技术开发区2022年8月监督监测 | 江苏龙蟠科技股份有限公司 | 土壤环境 | 其他基础化学原料制造 |  | 污水综合排放标准(GB8978-1996) | 表4第二类污染物最高允许排放浓度,三级标准 | 废水总排口 | 化学需氧量 | 2022-08-26 | 0 |  |  |  | 14 | 500 |  | mg/L | 否 |  |  | 是
南京经济技术开发区2022年8月监督监测 | 江苏龙蟠科技股份有限公司 | 土壤环境 | 其他基础化学原料制造 |  | 污水综合排放标准(GB8978-1996) | 表4第二类污染物最高允许排放浓度,三级标准 | 废水总排口 | pH值 | 2022-08-26 | 0 |  |  |  | 7.5 | 9 | 6 | 无量纲 | 否 |  |  | 是
南京经济技术开发区2022年8月监督监测 | 江苏龙蟠科技股份有限公司 | 土壤环境 | 其他基础化学原料制造 |  | 污水综合排放标准(GB8978-1996) | 表4第二类污染物最高允许排放浓度,三级标准 | 废水总排口 | 悬浮物 | 2022-08-26 | 0 |  |  |  | 23 | 400 |  | mg/L | 否 |  |  | 是
南京经济技术开发区2022年8月监督监测 | 江苏龙蟠科技股份有限公司 | 土壤环境 | 其他基础化学原料制造 |  | 污水排入城镇下水道水质标准(GB/T31962-2015) | 污水排入城镇下水道水质控制项目限值,B级 | 废水总排口 | 氨氮（NH3-N） | 2022-08-26 | 0 |  |  |  | 0.638 | 45 |  | mg/L | 否 |  |  | 是
南京经济技术开发区2022年8月监督监测 | 江苏龙蟠科技股份有限公司 | 土壤环境 | 其他基础化学原料制造 |  | 污水排入城镇下水道水质标准(GB/T31962-2015) | 污水排入城镇下水道水质控制项目限值,B级 | 废水总排口 | 总磷（以P计） | 2022-08-26 | 0 |  |  |  | 0.27 | 8 |  | mg/L | 否 |  |  | 是
南京经济技术开发区2022年8月监督监测 | 南京华格电汽塑业有限公司 | 大气环境 | 塑料制品业 |  | 污水综合排放标准(GB8978-1996) | （表4）第二类污染物最高允许排放浓度（1998年1月1日后建的单位）,一切排污单位 ,三级标准 | 废水总排口(DW001) | 间-二甲苯 | 2022-08-25 | 0 |  |  |  | 0.076 | 1.0 |  | mg/L | 否 |  |  | 是
南京经济技术开发区2022年8月监督监测 | 南京华格电汽塑业有限公司 | 大气环境 | 塑料制品业 |  | 污水综合排放标准(GB8978-1996) | （表4）第二类污染物最高允许排放浓度（1998年1月1日后建的单位）,一切排污单位 ,三级标准 | 废水总排口(DW001) | pH值 | 2022-08-25 | 0 |  |  |  | 7.4 | 9 | 6 | 无量纲 | 否 |  |  | 是
南京经济技术开发区2022年8月监督监测 | 南京华格电汽塑业有限公司 | 大气环境 | 塑料制品业 |  | 污水综合排放标准(GB8978-1996) | （表4）第二类污染物最高允许排放浓度（1998年1月1日后建的单位）,其他排污单位,三级标准 | 废水总排口(DW001) | 悬浮物 | 2022-08-25 | 0 |  |  |  | 6 | 400 |  | mg/L | 否 |  |  | 是
南京经济技术开发区2022年8月监督监测 | 南京华格电汽塑业有限公司 | 大气环境 | 塑料制品业 |  | 污水排入城镇下水道水质标准(GB/T31962-2015) | 污水排入城镇下水道水质控制项目限值,B级 | 废水总排口(DW001) | 总磷（以P计） | 2022-08-25 | 0 |  |  |  | 0.13 | 8 |  | mg/L | 否 |  |  | 是
南京经济技术开发区2022年8月监督监测 | 南京华格电汽塑业有限公司 | 大气环境 | 塑料制品业 |  | 污水综合排放标准(GB8978-1996) | （表4）第二类污染物最高允许排放浓度（1998年1月1日后建的单位）,一切排污单位 ,三级标准 | 废水总排口(DW001) | 对-二甲苯 | 2022-08-25 | 0 |  |  |  | 0.015 | 1.0 |  | mg/L | 否 |  |  | 是
南京经济技术开发区2022年8月监督监测 | 南京华格电汽塑业有限公司 | 大气环境 | 塑料制品业 |  | 污水综合排放标准(GB8978-1996) | （表4）第二类污染物最高允许排放浓度（1998年1月1日后建的单位）,一切排污单位 ,三级标准 | 废水总排口(DW001) | 邻-二甲苯 | 2022-08-25 | 0 |  |  |  | <0.002 | 1.0 |  | mg/L | 否 |  |  | 是
南京经济技术开发区2022年8月监督监测 | 南京华格电汽塑业有限公司 | 大气环境 | 塑料制品业 |  | 污水综合排放标准(GB8978-1996) | （表4）第二类污染物最高允许排放浓度（1998年1月1日后建的单位）,一切排污单位 ,三级标准 | 废水总排口(DW001) | 石油类 | 2022-08-25 | 0 |  |  |  | 1.22 | 20 |  | mg/L | 否 |  |  | 是
南京经济技术开发区2022年8月监督监测 | 南京华格电汽塑业有限公司 | 大气环境 | 塑料制品业 |  | 污水排入城镇下水道水质标准(GB/T31962-2015) | 污水排入城镇下水道水质控制项目限值,B级 | 废水总排口(DW001) | 氨氮（NH3-N） | 2022-08-25 | 0 |  |  |  | 1.84 | 45 |  | mg/L | 否 |  |  | 是
南京经济技术开发区2022年8月监督监测 | 南京华格电汽塑业有限公司 | 大气环境 | 塑料制品业 |  | 污水综合排放标准(GB8978-1996) | （表4）第二类污染物最高允许排放浓度（1998年1月1日后建的单位）,一切排污单位 ,三级标准 | 废水总排口(DW001) | 甲苯 | 2022-08-25 | 0 |  |  |  | <0.002 | 0.5 |  | mg/L | 否 |  |  | 是
南京经济技术开发区2022年8月监督监测 | 南京华格电汽塑业有限公司 | 大气环境 | 塑料制品业 |  | 污水综合排放标准(GB8978-1996) | （表4）第二类污染物最高允许排放浓度（1998年1月1日后建的单位）,其他排污单位,三级标准 | 废水总排口(DW001) | 化学需氧量 | 2022-08-25 | 0 |  |  |  | 265 | 500 |  | mg/L | 否 |  |  | 是
南京经济技术开发区2022年8月监督监测 | 南京华格电汽塑业有限公司 | 大气环境 | 塑料制品业 |  | 污水综合排放标准(GB8978-1996) | （表4）第二类污染物最高允许排放浓度（1998年1月1日后建的单位）,一切排污单位 ,三级标准 | 废水总排口(DW001) | 苯 | 2022-08-25 | 0 |  |  |  | 0.007 | 0.5 |  | mg/L | 否 |  |  | 是

## 无组织
任务名称 | 企业名称 | 名录类别 | 行业类别 | 执行标准名称 | 执行标准条目名称 | 监测点 | 监测项目 | 监测日期 | 风向 | 风速（m/s） | 温度(℃) | 压力（kPa） | 排放浓度 | 上限 | 下限 | 单位 | 是否超标 | 超标倍数 | 备注
南京经济技术开发区2022年8月监督监测 | 爱尔集新能源（南京）有限公司 | 水环境 | 锂离子电池制造 | 挥发性有机物无组织排放控制标准(GB37822-2019) | （表A.1）厂区内VOCs无组织排放限值,监控点处1h平均浓度值,特别排放限值 | 1#厂区内 | NMHC | 2022-08-25 |  |  |  |  | 0.11 | 6 |  | mg/m3 | 否
南京经济技术开发区2022年8月监督监测 | 爱尔集新能源（南京）有限公司 | 水环境 | 锂离子电池制造 | 挥发性有机物无组织排放控制标准(GB37822-2019) | （表A.1）厂区内VOCs无组织排放限值,监控点处1h平均浓度值,特别排放限值 | 2#厂区内 | NMHC | 2022-08-25 |  |  |  |  | 0.22 | 6 |  | mg/m3 | 否
南京经济技术开发区2022年8月监督监测 | 杉金光电（南京）有限公司 | 大气环境,土壤环境 | 光电子器件制造 | 江苏省 大气污染物综合排放标准(DB32/4041-2021) | 表2 | 5#前厂区门窗处 | 非甲烷总烃 | 2022-08-31 |  |  |  |  | 0.44 | 6 |  | mg/m3 | 否
南京经济技术开发区2022年8月监督监测 | 杉金光电（南京）有限公司 | 大气环境,土壤环境 | 光电子器件制造 | 江苏省地方标准大气污染物综合排放标准(DB32/4041—2021) | 表二 | 3#厂区下风向 | 非甲烷总烃 | 2022-08-31 |  |  |  |  | 0.34 | 4 |  | mg/m3 | 否
南京经济技术开发区2022年8月监督监测 | 杉金光电（南京）有限公司 | 大气环境,土壤环境 | 光电子器件制造 | 江苏省地方标准大气污染物综合排放标准(DB32/4041—2021) | 表二 | 4#厂区下风向 | 非甲烷总烃 | 2022-08-31 |  |  |  |  | 0.21 | 4 |  | mg/m3 | 否
南京经济技术开发区2022年8月监督监测 | 杉金光电（南京）有限公司 | 大气环境,土壤环境 | 光电子器件制造 | 江苏省地方标准大气污染物综合排放标准(DB32/4041—2021) | 表二 | 1#厂区上风向 | 非甲烷总烃 | 2022-08-31 |  |  |  |  | 0.08 | 4 |  | mg/m3 | 否
南京经济技术开发区2022年8月监督监测 | 杉金光电（南京）有限公司 | 大气环境,土壤环境 | 光电子器件制造 | 江苏省 大气污染物综合排放标准(DB32/4041-2021) | 表2 | 6#后厂区门窗处 | 非甲烷总烃 | 2022-08-31 |  |  |  |  | 0.44 | 6 |  | mg/m3 | 否
南京经济技术开发区2022年8月监督监测 | 杉金光电（南京）有限公司 | 大气环境,土壤环境 | 光电子器件制造 | 江苏省地方标准大气污染物综合排放标准(DB32/4041—2021) | 表二 | 2#厂区下风向 | 非甲烷总烃 | 2022-08-31 |  |  |  |  | 0.23 | 4 |  | mg/m3 | 否
南京经济技术开发区2022年8月监督监测 | 江苏嘉汇再生资源利用有限公司 | 水环境,大气环境 | 再生物资回收与批发 | 《大气污染物综合排放标准》(DB 32/4041-2021) | 无组织废气 | W4 | 硫酸雾 | 2022-08-24 |  |  |  |  | 0.038 | 0.3 |  | mg/m3 | 否
南京经济技术开发区2022年8月监督监测 | 江苏嘉汇再生资源利用有限公司 | 水环境,大气环境 | 再生物资回收与批发 | 大气污染物综合排放标准(GB16297-1996) | （表2）新污染源大气污染物排放限值（1997年1月1日起）,无组织排放监控浓度限值,通用 | W4 | 铅及其化合物 | 2022-08-24 |  |  |  |  | 0.0003 | 0.0060 |  | mg/m3 | 否
南京经济技术开发区2022年8月监督监测 | 江苏嘉汇再生资源利用有限公司 | 水环境,大气环境 | 再生物资回收与批发 | 《大气污染物综合排放标准》(DB 32/4041-2021) | 无组织废气 | W2 | 硫酸雾 | 2022-08-24 |  |  |  |  | 0.038 | 0.3 |  | mg/m3 | 否
南京经济技术开发区2022年8月监督监测 | 江苏嘉汇再生资源利用有限公司 | 水环境,大气环境 | 再生物资回收与批发 | 大气污染物综合排放标准(GB16297-1996) | （表2）新污染源大气污染物排放限值（1997年1月1日起）,无组织排放监控浓度限值,通用 | W2 | 铅及其化合物 | 2022-08-24 |  |  |  |  | 0.0003 | 0.0060 |  | mg/m3 | 否
南京经济技术开发区2022年8月监督监测 | 江苏嘉汇再生资源利用有限公司 | 水环境,大气环境 | 再生物资回收与批发 | 大气污染物综合排放标准(GB16297-1996) | （表2）新污染源大气污染物排放限值（1997年1月1日起）,无组织排放监控浓度限值,通用 | W3 | 铅及其化合物 | 2022-08-24 |  |  |  |  | 0.0003 | 0.0060 |  | mg/m3 | 否
南京经济技术开发区2022年8月监督监测 | 江苏嘉汇再生资源利用有限公司 | 水环境,大气环境 | 再生物资回收与批发 | 《大气污染物综合排放标准》(DB 32/4041-2021) | 无组织废气 | W3 | 硫酸雾 | 2022-08-24 |  |  |  |  | 0.038 | 0.3 |  | mg/m3 | 否
南京经济技术开发区2022年8月监督监测 | 江苏嘉汇再生资源利用有限公司 | 水环境,大气环境 | 再生物资回收与批发 | 大气污染物综合排放标准(GB16297-1996) | （表2）新污染源大气污染物排放限值（1997年1月1日起）,无组织排放监控浓度限值,通用 | W1 | 铅及其化合物 | 2022-08-24 |  |  |  |  | 0.0003 | 0.0060 |  | mg/m3 | 否
南京经济技术开发区2022年8月监督监测 | 江苏嘉汇再生资源利用有限公司 | 水环境,大气环境 | 再生物资回收与批发 | 《大气污染物综合排放标准》(DB 32/4041-2021) | 无组织废气 | W1 | 硫酸雾 | 2022-08-24 |  |  |  |  | 0.034 | 0.3 |  | mg/m3 | 否
南京经济技术开发区2022年8月监督监测 | 博西华电器（江苏）有限公司 | 土壤环境 | 家用电力器具制造 | 挥发性有机物无组织排放控制标准(GB37822-2019) | （表A.1）厂区内VOCs无组织排放限值,监控点处1h平均浓度值,特别排放限值 | 洗衣机工厂门窗处 | NMHC | 2022-08-25 |  |  |  |  | 0.23 | 6 |  | mg/m3 | 否
南京经济技术开发区2022年8月监督监测 | 博西华电器（江苏）有限公司 | 土壤环境 | 家用电力器具制造 | 挥发性有机物无组织排放控制标准(GB37822-2019) | （表A.1）厂区内VOCs无组织排放限值,监控点处1h平均浓度值,特别排放限值 | 厨具工厂门窗处 | NMHC | 2022-08-25 |  |  |  |  | 0.09 | 6 |  | mg/m3 | 否
南京经济技术开发区2022年8月监督监测 | 江苏龙蟠科技股份有限公司 | 土壤环境 | 其他基础化学原料制造 | 挥发性有机物无组织排放控制标准(GB37822-2019) | （表A.1）厂区内VOCs无组织排放限值,监控点处1h平均浓度值,特别排放限值 | 点位1# | NMHC | 2022-08-26 |  |  |  |  | 0.10 | 6 |  | mg/m3 | 否