## 废水比对
任务名称 | 企业名称 | 名录类别 | 行业类别 | 执行标准名称 | 执行标准条目名称 | 监测点 | 监测项目 | 监测日期 | 样品类型 | 手动监测值 | 自动监测值 | 比对结果 | 技术要求
2022年9月栖霞区污染源监督性监测 | 扬子江药业集团南京海陵药业有限公司 | 水环境 | 化学药品制剂制造 | 仙林污水处理厂二期接管标准(/) | 接管标准 | 污水排放口 | 化学需氧量 | 2022-09-14 | 实际样 | 25 | 25 | 0mg/L | 绝对误差不超过±5mg/L
2022年9月栖霞区污染源监督性监测 | 扬子江药业集团南京海陵药业有限公司 | 水环境 | 化学药品制剂制造 | 仙林污水处理厂二期接管标准(/) | 接管标准 | 污水排放口 | 化学需氧量 | 2022-09-14 | 实际样 | 25 | 24 | -1mg/L | 绝对误差不超过±5mg/L
2022年9月栖霞区污染源监督性监测 | 扬子江药业集团南京海陵药业有限公司 | 水环境 | 化学药品制剂制造 | 仙林污水处理厂二期接管标准(/) | 接管标准 | 污水排放口 | 化学需氧量 | 2022-09-14 | 实际样 | 25 | 24 | -1mg/L | 绝对误差不超过±5mg/L
2022年9月栖霞区污染源监督性监测 | 扬子江药业集团南京海陵药业有限公司 | 水环境 | 化学药品制剂制造 | 仙林污水处理厂二期接管标准(/) | 接管标准 | 污水排放口 | 化学需氧量 | 2022-09-14 | 标准样 | 250 | 243 | -2.8% | 相对误差不超过±10%
2022年9月栖霞区污染源监督性监测 | 中国铁路上海局集团有限公司南京东车辆段 | 水环境,大气环境 | 铁路运输维护活动 | 污水综合排放标准(GB8978-1996) | （表4）第二类污染物最高允许排放浓度（1998年1月1日后建的单位）,一切排污单位 ,二级标准 | 废水总排口(WS-1) | pH值 | 2022-09-08 | 实际样 | 7.2 | 7.149 | -0.05pH | 绝对误差不超过±0.5pH
2022年9月栖霞区污染源监督性监测 | 中国铁路上海局集团有限公司南京东车辆段 | 水环境,大气环境 | 铁路运输维护活动 | 污水综合排放标准(GB8978-1996) | （表4）第二类污染物最高允许排放浓度（1998年1月1日后建的单位）,其他排污单位,一级标准 | 废水总排口(WS-1) | 氨氮（NH3-N） | 2022-09-08 | 实际样 | 8.17 | 8.29 | 1.47% | 相对误差不超过±15%
2022年9月栖霞区污染源监督性监测 | 中国铁路上海局集团有限公司南京东车辆段 | 水环境,大气环境 | 铁路运输维护活动 | 污水综合排放标准(GB8978-1996) | （表4）第二类污染物最高允许排放浓度（1998年1月1日后建的单位）,其他排污单位,一级标准 | 废水总排口(WS-1) | 氨氮（NH3-N） | 2022-09-08 | 实际样 | 7.70 | 7.73 | 0.39% | 相对误差不超过±15%
2022年9月栖霞区污染源监督性监测 | 中国铁路上海局集团有限公司南京东车辆段 | 水环境,大气环境 | 铁路运输维护活动 | 污水综合排放标准(GB8978-1996) | （表4）第二类污染物最高允许排放浓度（1998年1月1日后建的单位）,其他排污单位,一级标准 | 废水总排口(WS-1) | 氨氮（NH3-N） | 2022-09-08 | 实际样 | 6.92 | 6.90 | -0.29% | 相对误差不超过±15%
2022年9月栖霞区污染源监督性监测 | 中国铁路上海局集团有限公司南京东车辆段 | 水环境,大气环境 | 铁路运输维护活动 | 污水综合排放标准(GB8978-1996) | （表4）第二类污染物最高允许排放浓度（1998年1月1日后建的单位）,其他排污单位,一级标准 | 废水总排口(WS-1) | 氨氮（NH3-N） | 2022-09-08 | 标准样 | 25 | 24.09 | -3.64% | 相对误差不超过±10%
2022年9月栖霞区污染源监督性监测 | 中国铁路上海局集团有限公司南京东车辆段 | 水环境,大气环境 | 铁路运输维护活动 | 污水综合排放标准(GB8978-1996) | （表4）第二类污染物最高允许排放浓度（1998年1月1日后建的单位）,其他排污单位,一级标准 | 废水总排口(WS-1) | 化学需氧量 | 2022-09-08 | 实际样 | 25 | 26.3 | 1.3mg/L | 绝对误差不超过±5mg/L
2022年9月栖霞区污染源监督性监测 | 中国铁路上海局集团有限公司南京东车辆段 | 水环境,大气环境 | 铁路运输维护活动 | 污水综合排放标准(GB8978-1996) | （表4）第二类污染物最高允许排放浓度（1998年1月1日后建的单位）,其他排污单位,一级标准 | 废水总排口(WS-1) | 化学需氧量 | 2022-09-08 | 实际样 | 25 | 26.2 | 1.2mg/L | 绝对误差不超过±5mg/L
2022年9月栖霞区污染源监督性监测 | 中国铁路上海局集团有限公司南京东车辆段 | 水环境,大气环境 | 铁路运输维护活动 | 污水综合排放标准(GB8978-1996) | （表4）第二类污染物最高允许排放浓度（1998年1月1日后建的单位）,其他排污单位,一级标准 | 废水总排口(WS-1) | 化学需氧量 | 2022-09-08 | 实际样 | 25 | 24.921 | -0.08mg/L | 绝对误差不超过±5mg/L
2022年9月栖霞区污染源监督性监测 | 中国铁路上海局集团有限公司南京东车辆段 | 水环境,大气环境 | 铁路运输维护活动 | 污水综合排放标准(GB8978-1996) | （表4）第二类污染物最高允许排放浓度（1998年1月1日后建的单位）,其他排污单位,一级标准 | 废水总排口(WS-1) | 化学需氧量 | 2022-09-08 | 标准样 | 125 | 126.566 | 1.25% | 相对误差不超过±10%
2022年9月栖霞区污染源监督性监测 | 中国铁路上海局集团有限公司南京东机辆段 | 水环境 | 铁路运输设备修理 | 污水综合排放标准(GB8978-1996) | （表4）第二类污染物最高允许排放浓度（1998年1月1日后建的单位）,其他排污单位,一级标准 | 总排 | 化学需氧量 | 2022-09-06 | 实际样 | 25 | 24.1 | -0.9mg/L | 绝对误差不超过±5mg/L
2022年9月栖霞区污染源监督性监测 | 中国铁路上海局集团有限公司南京东机辆段 | 水环境 | 铁路运输设备修理 | 污水综合排放标准(GB8978-1996) | （表4）第二类污染物最高允许排放浓度（1998年1月1日后建的单位）,其他排污单位,一级标准 | 总排 | 化学需氧量 | 2022-09-06 | 实际样 | 25 | 24.2 | -0.8mg/L | 绝对误差不超过±5mg/L
2022年9月栖霞区污染源监督性监测 | 中国铁路上海局集团有限公司南京东机辆段 | 水环境 | 铁路运输设备修理 | 污水综合排放标准(GB8978-1996) | （表4）第二类污染物最高允许排放浓度（1998年1月1日后建的单位）,其他排污单位,一级标准 | 总排 | 化学需氧量 | 2022-09-06 | 实际样 | 25 | 24.7 | -0.3mg/L | 绝对误差不超过±5mg/L
2022年9月栖霞区污染源监督性监测 | 中国铁路上海局集团有限公司南京东机辆段 | 水环境 | 铁路运输设备修理 | 污水综合排放标准(GB8978-1996) | （表4）第二类污染物最高允许排放浓度（1998年1月1日后建的单位）,其他排污单位,一级标准 | 总排 | 化学需氧量 | 2022-09-06 | 标准样 | 125 | 132.6 | 6.08% | 相对误差不超过±10%
2022年9月栖霞区污染源监督性监测 | 中国铁路上海局集团有限公司南京东机辆段 | 水环境 | 铁路运输设备修理 | 污水综合排放标准(GB8978-1996) | （表4）第二类污染物最高允许排放浓度（1998年1月1日后建的单位）,其他排污单位,一级标准 | 总排 | 氨氮（NH3-N） | 2022-09-06 | 实际样 | 1.5 | 1.413 | -0.09mg/L | 绝对误差不超过±0.3mg/L
2022年9月栖霞区污染源监督性监测 | 中国铁路上海局集团有限公司南京东机辆段 | 水环境 | 铁路运输设备修理 | 污水综合排放标准(GB8978-1996) | （表4）第二类污染物最高允许排放浓度（1998年1月1日后建的单位）,其他排污单位,一级标准 | 总排 | 氨氮（NH3-N） | 2022-09-06 | 实际样 | 1.5 | 1.250 | -0.25mg/L | 绝对误差不超过±0.3mg/L
2022年9月栖霞区污染源监督性监测 | 中国铁路上海局集团有限公司南京东机辆段 | 水环境 | 铁路运输设备修理 | 污水综合排放标准(GB8978-1996) | （表4）第二类污染物最高允许排放浓度（1998年1月1日后建的单位）,其他排污单位,一级标准 | 总排 | 氨氮（NH3-N） | 2022-09-06 | 实际样 | 1.5 | 1.245 | -0.25mg/L | 绝对误差不超过±0.3mg/L
2022年9月栖霞区污染源监督性监测 | 中国铁路上海局集团有限公司南京东机辆段 | 水环境 | 铁路运输设备修理 | 污水综合排放标准(GB8978-1996) | （表4）第二类污染物最高允许排放浓度（1998年1月1日后建的单位）,其他排污单位,一级标准 | 总排 | 氨氮（NH3-N） | 2022-09-06 | 标准样 | 25 | 25.7 | 2.8% | 相对误差不超过±10%

## 废气排放
任务名称 | 企业名称 | 名录类别 | 行业类别 | 执行标准名称 | 执行标准条目名称 | 监测点 | 监测项目 | 监测日期 | 流量(m³/h) | 温度(°C) | 湿度(%) | 含氧量(%) | 流速(m/s) | 生产负荷(%) | 实测浓度 | 折算浓度 | 上限 | 下限 | 单位 | 是否超标 | 超标倍数 | 备注 | 是否有评价限值
2022年9月栖霞区污染源监督性监测 | 南京宁昆再生资源有限公司 | 其他 | 危险废物治理 | 《江苏省大气污染物综合排放标准》(DB32/4041-2021) | 表 1 大气污染物有组织排放限值,其他,最高允许排放浓度 | 清洗车间排气筒(1) | 颗粒物 | 2022-09-08 | [6 empty] | 3.1 | 3.1 | 20 |  | mg/m3 | 否 |  |  | 是
2022年9月栖霞区污染源监督性监测 | 南京宁昆再生资源有限公司 | 其他 | 危险废物治理 | 江苏省 大气污染物综合排放标准(DB32/4041-2021) | 表1 | 清洗车间排气筒(1) | 二甲苯（总量） | 2022-09-08 | [6 empty] | 0.0748 | 0.0748 | 10 |  | mg/m3 | 否 |  |  | 是
2022年9月栖霞区污染源监督性监测 | 南京宁昆再生资源有限公司 | 其他 | 危险废物治理 | ＤＢ32/3728-2020 工业炉窑大气污染物排放标准ＤＢ32/3728-2020(ＤＢ32/3728-2020 ) | 表1 | 清洗车间烘干排气筒(1) | 颗粒物 | 2022-09-08 | [6 empty] | <1 | <1 | 10 |  | mg/m3 | 否 |  |  | 是
2022年9月栖霞区污染源监督性监测 | 南京宁昆再生资源有限公司 | 其他 | 危险废物治理 | ＤＢ32/3728-2020 工业炉窑大气污染物排放标准ＤＢ32/3728-2020(ＤＢ32/3728-2020 ) | 表1 | 清洗车间烘干排气筒(1) | 氮氧化物 | 2022-09-08 | [6 empty] | <3 | <3 | 90 |  | mg/m3 | 否 |  |  | 是
2022年9月栖霞区污染源监督性监测 | 南京宁昆再生资源有限公司 | 其他 | 危险废物治理 | ＤＢ32/3728-2020 工业炉窑大气污染物排放标准ＤＢ32/3728-2020(ＤＢ32/3728-2020 ) | 表1 | 清洗车间烘干排气筒(1) | 二氧化硫 | 2022-09-08 | [6 empty] | <3 | <3 | 40 |  | mg/m3 | 否 |  |  | 是

## 废水排放
任务名称 | 企业名称 | 名录类别 | 行业类别 | 受纳水体 | 执行标准名称 | 执行标准条目名称 | 监测点 | 监测项目 | 监测日期 | 流量(m³/s) | 水温(°C) | 生产负荷(%) | 进口浓度 | 排放浓度 | 上限 | 下限 | 单位 | 是否超标 | 超标倍数 | 备注 | 是否有评价限值
2022年9月栖霞区污染源监督性监测 | 扬子江药业集团南京海陵药业有限公司 | 水环境 | 化学药品制剂制造 |  | 混装制剂类制药工业水污染物排放标准(GB21908-2008) | （表2）现有和新建企业水污染排放限值,企业废水总排放口 | 污水排放口 | 氨氮（NH3-N） | 2022-09-14 | 0 |  |  |  | 0.159 | 10 |  | mg/L | 否 |  |  | 是
2022年9月栖霞区污染源监督性监测 | 扬子江药业集团南京海陵药业有限公司 | 水环境 | 化学药品制剂制造 |  | 混装制剂类制药工业水污染物排放标准(GB21908-2008) | （表2）现有和新建企业水污染排放限值,企业废水总排放口 | 污水排放口 | 化学需氧量 | 2022-09-14 | 0 |  |  |  | 7 | 60 |  | mg/L | 否 |  |  | 是
2022年9月栖霞区污染源监督性监测 | 扬子江药业集团南京海陵药业有限公司 | 水环境 | 化学药品制剂制造 |  | 混装制剂类制药工业水污染物排放标准(GB21908-2008) | （表2）现有和新建企业水污染排放限值,企业废水总排放口 | 污水排放口 | 悬浮物 | 2022-09-14 | 0 |  |  |  | 7 | 30 |  | mg/L | 否 |  |  | 是
2022年9月栖霞区污染源监督性监测 | 中国铁路上海局集团有限公司南京东机辆段 | 水环境 | 铁路运输设备修理 |  | 污水综合排放标准(GB8978-1996) | （表4）第二类污染物最高允许排放浓度（1998年1月1日后建的单位）,一切排污单位 ,一级标准 | 总排 | 石油类 | 2022-09-06 | 0 |  |  |  | <0.06 | 5 |  | mg/L | 否 |  |  | 是
2022年9月栖霞区污染源监督性监测 | 中国铁路上海局集团有限公司南京东机辆段 | 水环境 | 铁路运输设备修理 |  | 污水综合排放标准(GB8978-1996) | （表4）第二类污染物最高允许排放浓度（1998年1月1日后建的单位）,其他排污单位,一级标准 | 总排 | 化学需氧量 | 2022-09-06 | 0 |  |  |  | 18 | 100 |  | mg/L | 否 |  |  | 是
2022年9月栖霞区污染源监督性监测 | 中国铁路上海局集团有限公司南京东机辆段 | 水环境 | 铁路运输设备修理 |  | 污水综合排放标准(GB8978-1996) | （表4）第二类污染物最高允许排放浓度（1998年1月1日后建的单位）,其他排污单位,一级标准 | 总排 | 氨氮（NH3-N） | 2022-09-06 | 0 |  |  |  | 0.420 | 15 |  | mg/L | 否 |  |  | 是
2022年9月栖霞区污染源监督性监测 | 中国铁路上海局集团有限公司南京东机辆段 | 水环境 | 铁路运输设备修理 |  | 污水综合排放标准(GB8978-1996) | （表4）第二类污染物最高允许排放浓度（1998年1月1日后建的单位）,其他排污单位,一级标准 | 总排 | 悬浮物 | 2022-09-06 | 0 |  |  |  | 7 | 70 |  | mg/L | 否 |  |  | 是

## 无组织
任务名称 | 企业名称 | 名录类别 | 行业类别 | 执行标准名称 | 执行标准条目名称 | 监测点 | 监测项目 | 监测日期 | 风向 | 风速（m/s） | 温度(℃) | 压力（kPa） | 排放浓度 | 上限 | 下限 | 单位 | 是否超标 | 超标倍数 | 备注
2022年9月栖霞区VOC | 扬子江药业集团南京海陵药业有限公司 | 水环境 | 化学药品制剂制造 | 江苏省制药工业大气污染物排放标准(DB 32/4042—2021) | 表6 | 下风向4# | NMHC | 2022-09-14 |  |  |  |  | 0.7 | 6 |  | mg/m3 | 否
2022年9月栖霞区VOC | 扬子江药业集团南京海陵药业有限公司 | 水环境 | 化学药品制剂制造 | 大气污染物综合排放标准（江苏省）(DB32/4041-2021) | 表3 单位边界大气污染物排放监控浓度限值 | 下风向4# | 颗粒物 | 2022-09-14 |  |  |  |  | 0.225 | 0.5 |  | mg/m3 | 否
2022年9月栖霞区VOC | 扬子江药业集团南京海陵药业有限公司 | 水环境 | 化学药品制剂制造 | 大气污染物综合排放标准（江苏省）(DB32/4041-2021) | 表3 单位边界大气污染物排放监控浓度限值 | 下风向3# | 颗粒物 | 2022-09-14 |  |  |  |  | 0.281 | 0.5 |  | mg/m3 | 否
2022年9月栖霞区VOC | 扬子江药业集团南京海陵药业有限公司 | 水环境 | 化学药品制剂制造 | 江苏省制药工业大气污染物排放标准(DB 32/4042—2021) | 表6 | 下风向3# | NMHC | 2022-09-14 |  |  |  |  | 0.54 | 6 |  | mg/m3 | 否
2022年9月栖霞区VOC | 扬子江药业集团南京海陵药业有限公司 | 水环境 | 化学药品制剂制造 | 江苏省制药工业大气污染物排放标准(DB 32/4042—2021) | 表6 | 下风向2# | NMHC | 2022-09-14 |  |  |  |  | 0.56 | 6 |  | mg/m3 | 否
2022年9月栖霞区VOC | 扬子江药业集团南京海陵药业有限公司 | 水环境 | 化学药品制剂制造 | 大气污染物综合排放标准（江苏省）(DB32/4041-2021) | 表3 单位边界大气污染物排放监控浓度限值 | 下风向2# | 颗粒物 | 2022-09-14 |  |  |  |  | 0.263 | 0.5 |  | mg/m3 | 否
2022年9月栖霞区VOC | 扬子江药业集团南京海陵药业有限公司 | 水环境 | 化学药品制剂制造 | 恶臭污染物排放标准(GB14554-93) | （表1）恶臭污染物厂界标准值,二级,新扩改建 | 污水处理站下风向6# | 硫化氢 | 2022-09-14 |  |  |  |  | 0.002 | 0.06 |  | mg/m3 | 否
2022年9月栖霞区VOC | 扬子江药业集团南京海陵药业有限公司 | 水环境 | 化学药品制剂制造 | 恶臭污染物排放标准(GB14554-93) | （表1）恶臭污染物厂界标准值,二级,新扩改建 | 污水处理站下风向6# | 臭气浓度 | 2022-09-14 |  |  |  |  | <10 | 20 |  | 无量纲 | 否
2022年9月栖霞区VOC | 扬子江药业集团南京海陵药业有限公司 | 水环境 | 化学药品制剂制造 | 恶臭污染物排放标准(GB14554-93) | （表1）恶臭污染物厂界标准值,二级,新扩改建 | 污水处理站下风向6# | 氨 | 2022-09-14 |  |  |  |  | 0.13 | 1.5 |  | mg/m3 | 否
2022年9月栖霞区VOC | 扬子江药业集团南京海陵药业有限公司 | 水环境 | 化学药品制剂制造 | 江苏省制药工业大气污染物排放标准(DB 32/4042—2021) | 表6 | 污水处理站下风向6# | NMHC | 2022-09-14 |  |  |  |  | 0.70 | 6 |  | mg/m3 | 否
2022年9月栖霞区VOC | 扬子江药业集团南京海陵药业有限公司 | 水环境 | 化学药品制剂制造 | 江苏省制药工业大气污染物排放标准(DB 32/4042—2021) | 表6 | 污水处理站下风向8# | NMHC | 2022-09-14 |  |  |  |  | 0.75 | 6 |  | mg/m3 | 否
2022年9月栖霞区VOC | 扬子江药业集团南京海陵药业有限公司 | 水环境 | 化学药品制剂制造 | 恶臭污染物排放标准(GB14554-93) | （表1）恶臭污染物厂界标准值,二级,新扩改建 | 污水处理站下风向8# | 氨 | 2022-09-14 |  |  |  |  | 0.11 | 1.5 |  | mg/m3 | 否
2022年9月栖霞区VOC | 扬子江药业集团南京海陵药业有限公司 | 水环境 | 化学药品制剂制造 | 恶臭污染物排放标准(GB14554-93) | （表1）恶臭污染物厂界标准值,二级,新扩改建 | 污水处理站下风向8# | 硫化氢 | 2022-09-14 |  |  |  |  | 0.006 | 0.06 |  | mg/m3 | 否
2022年9月栖霞区VOC | 扬子江药业集团南京海陵药业有限公司 | 水环境 | 化学药品制剂制造 | 恶臭污染物排放标准(GB14554-93) | （表1）恶臭污染物厂界标准值,二级,新扩改建 | 污水处理站下风向8# | 臭气浓度 | 2022-09-14 |  |  |  |  | <10 | 20 |  | 无量纲 | 否
2022年9月栖霞区VOC | 扬子江药业集团南京海陵药业有限公司 | 水环境 | 化学药品制剂制造 | 恶臭污染物排放标准(GB14554-93) | （表1）恶臭污染物厂界标准值,二级,新扩改建 | 污水处理站下风向7# | 臭气浓度 | 2022-09-14 |  |  |  |  | <10 | 20 |  | 无量纲 | 否
2022年9月栖霞区VOC | 扬子江药业集团南京海陵药业有限公司 | 水环境 | 化学药品制剂制造 | 恶臭污染物排放标准(GB14554-93) | （表1）恶臭污染物厂界标准值,二级,新扩改建 | 污水处理站下风向7# | 氨 | 2022-09-14 |  |  |  |  | 0.14 | 1.5 |  | mg/m3 | 否
2022年9月栖霞区VOC | 扬子江药业集团南京海陵药业有限公司 | 水环境 | 化学药品制剂制造 | 恶臭污染物排放标准(GB14554-93) | （表1）恶臭污染物厂界标准值,二级,新扩改建 | 污水处理站下风向7# | 硫化氢 | 2022-09-14 |  |  |  |  | 0.002 | 0.06 |  | mg/m3 | 否
2022年9月栖霞区VOC | 扬子江药业集团南京海陵药业有限公司 | 水环境 | 化学药品制剂制造 | 江苏省制药工业大气污染物排放标准(DB 32/4042—2021) | 表6 | 污水处理站下风向7# | NMHC | 2022-09-14 |  |  |  |  | 1.62 | 6 |  | mg/m3 | 否
2022年9月栖霞区污染源监督性监测 | 中国石化销售股份有限公司江苏南京百水桥北加油站 | 大气环境 | 机动车燃油零售 | 加油站大气污染物排放标准(GB 20952—2020 代替 GB 20952—2007) | 表3 油气浓度无组织排放限值 | 下风向4号点 | 非甲烷总烃 | 2022-09-09 |  |  |  |  | 1.08 | 4 |  | mg/m3 | 否
2022年9月栖霞区污染源监督性监测 | 中国石化销售股份有限公司江苏南京百水桥北加油站 | 大气环境 | 机动车燃油零售 | 加油站大气污染物排放标准(GB 20952—2020 代替 GB 20952—2007) | 表3 油气浓度无组织排放限值 | 下风向2号点 | 非甲烷总烃 | 2022-09-09 |  |  |  |  | 1.16 | 4 |  | mg/m3 | 否
2022年9月栖霞区污染源监督性监测 | 中国石化销售股份有限公司江苏南京百水桥北加油站 | 大气环境 | 机动车燃油零售 | 加油站大气污染物排放标准(GB 20952—2020 代替 GB 20952—2007) | 表3 油气浓度无组织排放限值 | 下风向3号点 | 非甲烷总烃 | 2022-09-09 |  |  |  |  | 0.74 | 4 |  | mg/m3 | 否
2022年9月栖霞区污染源监督性监测 | 江苏境具净环保科技有限公司 | 其他 | 危险废物治理 | 江苏省 大气污染物综合排放标准(DB32/4041-2021) | 表2 | 罐区外1米Q2 | 非甲烷总烃 | 2022-09-08 |  |  |  |  | 0.61 | 6 |  | mg/m3 | 否
2022年9月栖霞区污染源监督性监测 | 江苏境具净环保科技有限公司 | 其他 | 危险废物治理 | 江苏省 大气污染物综合排放标准(DB32/4041-2021) | 表2 | 厂房门口外1米 | 非甲烷总烃 | 2022-09-08 |  |  |  |  | 0.67 | 6 |  | mg/m3 | 否
2022年9月栖霞区污染源监督性监测 | 江苏壳牌能源有限公司南京市仙林大道加油站 | 大气环境 | 机动车燃油零售 | 加油站大气污染物排放标准(GB 20952—2020 代替 GB 20952—2007) | 表3 油气浓度无组织排放限值 | 下风向4号点 | 非甲烷总烃 | 2022-09-07 |  |  |  |  | 0.61 | 4 |  | mg/m3 | 否
2022年9月栖霞区污染源监督性监测 | 江苏壳牌能源有限公司南京市仙林大道加油站 | 大气环境 | 机动车燃油零售 | 加油站大气污染物排放标准(GB 20952—2020 代替 GB 20952—2007) | 表3 油气浓度无组织排放限值 | 下风向2号点 | 非甲烷总烃 | 2022-09-07 |  |  |  |  | 2.01 | 4 |  | mg/m3 | 否
2022年9月栖霞区污染源监督性监测 | 江苏壳牌能源有限公司南京市仙林大道加油站 | 大气环境 | 机动车燃油零售 | 加油站大气污染物排放标准(GB 20952—2020 代替 GB 20952—2007) | 表3 油气浓度无组织排放限值 | 下风向3号点 | 非甲烷总烃 | 2022-09-07 |  |  |  |  | 0.60 | 4 |  | mg/m3 | 否
2022年9月栖霞区污染源监督性监测 | 南京悦孚石化有限公司第七加油站 | 大气环境 | 机动车燃油零售 | 加油站大气污染物排放标准(GB 20952—2020 代替 GB 20952—2007) | 表3 油气浓度无组织排放限值 | 下风向3号点 | 非甲烷总烃 | 2022-09-16 |  |  |  |  | 0.84 | 4 |  | mg/m3 | 否
2022年9月栖霞区污染源监督性监测 | 南京悦孚石化有限公司第七加油站 | 大气环境 | 机动车燃油零售 | 加油站大气污染物排放标准(GB 20952—2020 代替 GB 20952—2007) | 表3 油气浓度无组织排放限值 | 下风向2号点 | 非甲烷总烃 | 2022-09-16 |  |  |  |  | 1.22 | 4 |  | mg/m3 | 否
2022年9月栖霞区污染源监督性监测 | 南京悦孚石化有限公司第七加油站 | 大气环境 | 机动车燃油零售 | 加油站大气污染物排放标准(GB 20952—2020 代替 GB 20952—2007) | 表3 油气浓度无组织排放限值 | 下风向4号点 | 非甲烷总烃 | 2022-09-16 |  |  |  |  | 1.16 | 4 |  | mg/m3 | 否
2022年9月栖霞区污染源监督性监测 | 南京市栖霞区华龙化工厂 | 大气环境 | 金属结构制造 | 江苏省地方标准大气污染物综合排放标准(DB32/4041—2021) | 表二 | 下风向3# | 氯化氢 | 2022-09-07 |  |  |  |  | <0.02 | 0.05 |  | mg/m3 | 否
2022年9月栖霞区污染源监督性监测 | 南京市栖霞区华龙化工厂 | 大气环境 | 金属结构制造 | 江苏省地方标准大气污染物综合排放标准(DB32/4041—2021) | 表二 | 下风向3# | 颗粒物 | 2022-09-07 |  |  |  |  | 0.188 | 0.5 |  | mg/m3 | 否
2022年9月栖霞区污染源监督性监测 | 南京市栖霞区华龙化工厂 | 大气环境 | 金属结构制造 | 江苏省地方标准大气污染物综合排放标准(DB32/4041—2021) | 表二 | 下风向3# | 非甲烷总烃 | 2022-09-07 |  |  |  |  | 1.00 | 4 |  | mg/m3 | 否
2022年9月栖霞区污染源监督性监测 | 南京市栖霞区华龙化工厂 | 大气环境 | 金属结构制造 | 大气污染物综合排放标准（江苏省）(DB32/4041-2021) | 表3 单位边界大气污染物排放监控浓度限值 | 下风向2# | 颗粒物 | 2022-09-07 |  |  |  |  | 0.131 | 0.5 |  | mg/m3 | 否
2022年9月栖霞区污染源监督性监测 | 南京市栖霞区华龙化工厂 | 大气环境 | 金属结构制造 | 江苏省地方标准大气污染物综合排放标准(DB32/4041—2021) | 表二 | 下风向2# | 非甲烷总烃 | 2022-09-07 |  |  |  |  | 1.06 | 4 |  | mg/m3 | 否
2022年9月栖霞区污染源监督性监测 | 南京市栖霞区华龙化工厂 | 大气环境 | 金属结构制造 | 江苏省地方标准大气污染物综合排放标准(DB32/4041—2021) | 表二 | 下风向2# | 氯化氢 | 2022-09-07 |  |  |  |  | <0.02 | 0.05 |  | mg/m3 | 否
2022年9月栖霞区污染源监督性监测 | 南京市栖霞区华龙化工厂 | 大气环境 | 金属结构制造 | 江苏省地方标准大气污染物综合排放标准(DB32/4041—2021) | 表二 | 下风向4# | 氯化氢 | 2022-09-07 |  |  |  |  | <0.02 | 0.05 |  | mg/m3 | 否
2022年9月栖霞区污染源监督性监测 | 南京市栖霞区华龙化工厂 | 大气环境 | 金属结构制造 | 江苏省地方标准大气污染物综合排放标准(DB32/4041—2021) | 表二 | 下风向4# | 非甲烷总烃 | 2022-09-07 |  |  |  |  | 1.07 | 4 |  | mg/m3 | 否
2022年9月栖霞区污染源监督性监测 | 南京市栖霞区华龙化工厂 | 大气环境 | 金属结构制造 | 江苏省地方标准大气污染物综合排放标准(DB32/4041—2021) | 表二 | 下风向4# | 颗粒物 | 2022-09-07 |  |  |  |  | 0.319 | 0.5 |  | mg/m3 | 否
2022年9月栖霞区污染源监督性监测 | 南京炼油厂有限责任公司宁炼加油站 | 大气环境 | 机动车燃油零售 | 加油站大气污染物排放标准(GB 20952—2020 代替 GB 20952—2007) | 表3 油气浓度无组织排放限值 | 下风向2号点 | 非甲烷总烃 | 2022-09-07 |  |  |  |  | 1.70 | 4 |  | mg/m3 | 否
2022年9月栖霞区污染源监督性监测 | 南京炼油厂有限责任公司宁炼加油站 | 大气环境 | 机动车燃油零售 | 加油站大气污染物排放标准(GB 20952—2020 代替 GB 20952—2007) | 表3 油气浓度无组织排放限值 | 下风向3号点 | 非甲烷总烃 | 2022-09-07 |  |  |  |  | 1.50 | 4 |  | mg/m3 | 否
2022年9月栖霞区污染源监督性监测 | 南京炼油厂有限责任公司宁炼加油站 | 大气环境 | 机动车燃油零售 | 加油站大气污染物排放标准(GB 20952—2020 代替 GB 20952—2007) | 表3 油气浓度无组织排放限值 | 下风向4号点 | 非甲烷总烃 | 2022-09-07 |  |  |  |  | 1.57 | 4 |  | mg/m3 | 否
2022年9月栖霞区污染源监督性监测 | 南京中石油联安石化有限公司 | 其他 | 石油及制品批发 | 江苏省地方标准大气污染物综合排放标准(DB32/4041—2021) | 表二 | 下风向监测点Q4 | 非甲烷总烃 | 2022-09-08 |  |  |  |  | 0.85 | 4 |  | mg/m3 | 否
2022年9月栖霞区污染源监督性监测 | 南京中石油联安石化有限公司 | 其他 | 石油及制品批发 | 江苏省地方标准大气污染物综合排放标准(DB32/4041—2021) | 表二 | 下风向监测点Q3 | 非甲烷总烃 | 2022-09-08 |  |  |  |  | 0.84 | 4 |  | mg/m3 | 否
2022年9月栖霞区污染源监督性监测 | 南京中石油联安石化有限公司 | 其他 | 石油及制品批发 | 江苏省地方标准大气污染物综合排放标准(DB32/4041—2021) | 表二 | 下风向监测点Q2 | 非甲烷总烃 | 2022-09-08 |  |  |  |  | 0.91 | 4 |  | mg/m3 | 否
2022年9月栖霞区污染源监督性监测 | 南京悦翔石化有限公司 | 大气环境 | 机动车燃油零售 | 加油站大气污染物排放标准(GB 20952—2020 代替 GB 20952—2007) | 表3 油气浓度无组织排放限值 | 下风向3号点 | 非甲烷总烃 | 2022-09-16 |  |  |  |  | 1.08 | 4 |  | mg/m3 | 否
2022年9月栖霞区污染源监督性监测 | 南京悦翔石化有限公司 | 大气环境 | 机动车燃油零售 | 加油站大气污染物排放标准(GB 20952—2020 代替 GB 20952—2007) | 表3 油气浓度无组织排放限值 | 下风向2号点 | 非甲烷总烃 | 2022-09-16 |  |  |  |  | 1.26 | 4 |  | mg/m3 | 否
2022年9月栖霞区污染源监督性监测 | 南京悦翔石化有限公司 | 大气环境 | 机动车燃油零售 | 加油站大气污染物排放标准(GB 20952—2020 代替 GB 20952—2007) | 表3 油气浓度无组织排放限值 | 下风向4号点 | 非甲烷总烃 | 2022-09-16 |  |  |  |  | 1.44 | 4 |  | mg/m3 | 否
2022年9月栖霞区污染源监督性监测 | 中国石化销售股份有限公司江苏南京东阳加油站 | 大气环境 | 机动车燃油零售 | 加油站大气污染物排放标准(GB 20952—2020 代替 GB 20952—2007) | 表3 油气浓度无组织排放限值 | 下风向2号点 | 非甲烷总烃 | 2022-09-07 |  |  |  |  | 1.09 | 4 |  | mg/m3 | 否
2022年9月栖霞区污染源监督性监测 | 中国石化销售股份有限公司江苏南京东阳加油站 | 大气环境 | 机动车燃油零售 | 加油站大气污染物排放标准(GB 20952—2020 代替 GB 20952—2007) | 表3 油气浓度无组织排放限值 | 下风向4号点 | 非甲烷总烃 | 2022-09-07 |  |  |  |  | 0.79 | 4 |  | mg/m3 | 否
2022年9月栖霞区污染源监督性监测 | 中国石化销售股份有限公司江苏南京东阳加油站 | 大气环境 | 机动车燃油零售 | 加油站大气污染物排放标准(GB 20952—2020 代替 GB 20952—2007) | 表3 油气浓度无组织排放限值 | 下风向3号点 | 非甲烷总烃 | 2022-09-07 |  |  |  |  | 1.06 | 4 |  | mg/m3 | 否
2022年9月栖霞区污染源监督性监测 | 南京东环加油站有限公司 | 大气环境 | 机动车燃油零售 | 加油站大气污染物排放标准(GB 20952—2020 代替 GB 20952—2007) | 表3 油气浓度无组织排放限值 | 下风向2号点 | 非甲烷总烃 | 2022-09-16 |  |  |  |  | 1.20 | 4 |  | mg/m3 | 否
2022年9月栖霞区污染源监督性监测 | 南京东环加油站有限公司 | 大气环境 | 机动车燃油零售 | 加油站大气污染物排放标准(GB 20952—2020 代替 GB 20952—2007) | 表3 油气浓度无组织排放限值 | 下风向3号点 | 非甲烷总烃 | 2022-09-16 |  |  |  |  | 0.84 | 4 |  | mg/m3 | 否
2022年9月栖霞区污染源监督性监测 | 南京东环加油站有限公司 | 大气环境 | 机动车燃油零售 | 加油站大气污染物排放标准(GB 20952—2020 代替 GB 20952—2007) | 表3 油气浓度无组织排放限值 | 下风向4号点 | 非甲烷总烃 | 2022-09-16 |  |  |  |  | 2.33 | 4 |  | mg/m3 | 否
2022年9月栖霞区污染源监督性监测 | 中国石油天然气股份有限公司江苏南京羊山加油站 | 大气环境 | 机动车燃油零售 | 加油站大气污染物排放标准(GB 20952—2020 代替 GB 20952—2007) | 表3 油气浓度无组织排放限值 | 下风向3号点 | 非甲烷总烃 | 2022-09-01 |  |  |  |  | 1.96 | 4 |  | mg/m3 | 否
2022年9月栖霞区污染源监督性监测 | 中国石油天然气股份有限公司江苏南京羊山加油站 | 大气环境 | 机动车燃油零售 | 加油站大气污染物排放标准(GB 20952—2020 代替 GB 20952—2007) | 表3 油气浓度无组织排放限值 | 下风向2号点 | 非甲烷总烃 | 2022-09-01 |  |  |  |  | 1.23 | 4 |  | mg/m3 | 否
2022年9月栖霞区污染源监督性监测 | 中国石油天然气股份有限公司江苏南京羊山加油站 | 大气环境 | 机动车燃油零售 | 加油站大气污染物排放标准(GB 20952—2020 代替 GB 20952—2007) | 表3 油气浓度无组织排放限值 | 下风向4号点 | 非甲烷总烃 | 2022-09-01 |  |  |  |  | 0.80 | 4 |  | mg/m3 | 否
2022年9月栖霞区污染源监督性监测 | 中国石化销售有限公司江苏南京尧化门加油站 | 大气环境 | 机动车燃油零售 | 加油站大气污染物排放标准(GB 20952—2020 代替 GB 20952—2007) | 表3 油气浓度无组织排放限值 | 下风向3号点 | 非甲烷总烃 | 2022-09-01 |  |  |  |  | 1.50 | 4 |  | mg/m3 | 否
2022年9月栖霞区污染源监督性监测 | 中国石化销售有限公司江苏南京尧化门加油站 | 大气环境 | 机动车燃油零售 | 加油站大气污染物排放标准(GB 20952—2020 代替 GB 20952—2007) | 表3 油气浓度无组织排放限值 | 下风向4号点 | 非甲烷总烃 | 2022-09-01 |  |  |  |  | 1.62 | 4 |  | mg/m3 | 否
2022年9月栖霞区污染源监督性监测 | 中国石化销售有限公司江苏南京尧化门加油站 | 大气环境 | 机动车燃油零售 | 加油站大气污染物排放标准(GB 20952—2020 代替 GB 20952—2007) | 表3 油气浓度无组织排放限值 | 下风向2号点 | 非甲烷总烃 | 2022-09-01 |  |  |  |  | 1.14 | 4 |  | mg/m3 | 否
2022年9月栖霞区污染源监督性监测 | 中国石化销售股份有限公司江苏南京灵山北路便利加油点 | 大气环境 | 机动车燃油零售 | 加油站大气污染物排放标准(GB 20952—2020 代替 GB 20952—2007) | 表3 油气浓度无组织排放限值 | 下风向3号点 | 非甲烷总烃 | 2022-09-01 |  |  |  |  | 0.29 | 4 |  | mg/m3 | 否
2022年9月栖霞区污染源监督性监测 | 中国石化销售股份有限公司江苏南京灵山北路便利加油点 | 大气环境 | 机动车燃油零售 | 加油站大气污染物排放标准(GB 20952—2020 代替 GB 20952—2007) | 表3 油气浓度无组织排放限值 | 下风向4号点 | 非甲烷总烃 | 2022-09-01 |  |  |  |  | 0.10 | 4 |  | mg/m3 | 否
2022年9月栖霞区污染源监督性监测 | 中国石化销售股份有限公司江苏南京灵山北路便利加油点 | 大气环境 | 机动车燃油零售 | 加油站大气污染物排放标准(GB 20952—2020 代替 GB 20952—2007) | 表3 油气浓度无组织排放限值 | 下风向2号点 | 非甲烷总烃 | 2022-09-01 |  |  |  |  | 0.12 | 4 |  | mg/m3 | 否
2022年9月栖霞区污染源监督性监测 | 南京纪丰加油站 | 大气环境 | 机动车燃油零售 | 加油站大气污染物排放标准(GB 20952—2020 代替 GB 20952—2007) | 表3 油气浓度无组织排放限值 | 下风向2号点 | 非甲烷总烃 | 2022-09-16 |  |  |  |  | 0.73 | 4 |  | mg/m3 | 否
2022年9月栖霞区污染源监督性监测 | 南京纪丰加油站 | 大气环境 | 机动车燃油零售 | 加油站大气污染物排放标准(GB 20952—2020 代替 GB 20952—2007) | 表3 油气浓度无组织排放限值 | 下风向4号点 | 非甲烷总烃 | 2022-09-16 |  |  |  |  | 0.55 | 4 |  | mg/m3 | 否
2022年9月栖霞区污染源监督性监测 | 南京纪丰加油站 | 大气环境 | 机动车燃油零售 | 加油站大气污染物排放标准(GB 20952—2020 代替 GB 20952—2007) | 表3 油气浓度无组织排放限值 | 下风向3号点 | 非甲烷总烃 | 2022-09-16 |  |  |  |  | 0.82 | 4 |  | mg/m3 | 否
2022年9月栖霞区污染源监督性监测 | 中国石化销售股份有限公司江苏南京九乡河加油站 | 大气环境 | 机动车燃油零售 | 加油站大气污染物排放标准(GB 20952—2020 代替 GB 20952—2007) | 表3 油气浓度无组织排放限值 | 下风向3号 | 非甲烷总烃 | 2022-09-07 |  |  |  |  | 1.24 | 4 |  | mg/m3 | 否
2022年9月栖霞区污染源监督性监测 | 中国石化销售股份有限公司江苏南京九乡河加油站 | 大气环境 | 机动车燃油零售 | 加油站大气污染物排放标准(GB 20952—2020 代替 GB 20952—2007) | 表3 油气浓度无组织排放限值 | 下风向2号点 | 非甲烷总烃 | 2022-09-07 |  |  |  |  | 1.02 | 4 |  | mg/m3 | 否
2022年9月栖霞区污染源监督性监测 | 中国石化销售股份有限公司江苏南京九乡河加油站 | 大气环境 | 机动车燃油零售 | 加油站大气污染物排放标准(GB 20952—2020 代替 GB 20952—2007) | 表3 油气浓度无组织排放限值 | 下风向4号点 | 非甲烷总烃 | 2022-09-07 |  |  |  |  | 1.63 | 4 |  | mg/m3 | 否
2022年9月栖霞区污染源监督性监测 | 中国石油江苏有限公司南京纬一路加油站 | 大气环境 | 机动车燃油零售 | 加油站大气污染物排放标准(GB 20952—2020 代替 GB 20952—2007) | 表3 油气浓度无组织排放限值 | 下风向2号点 | 非甲烷总烃 | 2022-09-01 |  |  |  |  | 0.56 | 4 |  | mg/m3 | 否
2022年9月栖霞区污染源监督性监测 | 中国石油江苏有限公司南京纬一路加油站 | 大气环境 | 机动车燃油零售 | 加油站大气污染物排放标准(GB 20952—2020 代替 GB 20952—2007) | 表3 油气浓度无组织排放限值 | 下风向4号点 | 非甲烷总烃 | 2022-09-01 |  |  |  |  | 0.82 | 4 |  | mg/m3 | 否
2022年9月栖霞区污染源监督性监测 | 中国石油江苏有限公司南京纬一路加油站 | 大气环境 | 机动车燃油零售 | 加油站大气污染物排放标准(GB 20952—2020 代替 GB 20952—2007) | 表3 油气浓度无组织排放限值 | 下风向3号点 | 非甲烷总烃 | 2022-09-01 |  |  |  |  | 0.74 | 4 |  | mg/m3 | 否