## 无组织
任务名称 | 企业名称 | 名录类别 | 行业类别 | 执行标准名称 | 执行标准条目名称 | 监测点 | 监测项目 | 监测日期 | 风向 | 风速（m/s） | 温度(℃) | 压力（kPa） | 排放浓度 | 上限 | 下限 | 单位 | 是否超标 | 超标倍数 | 备注
2022年6月市管企业监测-3 | 中国石化扬子石油化工有限公司 | 水环境,大气环境,土壤环境 | 原油加工及石油制品制造 | 石油炼制工业污染物排放标准(GB31570-2015) | 企业边界大气污染物浓度限值 | 下风向2# | 苯 | 2022-06-08 | 东南 | 2.5 | 28.3 | 100.85 | 0.0155 | 0.4 |  | mg/m3 | 否
2022年6月市管企业监测-3 | 中国石化扬子石油化工有限公司 | 水环境,大气环境,土壤环境 | 原油加工及石油制品制造 | 恶臭污染物排放标准(GB14554-93) | （表1）恶臭污染物厂界标准值,二级,新扩改建 | 下风向2# | 氨 | 2022-06-08 | 东南 | 2.5 | 28.3 | 100.85 | 0.07 | 1.5 |  | mg/m3 | 否
2022年6月市管企业监测-3 | 中国石化扬子石油化工有限公司 | 水环境,大气环境,土壤环境 | 原油加工及石油制品制造 | 石油炼制工业污染物排放标准(GB31570-2015) | 企业边界大气污染物浓度限值 | 下风向2# | 非甲烷总烃 | 2022-06-08 | 东南 | 2.5 | 28.3 | 100.85 | 1.42 | 4.0 |  | mg/m3 | 否
2022年6月市管企业监测-3 | 中国石化扬子石油化工有限公司 | 水环境,大气环境,土壤环境 | 原油加工及石油制品制造 | 石油炼制工业污染物排放标准(GB31570-2015) | 企业边界大气污染物浓度限值 | 下风向2# | 二甲苯 | 2022-06-08 | 东南 | 2.5 | 28.3 | 100.85 | <0.0015 | 0.8 |  | mg/m3 | 否
2022年6月市管企业监测-3 | 中国石化扬子石油化工有限公司 | 水环境,大气环境,土壤环境 | 原油加工及石油制品制造 | 恶臭污染物排放标准(GB14554-93) | （表1）恶臭污染物厂界标准值,二级,新扩改建 | 下风向2# | 臭气浓度 | 2022-06-08 | 东南 | 2.5 | 28.3 | 100.85 | <10 | 20 |  | 无量纲 | 否
2022年6月市管企业监测-3 | 中国石化扬子石油化工有限公司 | 水环境,大气环境,土壤环境 | 原油加工及石油制品制造 | 石油炼制工业污染物排放标准(GB31570-2015) | 企业边界大气污染物浓度限值 | 下风向2# | 氯化氢 | 2022-06-08 | 东南 | 2.5 | 28.3 | 100.85 | <0.02 | 0.2 |  | mg/m3 | 否
2022年6月市管企业监测-3 | 中国石化扬子石油化工有限公司 | 水环境,大气环境,土壤环境 | 原油加工及石油制品制造 | 石油炼制工业污染物排放标准(GB31570-2015) | 企业边界大气污染物浓度限值 | 下风向2# | 甲苯 | 2022-06-08 | 东南 | 2.5 | 28.3 | 100.85 | <0.0015 | 0.8 |  | mg/m3 | 否
2022年6月市管企业监测-3 | 中国石化扬子石油化工有限公司 | 水环境,大气环境,土壤环境 | 原油加工及石油制品制造 | 石油炼制工业污染物排放标准(GB31570-2015) | 企业边界大气污染物浓度限值 | 下风向3# | 甲苯 | 2022-06-08 | 东南 | 2.5 | 28.3 | 100.85 | 0.0181 | 0.8 |  | mg/m3 | 否
2022年6月市管企业监测-3 | 中国石化扬子石油化工有限公司 | 水环境,大气环境,土壤环境 | 原油加工及石油制品制造 | 石油炼制工业污染物排放标准(GB31570-2015) | 企业边界大气污染物浓度限值 | 下风向3# | 非甲烷总烃 | 2022-06-08 | 东南 | 2.5 | 28.3 | 100.85 | 1.42 | 4.0 |  | mg/m3 | 否
2022年6月市管企业监测-3 | 中国石化扬子石油化工有限公司 | 水环境,大气环境,土壤环境 | 原油加工及石油制品制造 | 石油炼制工业污染物排放标准(GB31570-2015) | 企业边界大气污染物浓度限值 | 下风向3# | 氯化氢 | 2022-06-08 | 东南 | 2.5 | 28.3 | 100.85 | <0.02 | 0.2 |  | mg/m3 | 否
2022年6月市管企业监测-3 | 中国石化扬子石油化工有限公司 | 水环境,大气环境,土壤环境 | 原油加工及石油制品制造 | 石油炼制工业污染物排放标准(GB31570-2015) | 企业边界大气污染物浓度限值 | 下风向3# | 苯 | 2022-06-08 | 东南 | 2.5 | 28.3 | 100.85 | 0.0186 | 0.4 |  | mg/m3 | 否
2022年6月市管企业监测-3 | 中国石化扬子石油化工有限公司 | 水环境,大气环境,土壤环境 | 原油加工及石油制品制造 | 恶臭污染物排放标准(GB14554-93) | （表1）恶臭污染物厂界标准值,二级,新扩改建 | 下风向3# | 臭气浓度 | 2022-06-08 | 东南 | 2.5 | 28.3 | 100.85 | <10 | 20 |  | 无量纲 | 否
2022年6月市管企业监测-3 | 中国石化扬子石油化工有限公司 | 水环境,大气环境,土壤环境 | 原油加工及石油制品制造 | 恶臭污染物排放标准(GB14554-93) | （表1）恶臭污染物厂界标准值,二级,新扩改建 | 下风向3# | 氨 | 2022-06-08 | 东南 | 2.5 | 28.3 | 100.85 | 0.18 | 1.5 |  | mg/m3 | 否
2022年6月市管企业监测-3 | 中国石化扬子石油化工有限公司 | 水环境,大气环境,土壤环境 | 原油加工及石油制品制造 | 石油炼制工业污染物排放标准(GB31570-2015) | 企业边界大气污染物浓度限值 | 下风向3# | 二甲苯 | 2022-06-08 | 东南 | 2.5 | 28.3 | 100.85 | <0.0015 | 0.8 |  | mg/m3 | 否
2022年6月市管企业监测-3 | 中国石化扬子石油化工有限公司 | 水环境,大气环境,土壤环境 | 原油加工及石油制品制造 | 石油炼制工业污染物排放标准(GB31570-2015) | 企业边界大气污染物浓度限值 | 下风向4# | 氯化氢 | 2022-06-08 | 东南 | 2.5 | 28.3 | 100.85 | <0.02 | 0.2 |  | mg/m3 | 否
2022年6月市管企业监测-3 | 中国石化扬子石油化工有限公司 | 水环境,大气环境,土壤环境 | 原油加工及石油制品制造 | 石油炼制工业污染物排放标准(GB31570-2015) | 企业边界大气污染物浓度限值 | 下风向4# | 甲苯 | 2022-06-08 | 东南 | 2.5 | 28.3 | 100.85 | 0.0159 | 0.8 |  | mg/m3 | 否
2022年6月市管企业监测-3 | 中国石化扬子石油化工有限公司 | 水环境,大气环境,土壤环境 | 原油加工及石油制品制造 | 石油炼制工业污染物排放标准(GB31570-2015) | 企业边界大气污染物浓度限值 | 下风向4# | 非甲烷总烃 | 2022-06-08 | 东南 | 2.5 | 28.3 | 100.85 | 2.69 | 4.0 |  | mg/m3 | 否
2022年6月市管企业监测-3 | 中国石化扬子石油化工有限公司 | 水环境,大气环境,土壤环境 | 原油加工及石油制品制造 | 石油炼制工业污染物排放标准(GB31570-2015) | 企业边界大气污染物浓度限值 | 下风向4# | 苯 | 2022-06-08 | 东南 | 2.5 | 28.3 | 100.85 | 0.0170 | 0.4 |  | mg/m3 | 否
2022年6月市管企业监测-3 | 中国石化扬子石油化工有限公司 | 水环境,大气环境,土壤环境 | 原油加工及石油制品制造 | 恶臭污染物排放标准(GB14554-93) | （表1）恶臭污染物厂界标准值,二级,新扩改建 | 下风向4# | 臭气浓度 | 2022-06-08 | 东南 | 2.5 | 28.3 | 100.85 | <10 | 20 |  | 无量纲 | 否
2022年6月市管企业监测-3 | 中国石化扬子石油化工有限公司 | 水环境,大气环境,土壤环境 | 原油加工及石油制品制造 | 恶臭污染物排放标准(GB14554-93) | （表1）恶臭污染物厂界标准值,二级,新扩改建 | 下风向4# | 氨 | 2022-06-08 | 东南 | 2.5 | 28.3 | 100.85 | 0.24 | 1.5 |  | mg/m3 | 否
2022年6月市管企业监测-3 | 中国石化扬子石油化工有限公司 | 水环境,大气环境,土壤环境 | 原油加工及石油制品制造 | 石油炼制工业污染物排放标准(GB31570-2015) | 企业边界大气污染物浓度限值 | 下风向4# | 二甲苯 | 2022-06-08 | 东南 | 2.5 | 28.3 | 100.85 | <0.0015 | 0.8 |  | mg/m3 | 否
2022年6月市管企业监测-3 | 中国石化扬子石油化工有限公司 | 水环境,大气环境,土壤环境 | 原油加工及石油制品制造 | 石油炼制工业污染物排放标准(GB31570-2015) | 企业边界大气污染物浓度限值 | 下风向1# | 氯化氢 | 2022-06-08 | 东南 | 2.5 | 28.3 | 100.85 | <0.02 | 0.2 |  | mg/m3 | 否
2022年6月市管企业监测-3 | 中国石化扬子石油化工有限公司 | 水环境,大气环境,土壤环境 | 原油加工及石油制品制造 | 石油炼制工业污染物排放标准(GB31570-2015) | 企业边界大气污染物浓度限值 | 下风向1# | 苯 | 2022-06-08 | 东南 | 2.5 | 28.3 | 100.85 | 0.0132 | 0.4 |  | mg/m3 | 否
2022年6月市管企业监测-3 | 中国石化扬子石油化工有限公司 | 水环境,大气环境,土壤环境 | 原油加工及石油制品制造 | 石油炼制工业污染物排放标准(GB31570-2015) | 企业边界大气污染物浓度限值 | 下风向1# | 甲苯 | 2022-06-08 | 东南 | 2.5 | 28.3 | 100.85 | <0.0015 | 0.8 |  | mg/m3 | 否
2022年6月市管企业监测-3 | 中国石化扬子石油化工有限公司 | 水环境,大气环境,土壤环境 | 原油加工及石油制品制造 | 恶臭污染物排放标准(GB14554-93) | （表1）恶臭污染物厂界标准值,二级,新扩改建 | 下风向1# | 臭气浓度 | 2022-06-08 | 东南 | 2.5 | 28.3 | 100.85 | <10 | 20 |  | 无量纲 | 否
2022年6月市管企业监测-3 | 中国石化扬子石油化工有限公司 | 水环境,大气环境,土壤环境 | 原油加工及石油制品制造 | 恶臭污染物排放标准(GB14554-93) | （表1）恶臭污染物厂界标准值,二级,新扩改建 | 下风向1# | 氨 | 2022-06-08 | 东南 | 2.5 | 28.3 | 100.85 | 0.28 | 1.5 |  | mg/m3 | 否
2022年6月市管企业监测-3 | 中国石化扬子石油化工有限公司 | 水环境,大气环境,土壤环境 | 原油加工及石油制品制造 | 石油炼制工业污染物排放标准(GB31570-2015) | 企业边界大气污染物浓度限值 | 下风向1# | 非甲烷总烃 | 2022-06-08 | 东南 | 2.5 | 28.3 | 100.85 | 1.45 | 4.0 |  | mg/m3 | 否
2022年6月市管企业监测-3 | 中国石化扬子石油化工有限公司 | 水环境,大气环境,土壤环境 | 原油加工及石油制品制造 | 石油炼制工业污染物排放标准(GB31570-2015) | 企业边界大气污染物浓度限值 | 下风向1# | 二甲苯 | 2022-06-08 | 东南 | 2.5 | 28.3 | 100.85 | <0.0015 | 0.8 |  | mg/m3 | 否