## 废气比对
任务名称 | 企业名称 | 名录类别 | 行业类别 | 执行标准名称 | 执行标准条目名称 | 监测点 | 监测项目 | 监测日期 | 手动监测值 | 平均值 | 自动监测值 | 平均值 | 比对结果 | 技术要求
2022年7月市管企业监测 | 中国石化集团资产经营管理有限公司扬子石化分公司 | 水环境 | 热电联产 | 燃煤电厂大气污染物排放标准(DB32/4148—2021) | 表1 燃煤电厂大气污染物排放浓度限值 | 6#脱硫塔(DA001) | 含氧量 | 2022-07-26 | 10.00 | 9.67 | 9.57 | 9.36 | 4.22% | 相对准确度≤15%
2022年7月市管企业监测 | 中国石化集团资产经营管理有限公司扬子石化分公司 | 水环境 | 热电联产 | 燃煤电厂大气污染物排放标准(DB32/4148—2021) | 表1 燃煤电厂大气污染物排放浓度限值 | 6#脱硫塔(DA001) | 含氧量 | 2022-07-26 | 9.60 | 9.67 | 9.16 | 9.36 | 4.22% | 相对准确度≤15%
2022年7月市管企业监测 | 中国石化集团资产经营管理有限公司扬子石化分公司 | 水环境 | 热电联产 | 燃煤电厂大气污染物排放标准(DB32/4148—2021) | 表1 燃煤电厂大气污染物排放浓度限值 | 6#脱硫塔(DA001) | 含氧量 | 2022-07-26 | 9.46 | 9.67 | 9.20 | 9.36 | 4.22% | 相对准确度≤15%
2022年7月市管企业监测 | 中国石化集团资产经营管理有限公司扬子石化分公司 | 水环境 | 热电联产 | 燃煤电厂大气污染物排放标准(DB32/4148—2021) | 表1 燃煤电厂大气污染物排放浓度限值 | 6#脱硫塔(DA001) | 含氧量 | 2022-07-26 | 9.68 | 9.67 | 9.42 | 9.36 | 4.22% | 相对准确度≤15%
2022年7月市管企业监测 | 中国石化集团资产经营管理有限公司扬子石化分公司 | 水环境 | 热电联产 | 燃煤电厂大气污染物排放标准(DB32/4148—2021) | 表1 燃煤电厂大气污染物排放浓度限值 | 6#脱硫塔(DA001) | 含氧量 | 2022-07-26 | 9.59 | 9.67 | 9.34 | 9.36 | 4.22% | 相对准确度≤15%
2022年7月市管企业监测 | 中国石化集团资产经营管理有限公司扬子石化分公司 | 水环境 | 热电联产 | 燃煤电厂大气污染物排放标准(DB32/4148—2021) | 表1 燃煤电厂大气污染物排放浓度限值 | 6#脱硫塔(DA001) | 含氧量 | 2022-07-26 | 9.71 | 9.67 | 9.46 | 9.36 | 4.22% | 相对准确度≤15%
2022年7月市管企业监测 | 中国石化集团资产经营管理有限公司扬子石化分公司 | 水环境 | 热电联产 | 燃煤电厂大气污染物排放标准(DB32/4148—2021) | 表1 燃煤电厂大气污染物排放浓度限值 | 6#脱硫塔(DA001) | 流速 | 2022-07-26 | 4.3 | 4.33 | 4.80 | 4.79 | 10.62% | 相对误差不超过±12%
2022年7月市管企业监测 | 中国石化集团资产经营管理有限公司扬子石化分公司 | 水环境 | 热电联产 | 燃煤电厂大气污染物排放标准(DB32/4148—2021) | 表1 燃煤电厂大气污染物排放浓度限值 | 6#脱硫塔(DA001) | 流速 | 2022-07-26 | 4.3 | 4.33 | 4.80 | 4.79 | 10.62% | 相对误差不超过±12%
2022年7月市管企业监测 | 中国石化集团资产经营管理有限公司扬子石化分公司 | 水环境 | 热电联产 | 燃煤电厂大气污染物排放标准(DB32/4148—2021) | 表1 燃煤电厂大气污染物排放浓度限值 | 6#脱硫塔(DA001) | 流速 | 2022-07-26 | 4.4 | 4.33 | 4.77 | 4.79 | 10.62% | 相对误差不超过±12%
2022年7月市管企业监测 | 中国石化集团资产经营管理有限公司扬子石化分公司 | 水环境 | 热电联产 | 燃煤电厂大气污染物排放标准(DB32/4148—2021) | 表1 燃煤电厂大气污染物排放浓度限值 | 6#脱硫塔(DA001) | 湿度 | 2022-07-26 | 9.8 | 9.87 | 12.23 | 11.4 | 15.5% | 相对误差不超过±25%
2022年7月市管企业监测 | 中国石化集团资产经营管理有限公司扬子石化分公司 | 水环境 | 热电联产 | 燃煤电厂大气污染物排放标准(DB32/4148—2021) | 表1 燃煤电厂大气污染物排放浓度限值 | 6#脱硫塔(DA001) | 湿度 | 2022-07-26 | 9.9 | 9.87 | 10.57 | 11.4 | 15.5% | 相对误差不超过±25%
2022年7月市管企业监测 | 中国石化集团资产经营管理有限公司扬子石化分公司 | 水环境 | 热电联产 | 燃煤电厂大气污染物排放标准(DB32/4148—2021) | 表1 燃煤电厂大气污染物排放浓度限值 | 6#脱硫塔(DA001) | 湿度 | 2022-07-26 | 9.9 | 9.87 | 11.40 | 11.4 | 15.5% | 相对误差不超过±25%
2022年7月市管企业监测 | 中国石化集团资产经营管理有限公司扬子石化分公司 | 水环境 | 热电联产 | 燃煤电厂大气污染物排放标准(DB32/4148—2021) | 表1 燃煤电厂大气污染物排放浓度限值 | 6#脱硫塔(DA001) | 二氧化硫 | 2022-07-26 | 3 | 5 | 6.52 | 4.99 | -0.01mg/m3 | 绝对误差不超过±17mg/m3
2022年7月市管企业监测 | 中国石化集团资产经营管理有限公司扬子石化分公司 | 水环境 | 热电联产 | 燃煤电厂大气污染物排放标准(DB32/4148—2021) | 表1 燃煤电厂大气污染物排放浓度限值 | 6#脱硫塔(DA001) | 二氧化硫 | 2022-07-26 | 6 | 5 | 5.47 | 4.99 | -0.01mg/m3 | 绝对误差不超过±17mg/m3
2022年7月市管企业监测 | 中国石化集团资产经营管理有限公司扬子石化分公司 | 水环境 | 热电联产 | 燃煤电厂大气污染物排放标准(DB32/4148—2021) | 表1 燃煤电厂大气污染物排放浓度限值 | 6#脱硫塔(DA001) | 二氧化硫 | 2022-07-26 | 6 | 5 | 4.08 | 4.99 | -0.01mg/m3 | 绝对误差不超过±17mg/m3
2022年7月市管企业监测 | 中国石化集团资产经营管理有限公司扬子石化分公司 | 水环境 | 热电联产 | 燃煤电厂大气污染物排放标准(DB32/4148—2021) | 表1 燃煤电厂大气污染物排放浓度限值 | 6#脱硫塔(DA001) | 二氧化硫 | 2022-07-26 | 6 | 5 | 4.60 | 4.99 | -0.01mg/m3 | 绝对误差不超过±17mg/m3
2022年7月市管企业监测 | 中国石化集团资产经营管理有限公司扬子石化分公司 | 水环境 | 热电联产 | 燃煤电厂大气污染物排放标准(DB32/4148—2021) | 表1 燃煤电厂大气污染物排放浓度限值 | 6#脱硫塔(DA001) | 二氧化硫 | 2022-07-26 | 3 | 5 | 4.71 | 4.99 | -0.01mg/m3 | 绝对误差不超过±17mg/m3
2022年7月市管企业监测 | 中国石化集团资产经营管理有限公司扬子石化分公司 | 水环境 | 热电联产 | 燃煤电厂大气污染物排放标准(DB32/4148—2021) | 表1 燃煤电厂大气污染物排放浓度限值 | 6#脱硫塔(DA001) | 二氧化硫 | 2022-07-26 | 6 | 5 | 4.57 | 4.99 | -0.01mg/m3 | 绝对误差不超过±17mg/m3
2022年7月市管企业监测 | 中国石化集团资产经营管理有限公司扬子石化分公司 | 水环境 | 热电联产 | 燃煤电厂大气污染物排放标准(DB32/4148—2021) | 表1 燃煤电厂大气污染物排放浓度限值 | 6#脱硫塔(DA001) | 氮氧化物（以NO2计） | 2022-07-26 | 14 | 12.5 | 11.38 | 9.59 | -2.91mg/m3 | 绝对误差不超过±12mg/m3
2022年7月市管企业监测 | 中国石化集团资产经营管理有限公司扬子石化分公司 | 水环境 | 热电联产 | 燃煤电厂大气污染物排放标准(DB32/4148—2021) | 表1 燃煤电厂大气污染物排放浓度限值 | 6#脱硫塔(DA001) | 氮氧化物（以NO2计） | 2022-07-26 | 14 | 12.5 | 10.83 | 9.59 | -2.91mg/m3 | 绝对误差不超过±12mg/m3
2022年7月市管企业监测 | 中国石化集团资产经营管理有限公司扬子石化分公司 | 水环境 | 热电联产 | 燃煤电厂大气污染物排放标准(DB32/4148—2021) | 表1 燃煤电厂大气污染物排放浓度限值 | 6#脱硫塔(DA001) | 氮氧化物（以NO2计） | 2022-07-26 | 11 | 12.5 | 8.27 | 9.59 | -2.91mg/m3 | 绝对误差不超过±12mg/m3
2022年7月市管企业监测 | 中国石化集团资产经营管理有限公司扬子石化分公司 | 水环境 | 热电联产 | 燃煤电厂大气污染物排放标准(DB32/4148—2021) | 表1 燃煤电厂大气污染物排放浓度限值 | 6#脱硫塔(DA001) | 氮氧化物（以NO2计） | 2022-07-26 | 14 | 12.5 | 10.81 | 9.59 | -2.91mg/m3 | 绝对误差不超过±12mg/m3
2022年7月市管企业监测 | 中国石化集团资产经营管理有限公司扬子石化分公司 | 水环境 | 热电联产 | 燃煤电厂大气污染物排放标准(DB32/4148—2021) | 表1 燃煤电厂大气污染物排放浓度限值 | 6#脱硫塔(DA001) | 氮氧化物（以NO2计） | 2022-07-26 | 8 | 12.5 | 5.58 | 9.59 | -2.91mg/m3 | 绝对误差不超过±12mg/m3
2022年7月市管企业监测 | 中国石化集团资产经营管理有限公司扬子石化分公司 | 水环境 | 热电联产 | 燃煤电厂大气污染物排放标准(DB32/4148—2021) | 表1 燃煤电厂大气污染物排放浓度限值 | 6#脱硫塔(DA001) | 氮氧化物（以NO2计） | 2022-07-26 | 14 | 12.5 | 10.65 | 9.59 | -2.91mg/m3 | 绝对误差不超过±12mg/m3
2022年7月市管企业监测 | 中国石化集团资产经营管理有限公司扬子石化分公司 | 水环境 | 热电联产 | 燃煤电厂大气污染物排放标准(DB32/4148—2021) | 表1 燃煤电厂大气污染物排放浓度限值 | 6#脱硫塔(DA001) | 温度 | 2022-07-26 | 49.7 | 50.1 | 50.62 | 50.62 | 0.52℃ | 绝对误差不超过±3℃
2022年7月市管企业监测 | 中国石化集团资产经营管理有限公司扬子石化分公司 | 水环境 | 热电联产 | 燃煤电厂大气污染物排放标准(DB32/4148—2021) | 表1 燃煤电厂大气污染物排放浓度限值 | 6#脱硫塔(DA001) | 温度 | 2022-07-26 | 50.3 | 50.1 | 50.62 | 50.62 | 0.52℃ | 绝对误差不超过±3℃
2022年7月市管企业监测 | 中国石化集团资产经营管理有限公司扬子石化分公司 | 水环境 | 热电联产 | 燃煤电厂大气污染物排放标准(DB32/4148—2021) | 表1 燃煤电厂大气污染物排放浓度限值 | 6#脱硫塔(DA001) | 温度 | 2022-07-26 | 50.3 | 50.1 | 50.62 | 50.62 | 0.52℃ | 绝对误差不超过±3℃
2022年7月市管企业监测 | 中国石化集团资产经营管理有限公司扬子石化分公司 | 水环境 | 热电联产 | 燃煤电厂大气污染物排放标准(DB32/4148—2021) | 表1 燃煤电厂大气污染物排放浓度限值 | 7#脱硫塔(FQ-RDTL01) | 含氧量 | 2022-07-26 | 8.20 | 7.74 | 7.46 | 7.26 | 14.56% | 相对准确度≤15%
2022年7月市管企业监测 | 中国石化集团资产经营管理有限公司扬子石化分公司 | 水环境 | 热电联产 | 燃煤电厂大气污染物排放标准(DB32/4148—2021) | 表1 燃煤电厂大气污染物排放浓度限值 | 7#脱硫塔(FQ-RDTL01) | 含氧量 | 2022-07-26 | 7.86 | 7.74 | 7.24 | 7.26 | 14.56% | 相对准确度≤15%
2022年7月市管企业监测 | 中国石化集团资产经营管理有限公司扬子石化分公司 | 水环境 | 热电联产 | 燃煤电厂大气污染物排放标准(DB32/4148—2021) | 表1 燃煤电厂大气污染物排放浓度限值 | 7#脱硫塔(FQ-RDTL01) | 含氧量 | 2022-07-26 | 7.63 | 7.74 | 6.76 | 7.26 | 14.56% | 相对准确度≤15%
2022年7月市管企业监测 | 中国石化集团资产经营管理有限公司扬子石化分公司 | 水环境 | 热电联产 | 燃煤电厂大气污染物排放标准(DB32/4148—2021) | 表1 燃煤电厂大气污染物排放浓度限值 | 7#脱硫塔(FQ-RDTL01) | 含氧量 | 2022-07-26 | 7.76 | 7.74 | 6.61 | 7.26 | 14.56% | 相对准确度≤15%
2022年7月市管企业监测 | 中国石化集团资产经营管理有限公司扬子石化分公司 | 水环境 | 热电联产 | 燃煤电厂大气污染物排放标准(DB32/4148—2021) | 表1 燃煤电厂大气污染物排放浓度限值 | 7#脱硫塔(FQ-RDTL01) | 含氧量 | 2022-07-26 | 7.59 | 7.74 | 7.61 | 7.26 | 14.56% | 相对准确度≤15%
2022年7月市管企业监测 | 中国石化集团资产经营管理有限公司扬子石化分公司 | 水环境 | 热电联产 | 燃煤电厂大气污染物排放标准(DB32/4148—2021) | 表1 燃煤电厂大气污染物排放浓度限值 | 7#脱硫塔(FQ-RDTL01) | 含氧量 | 2022-07-26 | 7.38 | 7.74 | 7.88 | 7.26 | 14.56% | 相对准确度≤15%
2022年7月市管企业监测 | 中国石化集团资产经营管理有限公司扬子石化分公司 | 水环境 | 热电联产 | 燃煤电厂大气污染物排放标准(DB32/4148—2021) | 表1 燃煤电厂大气污染物排放浓度限值 | 7#脱硫塔(FQ-RDTL01) | 流速 | 2022-07-26 | 9.4 | 9.37 | 8.44 | 8.46 | -9.71% | 相对误差不超过±12%
2022年7月市管企业监测 | 中国石化集团资产经营管理有限公司扬子石化分公司 | 水环境 | 热电联产 | 燃煤电厂大气污染物排放标准(DB32/4148—2021) | 表1 燃煤电厂大气污染物排放浓度限值 | 7#脱硫塔(FQ-RDTL01) | 流速 | 2022-07-26 | 9.3 | 9.37 | 8.54 | 8.46 | -9.71% | 相对误差不超过±12%
2022年7月市管企业监测 | 中国石化集团资产经营管理有限公司扬子石化分公司 | 水环境 | 热电联产 | 燃煤电厂大气污染物排放标准(DB32/4148—2021) | 表1 燃煤电厂大气污染物排放浓度限值 | 7#脱硫塔(FQ-RDTL01) | 流速 | 2022-07-26 | 9.4 | 9.37 | 8.40 | 8.46 | -9.71% | 相对误差不超过±12%
2022年7月市管企业监测 | 中国石化集团资产经营管理有限公司扬子石化分公司 | 水环境 | 热电联产 | 燃煤电厂大气污染物排放标准(DB32/4148—2021) | 表1 燃煤电厂大气污染物排放浓度限值 | 7#脱硫塔(FQ-RDTL01) | 湿度 | 2022-07-26 | 13.5 | 13.57 | 7.75 | 12.15 | -10.46% | 相对误差不超过±25%
2022年7月市管企业监测 | 中国石化集团资产经营管理有限公司扬子石化分公司 | 水环境 | 热电联产 | 燃煤电厂大气污染物排放标准(DB32/4148—2021) | 表1 燃煤电厂大气污染物排放浓度限值 | 7#脱硫塔(FQ-RDTL01) | 湿度 | 2022-07-26 | 13.6 | 13.57 | 13.6 | 12.15 | -10.46% | 相对误差不超过±25%
2022年7月市管企业监测 | 中国石化集团资产经营管理有限公司扬子石化分公司 | 水环境 | 热电联产 | 燃煤电厂大气污染物排放标准(DB32/4148—2021) | 表1 燃煤电厂大气污染物排放浓度限值 | 7#脱硫塔(FQ-RDTL01) | 湿度 | 2022-07-26 | 13.6 | 13.57 | 15.1 | 12.15 | -10.46% | 相对误差不超过±25%
2022年7月市管企业监测 | 中国石化集团资产经营管理有限公司扬子石化分公司 | 水环境 | 热电联产 | 燃煤电厂大气污染物排放标准(DB32/4148—2021) | 表1 燃煤电厂大气污染物排放浓度限值 | 7#脱硫塔(FQ-RDTL01) | 氮氧化物（以NO2计） | 2022-07-26 | 2.7 | 4.47 | 2.1 | 4.22 | -0.25mg/m3 | 绝对误差不超过±12mg/m3
2022年7月市管企业监测 | 中国石化集团资产经营管理有限公司扬子石化分公司 | 水环境 | 热电联产 | 燃煤电厂大气污染物排放标准(DB32/4148—2021) | 表1 燃煤电厂大气污染物排放浓度限值 | 7#脱硫塔(FQ-RDTL01) | 氮氧化物（以NO2计） | 2022-07-26 | 3.1 | 4.47 | 1.8 | 4.22 | -0.25mg/m3 | 绝对误差不超过±12mg/m3
2022年7月市管企业监测 | 中国石化集团资产经营管理有限公司扬子石化分公司 | 水环境 | 热电联产 | 燃煤电厂大气污染物排放标准(DB32/4148—2021) | 表1 燃煤电厂大气污染物排放浓度限值 | 7#脱硫塔(FQ-RDTL01) | 氮氧化物（以NO2计） | 2022-07-26 | 5.3 | 4.47 | 3.8 | 4.22 | -0.25mg/m3 | 绝对误差不超过±12mg/m3
2022年7月市管企业监测 | 中国石化集团资产经营管理有限公司扬子石化分公司 | 水环境 | 热电联产 | 燃煤电厂大气污染物排放标准(DB32/4148—2021) | 表1 燃煤电厂大气污染物排放浓度限值 | 7#脱硫塔(FQ-RDTL01) | 氮氧化物（以NO2计） | 2022-07-26 | 5.7 | 4.47 | 4.4 | 4.22 | -0.25mg/m3 | 绝对误差不超过±12mg/m3
2022年7月市管企业监测 | 中国石化集团资产经营管理有限公司扬子石化分公司 | 水环境 | 热电联产 | 燃煤电厂大气污染物排放标准(DB32/4148—2021) | 表1 燃煤电厂大气污染物排放浓度限值 | 7#脱硫塔(FQ-RDTL01) | 氮氧化物（以NO2计） | 2022-07-26 | 4.3 | 4.47 | 6.5 | 4.22 | -0.25mg/m3 | 绝对误差不超过±12mg/m3
2022年7月市管企业监测 | 中国石化集团资产经营管理有限公司扬子石化分公司 | 水环境 | 热电联产 | 燃煤电厂大气污染物排放标准(DB32/4148—2021) | 表1 燃煤电厂大气污染物排放浓度限值 | 7#脱硫塔(FQ-RDTL01) | 氮氧化物（以NO2计） | 2022-07-26 | 5.7 | 4.47 | 6.7 | 4.22 | -0.25mg/m3 | 绝对误差不超过±12mg/m3
2022年7月市管企业监测 | 中国石化集团资产经营管理有限公司扬子石化分公司 | 水环境 | 热电联产 | 燃煤电厂大气污染物排放标准(DB32/4148—2021) | 表1 燃煤电厂大气污染物排放浓度限值 | 7#脱硫塔(FQ-RDTL01) | 二氧化硫 | 2022-07-26 | <3 | 1.5 | 20.5 | 9.17 | 7.67mg/m3 | 绝对误差不超过±17mg/m3
2022年7月市管企业监测 | 中国石化集团资产经营管理有限公司扬子石化分公司 | 水环境 | 热电联产 | 燃煤电厂大气污染物排放标准(DB32/4148—2021) | 表1 燃煤电厂大气污染物排放浓度限值 | 7#脱硫塔(FQ-RDTL01) | 二氧化硫 | 2022-07-26 | <3 | 1.5 | 5.2 | 9.17 | 7.67mg/m3 | 绝对误差不超过±17mg/m3
2022年7月市管企业监测 | 中国石化集团资产经营管理有限公司扬子石化分公司 | 水环境 | 热电联产 | 燃煤电厂大气污染物排放标准(DB32/4148—2021) | 表1 燃煤电厂大气污染物排放浓度限值 | 7#脱硫塔(FQ-RDTL01) | 二氧化硫 | 2022-07-26 | <3 | 1.5 | 4.2 | 9.17 | 7.67mg/m3 | 绝对误差不超过±17mg/m3
2022年7月市管企业监测 | 中国石化集团资产经营管理有限公司扬子石化分公司 | 水环境 | 热电联产 | 燃煤电厂大气污染物排放标准(DB32/4148—2021) | 表1 燃煤电厂大气污染物排放浓度限值 | 7#脱硫塔(FQ-RDTL01) | 二氧化硫 | 2022-07-26 | <3 | 1.5 | 3.8 | 9.17 | 7.67mg/m3 | 绝对误差不超过±17mg/m3
2022年7月市管企业监测 | 中国石化集团资产经营管理有限公司扬子石化分公司 | 水环境 | 热电联产 | 燃煤电厂大气污染物排放标准(DB32/4148—2021) | 表1 燃煤电厂大气污染物排放浓度限值 | 7#脱硫塔(FQ-RDTL01) | 二氧化硫 | 2022-07-26 | <3 | 1.5 | 11.8 | 9.17 | 7.67mg/m3 | 绝对误差不超过±17mg/m3
2022年7月市管企业监测 | 中国石化集团资产经营管理有限公司扬子石化分公司 | 水环境 | 热电联产 | 燃煤电厂大气污染物排放标准(DB32/4148—2021) | 表1 燃煤电厂大气污染物排放浓度限值 | 7#脱硫塔(FQ-RDTL01) | 二氧化硫 | 2022-07-26 | <3 | 1.5 | 9.5 | 9.17 | 7.67mg/m3 | 绝对误差不超过±17mg/m3
2022年7月市管企业监测 | 中国石化集团资产经营管理有限公司扬子石化分公司 | 水环境 | 热电联产 | 燃煤电厂大气污染物排放标准(DB32/4148—2021) | 表1 燃煤电厂大气污染物排放浓度限值 | 7#脱硫塔(FQ-RDTL01) | 温度 | 2022-07-26 | 53.3 | 53.4 | 54 | 54 | 0.6℃ | 绝对误差不超过±3℃
2022年7月市管企业监测 | 中国石化集团资产经营管理有限公司扬子石化分公司 | 水环境 | 热电联产 | 燃煤电厂大气污染物排放标准(DB32/4148—2021) | 表1 燃煤电厂大气污染物排放浓度限值 | 7#脱硫塔(FQ-RDTL01) | 温度 | 2022-07-26 | 53.5 | 53.4 | 54 | 54 | 0.6℃ | 绝对误差不超过±3℃
2022年7月市管企业监测 | 中国石化集团资产经营管理有限公司扬子石化分公司 | 水环境 | 热电联产 | 燃煤电厂大气污染物排放标准(DB32/4148—2021) | 表1 燃煤电厂大气污染物排放浓度限值 | 7#脱硫塔(FQ-RDTL01) | 温度 | 2022-07-26 | 53.4 | 53.4 | 54 | 54 | 0.6℃ | 绝对误差不超过±3℃
2022年7月市管企业监测 | 中国石化集团资产经营管理有限公司扬子石化分公司 | 水环境 | 热电联产 | 燃煤电厂大气污染物排放标准(DB32/4148—2021) | 表1 燃煤电厂大气污染物排放浓度限值 | 绿供中心1号烟囱(DA001) | 含氧量 | 2022-07-26 | 7.3 | 7.27 | 6.8 | 6.78 | 7.83% | 相对准确度≤15%
2022年7月市管企业监测 | 中国石化集团资产经营管理有限公司扬子石化分公司 | 水环境 | 热电联产 | 燃煤电厂大气污染物排放标准(DB32/4148—2021) | 表1 燃煤电厂大气污染物排放浓度限值 | 绿供中心1号烟囱(DA001) | 含氧量 | 2022-07-26 | 7.2 | 7.27 | 6.8 | 6.78 | 7.83% | 相对准确度≤15%
2022年7月市管企业监测 | 中国石化集团资产经营管理有限公司扬子石化分公司 | 水环境 | 热电联产 | 燃煤电厂大气污染物排放标准(DB32/4148—2021) | 表1 燃煤电厂大气污染物排放浓度限值 | 绿供中心1号烟囱(DA001) | 含氧量 | 2022-07-26 | 7.3 | 7.27 | 6.7 | 6.78 | 7.83% | 相对准确度≤15%
2022年7月市管企业监测 | 中国石化集团资产经营管理有限公司扬子石化分公司 | 水环境 | 热电联产 | 燃煤电厂大气污染物排放标准(DB32/4148—2021) | 表1 燃煤电厂大气污染物排放浓度限值 | 绿供中心1号烟囱(DA001) | 含氧量 | 2022-07-26 | 7.3 | 7.27 | 6.8 | 6.78 | 7.83% | 相对准确度≤15%
2022年7月市管企业监测 | 中国石化集团资产经营管理有限公司扬子石化分公司 | 水环境 | 热电联产 | 燃煤电厂大气污染物排放标准(DB32/4148—2021) | 表1 燃煤电厂大气污染物排放浓度限值 | 绿供中心1号烟囱(DA001) | 含氧量 | 2022-07-26 | 7.3 | 7.27 | 6.8 | 6.78 | 7.83% | 相对准确度≤15%
2022年7月市管企业监测 | 中国石化集团资产经营管理有限公司扬子石化分公司 | 水环境 | 热电联产 | 燃煤电厂大气污染物排放标准(DB32/4148—2021) | 表1 燃煤电厂大气污染物排放浓度限值 | 绿供中心1号烟囱(DA001) | 含氧量 | 2022-07-26 | 7.2 | 7.27 | 6.8 | 6.78 | 7.83% | 相对准确度≤15%
2022年7月市管企业监测 | 中国石化集团资产经营管理有限公司扬子石化分公司 | 水环境 | 热电联产 | 燃煤电厂大气污染物排放标准(DB32/4148—2021) | 表1 燃煤电厂大气污染物排放浓度限值 | 绿供中心1号烟囱(DA001) | 流速 | 2022-07-26 | 12.2 | 12.3 | 12.2 | 12.2 | -0.81% | 相对误差不超过±10%
2022年7月市管企业监测 | 中国石化集团资产经营管理有限公司扬子石化分公司 | 水环境 | 热电联产 | 燃煤电厂大气污染物排放标准(DB32/4148—2021) | 表1 燃煤电厂大气污染物排放浓度限值 | 绿供中心1号烟囱(DA001) | 流速 | 2022-07-26 | 12.4 | 12.3 | 12.1 | 12.2 | -0.81% | 相对误差不超过±10%
2022年7月市管企业监测 | 中国石化集团资产经营管理有限公司扬子石化分公司 | 水环境 | 热电联产 | 燃煤电厂大气污染物排放标准(DB32/4148—2021) | 表1 燃煤电厂大气污染物排放浓度限值 | 绿供中心1号烟囱(DA001) | 流速 | 2022-07-26 | 12.3 | 12.3 | 12.3 | 12.2 | -0.81% | 相对误差不超过±10%
2022年7月市管企业监测 | 中国石化集团资产经营管理有限公司扬子石化分公司 | 水环境 | 热电联产 | 燃煤电厂大气污染物排放标准(DB32/4148—2021) | 表1 燃煤电厂大气污染物排放浓度限值 | 绿供中心1号烟囱(DA001) | 湿度 | 2022-07-26 | 13.6 | 13.6 | 13.6 | 13.73 | 0.96% | 相对误差不超过±25%
2022年7月市管企业监测 | 中国石化集团资产经营管理有限公司扬子石化分公司 | 水环境 | 热电联产 | 燃煤电厂大气污染物排放标准(DB32/4148—2021) | 表1 燃煤电厂大气污染物排放浓度限值 | 绿供中心1号烟囱(DA001) | 湿度 | 2022-07-26 | 13.6 | 13.6 | 13.8 | 13.73 | 0.96% | 相对误差不超过±25%
2022年7月市管企业监测 | 中国石化集团资产经营管理有限公司扬子石化分公司 | 水环境 | 热电联产 | 燃煤电厂大气污染物排放标准(DB32/4148—2021) | 表1 燃煤电厂大气污染物排放浓度限值 | 绿供中心1号烟囱(DA001) | 湿度 | 2022-07-26 | 13.6 | 13.6 | 13.8 | 13.73 | 0.96% | 相对误差不超过±25%
2022年7月市管企业监测 | 中国石化集团资产经营管理有限公司扬子石化分公司 | 水环境 | 热电联产 | 燃煤电厂大气污染物排放标准(DB32/4148—2021) | 表1 燃煤电厂大气污染物排放浓度限值 | 绿供中心1号烟囱(DA001) | 氮氧化物（以NO2计） | 2022-07-26 | 12 | 12.5 | 14 | 15.33 | 2.83mg/m3 | 绝对误差不超过±12mg/m3
2022年7月市管企业监测 | 中国石化集团资产经营管理有限公司扬子石化分公司 | 水环境 | 热电联产 | 燃煤电厂大气污染物排放标准(DB32/4148—2021) | 表1 燃煤电厂大气污染物排放浓度限值 | 绿供中心1号烟囱(DA001) | 氮氧化物（以NO2计） | 2022-07-26 | 12 | 12.5 | 17 | 15.33 | 2.83mg/m3 | 绝对误差不超过±12mg/m3
2022年7月市管企业监测 | 中国石化集团资产经营管理有限公司扬子石化分公司 | 水环境 | 热电联产 | 燃煤电厂大气污染物排放标准(DB32/4148—2021) | 表1 燃煤电厂大气污染物排放浓度限值 | 绿供中心1号烟囱(DA001) | 氮氧化物（以NO2计） | 2022-07-26 | 11 | 12.5 | 15 | 15.33 | 2.83mg/m3 | 绝对误差不超过±12mg/m3
2022年7月市管企业监测 | 中国石化集团资产经营管理有限公司扬子石化分公司 | 水环境 | 热电联产 | 燃煤电厂大气污染物排放标准(DB32/4148—2021) | 表1 燃煤电厂大气污染物排放浓度限值 | 绿供中心1号烟囱(DA001) | 氮氧化物（以NO2计） | 2022-07-26 | 13 | 12.5 | 16 | 15.33 | 2.83mg/m3 | 绝对误差不超过±12mg/m3
2022年7月市管企业监测 | 中国石化集团资产经营管理有限公司扬子石化分公司 | 水环境 | 热电联产 | 燃煤电厂大气污染物排放标准(DB32/4148—2021) | 表1 燃煤电厂大气污染物排放浓度限值 | 绿供中心1号烟囱(DA001) | 氮氧化物（以NO2计） | 2022-07-26 | 14 | 12.5 | 15 | 15.33 | 2.83mg/m3 | 绝对误差不超过±12mg/m3
2022年7月市管企业监测 | 中国石化集团资产经营管理有限公司扬子石化分公司 | 水环境 | 热电联产 | 燃煤电厂大气污染物排放标准(DB32/4148—2021) | 表1 燃煤电厂大气污染物排放浓度限值 | 绿供中心1号烟囱(DA001) | 氮氧化物（以NO2计） | 2022-07-26 | 13 | 12.5 | 15 | 15.33 | 2.83mg/m3 | 绝对误差不超过±12mg/m3
2022年7月市管企业监测 | 中国石化集团资产经营管理有限公司扬子石化分公司 | 水环境 | 热电联产 | 燃煤电厂大气污染物排放标准(DB32/4148—2021) | 表1 燃煤电厂大气污染物排放浓度限值 | 绿供中心1号烟囱(DA001) | 二氧化硫 | 2022-07-26 | <3 | 1.5 | 4 | 4 | 2.5mg/m3 | 绝对误差不超过±17mg/m3
2022年7月市管企业监测 | 中国石化集团资产经营管理有限公司扬子石化分公司 | 水环境 | 热电联产 | 燃煤电厂大气污染物排放标准(DB32/4148—2021) | 表1 燃煤电厂大气污染物排放浓度限值 | 绿供中心1号烟囱(DA001) | 二氧化硫 | 2022-07-26 | <3 | 1.5 | 4 | 4 | 2.5mg/m3 | 绝对误差不超过±17mg/m3
2022年7月市管企业监测 | 中国石化集团资产经营管理有限公司扬子石化分公司 | 水环境 | 热电联产 | 燃煤电厂大气污染物排放标准(DB32/4148—2021) | 表1 燃煤电厂大气污染物排放浓度限值 | 绿供中心1号烟囱(DA001) | 二氧化硫 | 2022-07-26 | <3 | 1.5 | 5 | 4 | 2.5mg/m3 | 绝对误差不超过±17mg/m3
2022年7月市管企业监测 | 中国石化集团资产经营管理有限公司扬子石化分公司 | 水环境 | 热电联产 | 燃煤电厂大气污染物排放标准(DB32/4148—2021) | 表1 燃煤电厂大气污染物排放浓度限值 | 绿供中心1号烟囱(DA001) | 二氧化硫 | 2022-07-26 | <3 | 1.5 | 3 | 4 | 2.5mg/m3 | 绝对误差不超过±17mg/m3
2022年7月市管企业监测 | 中国石化集团资产经营管理有限公司扬子石化分公司 | 水环境 | 热电联产 | 燃煤电厂大气污染物排放标准(DB32/4148—2021) | 表1 燃煤电厂大气污染物排放浓度限值 | 绿供中心1号烟囱(DA001) | 二氧化硫 | 2022-07-26 | <3 | 1.5 | 4 | 4 | 2.5mg/m3 | 绝对误差不超过±17mg/m3
2022年7月市管企业监测 | 中国石化集团资产经营管理有限公司扬子石化分公司 | 水环境 | 热电联产 | 燃煤电厂大气污染物排放标准(DB32/4148—2021) | 表1 燃煤电厂大气污染物排放浓度限值 | 绿供中心1号烟囱(DA001) | 二氧化硫 | 2022-07-26 | <3 | 1.5 | 4 | 4 | 2.5mg/m3 | 绝对误差不超过±17mg/m3
2022年7月市管企业监测 | 中国石化集团资产经营管理有限公司扬子石化分公司 | 水环境 | 热电联产 | 燃煤电厂大气污染物排放标准(DB32/4148—2021) | 表1 燃煤电厂大气污染物排放浓度限值 | 绿供中心1号烟囱(DA001) | 温度 | 2022-07-26 | 78 | 78 | 79 | 78.33 | 0.33℃ | 绝对误差不超过±3℃
2022年7月市管企业监测 | 中国石化集团资产经营管理有限公司扬子石化分公司 | 水环境 | 热电联产 | 燃煤电厂大气污染物排放标准(DB32/4148—2021) | 表1 燃煤电厂大气污染物排放浓度限值 | 绿供中心1号烟囱(DA001) | 温度 | 2022-07-26 | 78 | 78 | 78 | 78.33 | 0.33℃ | 绝对误差不超过±3℃
2022年7月市管企业监测 | 中国石化集团资产经营管理有限公司扬子石化分公司 | 水环境 | 热电联产 | 燃煤电厂大气污染物排放标准(DB32/4148—2021) | 表1 燃煤电厂大气污染物排放浓度限值 | 绿供中心1号烟囱(DA001) | 温度 | 2022-07-26 | 78 | 78 | 78 | 78.33 | 0.33℃ | 绝对误差不超过±3℃
2022年7月市管企业监测 | 上海梅山钢铁股份有限公司 | 水环境,大气环境,土壤环境 | 黑色金属冶炼和压延加工业 | 炼钢工业大气污染物排放标准(GB28664-2012) | （表3）大气污染物特别排放限值,铁水预处理（包括倒灌、扒渣等）、转炉（二次烟气）、电炉、精炼炉 | 一炼钢转炉二次烟气1#(DA035) | 流速 | 2022-07-14 | 13.5 | 13.57 | 14.1 | 13.73 | 1.18% | 相对误差不超过±10%
2022年7月市管企业监测 | 上海梅山钢铁股份有限公司 | 水环境,大气环境,土壤环境 | 黑色金属冶炼和压延加工业 | 炼钢工业大气污染物排放标准(GB28664-2012) | （表3）大气污染物特别排放限值,铁水预处理（包括倒灌、扒渣等）、转炉（二次烟气）、电炉、精炼炉 | 一炼钢转炉二次烟气1#(DA035) | 流速 | 2022-07-14 | 13.8 | 13.57 | 13.4 | 13.73 | 1.18% | 相对误差不超过±10%
2022年7月市管企业监测 | 上海梅山钢铁股份有限公司 | 水环境,大气环境,土壤环境 | 黑色金属冶炼和压延加工业 | 炼钢工业大气污染物排放标准(GB28664-2012) | （表3）大气污染物特别排放限值,铁水预处理（包括倒灌、扒渣等）、转炉（二次烟气）、电炉、精炼炉 | 一炼钢转炉二次烟气1#(DA035) | 流速 | 2022-07-14 | 13.4 | 13.57 | 13.7 | 13.73 | 1.18% | 相对误差不超过±10%
2022年7月市管企业监测 | 上海梅山钢铁股份有限公司 | 水环境,大气环境,土壤环境 | 黑色金属冶炼和压延加工业 | 炼钢工业大气污染物排放标准(GB28664-2012) | （表3）大气污染物特别排放限值,铁水预处理（包括倒灌、扒渣等）、转炉（二次烟气）、电炉、精炼炉 | 一炼钢转炉二次烟气1#(DA035) | 湿度 | 2022-07-14 | 5.8 | 5.9 | 5.5 | 5.43 | -7.97% | 相对误差不超过±25%
2022年7月市管企业监测 | 上海梅山钢铁股份有限公司 | 水环境,大气环境,土壤环境 | 黑色金属冶炼和压延加工业 | 炼钢工业大气污染物排放标准(GB28664-2012) | （表3）大气污染物特别排放限值,铁水预处理（包括倒灌、扒渣等）、转炉（二次烟气）、电炉、精炼炉 | 一炼钢转炉二次烟气1#(DA035) | 湿度 | 2022-07-14 | 6.0 | 5.9 | 5.4 | 5.43 | -7.97% | 相对误差不超过±25%
2022年7月市管企业监测 | 上海梅山钢铁股份有限公司 | 水环境,大气环境,土壤环境 | 黑色金属冶炼和压延加工业 | 炼钢工业大气污染物排放标准(GB28664-2012) | （表3）大气污染物特别排放限值,铁水预处理（包括倒灌、扒渣等）、转炉（二次烟气）、电炉、精炼炉 | 一炼钢转炉二次烟气1#(DA035) | 湿度 | 2022-07-14 | 5.9 | 5.9 | 5.4 | 5.43 | -7.97% | 相对误差不超过±25%
2022年7月市管企业监测 | 上海梅山钢铁股份有限公司 | 水环境,大气环境,土壤环境 | 黑色金属冶炼和压延加工业 | 炼钢工业大气污染物排放标准(GB28664-2012) | （表3）大气污染物特别排放限值,铁水预处理（包括倒灌、扒渣等）、转炉（二次烟气）、电炉、精炼炉 | 一炼钢转炉二次烟气1#(DA035) | 温度 | 2022-07-14 | 61 | 60.67 | 59 | 59.67 | -1℃ | 绝对误差不超过±3℃
2022年7月市管企业监测 | 上海梅山钢铁股份有限公司 | 水环境,大气环境,土壤环境 | 黑色金属冶炼和压延加工业 | 炼钢工业大气污染物排放标准(GB28664-2012) | （表3）大气污染物特别排放限值,铁水预处理（包括倒灌、扒渣等）、转炉（二次烟气）、电炉、精炼炉 | 一炼钢转炉二次烟气1#(DA035) | 温度 | 2022-07-14 | 61 | 60.67 | 60 | 59.67 | -1℃ | 绝对误差不超过±3℃
2022年7月市管企业监测 | 上海梅山钢铁股份有限公司 | 水环境,大气环境,土壤环境 | 黑色金属冶炼和压延加工业 | 炼钢工业大气污染物排放标准(GB28664-2012) | （表3）大气污染物特别排放限值,铁水预处理（包括倒灌、扒渣等）、转炉（二次烟气）、电炉、精炼炉 | 一炼钢转炉二次烟气1#(DA035) | 温度 | 2022-07-14 | 60 | 60.67 | 60 | 59.67 | -1℃ | 绝对误差不超过±3℃
2022年7月市管企业监测 | 上海梅山钢铁股份有限公司 | 水环境,大气环境,土壤环境 | 黑色金属冶炼和压延加工业 | 炼钢工业大气污染物排放标准(GB28664-2012) | （表3）大气污染物特别排放限值,铁水预处理（包括倒灌、扒渣等）、转炉（二次烟气）、电炉、精炼炉 | 一炼钢转炉二次烟气2#(DA037) | 流速 | 2022-07-14 | 14.4 | 14.7 | 14.7 | 14.93 | 1.56% | 相对误差不超过±10%
2022年7月市管企业监测 | 上海梅山钢铁股份有限公司 | 水环境,大气环境,土壤环境 | 黑色金属冶炼和压延加工业 | 炼钢工业大气污染物排放标准(GB28664-2012) | （表3）大气污染物特别排放限值,铁水预处理（包括倒灌、扒渣等）、转炉（二次烟气）、电炉、精炼炉 | 一炼钢转炉二次烟气2#(DA037) | 流速 | 2022-07-14 | 14.6 | 14.7 | 14.5 | 14.93 | 1.56% | 相对误差不超过±10%
2022年7月市管企业监测 | 上海梅山钢铁股份有限公司 | 水环境,大气环境,土壤环境 | 黑色金属冶炼和压延加工业 | 炼钢工业大气污染物排放标准(GB28664-2012) | （表3）大气污染物特别排放限值,铁水预处理（包括倒灌、扒渣等）、转炉（二次烟气）、电炉、精炼炉 | 一炼钢转炉二次烟气2#(DA037) | 流速 | 2022-07-14 | 15.1 | 14.7 | 15.6 | 14.93 | 1.56% | 相对误差不超过±10%
2022年7月市管企业监测 | 上海梅山钢铁股份有限公司 | 水环境,大气环境,土壤环境 | 黑色金属冶炼和压延加工业 | 炼钢工业大气污染物排放标准(GB28664-2012) | （表3）大气污染物特别排放限值,铁水预处理（包括倒灌、扒渣等）、转炉（二次烟气）、电炉、精炼炉 | 一炼钢转炉二次烟气2#(DA037) | 湿度 | 2022-07-14 | 4.8 | 4.67 | 5.3 | 5.37 | 0.7% | 绝对误差不超过±1.5%
2022年7月市管企业监测 | 上海梅山钢铁股份有限公司 | 水环境,大气环境,土壤环境 | 黑色金属冶炼和压延加工业 | 炼钢工业大气污染物排放标准(GB28664-2012) | （表3）大气污染物特别排放限值,铁水预处理（包括倒灌、扒渣等）、转炉（二次烟气）、电炉、精炼炉 | 一炼钢转炉二次烟气2#(DA037) | 湿度 | 2022-07-14 | 4.5 | 4.67 | 5.6 | 5.37 | 0.7% | 绝对误差不超过±1.5%
2022年7月市管企业监测 | 上海梅山钢铁股份有限公司 | 水环境,大气环境,土壤环境 | 黑色金属冶炼和压延加工业 | 炼钢工业大气污染物排放标准(GB28664-2012) | （表3）大气污染物特别排放限值,铁水预处理（包括倒灌、扒渣等）、转炉（二次烟气）、电炉、精炼炉 | 一炼钢转炉二次烟气2#(DA037) | 湿度 | 2022-07-14 | 4.7 | 4.67 | 5.2 | 5.37 | 0.7% | 绝对误差不超过±1.5%
2022年7月市管企业监测 | 上海梅山钢铁股份有限公司 | 水环境,大气环境,土壤环境 | 黑色金属冶炼和压延加工业 | 炼钢工业大气污染物排放标准(GB28664-2012) | （表3）大气污染物特别排放限值,铁水预处理（包括倒灌、扒渣等）、转炉（二次烟气）、电炉、精炼炉 | 一炼钢转炉二次烟气2#(DA037) | 温度 | 2022-07-14 | 63 | 63.33 | 63 | 62.67 | -0.66℃ | 绝对误差不超过±3℃
2022年7月市管企业监测 | 上海梅山钢铁股份有限公司 | 水环境,大气环境,土壤环境 | 黑色金属冶炼和压延加工业 | 炼钢工业大气污染物排放标准(GB28664-2012) | （表3）大气污染物特别排放限值,铁水预处理（包括倒灌、扒渣等）、转炉（二次烟气）、电炉、精炼炉 | 一炼钢转炉二次烟气2#(DA037) | 温度 | 2022-07-14 | 63 | 63.33 | 63 | 62.67 | -0.66℃ | 绝对误差不超过±3℃
2022年7月市管企业监测 | 上海梅山钢铁股份有限公司 | 水环境,大气环境,土壤环境 | 黑色金属冶炼和压延加工业 | 炼钢工业大气污染物排放标准(GB28664-2012) | （表3）大气污染物特别排放限值,铁水预处理（包括倒灌、扒渣等）、转炉（二次烟气）、电炉、精炼炉 | 一炼钢转炉二次烟气2#(DA037) | 温度 | 2022-07-14 | 64 | 63.33 | 62 | 62.67 | -0.66℃ | 绝对误差不超过±3℃
2022年7月市管企业监测 | 上海梅山钢铁股份有限公司 | 水环境,大气环境,土壤环境 | 黑色金属冶炼和压延加工业 | 火电厂大气污染物排放标准(GB13223-2011) | （表2）大气污染物特别排放限值,烟囱或烟道,燃煤锅炉 | 电厂6#锅炉(DA002) | 含氧量 | 2022-07-13 | 4.8 | 5.18 | 4.8 | 4.92 | 9.4% | 相对准确度≤15%
2022年7月市管企业监测 | 上海梅山钢铁股份有限公司 | 水环境,大气环境,土壤环境 | 黑色金属冶炼和压延加工业 | 火电厂大气污染物排放标准(GB13223-2011) | （表2）大气污染物特别排放限值,烟囱或烟道,燃煤锅炉 | 电厂6#锅炉(DA002) | 含氧量 | 2022-07-13 | 5.7 | 5.18 | 5.3 | 4.92 | 9.4% | 相对准确度≤15%
2022年7月市管企业监测 | 上海梅山钢铁股份有限公司 | 水环境,大气环境,土壤环境 | 黑色金属冶炼和压延加工业 | 火电厂大气污染物排放标准(GB13223-2011) | （表2）大气污染物特别排放限值,烟囱或烟道,燃煤锅炉 | 电厂6#锅炉(DA002) | 含氧量 | 2022-07-13 | 5.4 | 5.18 | 5.1 | 4.92 | 9.4% | 相对准确度≤15%
2022年7月市管企业监测 | 上海梅山钢铁股份有限公司 | 水环境,大气环境,土壤环境 | 黑色金属冶炼和压延加工业 | 火电厂大气污染物排放标准(GB13223-2011) | （表2）大气污染物特别排放限值,烟囱或烟道,燃煤锅炉 | 电厂6#锅炉(DA002) | 含氧量 | 2022-07-13 | 4.9 | 5.18 | 4.8 | 4.92 | 9.4% | 相对准确度≤15%
2022年7月市管企业监测 | 上海梅山钢铁股份有限公司 | 水环境,大气环境,土壤环境 | 黑色金属冶炼和压延加工业 | 火电厂大气污染物排放标准(GB13223-2011) | （表2）大气污染物特别排放限值,烟囱或烟道,燃煤锅炉 | 电厂6#锅炉(DA002) | 含氧量 | 2022-07-13 | 5.5 | 5.18 | 4.9 | 4.92 | 9.4% | 相对准确度≤15%
2022年7月市管企业监测 | 上海梅山钢铁股份有限公司 | 水环境,大气环境,土壤环境 | 黑色金属冶炼和压延加工业 | 火电厂大气污染物排放标准(GB13223-2011) | （表2）大气污染物特别排放限值,烟囱或烟道,燃煤锅炉 | 电厂6#锅炉(DA002) | 含氧量 | 2022-07-13 | 4.8 | 5.18 | 4.6 | 4.92 | 9.4% | 相对准确度≤15%
2022年7月市管企业监测 | 上海梅山钢铁股份有限公司 | 水环境,大气环境,土壤环境 | 黑色金属冶炼和压延加工业 | 火电厂大气污染物排放标准(GB13223-2011) | （表2）大气污染物特别排放限值,烟囱或烟道,燃煤锅炉 | 电厂6#锅炉(DA002) | 流速 | 2022-07-13 | 15.7 | 15.7 | 14.8 | 15.03 | -4.27% | 相对误差不超过±10%
2022年7月市管企业监测 | 上海梅山钢铁股份有限公司 | 水环境,大气环境,土壤环境 | 黑色金属冶炼和压延加工业 | 火电厂大气污染物排放标准(GB13223-2011) | （表2）大气污染物特别排放限值,烟囱或烟道,燃煤锅炉 | 电厂6#锅炉(DA002) | 流速 | 2022-07-13 | 15.8 | 15.7 | 15.0 | 15.03 | -4.27% | 相对误差不超过±10%
2022年7月市管企业监测 | 上海梅山钢铁股份有限公司 | 水环境,大气环境,土壤环境 | 黑色金属冶炼和压延加工业 | 火电厂大气污染物排放标准(GB13223-2011) | （表2）大气污染物特别排放限值,烟囱或烟道,燃煤锅炉 | 电厂6#锅炉(DA002) | 流速 | 2022-07-13 | 15.6 | 15.7 | 15.3 | 15.03 | -4.27% | 相对误差不超过±10%
2022年7月市管企业监测 | 上海梅山钢铁股份有限公司 | 水环境,大气环境,土壤环境 | 黑色金属冶炼和压延加工业 | 火电厂大气污染物排放标准(GB13223-2011) | （表2）大气污染物特别排放限值,烟囱或烟道,燃煤锅炉 | 电厂6#锅炉(DA002) | 湿度 | 2022-07-13 | 2.9 | 2.93 | 2.7 | 2.7 | -0.23% | 绝对误差不超过±1.5%
2022年7月市管企业监测 | 上海梅山钢铁股份有限公司 | 水环境,大气环境,土壤环境 | 黑色金属冶炼和压延加工业 | 火电厂大气污染物排放标准(GB13223-2011) | （表2）大气污染物特别排放限值,烟囱或烟道,燃煤锅炉 | 电厂6#锅炉(DA002) | 湿度 | 2022-07-13 | 3.0 | 2.93 | 2.7 | 2.7 | -0.23% | 绝对误差不超过±1.5%
2022年7月市管企业监测 | 上海梅山钢铁股份有限公司 | 水环境,大气环境,土壤环境 | 黑色金属冶炼和压延加工业 | 火电厂大气污染物排放标准(GB13223-2011) | （表2）大气污染物特别排放限值,烟囱或烟道,燃煤锅炉 | 电厂6#锅炉(DA002) | 湿度 | 2022-07-13 | 2.9 | 2.93 | 2.7 | 2.7 | -0.23% | 绝对误差不超过±1.5%
2022年7月市管企业监测 | 上海梅山钢铁股份有限公司 | 水环境,大气环境,土壤环境 | 黑色金属冶炼和压延加工业 | 火电厂大气污染物排放标准(GB13223-2011) | （表2）大气污染物特别排放限值,烟囱或烟道,燃煤锅炉 | 电厂6#锅炉(DA002) | 氮氧化物 | 2022-07-13 | 35 | 30.33 | 25 | 26.5 | -3.83mg/m3 | 绝对误差不超过±12mg/m3
2022年7月市管企业监测 | 上海梅山钢铁股份有限公司 | 水环境,大气环境,土壤环境 | 黑色金属冶炼和压延加工业 | 火电厂大气污染物排放标准(GB13223-2011) | （表2）大气污染物特别排放限值,烟囱或烟道,燃煤锅炉 | 电厂6#锅炉(DA002) | 氮氧化物 | 2022-07-13 | 24 | 30.33 | 24 | 26.5 | -3.83mg/m3 | 绝对误差不超过±12mg/m3
2022年7月市管企业监测 | 上海梅山钢铁股份有限公司 | 水环境,大气环境,土壤环境 | 黑色金属冶炼和压延加工业 | 火电厂大气污染物排放标准(GB13223-2011) | （表2）大气污染物特别排放限值,烟囱或烟道,燃煤锅炉 | 电厂6#锅炉(DA002) | 氮氧化物 | 2022-07-13 | 34 | 30.33 | 30 | 26.5 | -3.83mg/m3 | 绝对误差不超过±12mg/m3
2022年7月市管企业监测 | 上海梅山钢铁股份有限公司 | 水环境,大气环境,土壤环境 | 黑色金属冶炼和压延加工业 | 火电厂大气污染物排放标准(GB13223-2011) | （表2）大气污染物特别排放限值,烟囱或烟道,燃煤锅炉 | 电厂6#锅炉(DA002) | 氮氧化物 | 2022-07-13 | 28 | 30.33 | 20 | 26.5 | -3.83mg/m3 | 绝对误差不超过±12mg/m3
2022年7月市管企业监测 | 上海梅山钢铁股份有限公司 | 水环境,大气环境,土壤环境 | 黑色金属冶炼和压延加工业 | 火电厂大气污染物排放标准(GB13223-2011) | （表2）大气污染物特别排放限值,烟囱或烟道,燃煤锅炉 | 电厂6#锅炉(DA002) | 氮氧化物 | 2022-07-13 | 26 | 30.33 | 28 | 26.5 | -3.83mg/m3 | 绝对误差不超过±12mg/m3
2022年7月市管企业监测 | 上海梅山钢铁股份有限公司 | 水环境,大气环境,土壤环境 | 黑色金属冶炼和压延加工业 | 火电厂大气污染物排放标准(GB13223-2011) | （表2）大气污染物特别排放限值,烟囱或烟道,燃煤锅炉 | 电厂6#锅炉(DA002) | 氮氧化物 | 2022-07-13 | 35 | 30.33 | 32 | 26.5 | -3.83mg/m3 | 绝对误差不超过±12mg/m3
2022年7月市管企业监测 | 上海梅山钢铁股份有限公司 | 水环境,大气环境,土壤环境 | 黑色金属冶炼和压延加工业 | 火电厂大气污染物排放标准(GB13223-2011) | （表2）大气污染物特别排放限值,烟囱或烟道,以气体为燃料的锅炉或燃气轮机组,燃气锅炉 | 电厂6#锅炉(DA002) | 二氧化硫 | 2022-07-13 | 21 | 19 | 14 | 16.17 | -2.83mg/m3 | 绝对误差不超过±17mg/m3
2022年7月市管企业监测 | 上海梅山钢铁股份有限公司 | 水环境,大气环境,土壤环境 | 黑色金属冶炼和压延加工业 | 火电厂大气污染物排放标准(GB13223-2011) | （表2）大气污染物特别排放限值,烟囱或烟道,以气体为燃料的锅炉或燃气轮机组,燃气锅炉 | 电厂6#锅炉(DA002) | 二氧化硫 | 2022-07-13 | 12 | 19 | 15 | 16.17 | -2.83mg/m3 | 绝对误差不超过±17mg/m3
2022年7月市管企业监测 | 上海梅山钢铁股份有限公司 | 水环境,大气环境,土壤环境 | 黑色金属冶炼和压延加工业 | 火电厂大气污染物排放标准(GB13223-2011) | （表2）大气污染物特别排放限值,烟囱或烟道,以气体为燃料的锅炉或燃气轮机组,燃气锅炉 | 电厂6#锅炉(DA002) | 二氧化硫 | 2022-07-13 | 12 | 19 | 14 | 16.17 | -2.83mg/m3 | 绝对误差不超过±17mg/m3
2022年7月市管企业监测 | 上海梅山钢铁股份有限公司 | 水环境,大气环境,土壤环境 | 黑色金属冶炼和压延加工业 | 火电厂大气污染物排放标准(GB13223-2011) | （表2）大气污染物特别排放限值,烟囱或烟道,以气体为燃料的锅炉或燃气轮机组,燃气锅炉 | 电厂6#锅炉(DA002) | 二氧化硫 | 2022-07-13 | 23 | 19 | 18 | 16.17 | -2.83mg/m3 | 绝对误差不超过±17mg/m3
2022年7月市管企业监测 | 上海梅山钢铁股份有限公司 | 水环境,大气环境,土壤环境 | 黑色金属冶炼和压延加工业 | 火电厂大气污染物排放标准(GB13223-2011) | （表2）大气污染物特别排放限值,烟囱或烟道,以气体为燃料的锅炉或燃气轮机组,燃气锅炉 | 电厂6#锅炉(DA002) | 二氧化硫 | 2022-07-13 | 37 | 19 | 23 | 16.17 | -2.83mg/m3 | 绝对误差不超过±17mg/m3
2022年7月市管企业监测 | 上海梅山钢铁股份有限公司 | 水环境,大气环境,土壤环境 | 黑色金属冶炼和压延加工业 | 火电厂大气污染物排放标准(GB13223-2011) | （表2）大气污染物特别排放限值,烟囱或烟道,以气体为燃料的锅炉或燃气轮机组,燃气锅炉 | 电厂6#锅炉(DA002) | 二氧化硫 | 2022-07-13 | 9 | 19 | 13 | 16.17 | -2.83mg/m3 | 绝对误差不超过±17mg/m3
2022年7月市管企业监测 | 上海梅山钢铁股份有限公司 | 水环境,大气环境,土壤环境 | 黑色金属冶炼和压延加工业 | 火电厂大气污染物排放标准(GB13223-2011) | （表2）大气污染物特别排放限值,烟囱或烟道,燃煤锅炉 | 电厂6#锅炉(DA002) | 温度 | 2022-07-13 | 130 | 129.67 | 131 | 130.33 | 0.66℃ | 绝对误差不超过±3℃
2022年7月市管企业监测 | 上海梅山钢铁股份有限公司 | 水环境,大气环境,土壤环境 | 黑色金属冶炼和压延加工业 | 火电厂大气污染物排放标准(GB13223-2011) | （表2）大气污染物特别排放限值,烟囱或烟道,燃煤锅炉 | 电厂6#锅炉(DA002) | 温度 | 2022-07-13 | 129 | 129.67 | 130 | 130.33 | 0.66℃ | 绝对误差不超过±3℃
2022年7月市管企业监测 | 上海梅山钢铁股份有限公司 | 水环境,大气环境,土壤环境 | 黑色金属冶炼和压延加工业 | 火电厂大气污染物排放标准(GB13223-2011) | （表2）大气污染物特别排放限值,烟囱或烟道,燃煤锅炉 | 电厂6#锅炉(DA002) | 温度 | 2022-07-13 | 130 | 129.67 | 130 | 130.33 | 0.66℃ | 绝对误差不超过±3℃
2022年7月市管企业监测 | 上海梅山钢铁股份有限公司 | 水环境,大气环境,土壤环境 | 黑色金属冶炼和压延加工业 | 火电厂大气污染物排放标准(GB13223-2011) | （表2）大气污染物特别排放限值,烟囱或烟道,以气体为燃料的锅炉或燃气轮机组,燃气锅炉 | 电厂2#锅炉(DA001) | 含氧量 | 2022-07-12 | 4.6 | 4.67 | 4.1 | 4.17 | -0.5% | 绝对误差不超过±1.0%
2022年7月市管企业监测 | 上海梅山钢铁股份有限公司 | 水环境,大气环境,土壤环境 | 黑色金属冶炼和压延加工业 | 火电厂大气污染物排放标准(GB13223-2011) | （表2）大气污染物特别排放限值,烟囱或烟道,以气体为燃料的锅炉或燃气轮机组,燃气锅炉 | 电厂2#锅炉(DA001) | 含氧量 | 2022-07-12 | 4.8 | 4.67 | 4.3 | 4.17 | -0.5% | 绝对误差不超过±1.0%
2022年7月市管企业监测 | 上海梅山钢铁股份有限公司 | 水环境,大气环境,土壤环境 | 黑色金属冶炼和压延加工业 | 火电厂大气污染物排放标准(GB13223-2011) | （表2）大气污染物特别排放限值,烟囱或烟道,以气体为燃料的锅炉或燃气轮机组,燃气锅炉 | 电厂2#锅炉(DA001) | 含氧量 | 2022-07-12 | 4.6 | 4.67 | 4.2 | 4.17 | -0.5% | 绝对误差不超过±1.0%
2022年7月市管企业监测 | 上海梅山钢铁股份有限公司 | 水环境,大气环境,土壤环境 | 黑色金属冶炼和压延加工业 | 火电厂大气污染物排放标准(GB13223-2011) | （表2）大气污染物特别排放限值,烟囱或烟道,以气体为燃料的锅炉或燃气轮机组,燃气锅炉 | 电厂2#锅炉(DA001) | 含氧量 | 2022-07-12 | 4.6 | 4.67 | 4.1 | 4.17 | -0.5% | 绝对误差不超过±1.0%
2022年7月市管企业监测 | 上海梅山钢铁股份有限公司 | 水环境,大气环境,土壤环境 | 黑色金属冶炼和压延加工业 | 火电厂大气污染物排放标准(GB13223-2011) | （表2）大气污染物特别排放限值,烟囱或烟道,以气体为燃料的锅炉或燃气轮机组,燃气锅炉 | 电厂2#锅炉(DA001) | 含氧量 | 2022-07-12 | 4.7 | 4.67 | 4.1 | 4.17 | -0.5% | 绝对误差不超过±1.0%
2022年7月市管企业监测 | 上海梅山钢铁股份有限公司 | 水环境,大气环境,土壤环境 | 黑色金属冶炼和压延加工业 | 火电厂大气污染物排放标准(GB13223-2011) | （表2）大气污染物特别排放限值,烟囱或烟道,以气体为燃料的锅炉或燃气轮机组,燃气锅炉 | 电厂2#锅炉(DA001) | 含氧量 | 2022-07-12 | 4.7 | 4.67 | 4.2 | 4.17 | -0.5% | 绝对误差不超过±1.0%
2022年7月市管企业监测 | 上海梅山钢铁股份有限公司 | 水环境,大气环境,土壤环境 | 黑色金属冶炼和压延加工业 | 火电厂大气污染物排放标准(GB13223-2011) | （表2）大气污染物特别排放限值,烟囱或烟道,以气体为燃料的锅炉或燃气轮机组,燃气锅炉 | 电厂2#锅炉(DA001) | 流速 | 2022-07-12 | 9.7 | 9.57 | 9.5 | 9.47 | -1.04% | 相对误差不超过±12%
2022年7月市管企业监测 | 上海梅山钢铁股份有限公司 | 水环境,大气环境,土壤环境 | 黑色金属冶炼和压延加工业 | 火电厂大气污染物排放标准(GB13223-2011) | （表2）大气污染物特别排放限值,烟囱或烟道,以气体为燃料的锅炉或燃气轮机组,燃气锅炉 | 电厂2#锅炉(DA001) | 流速 | 2022-07-12 | 9.5 | 9.57 | 9.4 | 9.47 | -1.04% | 相对误差不超过±12%
2022年7月市管企业监测 | 上海梅山钢铁股份有限公司 | 水环境,大气环境,土壤环境 | 黑色金属冶炼和压延加工业 | 火电厂大气污染物排放标准(GB13223-2011) | （表2）大气污染物特别排放限值,烟囱或烟道,以气体为燃料的锅炉或燃气轮机组,燃气锅炉 | 电厂2#锅炉(DA001) | 流速 | 2022-07-12 | 9.5 | 9.57 | 9.5 | 9.47 | -1.04% | 相对误差不超过±12%
2022年7月市管企业监测 | 上海梅山钢铁股份有限公司 | 水环境,大气环境,土壤环境 | 黑色金属冶炼和压延加工业 | 火电厂大气污染物排放标准(GB13223-2011) | （表2）大气污染物特别排放限值,烟囱或烟道,以气体为燃料的锅炉或燃气轮机组,燃气锅炉 | 电厂2#锅炉(DA001) | 湿度 | 2022-07-12 | 4.1 | 4.1 | 4.0 | 4.03 | -0.07% | 绝对误差不超过±1.5%
2022年7月市管企业监测 | 上海梅山钢铁股份有限公司 | 水环境,大气环境,土壤环境 | 黑色金属冶炼和压延加工业 | 火电厂大气污染物排放标准(GB13223-2011) | （表2）大气污染物特别排放限值,烟囱或烟道,以气体为燃料的锅炉或燃气轮机组,燃气锅炉 | 电厂2#锅炉(DA001) | 湿度 | 2022-07-12 | 4.1 | 4.1 | 4.1 | 4.03 | -0.07% | 绝对误差不超过±1.5%
2022年7月市管企业监测 | 上海梅山钢铁股份有限公司 | 水环境,大气环境,土壤环境 | 黑色金属冶炼和压延加工业 | 火电厂大气污染物排放标准(GB13223-2011) | （表2）大气污染物特别排放限值,烟囱或烟道,以气体为燃料的锅炉或燃气轮机组,燃气锅炉 | 电厂2#锅炉(DA001) | 湿度 | 2022-07-12 | 4.1 | 4.1 | 4.0 | 4.03 | -0.07% | 绝对误差不超过±1.5%
2022年7月市管企业监测 | 上海梅山钢铁股份有限公司 | 水环境,大气环境,土壤环境 | 黑色金属冶炼和压延加工业 | 火电厂大气污染物排放标准(GB13223-2011) | （表2）大气污染物特别排放限值,烟囱或烟道,以气体为燃料的锅炉或燃气轮机组,燃气锅炉 | 电厂2#锅炉(DA001) | 二氧化硫 | 2022-07-12 | 7 | 7 | 13 | 9.17 | 2.17mg/m3 | 绝对误差不超过±17mg/m3
2022年7月市管企业监测 | 上海梅山钢铁股份有限公司 | 水环境,大气环境,土壤环境 | 黑色金属冶炼和压延加工业 | 火电厂大气污染物排放标准(GB13223-2011) | （表2）大气污染物特别排放限值,烟囱或烟道,以气体为燃料的锅炉或燃气轮机组,燃气锅炉 | 电厂2#锅炉(DA001) | 二氧化硫 | 2022-07-12 | 8 | 7 | 11 | 9.17 | 2.17mg/m3 | 绝对误差不超过±17mg/m3
2022年7月市管企业监测 | 上海梅山钢铁股份有限公司 | 水环境,大气环境,土壤环境 | 黑色金属冶炼和压延加工业 | 火电厂大气污染物排放标准(GB13223-2011) | （表2）大气污染物特别排放限值,烟囱或烟道,以气体为燃料的锅炉或燃气轮机组,燃气锅炉 | 电厂2#锅炉(DA001) | 二氧化硫 | 2022-07-12 | 6 | 7 | 6 | 9.17 | 2.17mg/m3 | 绝对误差不超过±17mg/m3
2022年7月市管企业监测 | 上海梅山钢铁股份有限公司 | 水环境,大气环境,土壤环境 | 黑色金属冶炼和压延加工业 | 火电厂大气污染物排放标准(GB13223-2011) | （表2）大气污染物特别排放限值,烟囱或烟道,以气体为燃料的锅炉或燃气轮机组,燃气锅炉 | 电厂2#锅炉(DA001) | 二氧化硫 | 2022-07-12 | 6 | 7 | 6 | 9.17 | 2.17mg/m3 | 绝对误差不超过±17mg/m3
2022年7月市管企业监测 | 上海梅山钢铁股份有限公司 | 水环境,大气环境,土壤环境 | 黑色金属冶炼和压延加工业 | 火电厂大气污染物排放标准(GB13223-2011) | （表2）大气污染物特别排放限值,烟囱或烟道,以气体为燃料的锅炉或燃气轮机组,燃气锅炉 | 电厂2#锅炉(DA001) | 二氧化硫 | 2022-07-12 | 7 | 7 | 11 | 9.17 | 2.17mg/m3 | 绝对误差不超过±17mg/m3
2022年7月市管企业监测 | 上海梅山钢铁股份有限公司 | 水环境,大气环境,土壤环境 | 黑色金属冶炼和压延加工业 | 火电厂大气污染物排放标准(GB13223-2011) | （表2）大气污染物特别排放限值,烟囱或烟道,以气体为燃料的锅炉或燃气轮机组,燃气锅炉 | 电厂2#锅炉(DA001) | 二氧化硫 | 2022-07-12 | 8 | 7 | 8 | 9.17 | 2.17mg/m3 | 绝对误差不超过±17mg/m3
2022年7月市管企业监测 | 上海梅山钢铁股份有限公司 | 水环境,大气环境,土壤环境 | 黑色金属冶炼和压延加工业 | 火电厂大气污染物排放标准(GB13223-2011) | （表2）大气污染物特别排放限值,烟囱或烟道,以气体为燃料的锅炉或燃气轮机组,燃气锅炉 | 电厂2#锅炉(DA001) | 氮氧化物 | 2022-07-12 | 16 | 15.67 | 26 | 25.17 | 9.5mg/m3 | 绝对误差不超过±12mg/m3
2022年7月市管企业监测 | 上海梅山钢铁股份有限公司 | 水环境,大气环境,土壤环境 | 黑色金属冶炼和压延加工业 | 火电厂大气污染物排放标准(GB13223-2011) | （表2）大气污染物特别排放限值,烟囱或烟道,以气体为燃料的锅炉或燃气轮机组,燃气锅炉 | 电厂2#锅炉(DA001) | 氮氧化物 | 2022-07-12 | 16 | 15.67 | 25 | 25.17 | 9.5mg/m3 | 绝对误差不超过±12mg/m3
2022年7月市管企业监测 | 上海梅山钢铁股份有限公司 | 水环境,大气环境,土壤环境 | 黑色金属冶炼和压延加工业 | 火电厂大气污染物排放标准(GB13223-2011) | （表2）大气污染物特别排放限值,烟囱或烟道,以气体为燃料的锅炉或燃气轮机组,燃气锅炉 | 电厂2#锅炉(DA001) | 氮氧化物 | 2022-07-12 | 16 | 15.67 | 25 | 25.17 | 9.5mg/m3 | 绝对误差不超过±12mg/m3
2022年7月市管企业监测 | 上海梅山钢铁股份有限公司 | 水环境,大气环境,土壤环境 | 黑色金属冶炼和压延加工业 | 火电厂大气污染物排放标准(GB13223-2011) | （表2）大气污染物特别排放限值,烟囱或烟道,以气体为燃料的锅炉或燃气轮机组,燃气锅炉 | 电厂2#锅炉(DA001) | 氮氧化物 | 2022-07-12 | 14 | 15.67 | 25 | 25.17 | 9.5mg/m3 | 绝对误差不超过±12mg/m3
2022年7月市管企业监测 | 上海梅山钢铁股份有限公司 | 水环境,大气环境,土壤环境 | 黑色金属冶炼和压延加工业 | 火电厂大气污染物排放标准(GB13223-2011) | （表2）大气污染物特别排放限值,烟囱或烟道,以气体为燃料的锅炉或燃气轮机组,燃气锅炉 | 电厂2#锅炉(DA001) | 氮氧化物 | 2022-07-12 | 16 | 15.67 | 25 | 25.17 | 9.5mg/m3 | 绝对误差不超过±12mg/m3
2022年7月市管企业监测 | 上海梅山钢铁股份有限公司 | 水环境,大气环境,土壤环境 | 黑色金属冶炼和压延加工业 | 火电厂大气污染物排放标准(GB13223-2011) | （表2）大气污染物特别排放限值,烟囱或烟道,以气体为燃料的锅炉或燃气轮机组,燃气锅炉 | 电厂2#锅炉(DA001) | 氮氧化物 | 2022-07-12 | 16 | 15.67 | 25 | 25.17 | 9.5mg/m3 | 绝对误差不超过±12mg/m3
2022年7月市管企业监测 | 上海梅山钢铁股份有限公司 | 水环境,大气环境,土壤环境 | 黑色金属冶炼和压延加工业 | 火电厂大气污染物排放标准(GB13223-2011) | （表2）大气污染物特别排放限值,烟囱或烟道,以气体为燃料的锅炉或燃气轮机组,燃气锅炉 | 电厂2#锅炉(DA001) | 温度 | 2022-07-12 | 138 | 138 | 139 | 139 | 1℃ | 绝对误差不超过±3℃
2022年7月市管企业监测 | 上海梅山钢铁股份有限公司 | 水环境,大气环境,土壤环境 | 黑色金属冶炼和压延加工业 | 火电厂大气污染物排放标准(GB13223-2011) | （表2）大气污染物特别排放限值,烟囱或烟道,以气体为燃料的锅炉或燃气轮机组,燃气锅炉 | 电厂2#锅炉(DA001) | 温度 | 2022-07-12 | 138 | 138 | 139 | 139 | 1℃ | 绝对误差不超过±3℃
2022年7月市管企业监测 | 上海梅山钢铁股份有限公司 | 水环境,大气环境,土壤环境 | 黑色金属冶炼和压延加工业 | 火电厂大气污染物排放标准(GB13223-2011) | （表2）大气污染物特别排放限值,烟囱或烟道,以气体为燃料的锅炉或燃气轮机组,燃气锅炉 | 电厂2#锅炉(DA001) | 温度 | 2022-07-12 | 138 | 138 | 139 | 139 | 1℃ | 绝对误差不超过±3℃
2022年7月市管企业监测 | 上海梅山钢铁股份有限公司 | 水环境,大气环境,土壤环境 | 黑色金属冶炼和压延加工业 | 炼焦化学工业污染物排放标准(GB16171-2012) | （表6）大气污染物特别排放限值,焦炉烟囱 | 2A2B焦炉烟气脱硫脱硝(DA009) | 含氧量 | 2022-07-19 | 8.46 | 8.17 | 8.04 | 7.73 | 7.87% | 相对准确度≤15%
2022年7月市管企业监测 | 上海梅山钢铁股份有限公司 | 水环境,大气环境,土壤环境 | 黑色金属冶炼和压延加工业 | 炼焦化学工业污染物排放标准(GB16171-2012) | （表6）大气污染物特别排放限值,焦炉烟囱 | 2A2B焦炉烟气脱硫脱硝(DA009) | 含氧量 | 2022-07-19 | 8.58 | 8.17 | 7.84 | 7.73 | 7.87% | 相对准确度≤15%
2022年7月市管企业监测 | 上海梅山钢铁股份有限公司 | 水环境,大气环境,土壤环境 | 黑色金属冶炼和压延加工业 | 炼焦化学工业污染物排放标准(GB16171-2012) | （表6）大气污染物特别排放限值,焦炉烟囱 | 2A2B焦炉烟气脱硫脱硝(DA009) | 含氧量 | 2022-07-19 | 7.75 | 8.17 | 7.48 | 7.73 | 7.87% | 相对准确度≤15%
2022年7月市管企业监测 | 上海梅山钢铁股份有限公司 | 水环境,大气环境,土壤环境 | 黑色金属冶炼和压延加工业 | 炼焦化学工业污染物排放标准(GB16171-2012) | （表6）大气污染物特别排放限值,焦炉烟囱 | 2A2B焦炉烟气脱硫脱硝(DA009) | 含氧量 | 2022-07-19 | 8.38 | 8.17 | 7.91 | 7.73 | 7.87% | 相对准确度≤15%
2022年7月市管企业监测 | 上海梅山钢铁股份有限公司 | 水环境,大气环境,土壤环境 | 黑色金属冶炼和压延加工业 | 炼焦化学工业污染物排放标准(GB16171-2012) | （表6）大气污染物特别排放限值,焦炉烟囱 | 2A2B焦炉烟气脱硫脱硝(DA009) | 含氧量 | 2022-07-19 | 7.79 | 8.17 | 7.58 | 7.73 | 7.87% | 相对准确度≤15%
2022年7月市管企业监测 | 上海梅山钢铁股份有限公司 | 水环境,大气环境,土壤环境 | 黑色金属冶炼和压延加工业 | 炼焦化学工业污染物排放标准(GB16171-2012) | （表6）大气污染物特别排放限值,焦炉烟囱 | 2A2B焦炉烟气脱硫脱硝(DA009) | 含氧量 | 2022-07-19 | 8.09 | 8.17 | 7.53 | 7.73 | 7.87% | 相对准确度≤15%
2022年7月市管企业监测 | 上海梅山钢铁股份有限公司 | 水环境,大气环境,土壤环境 | 黑色金属冶炼和压延加工业 | 炼焦化学工业污染物排放标准(GB16171-2012) | （表6）大气污染物特别排放限值,焦炉烟囱 | 2A2B焦炉烟气脱硫脱硝(DA009) | 二氧化硫 | 2022-07-19 | 24.1 | 23.8 | 15.4 | 9.9 | -13.9mg/m3 | 绝对误差不超过±17mg/m3
2022年7月市管企业监测 | 上海梅山钢铁股份有限公司 | 水环境,大气环境,土壤环境 | 黑色金属冶炼和压延加工业 | 炼焦化学工业污染物排放标准(GB16171-2012) | （表6）大气污染物特别排放限值,焦炉烟囱 | 2A2B焦炉烟气脱硫脱硝(DA009) | 二氧化硫 | 2022-07-19 | 26.4 | 23.8 | 10.1 | 9.9 | -13.9mg/m3 | 绝对误差不超过±17mg/m3
2022年7月市管企业监测 | 上海梅山钢铁股份有限公司 | 水环境,大气环境,土壤环境 | 黑色金属冶炼和压延加工业 | 炼焦化学工业污染物排放标准(GB16171-2012) | （表6）大气污染物特别排放限值,焦炉烟囱 | 2A2B焦炉烟气脱硫脱硝(DA009) | 二氧化硫 | 2022-07-19 | 18.8 | 23.8 | 7.82 | 9.9 | -13.9mg/m3 | 绝对误差不超过±17mg/m3
2022年7月市管企业监测 | 上海梅山钢铁股份有限公司 | 水环境,大气环境,土壤环境 | 黑色金属冶炼和压延加工业 | 炼焦化学工业污染物排放标准(GB16171-2012) | （表6）大气污染物特别排放限值,焦炉烟囱 | 2A2B焦炉烟气脱硫脱硝(DA009) | 二氧化硫 | 2022-07-19 | 23.8 | 23.8 | 8.48 | 9.9 | -13.9mg/m3 | 绝对误差不超过±17mg/m3
2022年7月市管企业监测 | 上海梅山钢铁股份有限公司 | 水环境,大气环境,土壤环境 | 黑色金属冶炼和压延加工业 | 炼焦化学工业污染物排放标准(GB16171-2012) | （表6）大气污染物特别排放限值,焦炉烟囱 | 2A2B焦炉烟气脱硫脱硝(DA009) | 二氧化硫 | 2022-07-19 | 25.8 | 23.8 | 8.48 | 9.9 | -13.9mg/m3 | 绝对误差不超过±17mg/m3
2022年7月市管企业监测 | 上海梅山钢铁股份有限公司 | 水环境,大气环境,土壤环境 | 黑色金属冶炼和压延加工业 | 炼焦化学工业污染物排放标准(GB16171-2012) | （表6）大气污染物特别排放限值,焦炉烟囱 | 2A2B焦炉烟气脱硫脱硝(DA009) | 二氧化硫 | 2022-07-19 | 23.9 | 23.8 | 9.13 | 9.9 | -13.9mg/m3 | 绝对误差不超过±17mg/m3
2022年7月市管企业监测 | 上海梅山钢铁股份有限公司 | 水环境,大气环境,土壤环境 | 黑色金属冶炼和压延加工业 | 炼焦化学工业污染物排放标准(GB16171-2012) | （表6）大气污染物特别排放限值,焦炉烟囱 | 2A2B焦炉烟气脱硫脱硝(DA009) | 氮氧化物 | 2022-07-19 | 43.2 | 44.45 | 42.2 | 39.92 | -10.19% | 相对误差不超过±30%
2022年7月市管企业监测 | 上海梅山钢铁股份有限公司 | 水环境,大气环境,土壤环境 | 黑色金属冶炼和压延加工业 | 炼焦化学工业污染物排放标准(GB16171-2012) | （表6）大气污染物特别排放限值,焦炉烟囱 | 2A2B焦炉烟气脱硫脱硝(DA009) | 氮氧化物 | 2022-07-19 | 44.8 | 44.45 | 35.9 | 39.92 | -10.19% | 相对误差不超过±30%
2022年7月市管企业监测 | 上海梅山钢铁股份有限公司 | 水环境,大气环境,土壤环境 | 黑色金属冶炼和压延加工业 | 炼焦化学工业污染物排放标准(GB16171-2012) | （表6）大气污染物特别排放限值,焦炉烟囱 | 2A2B焦炉烟气脱硫脱硝(DA009) | 氮氧化物 | 2022-07-19 | 44.8 | 44.45 | 45.3 | 39.92 | -10.19% | 相对误差不超过±30%
2022年7月市管企业监测 | 上海梅山钢铁股份有限公司 | 水环境,大气环境,土壤环境 | 黑色金属冶炼和压延加工业 | 炼焦化学工业污染物排放标准(GB16171-2012) | （表6）大气污染物特别排放限值,焦炉烟囱 | 2A2B焦炉烟气脱硫脱硝(DA009) | 氮氧化物 | 2022-07-19 | 43.1 | 44.45 | 35.9 | 39.92 | -10.19% | 相对误差不超过±30%
2022年7月市管企业监测 | 上海梅山钢铁股份有限公司 | 水环境,大气环境,土壤环境 | 黑色金属冶炼和压延加工业 | 炼焦化学工业污染物排放标准(GB16171-2012) | （表6）大气污染物特别排放限值,焦炉烟囱 | 2A2B焦炉烟气脱硫脱硝(DA009) | 氮氧化物 | 2022-07-19 | 43.4 | 44.45 | 40.0 | 39.92 | -10.19% | 相对误差不超过±30%
2022年7月市管企业监测 | 上海梅山钢铁股份有限公司 | 水环境,大气环境,土壤环境 | 黑色金属冶炼和压延加工业 | 炼焦化学工业污染物排放标准(GB16171-2012) | （表6）大气污染物特别排放限值,焦炉烟囱 | 2A2B焦炉烟气脱硫脱硝(DA009) | 氮氧化物 | 2022-07-19 | 47.4 | 44.45 | 40.2 | 39.92 | -10.19% | 相对误差不超过±30%
2022年7月市管企业监测 | 上海梅山钢铁股份有限公司 | 水环境,大气环境,土壤环境 | 黑色金属冶炼和压延加工业 | 火电厂大气污染物排放标准(GB13223-2011) | （表2）大气污染物特别排放限值,烟囱或烟道,以气体为燃料的锅炉或燃气轮机组,燃气锅炉 | 电厂3#锅炉(DA001) | 含氧量 | 2022-07-13 | 5.6 | 5.47 | 5.1 | 5.08 | 10.21% | 相对准确度≤15%
2022年7月市管企业监测 | 上海梅山钢铁股份有限公司 | 水环境,大气环境,土壤环境 | 黑色金属冶炼和压延加工业 | 火电厂大气污染物排放标准(GB13223-2011) | （表2）大气污染物特别排放限值,烟囱或烟道,以气体为燃料的锅炉或燃气轮机组,燃气锅炉 | 电厂3#锅炉(DA001) | 含氧量 | 2022-07-13 | 5.6 | 5.47 | 5.4 | 5.08 | 10.21% | 相对准确度≤15%
2022年7月市管企业监测 | 上海梅山钢铁股份有限公司 | 水环境,大气环境,土壤环境 | 黑色金属冶炼和压延加工业 | 火电厂大气污染物排放标准(GB13223-2011) | （表2）大气污染物特别排放限值,烟囱或烟道,以气体为燃料的锅炉或燃气轮机组,燃气锅炉 | 电厂3#锅炉(DA001) | 含氧量 | 2022-07-13 | 5.6 | 5.47 | 5.2 | 5.08 | 10.21% | 相对准确度≤15%
2022年7月市管企业监测 | 上海梅山钢铁股份有限公司 | 水环境,大气环境,土壤环境 | 黑色金属冶炼和压延加工业 | 火电厂大气污染物排放标准(GB13223-2011) | （表2）大气污染物特别排放限值,烟囱或烟道,以气体为燃料的锅炉或燃气轮机组,燃气锅炉 | 电厂3#锅炉(DA001) | 含氧量 | 2022-07-13 | 4.6 | 5.47 | 4.4 | 5.08 | 10.21% | 相对准确度≤15%
2022年7月市管企业监测 | 上海梅山钢铁股份有限公司 | 水环境,大气环境,土壤环境 | 黑色金属冶炼和压延加工业 | 火电厂大气污染物排放标准(GB13223-2011) | （表2）大气污染物特别排放限值,烟囱或烟道,以气体为燃料的锅炉或燃气轮机组,燃气锅炉 | 电厂3#锅炉(DA001) | 含氧量 | 2022-07-13 | 6.4 | 5.47 | 5.8 | 5.08 | 10.21% | 相对准确度≤15%
2022年7月市管企业监测 | 上海梅山钢铁股份有限公司 | 水环境,大气环境,土壤环境 | 黑色金属冶炼和压延加工业 | 火电厂大气污染物排放标准(GB13223-2011) | （表2）大气污染物特别排放限值,烟囱或烟道,以气体为燃料的锅炉或燃气轮机组,燃气锅炉 | 电厂3#锅炉(DA001) | 含氧量 | 2022-07-13 | 5.0 | 5.47 | 4.6 | 5.08 | 10.21% | 相对准确度≤15%
2022年7月市管企业监测 | 上海梅山钢铁股份有限公司 | 水环境,大气环境,土壤环境 | 黑色金属冶炼和压延加工业 | 火电厂大气污染物排放标准(GB13223-2011) | （表2）大气污染物特别排放限值,烟囱或烟道,以气体为燃料的锅炉或燃气轮机组,燃气锅炉 | 电厂3#锅炉(DA001) | 流速 | 2022-07-13 | 12.5 | 13.3 | 12.3 | 12.73 | -4.29% | 相对误差不超过±10%
2022年7月市管企业监测 | 上海梅山钢铁股份有限公司 | 水环境,大气环境,土壤环境 | 黑色金属冶炼和压延加工业 | 火电厂大气污染物排放标准(GB13223-2011) | （表2）大气污染物特别排放限值,烟囱或烟道,以气体为燃料的锅炉或燃气轮机组,燃气锅炉 | 电厂3#锅炉(DA001) | 流速 | 2022-07-13 | 14.1 | 13.3 | 13.1 | 12.73 | -4.29% | 相对误差不超过±10%
2022年7月市管企业监测 | 上海梅山钢铁股份有限公司 | 水环境,大气环境,土壤环境 | 黑色金属冶炼和压延加工业 | 火电厂大气污染物排放标准(GB13223-2011) | （表2）大气污染物特别排放限值,烟囱或烟道,以气体为燃料的锅炉或燃气轮机组,燃气锅炉 | 电厂3#锅炉(DA001) | 流速 | 2022-07-13 | 13.3 | 13.3 | 12.8 | 12.73 | -4.29% | 相对误差不超过±10%
2022年7月市管企业监测 | 上海梅山钢铁股份有限公司 | 水环境,大气环境,土壤环境 | 黑色金属冶炼和压延加工业 | 火电厂大气污染物排放标准(GB13223-2011) | （表2）大气污染物特别排放限值,烟囱或烟道,以气体为燃料的锅炉或燃气轮机组,燃气锅炉 | 电厂3#锅炉(DA001) | 湿度 | 2022-07-13 | 10.6 | 10.47 | 8.5 | 8.77 | -16.24% | 相对误差不超过±25%
2022年7月市管企业监测 | 上海梅山钢铁股份有限公司 | 水环境,大气环境,土壤环境 | 黑色金属冶炼和压延加工业 | 火电厂大气污染物排放标准(GB13223-2011) | （表2）大气污染物特别排放限值,烟囱或烟道,以气体为燃料的锅炉或燃气轮机组,燃气锅炉 | 电厂3#锅炉(DA001) | 湿度 | 2022-07-13 | 10.3 | 10.47 | 9.1 | 8.77 | -16.24% | 相对误差不超过±25%
2022年7月市管企业监测 | 上海梅山钢铁股份有限公司 | 水环境,大气环境,土壤环境 | 黑色金属冶炼和压延加工业 | 火电厂大气污染物排放标准(GB13223-2011) | （表2）大气污染物特别排放限值,烟囱或烟道,以气体为燃料的锅炉或燃气轮机组,燃气锅炉 | 电厂3#锅炉(DA001) | 湿度 | 2022-07-13 | 10.5 | 10.47 | 8.7 | 8.77 | -16.24% | 相对误差不超过±25%
2022年7月市管企业监测 | 上海梅山钢铁股份有限公司 | 水环境,大气环境,土壤环境 | 黑色金属冶炼和压延加工业 | 火电厂大气污染物排放标准(GB13223-2011) | （表2）大气污染物特别排放限值,烟囱或烟道,以气体为燃料的锅炉或燃气轮机组,燃气锅炉 | 电厂3#锅炉(DA001) | 氮氧化物 | 2022-07-13 | 26 | 24.5 | 34 | 33.83 | 9.33mg/m3 | 绝对误差不超过±12mg/m3
2022年7月市管企业监测 | 上海梅山钢铁股份有限公司 | 水环境,大气环境,土壤环境 | 黑色金属冶炼和压延加工业 | 火电厂大气污染物排放标准(GB13223-2011) | （表2）大气污染物特别排放限值,烟囱或烟道,以气体为燃料的锅炉或燃气轮机组,燃气锅炉 | 电厂3#锅炉(DA001) | 氮氧化物 | 2022-07-13 | 26 | 24.5 | 36 | 33.83 | 9.33mg/m3 | 绝对误差不超过±12mg/m3
2022年7月市管企业监测 | 上海梅山钢铁股份有限公司 | 水环境,大气环境,土壤环境 | 黑色金属冶炼和压延加工业 | 火电厂大气污染物排放标准(GB13223-2011) | （表2）大气污染物特别排放限值,烟囱或烟道,以气体为燃料的锅炉或燃气轮机组,燃气锅炉 | 电厂3#锅炉(DA001) | 氮氧化物 | 2022-07-13 | 20 | 24.5 | 30 | 33.83 | 9.33mg/m3 | 绝对误差不超过±12mg/m3
2022年7月市管企业监测 | 上海梅山钢铁股份有限公司 | 水环境,大气环境,土壤环境 | 黑色金属冶炼和压延加工业 | 火电厂大气污染物排放标准(GB13223-2011) | （表2）大气污染物特别排放限值,烟囱或烟道,以气体为燃料的锅炉或燃气轮机组,燃气锅炉 | 电厂3#锅炉(DA001) | 氮氧化物 | 2022-07-13 | 28 | 24.5 | 35 | 33.83 | 9.33mg/m3 | 绝对误差不超过±12mg/m3
2022年7月市管企业监测 | 上海梅山钢铁股份有限公司 | 水环境,大气环境,土壤环境 | 黑色金属冶炼和压延加工业 | 火电厂大气污染物排放标准(GB13223-2011) | （表2）大气污染物特别排放限值,烟囱或烟道,以气体为燃料的锅炉或燃气轮机组,燃气锅炉 | 电厂3#锅炉(DA001) | 氮氧化物 | 2022-07-13 | 26 | 24.5 | 35 | 33.83 | 9.33mg/m3 | 绝对误差不超过±12mg/m3
2022年7月市管企业监测 | 上海梅山钢铁股份有限公司 | 水环境,大气环境,土壤环境 | 黑色金属冶炼和压延加工业 | 火电厂大气污染物排放标准(GB13223-2011) | （表2）大气污染物特别排放限值,烟囱或烟道,以气体为燃料的锅炉或燃气轮机组,燃气锅炉 | 电厂3#锅炉(DA001) | 氮氧化物 | 2022-07-13 | 21 | 24.5 | 33 | 33.83 | 9.33mg/m3 | 绝对误差不超过±12mg/m3
2022年7月市管企业监测 | 上海梅山钢铁股份有限公司 | 水环境,大气环境,土壤环境 | 黑色金属冶炼和压延加工业 | 火电厂大气污染物排放标准(GB13223-2011) | （表2）大气污染物特别排放限值,烟囱或烟道,以气体为燃料的锅炉或燃气轮机组,燃气锅炉 | 电厂3#锅炉(DA001) | 二氧化硫 | 2022-07-13 | 11 | 24.17 | 14 | 22.83 | -1.34mg/m3 | 绝对误差不超过±17mg/m3
2022年7月市管企业监测 | 上海梅山钢铁股份有限公司 | 水环境,大气环境,土壤环境 | 黑色金属冶炼和压延加工业 | 火电厂大气污染物排放标准(GB13223-2011) | （表2）大气污染物特别排放限值,烟囱或烟道,以气体为燃料的锅炉或燃气轮机组,燃气锅炉 | 电厂3#锅炉(DA001) | 二氧化硫 | 2022-07-13 | 40 | 24.17 | 23 | 22.83 | -1.34mg/m3 | 绝对误差不超过±17mg/m3
2022年7月市管企业监测 | 上海梅山钢铁股份有限公司 | 水环境,大气环境,土壤环境 | 黑色金属冶炼和压延加工业 | 火电厂大气污染物排放标准(GB13223-2011) | （表2）大气污染物特别排放限值,烟囱或烟道,以气体为燃料的锅炉或燃气轮机组,燃气锅炉 | 电厂3#锅炉(DA001) | 二氧化硫 | 2022-07-13 | 11 | 24.17 | 15 | 22.83 | -1.34mg/m3 | 绝对误差不超过±17mg/m3
2022年7月市管企业监测 | 上海梅山钢铁股份有限公司 | 水环境,大气环境,土壤环境 | 黑色金属冶炼和压延加工业 | 火电厂大气污染物排放标准(GB13223-2011) | （表2）大气污染物特别排放限值,烟囱或烟道,以气体为燃料的锅炉或燃气轮机组,燃气锅炉 | 电厂3#锅炉(DA001) | 二氧化硫 | 2022-07-13 | 51 | 24.17 | 43 | 22.83 | -1.34mg/m3 | 绝对误差不超过±17mg/m3
2022年7月市管企业监测 | 上海梅山钢铁股份有限公司 | 水环境,大气环境,土壤环境 | 黑色金属冶炼和压延加工业 | 火电厂大气污染物排放标准(GB13223-2011) | （表2）大气污染物特别排放限值,烟囱或烟道,以气体为燃料的锅炉或燃气轮机组,燃气锅炉 | 电厂3#锅炉(DA001) | 二氧化硫 | 2022-07-13 | 23 | 24.17 | 22 | 22.83 | -1.34mg/m3 | 绝对误差不超过±17mg/m3
2022年7月市管企业监测 | 上海梅山钢铁股份有限公司 | 水环境,大气环境,土壤环境 | 黑色金属冶炼和压延加工业 | 火电厂大气污染物排放标准(GB13223-2011) | （表2）大气污染物特别排放限值,烟囱或烟道,以气体为燃料的锅炉或燃气轮机组,燃气锅炉 | 电厂3#锅炉(DA001) | 二氧化硫 | 2022-07-13 | 9 | 24.17 | 20 | 22.83 | -1.34mg/m3 | 绝对误差不超过±17mg/m3
2022年7月市管企业监测 | 上海梅山钢铁股份有限公司 | 水环境,大气环境,土壤环境 | 黑色金属冶炼和压延加工业 | 火电厂大气污染物排放标准(GB13223-2011) | （表2）大气污染物特别排放限值,烟囱或烟道,以气体为燃料的锅炉或燃气轮机组,燃气锅炉 | 电厂3#锅炉(DA001) | 温度 | 2022-07-13 | 127 | 126.67 | 126 | 126 | -0.67℃ | 绝对误差不超过±3℃
2022年7月市管企业监测 | 上海梅山钢铁股份有限公司 | 水环境,大气环境,土壤环境 | 黑色金属冶炼和压延加工业 | 火电厂大气污染物排放标准(GB13223-2011) | （表2）大气污染物特别排放限值,烟囱或烟道,以气体为燃料的锅炉或燃气轮机组,燃气锅炉 | 电厂3#锅炉(DA001) | 温度 | 2022-07-13 | 126 | 126.67 | 126 | 126 | -0.67℃ | 绝对误差不超过±3℃
2022年7月市管企业监测 | 上海梅山钢铁股份有限公司 | 水环境,大气环境,土壤环境 | 黑色金属冶炼和压延加工业 | 火电厂大气污染物排放标准(GB13223-2011) | （表2）大气污染物特别排放限值,烟囱或烟道,以气体为燃料的锅炉或燃气轮机组,燃气锅炉 | 电厂3#锅炉(DA001) | 温度 | 2022-07-13 | 127 | 126.67 | 126 | 126 | -0.67℃ | 绝对误差不超过±3℃
2022年7月市管企业监测 | 上海梅山钢铁股份有限公司 | 水环境,大气环境,土壤环境 | 黑色金属冶炼和压延加工业 | 钢铁烧结、球团工业大气污染物排放标准(GB28662-2012) | （表3）大气污染物特别排放限值,烧结机球团焙烧设备 | 5#烧结机头(DA072) | 含氧量 | 2022-07-11 | 16.1 | 15.88 | 15.4 | 15.32 | 4.07% | 相对准确度≤15%
2022年7月市管企业监测 | 上海梅山钢铁股份有限公司 | 水环境,大气环境,土壤环境 | 黑色金属冶炼和压延加工业 | 钢铁烧结、球团工业大气污染物排放标准(GB28662-2012) | （表3）大气污染物特别排放限值,烧结机球团焙烧设备 | 5#烧结机头(DA072) | 含氧量 | 2022-07-11 | 15.8 | 15.88 | 15.3 | 15.32 | 4.07% | 相对准确度≤15%
2022年7月市管企业监测 | 上海梅山钢铁股份有限公司 | 水环境,大气环境,土壤环境 | 黑色金属冶炼和压延加工业 | 钢铁烧结、球团工业大气污染物排放标准(GB28662-2012) | （表3）大气污染物特别排放限值,烧结机球团焙烧设备 | 5#烧结机头(DA072) | 含氧量 | 2022-07-11 | 15.7 | 15.88 | 15.2 | 15.32 | 4.07% | 相对准确度≤15%
2022年7月市管企业监测 | 上海梅山钢铁股份有限公司 | 水环境,大气环境,土壤环境 | 黑色金属冶炼和压延加工业 | 钢铁烧结、球团工业大气污染物排放标准(GB28662-2012) | （表3）大气污染物特别排放限值,烧结机球团焙烧设备 | 5#烧结机头(DA072) | 含氧量 | 2022-07-11 | 16.2 | 15.88 | 15.6 | 15.32 | 4.07% | 相对准确度≤15%
2022年7月市管企业监测 | 上海梅山钢铁股份有限公司 | 水环境,大气环境,土壤环境 | 黑色金属冶炼和压延加工业 | 钢铁烧结、球团工业大气污染物排放标准(GB28662-2012) | （表3）大气污染物特别排放限值,烧结机球团焙烧设备 | 5#烧结机头(DA072) | 含氧量 | 2022-07-11 | 16.0 | 15.88 | 15.4 | 15.32 | 4.07% | 相对准确度≤15%
2022年7月市管企业监测 | 上海梅山钢铁股份有限公司 | 水环境,大气环境,土壤环境 | 黑色金属冶炼和压延加工业 | 钢铁烧结、球团工业大气污染物排放标准(GB28662-2012) | （表3）大气污染物特别排放限值,烧结机球团焙烧设备 | 5#烧结机头(DA072) | 含氧量 | 2022-07-11 | 15.5 | 15.88 | 15.0 | 15.32 | 4.07% | 相对准确度≤15%
2022年7月市管企业监测 | 上海梅山钢铁股份有限公司 | 水环境,大气环境,土壤环境 | 黑色金属冶炼和压延加工业 | 钢铁烧结、球团工业大气污染物排放标准(GB28662-2012) | （表3）大气污染物特别排放限值,烧结机球团焙烧设备 | 5#烧结机头(DA072) | 流速 | 2022-07-11 | 14.1 | 14.2 | 14.0 | 13.93 | -1.9% | 相对误差不超过±10%
2022年7月市管企业监测 | 上海梅山钢铁股份有限公司 | 水环境,大气环境,土壤环境 | 黑色金属冶炼和压延加工业 | 钢铁烧结、球团工业大气污染物排放标准(GB28662-2012) | （表3）大气污染物特别排放限值,烧结机球团焙烧设备 | 5#烧结机头(DA072) | 流速 | 2022-07-11 | 14.1 | 14.2 | 13.8 | 13.93 | -1.9% | 相对误差不超过±10%
2022年7月市管企业监测 | 上海梅山钢铁股份有限公司 | 水环境,大气环境,土壤环境 | 黑色金属冶炼和压延加工业 | 钢铁烧结、球团工业大气污染物排放标准(GB28662-2012) | （表3）大气污染物特别排放限值,烧结机球团焙烧设备 | 5#烧结机头(DA072) | 流速 | 2022-07-11 | 14.4 | 14.2 | 14.0 | 13.93 | -1.9% | 相对误差不超过±10%
2022年7月市管企业监测 | 上海梅山钢铁股份有限公司 | 水环境,大气环境,土壤环境 | 黑色金属冶炼和压延加工业 | 钢铁烧结、球团工业大气污染物排放标准(GB28662-2012) | （表3）大气污染物特别排放限值,烧结机球团焙烧设备 | 5#烧结机头(DA072) | 湿度 | 2022-07-11 | 16.0 | 16.33 | 16.8 | 17.1 | 4.72% | 相对误差不超过±25%
2022年7月市管企业监测 | 上海梅山钢铁股份有限公司 | 水环境,大气环境,土壤环境 | 黑色金属冶炼和压延加工业 | 钢铁烧结、球团工业大气污染物排放标准(GB28662-2012) | （表3）大气污染物特别排放限值,烧结机球团焙烧设备 | 5#烧结机头(DA072) | 湿度 | 2022-07-11 | 16.2 | 16.33 | 17.0 | 17.1 | 4.72% | 相对误差不超过±25%
2022年7月市管企业监测 | 上海梅山钢铁股份有限公司 | 水环境,大气环境,土壤环境 | 黑色金属冶炼和压延加工业 | 钢铁烧结、球团工业大气污染物排放标准(GB28662-2012) | （表3）大气污染物特别排放限值,烧结机球团焙烧设备 | 5#烧结机头(DA072) | 湿度 | 2022-07-11 | 16.8 | 16.33 | 17.5 | 17.1 | 4.72% | 相对误差不超过±25%
2022年7月市管企业监测 | 上海梅山钢铁股份有限公司 | 水环境,大气环境,土壤环境 | 黑色金属冶炼和压延加工业 | 钢铁烧结、球团工业大气污染物排放标准(GB28662-2012) | （表3）大气污染物特别排放限值,烧结机球团焙烧设备 | 5#烧结机头(DA072) | 氮氧化物 | 2022-07-11 | 24 | 31.5 | 30 | 39.17 | 7.67mg/m3 | 绝对误差不超过±12mg/m3
2022年7月市管企业监测 | 上海梅山钢铁股份有限公司 | 水环境,大气环境,土壤环境 | 黑色金属冶炼和压延加工业 | 钢铁烧结、球团工业大气污染物排放标准(GB28662-2012) | （表3）大气污染物特别排放限值,烧结机球团焙烧设备 | 5#烧结机头(DA072) | 氮氧化物 | 2022-07-11 | 38 | 31.5 | 47 | 39.17 | 7.67mg/m3 | 绝对误差不超过±12mg/m3
2022年7月市管企业监测 | 上海梅山钢铁股份有限公司 | 水环境,大气环境,土壤环境 | 黑色金属冶炼和压延加工业 | 钢铁烧结、球团工业大气污染物排放标准(GB28662-2012) | （表3）大气污染物特别排放限值,烧结机球团焙烧设备 | 5#烧结机头(DA072) | 氮氧化物 | 2022-07-11 | 44 | 31.5 | 52 | 39.17 | 7.67mg/m3 | 绝对误差不超过±12mg/m3
2022年7月市管企业监测 | 上海梅山钢铁股份有限公司 | 水环境,大气环境,土壤环境 | 黑色金属冶炼和压延加工业 | 钢铁烧结、球团工业大气污染物排放标准(GB28662-2012) | （表3）大气污染物特别排放限值,烧结机球团焙烧设备 | 5#烧结机头(DA072) | 氮氧化物 | 2022-07-11 | 28 | 31.5 | 33 | 39.17 | 7.67mg/m3 | 绝对误差不超过±12mg/m3
2022年7月市管企业监测 | 上海梅山钢铁股份有限公司 | 水环境,大气环境,土壤环境 | 黑色金属冶炼和压延加工业 | 钢铁烧结、球团工业大气污染物排放标准(GB28662-2012) | （表3）大气污染物特别排放限值,烧结机球团焙烧设备 | 5#烧结机头(DA072) | 氮氧化物 | 2022-07-11 | 21 | 31.5 | 30 | 39.17 | 7.67mg/m3 | 绝对误差不超过±12mg/m3
2022年7月市管企业监测 | 上海梅山钢铁股份有限公司 | 水环境,大气环境,土壤环境 | 黑色金属冶炼和压延加工业 | 钢铁烧结、球团工业大气污染物排放标准(GB28662-2012) | （表3）大气污染物特别排放限值,烧结机球团焙烧设备 | 5#烧结机头(DA072) | 氮氧化物 | 2022-07-11 | 34 | 31.5 | 43 | 39.17 | 7.67mg/m3 | 绝对误差不超过±12mg/m3
2022年7月市管企业监测 | 上海梅山钢铁股份有限公司 | 水环境,大气环境,土壤环境 | 黑色金属冶炼和压延加工业 | 钢铁烧结、球团工业大气污染物排放标准(GB28662-2012) | （表3）大气污染物特别排放限值,烧结机球团焙烧设备 | 5#烧结机头(DA072) | 二氧化硫 | 2022-07-11 | <2 | 5.33 | <2 | 1 | -4.33mg/m3 | 绝对误差不超过±17mg/m3
2022年7月市管企业监测 | 上海梅山钢铁股份有限公司 | 水环境,大气环境,土壤环境 | 黑色金属冶炼和压延加工业 | 钢铁烧结、球团工业大气污染物排放标准(GB28662-2012) | （表3）大气污染物特别排放限值,烧结机球团焙烧设备 | 5#烧结机头(DA072) | 二氧化硫 | 2022-07-11 | 10 | 5.33 | <2 | 1 | -4.33mg/m3 | 绝对误差不超过±17mg/m3
2022年7月市管企业监测 | 上海梅山钢铁股份有限公司 | 水环境,大气环境,土壤环境 | 黑色金属冶炼和压延加工业 | 钢铁烧结、球团工业大气污染物排放标准(GB28662-2012) | （表3）大气污染物特别排放限值,烧结机球团焙烧设备 | 5#烧结机头(DA072) | 二氧化硫 | 2022-07-11 | <2 | 5.33 | <2 | 1 | -4.33mg/m3 | 绝对误差不超过±17mg/m3
2022年7月市管企业监测 | 上海梅山钢铁股份有限公司 | 水环境,大气环境,土壤环境 | 黑色金属冶炼和压延加工业 | 钢铁烧结、球团工业大气污染物排放标准(GB28662-2012) | （表3）大气污染物特别排放限值,烧结机球团焙烧设备 | 5#烧结机头(DA072) | 二氧化硫 | 2022-07-11 | 5 | 5.33 | <2 | 1 | -4.33mg/m3 | 绝对误差不超过±17mg/m3
2022年7月市管企业监测 | 上海梅山钢铁股份有限公司 | 水环境,大气环境,土壤环境 | 黑色金属冶炼和压延加工业 | 钢铁烧结、球团工业大气污染物排放标准(GB28662-2012) | （表3）大气污染物特别排放限值,烧结机球团焙烧设备 | 5#烧结机头(DA072) | 二氧化硫 | 2022-07-11 | <2 | 5.33 | <2 | 1 | -4.33mg/m3 | 绝对误差不超过±17mg/m3
2022年7月市管企业监测 | 上海梅山钢铁股份有限公司 | 水环境,大气环境,土壤环境 | 黑色金属冶炼和压延加工业 | 钢铁烧结、球团工业大气污染物排放标准(GB28662-2012) | （表3）大气污染物特别排放限值,烧结机球团焙烧设备 | 5#烧结机头(DA072) | 二氧化硫 | 2022-07-11 | 14 | 5.33 | <2 | 1 | -4.33mg/m3 | 绝对误差不超过±17mg/m3
2022年7月市管企业监测 | 上海梅山钢铁股份有限公司 | 水环境,大气环境,土壤环境 | 黑色金属冶炼和压延加工业 | 钢铁烧结、球团工业大气污染物排放标准(GB28662-2012) | （表3）大气污染物特别排放限值,烧结机球团焙烧设备 | 5#烧结机头(DA072) | 温度 | 2022-07-11 | 84 | 84 | 84 | 83 | -1℃ | 绝对误差不超过±3℃
2022年7月市管企业监测 | 上海梅山钢铁股份有限公司 | 水环境,大气环境,土壤环境 | 黑色金属冶炼和压延加工业 | 钢铁烧结、球团工业大气污染物排放标准(GB28662-2012) | （表3）大气污染物特别排放限值,烧结机球团焙烧设备 | 5#烧结机头(DA072) | 温度 | 2022-07-11 | 84 | 84 | 82 | 83 | -1℃ | 绝对误差不超过±3℃
2022年7月市管企业监测 | 上海梅山钢铁股份有限公司 | 水环境,大气环境,土壤环境 | 黑色金属冶炼和压延加工业 | 钢铁烧结、球团工业大气污染物排放标准(GB28662-2012) | （表3）大气污染物特别排放限值,烧结机球团焙烧设备 | 5#烧结机头(DA072) | 温度 | 2022-07-11 | 84 | 84 | 83 | 83 | -1℃ | 绝对误差不超过±3℃
2022年7月市管企业监测 | 上海梅山钢铁股份有限公司 | 水环境,大气环境,土壤环境 | 黑色金属冶炼和压延加工业 | 钢铁烧结、球团工业大气污染物排放标准(GB28662-2012) | （表3）大气污染物特别排放限值,烧结机机尾带式焙烧机机尾其他生产设备 | 3#烧结机尾(DA060) | 流速 | 2022-07-18 | 28.1 | 27.97 | 26.9 | 26.9 | -3.83% | 相对误差不超过±10%
2022年7月市管企业监测 | 上海梅山钢铁股份有限公司 | 水环境,大气环境,土壤环境 | 黑色金属冶炼和压延加工业 | 钢铁烧结、球团工业大气污染物排放标准(GB28662-2012) | （表3）大气污染物特别排放限值,烧结机机尾带式焙烧机机尾其他生产设备 | 3#烧结机尾(DA060) | 流速 | 2022-07-18 | 27.8 | 27.97 | 26.8 | 26.9 | -3.83% | 相对误差不超过±10%
2022年7月市管企业监测 | 上海梅山钢铁股份有限公司 | 水环境,大气环境,土壤环境 | 黑色金属冶炼和压延加工业 | 钢铁烧结、球团工业大气污染物排放标准(GB28662-2012) | （表3）大气污染物特别排放限值,烧结机机尾带式焙烧机机尾其他生产设备 | 3#烧结机尾(DA060) | 流速 | 2022-07-18 | 28.0 | 27.97 | 27.0 | 26.9 | -3.83% | 相对误差不超过±10%
2022年7月市管企业监测 | 上海梅山钢铁股份有限公司 | 水环境,大气环境,土壤环境 | 黑色金属冶炼和压延加工业 | 钢铁烧结、球团工业大气污染物排放标准(GB28662-2012) | （表3）大气污染物特别排放限值,烧结机机尾带式焙烧机机尾其他生产设备 | 3#烧结机尾(DA060) | 湿度 | 2022-07-18 | 3.0 | 3.1 | 3.2 | 3.17 | 0.07% | 绝对误差不超过±1.5%
2022年7月市管企业监测 | 上海梅山钢铁股份有限公司 | 水环境,大气环境,土壤环境 | 黑色金属冶炼和压延加工业 | 钢铁烧结、球团工业大气污染物排放标准(GB28662-2012) | （表3）大气污染物特别排放限值,烧结机机尾带式焙烧机机尾其他生产设备 | 3#烧结机尾(DA060) | 湿度 | 2022-07-18 | 3.0 | 3.1 | 3.1 | 3.17 | 0.07% | 绝对误差不超过±1.5%
2022年7月市管企业监测 | 上海梅山钢铁股份有限公司 | 水环境,大气环境,土壤环境 | 黑色金属冶炼和压延加工业 | 钢铁烧结、球团工业大气污染物排放标准(GB28662-2012) | （表3）大气污染物特别排放限值,烧结机机尾带式焙烧机机尾其他生产设备 | 3#烧结机尾(DA060) | 湿度 | 2022-07-18 | 3.3 | 3.1 | 3.2 | 3.17 | 0.07% | 绝对误差不超过±1.5%
2022年7月市管企业监测 | 上海梅山钢铁股份有限公司 | 水环境,大气环境,土壤环境 | 黑色金属冶炼和压延加工业 | 钢铁烧结、球团工业大气污染物排放标准(GB28662-2012) | （表3）大气污染物特别排放限值,烧结机机尾带式焙烧机机尾其他生产设备 | 3#烧结机尾(DA060) | 温度 | 2022-07-18 | 62 | 61.33 | 62 | 62 | 0.67℃ | 绝对误差不超过±3℃
2022年7月市管企业监测 | 上海梅山钢铁股份有限公司 | 水环境,大气环境,土壤环境 | 黑色金属冶炼和压延加工业 | 钢铁烧结、球团工业大气污染物排放标准(GB28662-2012) | （表3）大气污染物特别排放限值,烧结机机尾带式焙烧机机尾其他生产设备 | 3#烧结机尾(DA060) | 温度 | 2022-07-18 | 61 | 61.33 | 62 | 62 | 0.67℃ | 绝对误差不超过±3℃
2022年7月市管企业监测 | 上海梅山钢铁股份有限公司 | 水环境,大气环境,土壤环境 | 黑色金属冶炼和压延加工业 | 钢铁烧结、球团工业大气污染物排放标准(GB28662-2012) | （表3）大气污染物特别排放限值,烧结机机尾带式焙烧机机尾其他生产设备 | 3#烧结机尾(DA060) | 温度 | 2022-07-18 | 61 | 61.33 | 62 | 62 | 0.67℃ | 绝对误差不超过±3℃
2022年7月市管企业监测 | 上海梅山钢铁股份有限公司 | 水环境,大气环境,土壤环境 | 黑色金属冶炼和压延加工业 | 钢铁烧结、球团工业大气污染物排放标准(GB28662-2012) | （表3）大气污染物特别排放限值,烧结机机尾带式焙烧机机尾其他生产设备 | 5#烧结机尾(DA073) | 流速 | 2022-07-11 | 18.0 | 18.07 | 16.7 | 16.73 | -7.42% | 相对误差不超过±10%
2022年7月市管企业监测 | 上海梅山钢铁股份有限公司 | 水环境,大气环境,土壤环境 | 黑色金属冶炼和压延加工业 | 钢铁烧结、球团工业大气污染物排放标准(GB28662-2012) | （表3）大气污染物特别排放限值,烧结机机尾带式焙烧机机尾其他生产设备 | 5#烧结机尾(DA073) | 流速 | 2022-07-11 | 18.1 | 18.07 | 16.7 | 16.73 | -7.42% | 相对误差不超过±10%
2022年7月市管企业监测 | 上海梅山钢铁股份有限公司 | 水环境,大气环境,土壤环境 | 黑色金属冶炼和压延加工业 | 钢铁烧结、球团工业大气污染物排放标准(GB28662-2012) | （表3）大气污染物特别排放限值,烧结机机尾带式焙烧机机尾其他生产设备 | 5#烧结机尾(DA073) | 流速 | 2022-07-11 | 18.1 | 18.07 | 16.8 | 16.73 | -7.42% | 相对误差不超过±10%
2022年7月市管企业监测 | 上海梅山钢铁股份有限公司 | 水环境,大气环境,土壤环境 | 黑色金属冶炼和压延加工业 | 钢铁烧结、球团工业大气污染物排放标准(GB28662-2012) | （表3）大气污染物特别排放限值,烧结机机尾带式焙烧机机尾其他生产设备 | 5#烧结机尾(DA073) | 湿度 | 2022-07-11 | 4.6 | 4.53 | 5.1 | 4.87 | 0.34% | 绝对误差不超过±1.5%
2022年7月市管企业监测 | 上海梅山钢铁股份有限公司 | 水环境,大气环境,土壤环境 | 黑色金属冶炼和压延加工业 | 钢铁烧结、球团工业大气污染物排放标准(GB28662-2012) | （表3）大气污染物特别排放限值,烧结机机尾带式焙烧机机尾其他生产设备 | 5#烧结机尾(DA073) | 湿度 | 2022-07-11 | 4.5 | 4.53 | 4.8 | 4.87 | 0.34% | 绝对误差不超过±1.5%
2022年7月市管企业监测 | 上海梅山钢铁股份有限公司 | 水环境,大气环境,土壤环境 | 黑色金属冶炼和压延加工业 | 钢铁烧结、球团工业大气污染物排放标准(GB28662-2012) | （表3）大气污染物特别排放限值,烧结机机尾带式焙烧机机尾其他生产设备 | 5#烧结机尾(DA073) | 湿度 | 2022-07-11 | 4.5 | 4.53 | 4.7 | 4.87 | 0.34% | 绝对误差不超过±1.5%
2022年7月市管企业监测 | 上海梅山钢铁股份有限公司 | 水环境,大气环境,土壤环境 | 黑色金属冶炼和压延加工业 | 钢铁烧结、球团工业大气污染物排放标准(GB28662-2012) | （表3）大气污染物特别排放限值,烧结机机尾带式焙烧机机尾其他生产设备 | 5#烧结机尾(DA073) | 温度 | 2022-07-11 | 98 | 98 | 97 | 96.67 | -1.33℃ | 绝对误差不超过±3℃
2022年7月市管企业监测 | 上海梅山钢铁股份有限公司 | 水环境,大气环境,土壤环境 | 黑色金属冶炼和压延加工业 | 钢铁烧结、球团工业大气污染物排放标准(GB28662-2012) | （表3）大气污染物特别排放限值,烧结机机尾带式焙烧机机尾其他生产设备 | 5#烧结机尾(DA073) | 温度 | 2022-07-11 | 98 | 98 | 98 | 96.67 | -1.33℃ | 绝对误差不超过±3℃
2022年7月市管企业监测 | 上海梅山钢铁股份有限公司 | 水环境,大气环境,土壤环境 | 黑色金属冶炼和压延加工业 | 钢铁烧结、球团工业大气污染物排放标准(GB28662-2012) | （表3）大气污染物特别排放限值,烧结机机尾带式焙烧机机尾其他生产设备 | 5#烧结机尾(DA073) | 温度 | 2022-07-20 | 98 | 98 | 95 | 96.67 | -1.33℃ | 绝对误差不超过±3℃
2022年7月市管企业监测 | 上海梅山钢铁股份有限公司 | 水环境,大气环境,土壤环境 | 黑色金属冶炼和压延加工业 | 火电厂大气污染物排放标准(GB13223-2011) | （表2）大气污染物特别排放限值,烟囱或烟道,以气体为燃料的锅炉或燃气轮机组,燃气锅炉 | 电厂1#锅炉(DA001) | 含氧量 | 2022-07-12 | 4.8 | 4.65 | 4.5 | 4.58 | -0.07% | 绝对误差不超过±1.0%
2022年7月市管企业监测 | 上海梅山钢铁股份有限公司 | 水环境,大气环境,土壤环境 | 黑色金属冶炼和压延加工业 | 火电厂大气污染物排放标准(GB13223-2011) | （表2）大气污染物特别排放限值,烟囱或烟道,以气体为燃料的锅炉或燃气轮机组,燃气锅炉 | 电厂1#锅炉(DA001) | 含氧量 | 2022-07-12 | 4.8 | 4.65 | 4.6 | 4.58 | -0.07% | 绝对误差不超过±1.0%
2022年7月市管企业监测 | 上海梅山钢铁股份有限公司 | 水环境,大气环境,土壤环境 | 黑色金属冶炼和压延加工业 | 火电厂大气污染物排放标准(GB13223-2011) | （表2）大气污染物特别排放限值,烟囱或烟道,以气体为燃料的锅炉或燃气轮机组,燃气锅炉 | 电厂1#锅炉(DA001) | 含氧量 | 2022-07-12 | 4.5 | 4.65 | 4.5 | 4.58 | -0.07% | 绝对误差不超过±1.0%
2022年7月市管企业监测 | 上海梅山钢铁股份有限公司 | 水环境,大气环境,土壤环境 | 黑色金属冶炼和压延加工业 | 火电厂大气污染物排放标准(GB13223-2011) | （表2）大气污染物特别排放限值,烟囱或烟道,以气体为燃料的锅炉或燃气轮机组,燃气锅炉 | 电厂1#锅炉(DA001) | 含氧量 | 2022-07-12 | 5.0 | 4.65 | 4.9 | 4.58 | -0.07% | 绝对误差不超过±1.0%
2022年7月市管企业监测 | 上海梅山钢铁股份有限公司 | 水环境,大气环境,土壤环境 | 黑色金属冶炼和压延加工业 | 火电厂大气污染物排放标准(GB13223-2011) | （表2）大气污染物特别排放限值,烟囱或烟道,以气体为燃料的锅炉或燃气轮机组,燃气锅炉 | 电厂1#锅炉(DA001) | 含氧量 | 2022-07-12 | 4.9 | 4.65 | 4.9 | 4.58 | -0.07% | 绝对误差不超过±1.0%
2022年7月市管企业监测 | 上海梅山钢铁股份有限公司 | 水环境,大气环境,土壤环境 | 黑色金属冶炼和压延加工业 | 火电厂大气污染物排放标准(GB13223-2011) | （表2）大气污染物特别排放限值,烟囱或烟道,以气体为燃料的锅炉或燃气轮机组,燃气锅炉 | 电厂1#锅炉(DA001) | 含氧量 | 2022-07-12 | 3.9 | 4.65 | 4.1 | 4.58 | -0.07% | 绝对误差不超过±1.0%
2022年7月市管企业监测 | 上海梅山钢铁股份有限公司 | 水环境,大气环境,土壤环境 | 黑色金属冶炼和压延加工业 | 火电厂大气污染物排放标准(GB13223-2011) | （表2）大气污染物特别排放限值,烟囱或烟道,以气体为燃料的锅炉或燃气轮机组,燃气锅炉 | 电厂1#锅炉(DA001) | 流速 | 2022-07-12 | 7.1 | 6.63 | 6.7 | 6.63 | 0% | 相对误差不超过±12%
2022年7月市管企业监测 | 上海梅山钢铁股份有限公司 | 水环境,大气环境,土壤环境 | 黑色金属冶炼和压延加工业 | 火电厂大气污染物排放标准(GB13223-2011) | （表2）大气污染物特别排放限值,烟囱或烟道,以气体为燃料的锅炉或燃气轮机组,燃气锅炉 | 电厂1#锅炉(DA001) | 流速 | 2022-07-12 | 7.1 | 6.63 | 6.6 | 6.63 | 0% | 相对误差不超过±12%
2022年7月市管企业监测 | 上海梅山钢铁股份有限公司 | 水环境,大气环境,土壤环境 | 黑色金属冶炼和压延加工业 | 火电厂大气污染物排放标准(GB13223-2011) | （表2）大气污染物特别排放限值,烟囱或烟道,以气体为燃料的锅炉或燃气轮机组,燃气锅炉 | 电厂1#锅炉(DA001) | 流速 | 2022-07-12 | 5.7 | 6.63 | 6.6 | 6.63 | 0% | 相对误差不超过±12%
2022年7月市管企业监测 | 上海梅山钢铁股份有限公司 | 水环境,大气环境,土壤环境 | 黑色金属冶炼和压延加工业 | 火电厂大气污染物排放标准(GB13223-2011) | （表2）大气污染物特别排放限值,烟囱或烟道,以气体为燃料的锅炉或燃气轮机组,燃气锅炉 | 电厂1#锅炉(DA001) | 湿度 | 2022-07-12 | 6.5 | 6.5 | 5.3 | 5.4 | -16.92% | 相对误差不超过±25%
2022年7月市管企业监测 | 上海梅山钢铁股份有限公司 | 水环境,大气环境,土壤环境 | 黑色金属冶炼和压延加工业 | 火电厂大气污染物排放标准(GB13223-2011) | （表2）大气污染物特别排放限值,烟囱或烟道,以气体为燃料的锅炉或燃气轮机组,燃气锅炉 | 电厂1#锅炉(DA001) | 湿度 | 2022-07-12 | 6.5 | 6.5 | 5.4 | 5.4 | -16.92% | 相对误差不超过±25%
2022年7月市管企业监测 | 上海梅山钢铁股份有限公司 | 水环境,大气环境,土壤环境 | 黑色金属冶炼和压延加工业 | 火电厂大气污染物排放标准(GB13223-2011) | （表2）大气污染物特别排放限值,烟囱或烟道,以气体为燃料的锅炉或燃气轮机组,燃气锅炉 | 电厂1#锅炉(DA001) | 湿度 | 2022-07-12 | 6.5 | 6.5 | 5.5 | 5.4 | -16.92% | 相对误差不超过±25%
2022年7月市管企业监测 | 上海梅山钢铁股份有限公司 | 水环境,大气环境,土壤环境 | 黑色金属冶炼和压延加工业 | 火电厂大气污染物排放标准(GB13223-2011) | （表2）大气污染物特别排放限值,烟囱或烟道,以气体为燃料的锅炉或燃气轮机组,燃气锅炉 | 电厂1#锅炉(DA001) | 氮氧化物 | 2022-07-12 | 17 | 18.33 | 28 | 27.33 | 9mg/m3 | 绝对误差不超过±12mg/m3
2022年7月市管企业监测 | 上海梅山钢铁股份有限公司 | 水环境,大气环境,土壤环境 | 黑色金属冶炼和压延加工业 | 火电厂大气污染物排放标准(GB13223-2011) | （表2）大气污染物特别排放限值,烟囱或烟道,以气体为燃料的锅炉或燃气轮机组,燃气锅炉 | 电厂1#锅炉(DA001) | 氮氧化物 | 2022-07-12 | 18 | 18.33 | 26 | 27.33 | 9mg/m3 | 绝对误差不超过±12mg/m3
2022年7月市管企业监测 | 上海梅山钢铁股份有限公司 | 水环境,大气环境,土壤环境 | 黑色金属冶炼和压延加工业 | 火电厂大气污染物排放标准(GB13223-2011) | （表2）大气污染物特别排放限值,烟囱或烟道,以气体为燃料的锅炉或燃气轮机组,燃气锅炉 | 电厂1#锅炉(DA001) | 氮氧化物 | 2022-07-12 | 23 | 18.33 | 29 | 27.33 | 9mg/m3 | 绝对误差不超过±12mg/m3
2022年7月市管企业监测 | 上海梅山钢铁股份有限公司 | 水环境,大气环境,土壤环境 | 黑色金属冶炼和压延加工业 | 火电厂大气污染物排放标准(GB13223-2011) | （表2）大气污染物特别排放限值,烟囱或烟道,以气体为燃料的锅炉或燃气轮机组,燃气锅炉 | 电厂1#锅炉(DA001) | 氮氧化物 | 2022-07-12 | 16 | 18.33 | 26 | 27.33 | 9mg/m3 | 绝对误差不超过±12mg/m3
2022年7月市管企业监测 | 上海梅山钢铁股份有限公司 | 水环境,大气环境,土壤环境 | 黑色金属冶炼和压延加工业 | 火电厂大气污染物排放标准(GB13223-2011) | （表2）大气污染物特别排放限值,烟囱或烟道,以气体为燃料的锅炉或燃气轮机组,燃气锅炉 | 电厂1#锅炉(DA001) | 氮氧化物 | 2022-07-12 | 17 | 18.33 | 28 | 27.33 | 9mg/m3 | 绝对误差不超过±12mg/m3
2022年7月市管企业监测 | 上海梅山钢铁股份有限公司 | 水环境,大气环境,土壤环境 | 黑色金属冶炼和压延加工业 | 火电厂大气污染物排放标准(GB13223-2011) | （表2）大气污染物特别排放限值,烟囱或烟道,以气体为燃料的锅炉或燃气轮机组,燃气锅炉 | 电厂1#锅炉(DA001) | 氮氧化物 | 2022-07-12 | 19 | 18.33 | 27 | 27.33 | 9mg/m3 | 绝对误差不超过±12mg/m3
2022年7月市管企业监测 | 上海梅山钢铁股份有限公司 | 水环境,大气环境,土壤环境 | 黑色金属冶炼和压延加工业 | 火电厂大气污染物排放标准(GB13223-2011) | （表2）大气污染物特别排放限值,烟囱或烟道,以气体为燃料的锅炉或燃气轮机组,燃气锅炉 | 电厂1#锅炉(DA001) | 二氧化硫 | 2022-07-12 | 17 | 20.33 | 18 | 18.17 | -2.16mg/m3 | 绝对误差不超过±17mg/m3
2022年7月市管企业监测 | 上海梅山钢铁股份有限公司 | 水环境,大气环境,土壤环境 | 黑色金属冶炼和压延加工业 | 火电厂大气污染物排放标准(GB13223-2011) | （表2）大气污染物特别排放限值,烟囱或烟道,以气体为燃料的锅炉或燃气轮机组,燃气锅炉 | 电厂1#锅炉(DA001) | 二氧化硫 | 2022-07-12 | 31 | 20.33 | 20 | 18.17 | -2.16mg/m3 | 绝对误差不超过±17mg/m3
2022年7月市管企业监测 | 上海梅山钢铁股份有限公司 | 水环境,大气环境,土壤环境 | 黑色金属冶炼和压延加工业 | 火电厂大气污染物排放标准(GB13223-2011) | （表2）大气污染物特别排放限值,烟囱或烟道,以气体为燃料的锅炉或燃气轮机组,燃气锅炉 | 电厂1#锅炉(DA001) | 二氧化硫 | 2022-07-12 | 20 | 20.33 | 20 | 18.17 | -2.16mg/m3 | 绝对误差不超过±17mg/m3
2022年7月市管企业监测 | 上海梅山钢铁股份有限公司 | 水环境,大气环境,土壤环境 | 黑色金属冶炼和压延加工业 | 火电厂大气污染物排放标准(GB13223-2011) | （表2）大气污染物特别排放限值,烟囱或烟道,以气体为燃料的锅炉或燃气轮机组,燃气锅炉 | 电厂1#锅炉(DA001) | 二氧化硫 | 2022-07-12 | 17 | 20.33 | 17 | 18.17 | -2.16mg/m3 | 绝对误差不超过±17mg/m3
2022年7月市管企业监测 | 上海梅山钢铁股份有限公司 | 水环境,大气环境,土壤环境 | 黑色金属冶炼和压延加工业 | 火电厂大气污染物排放标准(GB13223-2011) | （表2）大气污染物特别排放限值,烟囱或烟道,以气体为燃料的锅炉或燃气轮机组,燃气锅炉 | 电厂1#锅炉(DA001) | 二氧化硫 | 2022-07-12 | 17 | 20.33 | 14 | 18.17 | -2.16mg/m3 | 绝对误差不超过±17mg/m3
2022年7月市管企业监测 | 上海梅山钢铁股份有限公司 | 水环境,大气环境,土壤环境 | 黑色金属冶炼和压延加工业 | 火电厂大气污染物排放标准(GB13223-2011) | （表2）大气污染物特别排放限值,烟囱或烟道,以气体为燃料的锅炉或燃气轮机组,燃气锅炉 | 电厂1#锅炉(DA001) | 二氧化硫 | 2022-07-12 | 20 | 20.33 | 20 | 18.17 | -2.16mg/m3 | 绝对误差不超过±17mg/m3
2022年7月市管企业监测 | 上海梅山钢铁股份有限公司 | 水环境,大气环境,土壤环境 | 黑色金属冶炼和压延加工业 | 火电厂大气污染物排放标准(GB13223-2011) | （表2）大气污染物特别排放限值,烟囱或烟道,以气体为燃料的锅炉或燃气轮机组,燃气锅炉 | 电厂1#锅炉(DA001) | 温度 | 2022-07-12 | 138 | 138 | 139 | 139.67 | 1.67℃ | 绝对误差不超过±3℃
2022年7月市管企业监测 | 上海梅山钢铁股份有限公司 | 水环境,大气环境,土壤环境 | 黑色金属冶炼和压延加工业 | 火电厂大气污染物排放标准(GB13223-2011) | （表2）大气污染物特别排放限值,烟囱或烟道,以气体为燃料的锅炉或燃气轮机组,燃气锅炉 | 电厂1#锅炉(DA001) | 温度 | 2022-07-12 | 138 | 138 | 140 | 139.67 | 1.67℃ | 绝对误差不超过±3℃
2022年7月市管企业监测 | 上海梅山钢铁股份有限公司 | 水环境,大气环境,土壤环境 | 黑色金属冶炼和压延加工业 | 火电厂大气污染物排放标准(GB13223-2011) | （表2）大气污染物特别排放限值,烟囱或烟道,以气体为燃料的锅炉或燃气轮机组,燃气锅炉 | 电厂1#锅炉(DA001) | 温度 | 2022-07-12 | 138 | 138 | 140 | 139.67 | 1.67℃ | 绝对误差不超过±3℃
2022年7月市管企业监测 | 上海梅山钢铁股份有限公司 | 水环境,大气环境,土壤环境 | 黑色金属冶炼和压延加工业 | 火电厂大气污染物排放标准(GB13223-2011) | （表2）大气污染物特别排放限值,烟囱或烟道,以气体为燃料的锅炉或燃气轮机组,燃气锅炉 | 电厂4#锅炉(DA002) | 含氧量 | 2022-07-13 | 5.6 | 5.32 | 5.3 | 5.17 | 6.51% | 相对准确度≤15%
2022年7月市管企业监测 | 上海梅山钢铁股份有限公司 | 水环境,大气环境,土壤环境 | 黑色金属冶炼和压延加工业 | 火电厂大气污染物排放标准(GB13223-2011) | （表2）大气污染物特别排放限值,烟囱或烟道,以气体为燃料的锅炉或燃气轮机组,燃气锅炉 | 电厂4#锅炉(DA002) | 含氧量 | 2022-07-13 | 5.4 | 5.32 | 5.2 | 5.17 | 6.51% | 相对准确度≤15%
2022年7月市管企业监测 | 上海梅山钢铁股份有限公司 | 水环境,大气环境,土壤环境 | 黑色金属冶炼和压延加工业 | 火电厂大气污染物排放标准(GB13223-2011) | （表2）大气污染物特别排放限值,烟囱或烟道,以气体为燃料的锅炉或燃气轮机组,燃气锅炉 | 电厂4#锅炉(DA002) | 含氧量 | 2022-07-13 | 5.4 | 5.32 | 5.2 | 5.17 | 6.51% | 相对准确度≤15%
2022年7月市管企业监测 | 上海梅山钢铁股份有限公司 | 水环境,大气环境,土壤环境 | 黑色金属冶炼和压延加工业 | 火电厂大气污染物排放标准(GB13223-2011) | （表2）大气污染物特别排放限值,烟囱或烟道,以气体为燃料的锅炉或燃气轮机组,燃气锅炉 | 电厂4#锅炉(DA002) | 含氧量 | 2022-07-13 | 5.2 | 5.32 | 5.1 | 5.17 | 6.51% | 相对准确度≤15%
2022年7月市管企业监测 | 上海梅山钢铁股份有限公司 | 水环境,大气环境,土壤环境 | 黑色金属冶炼和压延加工业 | 火电厂大气污染物排放标准(GB13223-2011) | （表2）大气污染物特别排放限值,烟囱或烟道,以气体为燃料的锅炉或燃气轮机组,燃气锅炉 | 电厂4#锅炉(DA002) | 含氧量 | 2022-07-13 | 4.9 | 5.32 | 5.1 | 5.17 | 6.51% | 相对准确度≤15%
2022年7月市管企业监测 | 上海梅山钢铁股份有限公司 | 水环境,大气环境,土壤环境 | 黑色金属冶炼和压延加工业 | 火电厂大气污染物排放标准(GB13223-2011) | （表2）大气污染物特别排放限值,烟囱或烟道,以气体为燃料的锅炉或燃气轮机组,燃气锅炉 | 电厂4#锅炉(DA002) | 含氧量 | 2022-07-13 | 5.4 | 5.32 | 5.1 | 5.17 | 6.51% | 相对准确度≤15%
2022年7月市管企业监测 | 上海梅山钢铁股份有限公司 | 水环境,大气环境,土壤环境 | 黑色金属冶炼和压延加工业 | 火电厂大气污染物排放标准(GB13223-2011) | （表2）大气污染物特别排放限值,烟囱或烟道,以气体为燃料的锅炉或燃气轮机组,燃气锅炉 | 电厂4#锅炉(DA002) | 流速 | 2022-07-13 | 12.0 | 12.07 | 12.2 | 12.3 | 1.91% | 相对误差不超过±10%
2022年7月市管企业监测 | 上海梅山钢铁股份有限公司 | 水环境,大气环境,土壤环境 | 黑色金属冶炼和压延加工业 | 火电厂大气污染物排放标准(GB13223-2011) | （表2）大气污染物特别排放限值,烟囱或烟道,以气体为燃料的锅炉或燃气轮机组,燃气锅炉 | 电厂4#锅炉(DA002) | 流速 | 2022-07-13 | 12.1 | 12.07 | 12.4 | 12.3 | 1.91% | 相对误差不超过±10%
2022年7月市管企业监测 | 上海梅山钢铁股份有限公司 | 水环境,大气环境,土壤环境 | 黑色金属冶炼和压延加工业 | 火电厂大气污染物排放标准(GB13223-2011) | （表2）大气污染物特别排放限值,烟囱或烟道,以气体为燃料的锅炉或燃气轮机组,燃气锅炉 | 电厂4#锅炉(DA002) | 流速 | 2022-07-13 | 12.1 | 12.07 | 12.3 | 12.3 | 1.91% | 相对误差不超过±10%
2022年7月市管企业监测 | 上海梅山钢铁股份有限公司 | 水环境,大气环境,土壤环境 | 黑色金属冶炼和压延加工业 | 火电厂大气污染物排放标准(GB13223-2011) | （表2）大气污染物特别排放限值,烟囱或烟道,以气体为燃料的锅炉或燃气轮机组,燃气锅炉 | 电厂4#锅炉(DA002) | 湿度 | 2022-07-13 | 4.7 | 4.7 | 4.4 | 4.47 | -0.23% | 绝对误差不超过±1.5%
2022年7月市管企业监测 | 上海梅山钢铁股份有限公司 | 水环境,大气环境,土壤环境 | 黑色金属冶炼和压延加工业 | 火电厂大气污染物排放标准(GB13223-2011) | （表2）大气污染物特别排放限值,烟囱或烟道,以气体为燃料的锅炉或燃气轮机组,燃气锅炉 | 电厂4#锅炉(DA002) | 湿度 | 2022-07-13 | 4.7 | 4.7 | 4.5 | 4.47 | -0.23% | 绝对误差不超过±1.5%
2022年7月市管企业监测 | 上海梅山钢铁股份有限公司 | 水环境,大气环境,土壤环境 | 黑色金属冶炼和压延加工业 | 火电厂大气污染物排放标准(GB13223-2011) | （表2）大气污染物特别排放限值,烟囱或烟道,以气体为燃料的锅炉或燃气轮机组,燃气锅炉 | 电厂4#锅炉(DA002) | 湿度 | 2022-07-13 | 4.7 | 4.7 | 4.5 | 4.47 | -0.23% | 绝对误差不超过±1.5%
2022年7月市管企业监测 | 上海梅山钢铁股份有限公司 | 水环境,大气环境,土壤环境 | 黑色金属冶炼和压延加工业 | 火电厂大气污染物排放标准(GB13223-2011) | （表2）大气污染物特别排放限值,烟囱或烟道,以气体为燃料的锅炉或燃气轮机组,燃气锅炉 | 电厂4#锅炉(DA002) | 二氧化硫 | 2022-07-13 | 6 | 9.5 | 16 | 17 | 7.5mg/m3 | 绝对误差不超过±17mg/m3
2022年7月市管企业监测 | 上海梅山钢铁股份有限公司 | 水环境,大气环境,土壤环境 | 黑色金属冶炼和压延加工业 | 火电厂大气污染物排放标准(GB13223-2011) | （表2）大气污染物特别排放限值,烟囱或烟道,以气体为燃料的锅炉或燃气轮机组,燃气锅炉 | 电厂4#锅炉(DA002) | 二氧化硫 | 2022-07-13 | 6 | 9.5 | 15 | 17 | 7.5mg/m3 | 绝对误差不超过±17mg/m3
2022年7月市管企业监测 | 上海梅山钢铁股份有限公司 | 水环境,大气环境,土壤环境 | 黑色金属冶炼和压延加工业 | 火电厂大气污染物排放标准(GB13223-2011) | （表2）大气污染物特别排放限值,烟囱或烟道,以气体为燃料的锅炉或燃气轮机组,燃气锅炉 | 电厂4#锅炉(DA002) | 二氧化硫 | 2022-07-13 | 11 | 9.5 | 18 | 17 | 7.5mg/m3 | 绝对误差不超过±17mg/m3
2022年7月市管企业监测 | 上海梅山钢铁股份有限公司 | 水环境,大气环境,土壤环境 | 黑色金属冶炼和压延加工业 | 火电厂大气污染物排放标准(GB13223-2011) | （表2）大气污染物特别排放限值,烟囱或烟道,以气体为燃料的锅炉或燃气轮机组,燃气锅炉 | 电厂4#锅炉(DA002) | 二氧化硫 | 2022-07-13 | 9 | 9.5 | 17 | 17 | 7.5mg/m3 | 绝对误差不超过±17mg/m3
2022年7月市管企业监测 | 上海梅山钢铁股份有限公司 | 水环境,大气环境,土壤环境 | 黑色金属冶炼和压延加工业 | 火电厂大气污染物排放标准(GB13223-2011) | （表2）大气污染物特别排放限值,烟囱或烟道,以气体为燃料的锅炉或燃气轮机组,燃气锅炉 | 电厂4#锅炉(DA002) | 二氧化硫 | 2022-07-13 | 11 | 9.5 | 17 | 17 | 7.5mg/m3 | 绝对误差不超过±17mg/m3
2022年7月市管企业监测 | 上海梅山钢铁股份有限公司 | 水环境,大气环境,土壤环境 | 黑色金属冶炼和压延加工业 | 火电厂大气污染物排放标准(GB13223-2011) | （表2）大气污染物特别排放限值,烟囱或烟道,以气体为燃料的锅炉或燃气轮机组,燃气锅炉 | 电厂4#锅炉(DA002) | 二氧化硫 | 2022-07-13 | 14 | 9.5 | 19 | 17 | 7.5mg/m3 | 绝对误差不超过±17mg/m3
2022年7月市管企业监测 | 上海梅山钢铁股份有限公司 | 水环境,大气环境,土壤环境 | 黑色金属冶炼和压延加工业 | 火电厂大气污染物排放标准(GB13223-2011) | （表2）大气污染物特别排放限值,烟囱或烟道,燃煤锅炉 | 电厂4#锅炉(DA002) | 氮氧化物 | 2022-07-13 | 5 | 8.33 | 19 | 17.83 | 9.5mg/m3 | 绝对误差不超过±12mg/m3
2022年7月市管企业监测 | 上海梅山钢铁股份有限公司 | 水环境,大气环境,土壤环境 | 黑色金属冶炼和压延加工业 | 火电厂大气污染物排放标准(GB13223-2011) | （表2）大气污染物特别排放限值,烟囱或烟道,燃煤锅炉 | 电厂4#锅炉(DA002) | 氮氧化物 | 2022-07-13 | 6 | 8.33 | 18 | 17.83 | 9.5mg/m3 | 绝对误差不超过±12mg/m3
2022年7月市管企业监测 | 上海梅山钢铁股份有限公司 | 水环境,大气环境,土壤环境 | 黑色金属冶炼和压延加工业 | 火电厂大气污染物排放标准(GB13223-2011) | （表2）大气污染物特别排放限值,烟囱或烟道,燃煤锅炉 | 电厂4#锅炉(DA002) | 氮氧化物 | 2022-07-13 | 8 | 8.33 | 18 | 17.83 | 9.5mg/m3 | 绝对误差不超过±12mg/m3
2022年7月市管企业监测 | 上海梅山钢铁股份有限公司 | 水环境,大气环境,土壤环境 | 黑色金属冶炼和压延加工业 | 火电厂大气污染物排放标准(GB13223-2011) | （表2）大气污染物特别排放限值,烟囱或烟道,燃煤锅炉 | 电厂4#锅炉(DA002) | 氮氧化物 | 2022-07-13 | 6 | 8.33 | 19 | 17.83 | 9.5mg/m3 | 绝对误差不超过±12mg/m3
2022年7月市管企业监测 | 上海梅山钢铁股份有限公司 | 水环境,大气环境,土壤环境 | 黑色金属冶炼和压延加工业 | 火电厂大气污染物排放标准(GB13223-2011) | （表2）大气污染物特别排放限值,烟囱或烟道,燃煤锅炉 | 电厂4#锅炉(DA002) | 氮氧化物 | 2022-07-13 | 6 | 8.33 | 18 | 17.83 | 9.5mg/m3 | 绝对误差不超过±12mg/m3
2022年7月市管企业监测 | 上海梅山钢铁股份有限公司 | 水环境,大气环境,土壤环境 | 黑色金属冶炼和压延加工业 | 火电厂大气污染物排放标准(GB13223-2011) | （表2）大气污染物特别排放限值,烟囱或烟道,燃煤锅炉 | 电厂4#锅炉(DA002) | 氮氧化物 | 2022-07-13 | 19 | 8.33 | 15 | 17.83 | 9.5mg/m3 | 绝对误差不超过±12mg/m3
2022年7月市管企业监测 | 上海梅山钢铁股份有限公司 | 水环境,大气环境,土壤环境 | 黑色金属冶炼和压延加工业 | 火电厂大气污染物排放标准(GB13223-2011) | （表2）大气污染物特别排放限值,烟囱或烟道,以气体为燃料的锅炉或燃气轮机组,燃气锅炉 | 电厂4#锅炉(DA002) | 温度 | 2022-07-13 | 131 | 131 | 131 | 131 | 0℃ | 绝对误差不超过±3℃
2022年7月市管企业监测 | 上海梅山钢铁股份有限公司 | 水环境,大气环境,土壤环境 | 黑色金属冶炼和压延加工业 | 火电厂大气污染物排放标准(GB13223-2011) | （表2）大气污染物特别排放限值,烟囱或烟道,以气体为燃料的锅炉或燃气轮机组,燃气锅炉 | 电厂4#锅炉(DA002) | 温度 | 2022-07-13 | 131 | 131 | 131 | 131 | 0℃ | 绝对误差不超过±3℃
2022年7月市管企业监测 | 上海梅山钢铁股份有限公司 | 水环境,大气环境,土壤环境 | 黑色金属冶炼和压延加工业 | 火电厂大气污染物排放标准(GB13223-2011) | （表2）大气污染物特别排放限值,烟囱或烟道,以气体为燃料的锅炉或燃气轮机组,燃气锅炉 | 电厂4#锅炉(DA002) | 温度 | 2022-07-13 | 131 | 131 | 131 | 131 | 0℃ | 绝对误差不超过±3℃
2022年7月市管企业监测 | 上海梅山钢铁股份有限公司 | 水环境,大气环境,土壤环境 | 黑色金属冶炼和压延加工业 | 钢铁烧结、球团工业大气污染物排放标准(GB28662-2012) | （表3）大气污染物特别排放限值,烧结机机尾带式焙烧机机尾其他生产设备 | 4#烧结机尾(DA073) | 流速 | 2022-07-11 | 10.7 | 10.93 | 11.3 | 11.83 | 8.23% | 相对误差不超过±10%
2022年7月市管企业监测 | 上海梅山钢铁股份有限公司 | 水环境,大气环境,土壤环境 | 黑色金属冶炼和压延加工业 | 钢铁烧结、球团工业大气污染物排放标准(GB28662-2012) | （表3）大气污染物特别排放限值,烧结机机尾带式焙烧机机尾其他生产设备 | 4#烧结机尾(DA073) | 流速 | 2022-07-11 | 11.1 | 10.93 | 12.2 | 11.83 | 8.23% | 相对误差不超过±10%
2022年7月市管企业监测 | 上海梅山钢铁股份有限公司 | 水环境,大气环境,土壤环境 | 黑色金属冶炼和压延加工业 | 钢铁烧结、球团工业大气污染物排放标准(GB28662-2012) | （表3）大气污染物特别排放限值,烧结机机尾带式焙烧机机尾其他生产设备 | 4#烧结机尾(DA073) | 流速 | 2022-07-11 | 11.0 | 10.93 | 12.0 | 11.83 | 8.23% | 相对误差不超过±10%
2022年7月市管企业监测 | 上海梅山钢铁股份有限公司 | 水环境,大气环境,土壤环境 | 黑色金属冶炼和压延加工业 | 钢铁烧结、球团工业大气污染物排放标准(GB28662-2012) | （表3）大气污染物特别排放限值,烧结机机尾带式焙烧机机尾其他生产设备 | 4#烧结机尾(DA073) | 湿度 | 2022-07-11 | 6.1 | 6.13 | 5.8 | 5.73 | -6.53% | 相对误差不超过±25%
2022年7月市管企业监测 | 上海梅山钢铁股份有限公司 | 水环境,大气环境,土壤环境 | 黑色金属冶炼和压延加工业 | 钢铁烧结、球团工业大气污染物排放标准(GB28662-2012) | （表3）大气污染物特别排放限值,烧结机机尾带式焙烧机机尾其他生产设备 | 4#烧结机尾(DA073) | 湿度 | 2022-07-11 | 6.2 | 6.13 | 5.7 | 5.73 | -6.53% | 相对误差不超过±25%
2022年7月市管企业监测 | 上海梅山钢铁股份有限公司 | 水环境,大气环境,土壤环境 | 黑色金属冶炼和压延加工业 | 钢铁烧结、球团工业大气污染物排放标准(GB28662-2012) | （表3）大气污染物特别排放限值,烧结机机尾带式焙烧机机尾其他生产设备 | 4#烧结机尾(DA073) | 湿度 | 2022-07-11 | 6.1 | 6.13 | 5.7 | 5.73 | -6.53% | 相对误差不超过±25%
2022年7月市管企业监测 | 上海梅山钢铁股份有限公司 | 水环境,大气环境,土壤环境 | 黑色金属冶炼和压延加工业 | 钢铁烧结、球团工业大气污染物排放标准(GB28662-2012) | （表3）大气污染物特别排放限值,烧结机机尾带式焙烧机机尾其他生产设备 | 4#烧结机尾(DA073) | 温度 | 2022-07-11 | 101 | 101.33 | 101 | 99.67 | -1.66℃ | 绝对误差不超过±3℃
2022年7月市管企业监测 | 上海梅山钢铁股份有限公司 | 水环境,大气环境,土壤环境 | 黑色金属冶炼和压延加工业 | 钢铁烧结、球团工业大气污染物排放标准(GB28662-2012) | （表3）大气污染物特别排放限值,烧结机机尾带式焙烧机机尾其他生产设备 | 4#烧结机尾(DA073) | 温度 | 2022-07-11 | 101 | 101.33 | 99 | 99.67 | -1.66℃ | 绝对误差不超过±3℃
2022年7月市管企业监测 | 上海梅山钢铁股份有限公司 | 水环境,大气环境,土壤环境 | 黑色金属冶炼和压延加工业 | 钢铁烧结、球团工业大气污染物排放标准(GB28662-2012) | （表3）大气污染物特别排放限值,烧结机机尾带式焙烧机机尾其他生产设备 | 4#烧结机尾(DA073) | 温度 | 2022-07-11 | 102 | 101.33 | 99 | 99.67 | -1.66℃ | 绝对误差不超过±3℃
2022年7月市管企业监测 | 中国石油化工股份有限公司金陵分公司 | 水环境 | 原油加工及石油制品制造 | 燃煤电厂大气污染物排放标准(DB32/4148—2021) | 表1 燃煤电厂大气污染物排放浓度限值 | 热电2#锅炉(FQ-RD-02) | 含氧量 | 2022-07-05 | 7.50 | 7.4 | 6.22 | 6.25 | 16.48% | 相对准确度≤15%
2022年7月市管企业监测 | 中国石油化工股份有限公司金陵分公司 | 水环境 | 原油加工及石油制品制造 | 燃煤电厂大气污染物排放标准(DB32/4148—2021) | 表1 燃煤电厂大气污染物排放浓度限值 | 热电2#锅炉(FQ-RD-02) | 含氧量 | 2022-07-05 | 7.62 | 7.4 | 6.49 | 6.25 | 16.48% | 相对准确度≤15%
2022年7月市管企业监测 | 中国石油化工股份有限公司金陵分公司 | 水环境 | 原油加工及石油制品制造 | 燃煤电厂大气污染物排放标准(DB32/4148—2021) | 表1 燃煤电厂大气污染物排放浓度限值 | 热电2#锅炉(FQ-RD-02) | 含氧量 | 2022-07-05 | 7.30 | 7.4 | 6.17 | 6.25 | 16.48% | 相对准确度≤15%
2022年7月市管企业监测 | 中国石油化工股份有限公司金陵分公司 | 水环境 | 原油加工及石油制品制造 | 燃煤电厂大气污染物排放标准(DB32/4148—2021) | 表1 燃煤电厂大气污染物排放浓度限值 | 热电2#锅炉(FQ-RD-02) | 含氧量 | 2022-07-05 | 7.29 | 7.4 | 6.14 | 6.25 | 16.48% | 相对准确度≤15%
2022年7月市管企业监测 | 中国石油化工股份有限公司金陵分公司 | 水环境 | 原油加工及石油制品制造 | 燃煤电厂大气污染物排放标准(DB32/4148—2021) | 表1 燃煤电厂大气污染物排放浓度限值 | 热电2#锅炉(FQ-RD-02) | 含氧量 | 2022-07-05 | 7.34 | 7.4 | 6.24 | 6.25 | 16.48% | 相对准确度≤15%
2022年7月市管企业监测 | 中国石油化工股份有限公司金陵分公司 | 水环境 | 原油加工及石油制品制造 | 燃煤电厂大气污染物排放标准(DB32/4148—2021) | 表1 燃煤电厂大气污染物排放浓度限值 | 热电2#锅炉(FQ-RD-02) | 含氧量 | 2022-07-05 | 7.36 | 7.4 | 6.25 | 6.25 | 16.48% | 相对准确度≤15%
2022年7月市管企业监测 | 中国石油化工股份有限公司金陵分公司 | 水环境 | 原油加工及石油制品制造 | 燃煤电厂大气污染物排放标准(DB32/4148—2021) | 表1 燃煤电厂大气污染物排放浓度限值 | 热电2#锅炉(FQ-RD-02) | 流速 | 2022-07-05 | 6.9 | 6.93 | 7.2 | 7.17 | 3.46% | 相对误差不超过±12%
2022年7月市管企业监测 | 中国石油化工股份有限公司金陵分公司 | 水环境 | 原油加工及石油制品制造 | 燃煤电厂大气污染物排放标准(DB32/4148—2021) | 表1 燃煤电厂大气污染物排放浓度限值 | 热电2#锅炉(FQ-RD-02) | 流速 | 2022-07-05 | 6.9 | 6.93 | 7.1 | 7.17 | 3.46% | 相对误差不超过±12%
2022年7月市管企业监测 | 中国石油化工股份有限公司金陵分公司 | 水环境 | 原油加工及石油制品制造 | 燃煤电厂大气污染物排放标准(DB32/4148—2021) | 表1 燃煤电厂大气污染物排放浓度限值 | 热电2#锅炉(FQ-RD-02) | 流速 | 2022-07-05 | 7.0 | 6.93 | 7.2 | 7.17 | 3.46% | 相对误差不超过±12%
2022年7月市管企业监测 | 中国石油化工股份有限公司金陵分公司 | 水环境 | 原油加工及石油制品制造 | 燃煤电厂大气污染物排放标准(DB32/4148—2021) | 表1 燃煤电厂大气污染物排放浓度限值 | 热电2#锅炉(FQ-RD-02) | 湿度 | 2022-07-05 | 14.3 | 14.3 | 16.1 | 16.13 | 12.8% | 相对误差不超过±25%
2022年7月市管企业监测 | 中国石油化工股份有限公司金陵分公司 | 水环境 | 原油加工及石油制品制造 | 燃煤电厂大气污染物排放标准(DB32/4148—2021) | 表1 燃煤电厂大气污染物排放浓度限值 | 热电2#锅炉(FQ-RD-02) | 湿度 | 2022-07-05 | 14.5 | 14.3 | 16.2 | 16.13 | 12.8% | 相对误差不超过±25%
2022年7月市管企业监测 | 中国石油化工股份有限公司金陵分公司 | 水环境 | 原油加工及石油制品制造 | 燃煤电厂大气污染物排放标准(DB32/4148—2021) | 表1 燃煤电厂大气污染物排放浓度限值 | 热电2#锅炉(FQ-RD-02) | 湿度 | 2022-07-05 | 14.1 | 14.3 | 16.1 | 16.13 | 12.8% | 相对误差不超过±25%
2022年7月市管企业监测 | 中国石油化工股份有限公司金陵分公司 | 水环境 | 原油加工及石油制品制造 | 燃煤电厂大气污染物排放标准(DB32/4148—2021) | 表1 燃煤电厂大气污染物排放浓度限值 | 热电2#锅炉(FQ-RD-02) | 二氧化硫 | 2022-07-05 | 14.2 | 14.32 | 3.0 | 3.72 | -10.6mg/m3 | 绝对误差不超过±17mg/m3
2022年7月市管企业监测 | 中国石油化工股份有限公司金陵分公司 | 水环境 | 原油加工及石油制品制造 | 燃煤电厂大气污染物排放标准(DB32/4148—2021) | 表1 燃煤电厂大气污染物排放浓度限值 | 热电2#锅炉(FQ-RD-02) | 二氧化硫 | 2022-07-05 | 17.2 | 14.32 | 4.2 | 3.72 | -10.6mg/m3 | 绝对误差不超过±17mg/m3
2022年7月市管企业监测 | 中国石油化工股份有限公司金陵分公司 | 水环境 | 原油加工及石油制品制造 | 燃煤电厂大气污染物排放标准(DB32/4148—2021) | 表1 燃煤电厂大气污染物排放浓度限值 | 热电2#锅炉(FQ-RD-02) | 二氧化硫 | 2022-07-05 | 14.0 | 14.32 | 3.5 | 3.72 | -10.6mg/m3 | 绝对误差不超过±17mg/m3
2022年7月市管企业监测 | 中国石油化工股份有限公司金陵分公司 | 水环境 | 原油加工及石油制品制造 | 燃煤电厂大气污染物排放标准(DB32/4148—2021) | 表1 燃煤电厂大气污染物排放浓度限值 | 热电2#锅炉(FQ-RD-02) | 二氧化硫 | 2022-07-05 | 17.4 | 14.32 | 4.0 | 3.72 | -10.6mg/m3 | 绝对误差不超过±17mg/m3
2022年7月市管企业监测 | 中国石油化工股份有限公司金陵分公司 | 水环境 | 原油加工及石油制品制造 | 燃煤电厂大气污染物排放标准(DB32/4148—2021) | 表1 燃煤电厂大气污染物排放浓度限值 | 热电2#锅炉(FQ-RD-02) | 二氧化硫 | 2022-07-05 | 11.5 | 14.32 | 4.2 | 3.72 | -10.6mg/m3 | 绝对误差不超过±17mg/m3
2022年7月市管企业监测 | 中国石油化工股份有限公司金陵分公司 | 水环境 | 原油加工及石油制品制造 | 燃煤电厂大气污染物排放标准(DB32/4148—2021) | 表1 燃煤电厂大气污染物排放浓度限值 | 热电2#锅炉(FQ-RD-02) | 二氧化硫 | 2022-07-05 | 11.6 | 14.32 | 3.4 | 3.72 | -10.6mg/m3 | 绝对误差不超过±17mg/m3
2022年7月市管企业监测 | 中国石油化工股份有限公司金陵分公司 | 水环境 | 原油加工及石油制品制造 | 燃煤电厂大气污染物排放标准(DB32/4148—2021) | 表1 燃煤电厂大气污染物排放浓度限值 | 热电2#锅炉(FQ-RD-02) | 氮氧化物（以NO2计） | 2022-07-05 | 5.8 | 6.23 | 3.0 | 3.58 | -2.65mg/m3 | 绝对误差不超过±12mg/m3
2022年7月市管企业监测 | 中国石油化工股份有限公司金陵分公司 | 水环境 | 原油加工及石油制品制造 | 燃煤电厂大气污染物排放标准(DB32/4148—2021) | 表1 燃煤电厂大气污染物排放浓度限值 | 热电2#锅炉(FQ-RD-02) | 氮氧化物（以NO2计） | 2022-07-05 | 5.5 | 6.23 | 3.0 | 3.58 | -2.65mg/m3 | 绝对误差不超过±12mg/m3
2022年7月市管企业监测 | 中国石油化工股份有限公司金陵分公司 | 水环境 | 原油加工及石油制品制造 | 燃煤电厂大气污染物排放标准(DB32/4148—2021) | 表1 燃煤电厂大气污染物排放浓度限值 | 热电2#锅炉(FQ-RD-02) | 氮氧化物（以NO2计） | 2022-07-05 | 10.1 | 6.23 | 5.4 | 3.58 | -2.65mg/m3 | 绝对误差不超过±12mg/m3
2022年7月市管企业监测 | 中国石油化工股份有限公司金陵分公司 | 水环境 | 原油加工及石油制品制造 | 燃煤电厂大气污染物排放标准(DB32/4148—2021) | 表1 燃煤电厂大气污染物排放浓度限值 | 热电2#锅炉(FQ-RD-02) | 氮氧化物（以NO2计） | 2022-07-05 | 6.7 | 6.23 | 4.2 | 3.58 | -2.65mg/m3 | 绝对误差不超过±12mg/m3
2022年7月市管企业监测 | 中国石油化工股份有限公司金陵分公司 | 水环境 | 原油加工及石油制品制造 | 燃煤电厂大气污染物排放标准(DB32/4148—2021) | 表1 燃煤电厂大气污染物排放浓度限值 | 热电2#锅炉(FQ-RD-02) | 氮氧化物（以NO2计） | 2022-07-05 | 4.8 | 6.23 | 2.8 | 3.58 | -2.65mg/m3 | 绝对误差不超过±12mg/m3
2022年7月市管企业监测 | 中国石油化工股份有限公司金陵分公司 | 水环境 | 原油加工及石油制品制造 | 燃煤电厂大气污染物排放标准(DB32/4148—2021) | 表1 燃煤电厂大气污染物排放浓度限值 | 热电2#锅炉(FQ-RD-02) | 氮氧化物（以NO2计） | 2022-07-05 | 4.5 | 6.23 | 3.1 | 3.58 | -2.65mg/m3 | 绝对误差不超过±12mg/m3
2022年7月市管企业监测 | 中国石油化工股份有限公司金陵分公司 | 水环境 | 原油加工及石油制品制造 | 燃煤电厂大气污染物排放标准(DB32/4148—2021) | 表1 燃煤电厂大气污染物排放浓度限值 | 热电2#锅炉(FQ-RD-02) | 温度 | 2022-07-05 | 53.8 | 53.87 | 54.0 | 54.03 | 0.16℃ | 绝对误差不超过±3℃
2022年7月市管企业监测 | 中国石油化工股份有限公司金陵分公司 | 水环境 | 原油加工及石油制品制造 | 燃煤电厂大气污染物排放标准(DB32/4148—2021) | 表1 燃煤电厂大气污染物排放浓度限值 | 热电2#锅炉(FQ-RD-02) | 温度 | 2022-07-05 | 53.8 | 53.87 | 54.0 | 54.03 | 0.16℃ | 绝对误差不超过±3℃
2022年7月市管企业监测 | 中国石油化工股份有限公司金陵分公司 | 水环境 | 原油加工及石油制品制造 | 燃煤电厂大气污染物排放标准(DB32/4148—2021) | 表1 燃煤电厂大气污染物排放浓度限值 | 热电2#锅炉(FQ-RD-02) | 温度 | 2022-07-05 | 54.0 | 53.87 | 54.1 | 54.03 | 0.16℃ | 绝对误差不超过±3℃
2022年7月市管企业监测 | 中国石油化工股份有限公司金陵分公司 | 水环境 | 原油加工及石油制品制造 | 燃煤电厂大气污染物排放标准(DB32/4148—2021) | 表1 燃煤电厂大气污染物排放浓度限值 | 热电6#锅炉(FQ-RD-06) | 含氧量 | 2022-07-05 | 7.77 | 7.82 | 7.52 | 7.46 | 6.12% | 相对准确度≤15%
2022年7月市管企业监测 | 中国石油化工股份有限公司金陵分公司 | 水环境 | 原油加工及石油制品制造 | 燃煤电厂大气污染物排放标准(DB32/4148—2021) | 表1 燃煤电厂大气污染物排放浓度限值 | 热电6#锅炉(FQ-RD-06) | 含氧量 | 2022-07-05 | 7.78 | 7.82 | 7.35 | 7.46 | 6.12% | 相对准确度≤15%
2022年7月市管企业监测 | 中国石油化工股份有限公司金陵分公司 | 水环境 | 原油加工及石油制品制造 | 燃煤电厂大气污染物排放标准(DB32/4148—2021) | 表1 燃煤电厂大气污染物排放浓度限值 | 热电6#锅炉(FQ-RD-06) | 含氧量 | 2022-07-05 | 7.94 | 7.82 | 7.44 | 7.46 | 6.12% | 相对准确度≤15%
2022年7月市管企业监测 | 中国石油化工股份有限公司金陵分公司 | 水环境 | 原油加工及石油制品制造 | 燃煤电厂大气污染物排放标准(DB32/4148—2021) | 表1 燃煤电厂大气污染物排放浓度限值 | 热电6#锅炉(FQ-RD-06) | 含氧量 | 2022-07-05 | 8.02 | 7.82 | 7.60 | 7.46 | 6.12% | 相对准确度≤15%
2022年7月市管企业监测 | 中国石油化工股份有限公司金陵分公司 | 水环境 | 原油加工及石油制品制造 | 燃煤电厂大气污染物排放标准(DB32/4148—2021) | 表1 燃煤电厂大气污染物排放浓度限值 | 热电6#锅炉(FQ-RD-06) | 含氧量 | 2022-07-05 | 7.65 | 7.82 | 7.42 | 7.46 | 6.12% | 相对准确度≤15%
2022年7月市管企业监测 | 中国石油化工股份有限公司金陵分公司 | 水环境 | 原油加工及石油制品制造 | 燃煤电厂大气污染物排放标准(DB32/4148—2021) | 表1 燃煤电厂大气污染物排放浓度限值 | 热电6#锅炉(FQ-RD-06) | 含氧量 | 2022-07-05 | 7.73 | 7.82 | 7.45 | 7.46 | 6.12% | 相对准确度≤15%
2022年7月市管企业监测 | 中国石油化工股份有限公司金陵分公司 | 水环境 | 原油加工及石油制品制造 | 燃煤电厂大气污染物排放标准(DB32/4148—2021) | 表1 燃煤电厂大气污染物排放浓度限值 | 热电6#锅炉(FQ-RD-06) | 流速 | 2022-07-05 | 6.9 | 6.87 | 5.98 | 6.05 | -11.94% | 相对误差不超过±12%
2022年7月市管企业监测 | 中国石油化工股份有限公司金陵分公司 | 水环境 | 原油加工及石油制品制造 | 燃煤电厂大气污染物排放标准(DB32/4148—2021) | 表1 燃煤电厂大气污染物排放浓度限值 | 热电6#锅炉(FQ-RD-06) | 流速 | 2022-07-05 | 6.9 | 6.87 | 6.04 | 6.05 | -11.94% | 相对误差不超过±12%
2022年7月市管企业监测 | 中国石油化工股份有限公司金陵分公司 | 水环境 | 原油加工及石油制品制造 | 燃煤电厂大气污染物排放标准(DB32/4148—2021) | 表1 燃煤电厂大气污染物排放浓度限值 | 热电6#锅炉(FQ-RD-06) | 流速 | 2022-07-05 | 6.8 | 6.87 | 6.14 | 6.05 | -11.94% | 相对误差不超过±12%
2022年7月市管企业监测 | 中国石油化工股份有限公司金陵分公司 | 水环境 | 原油加工及石油制品制造 | 燃煤电厂大气污染物排放标准(DB32/4148—2021) | 表1 燃煤电厂大气污染物排放浓度限值 | 热电6#锅炉(FQ-RD-06) | 湿度 | 2022-07-05 | 17.1 | 17.07 | 16.64 | 16.64 | -2.52% | 相对误差不超过±25%
2022年7月市管企业监测 | 中国石油化工股份有限公司金陵分公司 | 水环境 | 原油加工及石油制品制造 | 燃煤电厂大气污染物排放标准(DB32/4148—2021) | 表1 燃煤电厂大气污染物排放浓度限值 | 热电6#锅炉(FQ-RD-06) | 湿度 | 2022-07-05 | 17.2 | 17.07 | 16.64 | 16.64 | -2.52% | 相对误差不超过±25%
2022年7月市管企业监测 | 中国石油化工股份有限公司金陵分公司 | 水环境 | 原油加工及石油制品制造 | 燃煤电厂大气污染物排放标准(DB32/4148—2021) | 表1 燃煤电厂大气污染物排放浓度限值 | 热电6#锅炉(FQ-RD-06) | 湿度 | 2022-07-05 | 16.9 | 17.07 | 16.65 | 16.64 | -2.52% | 相对误差不超过±25%
2022年7月市管企业监测 | 中国石油化工股份有限公司金陵分公司 | 水环境 | 原油加工及石油制品制造 | 燃煤电厂大气污染物排放标准(DB32/4148—2021) | 表1 燃煤电厂大气污染物排放浓度限值 | 热电6#锅炉(FQ-RD-06) | 氮氧化物（以NO2计） | 2022-07-05 | <3 | 7.92 | 4.39 | 6.35 | -1.57mg/m3 | 绝对误差不超过±12mg/m3
2022年7月市管企业监测 | 中国石油化工股份有限公司金陵分公司 | 水环境 | 原油加工及石油制品制造 | 燃煤电厂大气污染物排放标准(DB32/4148—2021) | 表1 燃煤电厂大气污染物排放浓度限值 | 热电6#锅炉(FQ-RD-06) | 氮氧化物（以NO2计） | 2022-07-05 | <3 | 7.92 | 4.10 | 6.35 | -1.57mg/m3 | 绝对误差不超过±12mg/m3
2022年7月市管企业监测 | 中国石油化工股份有限公司金陵分公司 | 水环境 | 原油加工及石油制品制造 | 燃煤电厂大气污染物排放标准(DB32/4148—2021) | 表1 燃煤电厂大气污染物排放浓度限值 | 热电6#锅炉(FQ-RD-06) | 氮氧化物（以NO2计） | 2022-07-05 | 15 | 7.92 | 7.37 | 6.35 | -1.57mg/m3 | 绝对误差不超过±12mg/m3
2022年7月市管企业监测 | 中国石油化工股份有限公司金陵分公司 | 水环境 | 原油加工及石油制品制造 | 燃煤电厂大气污染物排放标准(DB32/4148—2021) | 表1 燃煤电厂大气污染物排放浓度限值 | 热电6#锅炉(FQ-RD-06) | 氮氧化物（以NO2计） | 2022-07-05 | 15 | 7.92 | 7.18 | 6.35 | -1.57mg/m3 | 绝对误差不超过±12mg/m3
2022年7月市管企业监测 | 中国石油化工股份有限公司金陵分公司 | 水环境 | 原油加工及石油制品制造 | 燃煤电厂大气污染物排放标准(DB32/4148—2021) | 表1 燃煤电厂大气污染物排放浓度限值 | 热电6#锅炉(FQ-RD-06) | 氮氧化物（以NO2计） | 2022-07-05 | 13 | 7.92 | 8.94 | 6.35 | -1.57mg/m3 | 绝对误差不超过±12mg/m3
2022年7月市管企业监测 | 中国石油化工股份有限公司金陵分公司 | 水环境 | 原油加工及石油制品制造 | 燃煤电厂大气污染物排放标准(DB32/4148—2021) | 表1 燃煤电厂大气污染物排放浓度限值 | 热电6#锅炉(FQ-RD-06) | 氮氧化物（以NO2计） | 2022-07-05 | <3 | 7.92 | 6.12 | 6.35 | -1.57mg/m3 | 绝对误差不超过±12mg/m3
2022年7月市管企业监测 | 中国石油化工股份有限公司金陵分公司 | 水环境 | 原油加工及石油制品制造 | 燃煤电厂大气污染物排放标准(DB32/4148—2021) | 表1 燃煤电厂大气污染物排放浓度限值 | 热电6#锅炉(FQ-RD-06) | 二氧化硫 | 2022-07-05 | 3 | 2.75 | <3 | 1.5 | -1.25mg/m3 | 绝对误差不超过±17mg/m3
2022年7月市管企业监测 | 中国石油化工股份有限公司金陵分公司 | 水环境 | 原油加工及石油制品制造 | 燃煤电厂大气污染物排放标准(DB32/4148—2021) | 表1 燃煤电厂大气污染物排放浓度限值 | 热电6#锅炉(FQ-RD-06) | 二氧化硫 | 2022-07-05 | <3 | 2.75 | <3 | 1.5 | -1.25mg/m3 | 绝对误差不超过±17mg/m3
2022年7月市管企业监测 | 中国石油化工股份有限公司金陵分公司 | 水环境 | 原油加工及石油制品制造 | 燃煤电厂大气污染物排放标准(DB32/4148—2021) | 表1 燃煤电厂大气污染物排放浓度限值 | 热电6#锅炉(FQ-RD-06) | 二氧化硫 | 2022-07-05 | 3 | 2.75 | <3 | 1.5 | -1.25mg/m3 | 绝对误差不超过±17mg/m3
2022年7月市管企业监测 | 中国石油化工股份有限公司金陵分公司 | 水环境 | 原油加工及石油制品制造 | 燃煤电厂大气污染物排放标准(DB32/4148—2021) | 表1 燃煤电厂大气污染物排放浓度限值 | 热电6#锅炉(FQ-RD-06) | 二氧化硫 | 2022-07-05 | 3 | 2.75 | <3 | 1.5 | -1.25mg/m3 | 绝对误差不超过±17mg/m3
2022年7月市管企业监测 | 中国石油化工股份有限公司金陵分公司 | 水环境 | 原油加工及石油制品制造 | 燃煤电厂大气污染物排放标准(DB32/4148—2021) | 表1 燃煤电厂大气污染物排放浓度限值 | 热电6#锅炉(FQ-RD-06) | 二氧化硫 | 2022-07-05 | 3 | 2.75 | <3 | 1.5 | -1.25mg/m3 | 绝对误差不超过±17mg/m3
2022年7月市管企业监测 | 中国石油化工股份有限公司金陵分公司 | 水环境 | 原油加工及石油制品制造 | 燃煤电厂大气污染物排放标准(DB32/4148—2021) | 表1 燃煤电厂大气污染物排放浓度限值 | 热电6#锅炉(FQ-RD-06) | 二氧化硫 | 2022-07-05 | 3 | 2.75 | <3 | 1.5 | -1.25mg/m3 | 绝对误差不超过±17mg/m3
2022年7月市管企业监测 | 中国石油化工股份有限公司金陵分公司 | 水环境 | 原油加工及石油制品制造 | 燃煤电厂大气污染物排放标准(DB32/4148—2021) | 表1 燃煤电厂大气污染物排放浓度限值 | 热电6#锅炉(FQ-RD-06) | 温度 | 2022-07-05 | 54.0 | 54 | 54.38 | 54.38 | 0.38℃ | 绝对误差不超过±3℃
2022年7月市管企业监测 | 中国石油化工股份有限公司金陵分公司 | 水环境 | 原油加工及石油制品制造 | 燃煤电厂大气污染物排放标准(DB32/4148—2021) | 表1 燃煤电厂大气污染物排放浓度限值 | 热电6#锅炉(FQ-RD-06) | 温度 | 2022-07-05 | 54.0 | 54 | 54.38 | 54.38 | 0.38℃ | 绝对误差不超过±3℃
2022年7月市管企业监测 | 中国石油化工股份有限公司金陵分公司 | 水环境 | 原油加工及石油制品制造 | 燃煤电厂大气污染物排放标准(DB32/4148—2021) | 表1 燃煤电厂大气污染物排放浓度限值 | 热电6#锅炉(FQ-RD-06) | 温度 | 2022-07-05 | 54.0 | 54 | 54.38 | 54.38 | 0.38℃ | 绝对误差不超过±3℃
2022年7月市管企业监测 | 中国石油化工股份有限公司金陵分公司 | 水环境 | 原油加工及石油制品制造 | 燃煤电厂大气污染物排放标准(DB32/4148—2021) | 表1 燃煤电厂大气污染物排放浓度限值 | 热电5#锅炉(FQ-RD-05) | 含氧量 | 2022-07-05 | 6.16 | 6.21 | 6.04 | 6.06 | 3.72% | 相对准确度≤15%
2022年7月市管企业监测 | 中国石油化工股份有限公司金陵分公司 | 水环境 | 原油加工及石油制品制造 | 燃煤电厂大气污染物排放标准(DB32/4148—2021) | 表1 燃煤电厂大气污染物排放浓度限值 | 热电5#锅炉(FQ-RD-05) | 含氧量 | 2022-07-05 | 6.20 | 6.21 | 6.04 | 6.06 | 3.72% | 相对准确度≤15%
2022年7月市管企业监测 | 中国石油化工股份有限公司金陵分公司 | 水环境 | 原油加工及石油制品制造 | 燃煤电厂大气污染物排放标准(DB32/4148—2021) | 表1 燃煤电厂大气污染物排放浓度限值 | 热电5#锅炉(FQ-RD-05) | 含氧量 | 2022-07-05 | 6.22 | 6.21 | 6.13 | 6.06 | 3.72% | 相对准确度≤15%
2022年7月市管企业监测 | 中国石油化工股份有限公司金陵分公司 | 水环境 | 原油加工及石油制品制造 | 燃煤电厂大气污染物排放标准(DB32/4148—2021) | 表1 燃煤电厂大气污染物排放浓度限值 | 热电5#锅炉(FQ-RD-05) | 含氧量 | 2022-07-05 | 6.30 | 6.21 | 6.00 | 6.06 | 3.72% | 相对准确度≤15%
2022年7月市管企业监测 | 中国石油化工股份有限公司金陵分公司 | 水环境 | 原油加工及石油制品制造 | 燃煤电厂大气污染物排放标准(DB32/4148—2021) | 表1 燃煤电厂大气污染物排放浓度限值 | 热电5#锅炉(FQ-RD-05) | 含氧量 | 2022-07-05 | 6.25 | 6.21 | 6.13 | 6.06 | 3.72% | 相对准确度≤15%
2022年7月市管企业监测 | 中国石油化工股份有限公司金陵分公司 | 水环境 | 原油加工及石油制品制造 | 燃煤电厂大气污染物排放标准(DB32/4148—2021) | 表1 燃煤电厂大气污染物排放浓度限值 | 热电5#锅炉(FQ-RD-05) | 含氧量 | 2022-07-05 | 6.15 | 6.21 | 6.04 | 6.06 | 3.72% | 相对准确度≤15%
2022年7月市管企业监测 | 中国石油化工股份有限公司金陵分公司 | 水环境 | 原油加工及石油制品制造 | 燃煤电厂大气污染物排放标准(DB32/4148—2021) | 表1 燃煤电厂大气污染物排放浓度限值 | 热电5#锅炉(FQ-RD-05) | 流速 | 2022-07-05 | 5.5 | 5.47 | 5.53 | 5.52 | 0.91% | 相对误差不超过±12%
2022年7月市管企业监测 | 中国石油化工股份有限公司金陵分公司 | 水环境 | 原油加工及石油制品制造 | 燃煤电厂大气污染物排放标准(DB32/4148—2021) | 表1 燃煤电厂大气污染物排放浓度限值 | 热电5#锅炉(FQ-RD-05) | 流速 | 2022-07-05 | 5.5 | 5.47 | 5.52 | 5.52 | 0.91% | 相对误差不超过±12%
2022年7月市管企业监测 | 中国石油化工股份有限公司金陵分公司 | 水环境 | 原油加工及石油制品制造 | 燃煤电厂大气污染物排放标准(DB32/4148—2021) | 表1 燃煤电厂大气污染物排放浓度限值 | 热电5#锅炉(FQ-RD-05) | 流速 | 2022-07-05 | 5.4 | 5.47 | 5.51 | 5.52 | 0.91% | 相对误差不超过±12%
2022年7月市管企业监测 | 中国石油化工股份有限公司金陵分公司 | 水环境 | 原油加工及石油制品制造 | 燃煤电厂大气污染物排放标准(DB32/4148—2021) | 表1 燃煤电厂大气污染物排放浓度限值 | 热电5#锅炉(FQ-RD-05) | 湿度 | 2022-07-05 | 17.9 | 17.8 | 16.04 | 16.18 | -9.1% | 相对误差不超过±25%
2022年7月市管企业监测 | 中国石油化工股份有限公司金陵分公司 | 水环境 | 原油加工及石油制品制造 | 燃煤电厂大气污染物排放标准(DB32/4148—2021) | 表1 燃煤电厂大气污染物排放浓度限值 | 热电5#锅炉(FQ-RD-05) | 湿度 | 2022-07-05 | 17.6 | 17.8 | 16.04 | 16.18 | -9.1% | 相对误差不超过±25%
2022年7月市管企业监测 | 中国石油化工股份有限公司金陵分公司 | 水环境 | 原油加工及石油制品制造 | 燃煤电厂大气污染物排放标准(DB32/4148—2021) | 表1 燃煤电厂大气污染物排放浓度限值 | 热电5#锅炉(FQ-RD-05) | 湿度 | 2022-07-05 | 17.9 | 17.8 | 16.47 | 16.18 | -9.1% | 相对误差不超过±25%
2022年7月市管企业监测 | 中国石油化工股份有限公司金陵分公司 | 水环境 | 原油加工及石油制品制造 | 燃煤电厂大气污染物排放标准(DB32/4148—2021) | 表1 燃煤电厂大气污染物排放浓度限值 | 热电5#锅炉(FQ-RD-05) | 氮氧化物（以NO2计） | 2022-07-05 | <3 | 4.67 | 7.80 | 7.16 | 2.49mg/m3 | 绝对误差不超过±12mg/m3
2022年7月市管企业监测 | 中国石油化工股份有限公司金陵分公司 | 水环境 | 原油加工及石油制品制造 | 燃煤电厂大气污染物排放标准(DB32/4148—2021) | 表1 燃煤电厂大气污染物排放浓度限值 | 热电5#锅炉(FQ-RD-05) | 氮氧化物（以NO2计） | 2022-07-05 | 5 | 4.67 | 5.55 | 7.16 | 2.49mg/m3 | 绝对误差不超过±12mg/m3
2022年7月市管企业监测 | 中国石油化工股份有限公司金陵分公司 | 水环境 | 原油加工及石油制品制造 | 燃煤电厂大气污染物排放标准(DB32/4148—2021) | 表1 燃煤电厂大气污染物排放浓度限值 | 热电5#锅炉(FQ-RD-05) | 氮氧化物（以NO2计） | 2022-07-05 | 10 | 4.67 | 5.37 | 7.16 | 2.49mg/m3 | 绝对误差不超过±12mg/m3
2022年7月市管企业监测 | 中国石油化工股份有限公司金陵分公司 | 水环境 | 原油加工及石油制品制造 | 燃煤电厂大气污染物排放标准(DB32/4148—2021) | 表1 燃煤电厂大气污染物排放浓度限值 | 热电5#锅炉(FQ-RD-05) | 氮氧化物（以NO2计） | 2022-07-05 | 5 | 4.67 | 6.60 | 7.16 | 2.49mg/m3 | 绝对误差不超过±12mg/m3
2022年7月市管企业监测 | 中国石油化工股份有限公司金陵分公司 | 水环境 | 原油加工及石油制品制造 | 燃煤电厂大气污染物排放标准(DB32/4148—2021) | 表1 燃煤电厂大气污染物排放浓度限值 | 热电5#锅炉(FQ-RD-05) | 氮氧化物（以NO2计） | 2022-07-05 | <3 | 4.67 | 6.20 | 7.16 | 2.49mg/m3 | 绝对误差不超过±12mg/m3
2022年7月市管企业监测 | 中国石油化工股份有限公司金陵分公司 | 水环境 | 原油加工及石油制品制造 | 燃煤电厂大气污染物排放标准(DB32/4148—2021) | 表1 燃煤电厂大气污染物排放浓度限值 | 热电5#锅炉(FQ-RD-05) | 氮氧化物（以NO2计） | 2022-07-05 | 5 | 4.67 | 11.42 | 7.16 | 2.49mg/m3 | 绝对误差不超过±12mg/m3
2022年7月市管企业监测 | 中国石油化工股份有限公司金陵分公司 | 水环境 | 原油加工及石油制品制造 | 燃煤电厂大气污染物排放标准(DB32/4148—2021) | 表1 燃煤电厂大气污染物排放浓度限值 | 热电5#锅炉(FQ-RD-05) | 二氧化硫 | 2022-07-05 | <3 | 1.5 | <3 | 1.5 | 0mg/m3 | 绝对误差不超过±17mg/m3
2022年7月市管企业监测 | 中国石油化工股份有限公司金陵分公司 | 水环境 | 原油加工及石油制品制造 | 燃煤电厂大气污染物排放标准(DB32/4148—2021) | 表1 燃煤电厂大气污染物排放浓度限值 | 热电5#锅炉(FQ-RD-05) | 二氧化硫 | 2022-07-05 | <3 | 1.5 | <3 | 1.5 | 0mg/m3 | 绝对误差不超过±17mg/m3
2022年7月市管企业监测 | 中国石油化工股份有限公司金陵分公司 | 水环境 | 原油加工及石油制品制造 | 燃煤电厂大气污染物排放标准(DB32/4148—2021) | 表1 燃煤电厂大气污染物排放浓度限值 | 热电5#锅炉(FQ-RD-05) | 二氧化硫 | 2022-07-05 | <3 | 1.5 | <3 | 1.5 | 0mg/m3 | 绝对误差不超过±17mg/m3
2022年7月市管企业监测 | 中国石油化工股份有限公司金陵分公司 | 水环境 | 原油加工及石油制品制造 | 燃煤电厂大气污染物排放标准(DB32/4148—2021) | 表1 燃煤电厂大气污染物排放浓度限值 | 热电5#锅炉(FQ-RD-05) | 二氧化硫 | 2022-07-05 | <3 | 1.5 | <3 | 1.5 | 0mg/m3 | 绝对误差不超过±17mg/m3
2022年7月市管企业监测 | 中国石油化工股份有限公司金陵分公司 | 水环境 | 原油加工及石油制品制造 | 燃煤电厂大气污染物排放标准(DB32/4148—2021) | 表1 燃煤电厂大气污染物排放浓度限值 | 热电5#锅炉(FQ-RD-05) | 二氧化硫 | 2022-07-05 | <3 | 1.5 | <3 | 1.5 | 0mg/m3 | 绝对误差不超过±17mg/m3
2022年7月市管企业监测 | 中国石油化工股份有限公司金陵分公司 | 水环境 | 原油加工及石油制品制造 | 燃煤电厂大气污染物排放标准(DB32/4148—2021) | 表1 燃煤电厂大气污染物排放浓度限值 | 热电5#锅炉(FQ-RD-05) | 二氧化硫 | 2022-07-05 | <3 | 1.5 | <3 | 1.5 | 0mg/m3 | 绝对误差不超过±17mg/m3
2022年7月市管企业监测 | 中国石油化工股份有限公司金陵分公司 | 水环境 | 原油加工及石油制品制造 | 燃煤电厂大气污染物排放标准(DB32/4148—2021) | 表1 燃煤电厂大气污染物排放浓度限值 | 热电5#锅炉(FQ-RD-05) | 温度 | 2022-07-05 | 55.0 | 55 | 56.53 | 56.11 | 1.11℃ | 绝对误差不超过±3℃
2022年7月市管企业监测 | 中国石油化工股份有限公司金陵分公司 | 水环境 | 原油加工及石油制品制造 | 燃煤电厂大气污染物排放标准(DB32/4148—2021) | 表1 燃煤电厂大气污染物排放浓度限值 | 热电5#锅炉(FQ-RD-05) | 温度 | 2022-07-05 | 55.0 | 55 | 55.92 | 56.11 | 1.11℃ | 绝对误差不超过±3℃
2022年7月市管企业监测 | 中国石油化工股份有限公司金陵分公司 | 水环境 | 原油加工及石油制品制造 | 燃煤电厂大气污染物排放标准(DB32/4148—2021) | 表1 燃煤电厂大气污染物排放浓度限值 | 热电5#锅炉(FQ-RD-05) | 温度 | 2022-07-05 | 55.0 | 55 | 55.88 | 56.11 | 1.11℃ | 绝对误差不超过±3℃
2022年7月市管企业监测 | 中国石油化工股份有限公司金陵分公司 | 水环境 | 原油加工及石油制品制造 | 燃煤电厂大气污染物排放标准(DB32/4148—2021) | 表1 燃煤电厂大气污染物排放浓度限值 | 热电4#锅炉(FQ-RD-04) | 含氧量 | 2022-07-05 | 4.74 | 4.94 | 4.46 | 4.56 | -0.38% | 绝对误差不超过±1.0%
2022年7月市管企业监测 | 中国石油化工股份有限公司金陵分公司 | 水环境 | 原油加工及石油制品制造 | 燃煤电厂大气污染物排放标准(DB32/4148—2021) | 表1 燃煤电厂大气污染物排放浓度限值 | 热电4#锅炉(FQ-RD-04) | 含氧量 | 2022-07-05 | 5.20 | 4.94 | 4.91 | 4.56 | -0.38% | 绝对误差不超过±1.0%
2022年7月市管企业监测 | 中国石油化工股份有限公司金陵分公司 | 水环境 | 原油加工及石油制品制造 | 燃煤电厂大气污染物排放标准(DB32/4148—2021) | 表1 燃煤电厂大气污染物排放浓度限值 | 热电4#锅炉(FQ-RD-04) | 含氧量 | 2022-07-05 | 4.75 | 4.94 | 4.36 | 4.56 | -0.38% | 绝对误差不超过±1.0%
2022年7月市管企业监测 | 中国石油化工股份有限公司金陵分公司 | 水环境 | 原油加工及石油制品制造 | 燃煤电厂大气污染物排放标准(DB32/4148—2021) | 表1 燃煤电厂大气污染物排放浓度限值 | 热电4#锅炉(FQ-RD-04) | 含氧量 | 2022-07-05 | 5.32 | 4.94 | 4.80 | 4.56 | -0.38% | 绝对误差不超过±1.0%
2022年7月市管企业监测 | 中国石油化工股份有限公司金陵分公司 | 水环境 | 原油加工及石油制品制造 | 燃煤电厂大气污染物排放标准(DB32/4148—2021) | 表1 燃煤电厂大气污染物排放浓度限值 | 热电4#锅炉(FQ-RD-04) | 含氧量 | 2022-07-05 | 4.84 | 4.94 | 4.43 | 4.56 | -0.38% | 绝对误差不超过±1.0%
2022年7月市管企业监测 | 中国石油化工股份有限公司金陵分公司 | 水环境 | 原油加工及石油制品制造 | 燃煤电厂大气污染物排放标准(DB32/4148—2021) | 表1 燃煤电厂大气污染物排放浓度限值 | 热电4#锅炉(FQ-RD-04) | 含氧量 | 2022-07-05 | 4.79 | 4.94 | 4.37 | 4.56 | -0.38% | 绝对误差不超过±1.0%
2022年7月市管企业监测 | 中国石油化工股份有限公司金陵分公司 | 水环境 | 原油加工及石油制品制造 | 燃煤电厂大气污染物排放标准(DB32/4148—2021) | 表1 燃煤电厂大气污染物排放浓度限值 | 热电4#锅炉(FQ-RD-04) | 流速 | 2022-07-05 | 4.6 | 4.57 | 4.7 | 4.73 | 3.5% | 相对误差不超过±12%
2022年7月市管企业监测 | 中国石油化工股份有限公司金陵分公司 | 水环境 | 原油加工及石油制品制造 | 燃煤电厂大气污染物排放标准(DB32/4148—2021) | 表1 燃煤电厂大气污染物排放浓度限值 | 热电4#锅炉(FQ-RD-04) | 流速 | 2022-07-05 | 4.7 | 4.57 | 4.7 | 4.73 | 3.5% | 相对误差不超过±12%
2022年7月市管企业监测 | 中国石油化工股份有限公司金陵分公司 | 水环境 | 原油加工及石油制品制造 | 燃煤电厂大气污染物排放标准(DB32/4148—2021) | 表1 燃煤电厂大气污染物排放浓度限值 | 热电4#锅炉(FQ-RD-04) | 流速 | 2022-07-05 | 4.4 | 4.57 | 4.8 | 4.73 | 3.5% | 相对误差不超过±12%
2022年7月市管企业监测 | 中国石油化工股份有限公司金陵分公司 | 水环境 | 原油加工及石油制品制造 | 燃煤电厂大气污染物排放标准(DB32/4148—2021) | 表1 燃煤电厂大气污染物排放浓度限值 | 热电4#锅炉(FQ-RD-04) | 湿度 | 2022-07-05 | 18.0 | 17.93 | 19.8 | 19.57 | 9.15% | 相对误差不超过±25%
2022年7月市管企业监测 | 中国石油化工股份有限公司金陵分公司 | 水环境 | 原油加工及石油制品制造 | 燃煤电厂大气污染物排放标准(DB32/4148—2021) | 表1 燃煤电厂大气污染物排放浓度限值 | 热电4#锅炉(FQ-RD-04) | 湿度 | 2022-07-05 | 17.8 | 17.93 | 19.2 | 19.57 | 9.15% | 相对误差不超过±25%
2022年7月市管企业监测 | 中国石油化工股份有限公司金陵分公司 | 水环境 | 原油加工及石油制品制造 | 燃煤电厂大气污染物排放标准(DB32/4148—2021) | 表1 燃煤电厂大气污染物排放浓度限值 | 热电4#锅炉(FQ-RD-04) | 湿度 | 2022-07-05 | 18.0 | 17.93 | 19.7 | 19.57 | 9.15% | 相对误差不超过±25%
2022年7月市管企业监测 | 中国石油化工股份有限公司金陵分公司 | 水环境 | 原油加工及石油制品制造 | 燃煤电厂大气污染物排放标准(DB32/4148—2021) | 表1 燃煤电厂大气污染物排放浓度限值 | 热电4#锅炉(FQ-RD-04) | 二氧化硫 | 2022-07-05 | <3 | 3.38 | <3 | 2.04 | -1.34mg/m3 | 绝对误差不超过±17mg/m3
2022年7月市管企业监测 | 中国石油化工股份有限公司金陵分公司 | 水环境 | 原油加工及石油制品制造 | 燃煤电厂大气污染物排放标准(DB32/4148—2021) | 表1 燃煤电厂大气污染物排放浓度限值 | 热电4#锅炉(FQ-RD-04) | 二氧化硫 | 2022-07-05 | <3 | 3.38 | 4.73 | 2.04 | -1.34mg/m3 | 绝对误差不超过±17mg/m3
2022年7月市管企业监测 | 中国石油化工股份有限公司金陵分公司 | 水环境 | 原油加工及石油制品制造 | 燃煤电厂大气污染物排放标准(DB32/4148—2021) | 表1 燃煤电厂大气污染物排放浓度限值 | 热电4#锅炉(FQ-RD-04) | 二氧化硫 | 2022-07-05 | 5.72 | 3.38 | <3 | 2.04 | -1.34mg/m3 | 绝对误差不超过±17mg/m3
2022年7月市管企业监测 | 中国石油化工股份有限公司金陵分公司 | 水环境 | 原油加工及石油制品制造 | 燃煤电厂大气污染物排放标准(DB32/4148—2021) | 表1 燃煤电厂大气污染物排放浓度限值 | 热电4#锅炉(FQ-RD-04) | 二氧化硫 | 2022-07-05 | 8.58 | 3.38 | <3 | 2.04 | -1.34mg/m3 | 绝对误差不超过±17mg/m3
2022年7月市管企业监测 | 中国石油化工股份有限公司金陵分公司 | 水环境 | 原油加工及石油制品制造 | 燃煤电厂大气污染物排放标准(DB32/4148—2021) | 表1 燃煤电厂大气污染物排放浓度限值 | 热电4#锅炉(FQ-RD-04) | 二氧化硫 | 2022-07-05 | <3 | 3.38 | <3 | 2.04 | -1.34mg/m3 | 绝对误差不超过±17mg/m3
2022年7月市管企业监测 | 中国石油化工股份有限公司金陵分公司 | 水环境 | 原油加工及石油制品制造 | 燃煤电厂大气污染物排放标准(DB32/4148—2021) | 表1 燃煤电厂大气污染物排放浓度限值 | 热电4#锅炉(FQ-RD-04) | 二氧化硫 | 2022-07-05 | <3 | 3.38 | <3 | 2.04 | -1.34mg/m3 | 绝对误差不超过±17mg/m3
2022年7月市管企业监测 | 中国石油化工股份有限公司金陵分公司 | 水环境 | 原油加工及石油制品制造 | 燃煤电厂大气污染物排放标准(DB32/4148—2021) | 表1 燃煤电厂大气污染物排放浓度限值 | 热电4#锅炉(FQ-RD-04) | 氮氧化物（以NO2计） | 2022-07-05 | 10.05 | 9.47 | 2.91 | 5.84 | -3.63mg/m3 | 绝对误差不超过±12mg/m3
2022年7月市管企业监测 | 中国石油化工股份有限公司金陵分公司 | 水环境 | 原油加工及石油制品制造 | 燃煤电厂大气污染物排放标准(DB32/4148—2021) | 表1 燃煤电厂大气污染物排放浓度限值 | 热电4#锅炉(FQ-RD-04) | 氮氧化物（以NO2计） | 2022-07-05 | 5.13 | 9.47 | 1.78 | 5.84 | -3.63mg/m3 | 绝对误差不超过±12mg/m3
2022年7月市管企业监测 | 中国石油化工股份有限公司金陵分公司 | 水环境 | 原油加工及石油制品制造 | 燃煤电厂大气污染物排放标准(DB32/4148—2021) | 表1 燃煤电厂大气污染物排放浓度限值 | 热电4#锅炉(FQ-RD-04) | 氮氧化物（以NO2计） | 2022-07-05 | 9.02 | 9.47 | 7.48 | 5.84 | -3.63mg/m3 | 绝对误差不超过±12mg/m3
2022年7月市管企业监测 | 中国石油化工股份有限公司金陵分公司 | 水环境 | 原油加工及石油制品制造 | 燃煤电厂大气污染物排放标准(DB32/4148—2021) | 表1 燃煤电厂大气污染物排放浓度限值 | 热电4#锅炉(FQ-RD-04) | 氮氧化物（以NO2计） | 2022-07-05 | 10.25 | 9.47 | 8.84 | 5.84 | -3.63mg/m3 | 绝对误差不超过±12mg/m3
2022年7月市管企业监测 | 中国石油化工股份有限公司金陵分公司 | 水环境 | 原油加工及石油制品制造 | 燃煤电厂大气污染物排放标准(DB32/4148—2021) | 表1 燃煤电厂大气污染物排放浓度限值 | 热电4#锅炉(FQ-RD-04) | 氮氧化物（以NO2计） | 2022-07-05 | 9.23 | 9.47 | 4.41 | 5.84 | -3.63mg/m3 | 绝对误差不超过±12mg/m3
2022年7月市管企业监测 | 中国石油化工股份有限公司金陵分公司 | 水环境 | 原油加工及石油制品制造 | 燃煤电厂大气污染物排放标准(DB32/4148—2021) | 表1 燃煤电厂大气污染物排放浓度限值 | 热电4#锅炉(FQ-RD-04) | 氮氧化物（以NO2计） | 2022-07-05 | 13.12 | 9.47 | 9.60 | 5.84 | -3.63mg/m3 | 绝对误差不超过±12mg/m3
2022年7月市管企业监测 | 中国石油化工股份有限公司金陵分公司 | 水环境 | 原油加工及石油制品制造 | 燃煤电厂大气污染物排放标准(DB32/4148—2021) | 表1 燃煤电厂大气污染物排放浓度限值 | 热电4#锅炉(FQ-RD-04) | 温度 | 2022-07-05 | 57.8 | 58.03 | 58.0 | 58.03 | 0℃ | 绝对误差不超过±3℃
2022年7月市管企业监测 | 中国石油化工股份有限公司金陵分公司 | 水环境 | 原油加工及石油制品制造 | 燃煤电厂大气污染物排放标准(DB32/4148—2021) | 表1 燃煤电厂大气污染物排放浓度限值 | 热电4#锅炉(FQ-RD-04) | 温度 | 2022-07-05 | 58.5 | 58.03 | 58.1 | 58.03 | 0℃ | 绝对误差不超过±3℃
2022年7月市管企业监测 | 中国石油化工股份有限公司金陵分公司 | 水环境 | 原油加工及石油制品制造 | 燃煤电厂大气污染物排放标准(DB32/4148—2021) | 表1 燃煤电厂大气污染物排放浓度限值 | 热电4#锅炉(FQ-RD-04) | 温度 | 2022-07-05 | 57.8 | 58.03 | 58.0 | 58.03 | 0℃ | 绝对误差不超过±3℃
2022年7月市管企业监测 | 中国石油化工股份有限公司金陵分公司 | 水环境 | 原油加工及石油制品制造 | 石油炼制工业污染物排放标准(GB31570-2015) | 大气污染物特别排放限值,酸性气回收装置 | 10万吨硫磺烟气排口（III硫磺回收装置）(FQ-LY-27) | 含氧量 | 2022-07-04 | 7.13 | 7.1 | 6.57 | 6.67 | 7.66% | 相对准确度≤15%
2022年7月市管企业监测 | 中国石油化工股份有限公司金陵分公司 | 水环境 | 原油加工及石油制品制造 | 石油炼制工业污染物排放标准(GB31570-2015) | 大气污染物特别排放限值,酸性气回收装置 | 10万吨硫磺烟气排口（III硫磺回收装置）(FQ-LY-27) | 含氧量 | 2022-07-04 | 7.06 | 7.1 | 6.62 | 6.67 | 7.66% | 相对准确度≤15%
2022年7月市管企业监测 | 中国石油化工股份有限公司金陵分公司 | 水环境 | 原油加工及石油制品制造 | 石油炼制工业污染物排放标准(GB31570-2015) | 大气污染物特别排放限值,酸性气回收装置 | 10万吨硫磺烟气排口（III硫磺回收装置）(FQ-LY-27) | 含氧量 | 2022-07-04 | 7.08 | 7.1 | 6.58 | 6.67 | 7.66% | 相对准确度≤15%
2022年7月市管企业监测 | 中国石油化工股份有限公司金陵分公司 | 水环境 | 原油加工及石油制品制造 | 石油炼制工业污染物排放标准(GB31570-2015) | 大气污染物特别排放限值,酸性气回收装置 | 10万吨硫磺烟气排口（III硫磺回收装置）(FQ-LY-27) | 含氧量 | 2022-07-04 | 7.06 | 7.1 | 6.64 | 6.67 | 7.66% | 相对准确度≤15%
2022年7月市管企业监测 | 中国石油化工股份有限公司金陵分公司 | 水环境 | 原油加工及石油制品制造 | 石油炼制工业污染物排放标准(GB31570-2015) | 大气污染物特别排放限值,酸性气回收装置 | 10万吨硫磺烟气排口（III硫磺回收装置）(FQ-LY-27) | 含氧量 | 2022-07-04 | 7.12 | 7.1 | 6.71 | 6.67 | 7.66% | 相对准确度≤15%
2022年7月市管企业监测 | 中国石油化工股份有限公司金陵分公司 | 水环境 | 原油加工及石油制品制造 | 石油炼制工业污染物排放标准(GB31570-2015) | 大气污染物特别排放限值,酸性气回收装置 | 10万吨硫磺烟气排口（III硫磺回收装置）(FQ-LY-27) | 含氧量 | 2022-07-04 | 7.16 | 7.1 | 6.92 | 6.67 | 7.66% | 相对准确度≤15%
2022年7月市管企业监测 | 中国石油化工股份有限公司金陵分公司 | 水环境 | 原油加工及石油制品制造 | 石油炼制工业污染物排放标准(GB31570-2015) | 大气污染物特别排放限值,酸性气回收装置 | 10万吨硫磺烟气排口（III硫磺回收装置）(FQ-LY-27) | 流速 | 2022-07-04 | 6.6 | 6.57 | 8.64 | 8.6 | 30.9% | 相对误差不超过±12%
2022年7月市管企业监测 | 中国石油化工股份有限公司金陵分公司 | 水环境 | 原油加工及石油制品制造 | 石油炼制工业污染物排放标准(GB31570-2015) | 大气污染物特别排放限值,酸性气回收装置 | 10万吨硫磺烟气排口（III硫磺回收装置）(FQ-LY-27) | 流速 | 2022-07-04 | 6.4 | 6.57 | 8.55 | 8.6 | 30.9% | 相对误差不超过±12%
2022年7月市管企业监测 | 中国石油化工股份有限公司金陵分公司 | 水环境 | 原油加工及石油制品制造 | 石油炼制工业污染物排放标准(GB31570-2015) | 大气污染物特别排放限值,酸性气回收装置 | 10万吨硫磺烟气排口（III硫磺回收装置）(FQ-LY-27) | 流速 | 2022-07-04 | 6.7 | 6.57 | 8.62 | 8.6 | 30.9% | 相对误差不超过±12%
2022年7月市管企业监测 | 中国石油化工股份有限公司金陵分公司 | 水环境 | 原油加工及石油制品制造 | 石油炼制工业污染物排放标准(GB31570-2015) | 大气污染物特别排放限值,酸性气回收装置 | 10万吨硫磺烟气排口（III硫磺回收装置）(FQ-LY-27) | 湿度 | 2022-07-04 | 14.4 | 14.47 | 14.40 | 14.42 | -0.35% | 相对误差不超过±25%
2022年7月市管企业监测 | 中国石油化工股份有限公司金陵分公司 | 水环境 | 原油加工及石油制品制造 | 石油炼制工业污染物排放标准(GB31570-2015) | 大气污染物特别排放限值,酸性气回收装置 | 10万吨硫磺烟气排口（III硫磺回收装置）(FQ-LY-27) | 湿度 | 2022-07-04 | 14.4 | 14.47 | 14.50 | 14.42 | -0.35% | 相对误差不超过±25%
2022年7月市管企业监测 | 中国石油化工股份有限公司金陵分公司 | 水环境 | 原油加工及石油制品制造 | 石油炼制工业污染物排放标准(GB31570-2015) | 大气污染物特别排放限值,酸性气回收装置 | 10万吨硫磺烟气排口（III硫磺回收装置）(FQ-LY-27) | 湿度 | 2022-07-04 | 14.6 | 14.47 | 14.37 | 14.42 | -0.35% | 相对误差不超过±25%
2022年7月市管企业监测 | 中国石油化工股份有限公司金陵分公司 | 水环境 | 原油加工及石油制品制造 | 石油炼制工业污染物排放标准(GB31570-2015) | 大气污染物特别排放限值,酸性气回收装置 | 10万吨硫磺烟气排口（III硫磺回收装置）(FQ-LY-27) | 二氧化硫 | 2022-07-04 | <2 | 1 | 17.50 | 9.63 | 8.63mg/m3 | 绝对误差不超过±17mg/m3
2022年7月市管企业监测 | 中国石油化工股份有限公司金陵分公司 | 水环境 | 原油加工及石油制品制造 | 石油炼制工业污染物排放标准(GB31570-2015) | 大气污染物特别排放限值,酸性气回收装置 | 10万吨硫磺烟气排口（III硫磺回收装置）(FQ-LY-27) | 二氧化硫 | 2022-07-04 | <2 | 1 | 17.25 | 9.63 | 8.63mg/m3 | 绝对误差不超过±17mg/m3
2022年7月市管企业监测 | 中国石油化工股份有限公司金陵分公司 | 水环境 | 原油加工及石油制品制造 | 石油炼制工业污染物排放标准(GB31570-2015) | 大气污染物特别排放限值,酸性气回收装置 | 10万吨硫磺烟气排口（III硫磺回收装置）(FQ-LY-27) | 二氧化硫 | 2022-07-04 | <2 | 1 | 3.18 | 9.63 | 8.63mg/m3 | 绝对误差不超过±17mg/m3
2022年7月市管企业监测 | 中国石油化工股份有限公司金陵分公司 | 水环境 | 原油加工及石油制品制造 | 石油炼制工业污染物排放标准(GB31570-2015) | 大气污染物特别排放限值,酸性气回收装置 | 10万吨硫磺烟气排口（III硫磺回收装置）(FQ-LY-27) | 二氧化硫 | 2022-07-04 | <2 | 1 | 4.00 | 9.63 | 8.63mg/m3 | 绝对误差不超过±17mg/m3
2022年7月市管企业监测 | 中国石油化工股份有限公司金陵分公司 | 水环境 | 原油加工及石油制品制造 | 石油炼制工业污染物排放标准(GB31570-2015) | 大气污染物特别排放限值,酸性气回收装置 | 10万吨硫磺烟气排口（III硫磺回收装置）(FQ-LY-27) | 二氧化硫 | 2022-07-04 | <2 | 1 | <3 | 9.63 | 8.63mg/m3 | 绝对误差不超过±17mg/m3
2022年7月市管企业监测 | 中国石油化工股份有限公司金陵分公司 | 水环境 | 原油加工及石油制品制造 | 石油炼制工业污染物排放标准(GB31570-2015) | 大气污染物特别排放限值,酸性气回收装置 | 10万吨硫磺烟气排口（III硫磺回收装置）(FQ-LY-27) | 二氧化硫 | 2022-07-04 | <2 | 1 | 14.32 | 9.63 | 8.63mg/m3 | 绝对误差不超过±17mg/m3
2022年7月市管企业监测 | 中国石油化工股份有限公司金陵分公司 | 水环境 | 原油加工及石油制品制造 | 石油炼制工业污染物排放标准(GB31570-2015) | 大气污染物特别排放限值,酸性气回收装置 | 10万吨硫磺烟气排口（III硫磺回收装置）(FQ-LY-27) | 温度 | 2022-07-04 | 69.0 | 69.17 | 68.76 | 68.49 | -0.68℃ | 绝对误差不超过±3℃
2022年7月市管企业监测 | 中国石油化工股份有限公司金陵分公司 | 水环境 | 原油加工及石油制品制造 | 石油炼制工业污染物排放标准(GB31570-2015) | 大气污染物特别排放限值,酸性气回收装置 | 10万吨硫磺烟气排口（III硫磺回收装置）(FQ-LY-27) | 温度 | 2022-07-04 | 69.5 | 69.17 | 68.47 | 68.49 | -0.68℃ | 绝对误差不超过±3℃
2022年7月市管企业监测 | 中国石油化工股份有限公司金陵分公司 | 水环境 | 原油加工及石油制品制造 | 石油炼制工业污染物排放标准(GB31570-2015) | 大气污染物特别排放限值,酸性气回收装置 | 10万吨硫磺烟气排口（III硫磺回收装置）(FQ-LY-27) | 温度 | 2022-07-04 | 69.0 | 69.17 | 68.25 | 68.49 | -0.68℃ | 绝对误差不超过±3℃

## 废气排放
任务名称 | 企业名称 | 名录类别 | 行业类别 | 执行标准名称 | 执行标准条目名称 | 监测点 | 监测项目 | 监测日期 | 流量(m³/h) | 温度(°C) | 湿度(%) | 含氧量(%) | 流速(m/s) | 生产负荷(%) | 实测浓度 | 折算浓度 | 上限 | 下限 | 单位 | 是否超标 | 超标倍数 | 备注 | 是否有评价限值
2022年7月市管企业监测 | 中国石化集团资产经营管理有限公司扬子石化分公司 | 水环境 | 热电联产 | 燃煤电厂大气污染物排放标准(DB32/4148—2021) | 表1 燃煤电厂大气污染物排放浓度限值 | 6#脱硫塔(DA001) | 二氧化硫 | 2022-07-26 | 377271 | 49.7 | 9.8 | 9.55 | 5 | 81.8 | 6 | 8 | 35 |  | mg/m3 | 否 |  |  | 是
2022年7月市管企业监测 | 中国石化集团资产经营管理有限公司扬子石化分公司 | 水环境 | 热电联产 | 燃煤电厂大气污染物排放标准(DB32/4148—2021) | 表1 燃煤电厂大气污染物排放浓度限值 | 6#脱硫塔(DA001) | 氮氧化物（以NO2计） | 2022-07-26 | 377271 | 49.7 | 9.8 | 9.55 | 5 | 81.8 | 11 | 14 | 50 |  | mg/m3 | 否 |  |  | 是
2022年7月市管企业监测 | 中国石化集团资产经营管理有限公司扬子石化分公司 | 水环境 | 热电联产 | 燃煤电厂大气污染物排放标准(DB32/4148—2021) | 表1 燃煤电厂大气污染物排放浓度限值 | 6#脱硫塔(DA001) | 颗粒物 | 2022-07-26 | 377271 | 49.7 | 9.8 | 9.55 | 5 | 81.8 | 2.5 | 3.3 | 10 |  | mg/m3 | 否 |  |  | 是
2022年7月市管企业监测 | 中国石化集团资产经营管理有限公司扬子石化分公司 | 水环境 | 热电联产 | 燃煤电厂大气污染物排放标准(DB32/4148—2021) | 表1 燃煤电厂大气污染物排放浓度限值 | 7#脱硫塔(FQ-RDTL01) | 氮氧化物（以NO2计） | 2022-07-26 | 416396 | 53.8 | 13.4 | 7.81 | 8.9 | 81.8 | 4 | 5 | 50 |  | mg/m3 | 否 |  |  | 是
2022年7月市管企业监测 | 中国石化集团资产经营管理有限公司扬子石化分公司 | 水环境 | 热电联产 | 燃煤电厂大气污染物排放标准(DB32/4148—2021) | 表1 燃煤电厂大气污染物排放浓度限值 | 7#脱硫塔(FQ-RDTL01) | 二氧化硫 | 2022-07-26 | 416396 | 53.8 | 13.4 | 7.81 | 8.9 | 81.8 | <3 | <3 | 35 |  | mg/m3 | 否 |  |  | 是
2022年7月市管企业监测 | 中国石化集团资产经营管理有限公司扬子石化分公司 | 水环境 | 热电联产 | 燃煤电厂大气污染物排放标准(DB32/4148—2021) | 表1 燃煤电厂大气污染物排放浓度限值 | 7#脱硫塔(FQ-RDTL01) | 颗粒物 | 2022-07-26 | 416396 | 53.8 | 13.4 | 7.81 | 8.9 | 81.8 | 7.1 | 8.1 | 10 |  | mg/m3 | 否 |  |  | 是
2022年7月市管企业监测 | 中国石化集团资产经营管理有限公司扬子石化分公司 | 水环境 | 热电联产 | 燃煤电厂大气污染物排放标准(DB32/4148—2021) | 表1 燃煤电厂大气污染物排放浓度限值 | 绿供中心1号烟囱(DA001) | 氮氧化物（以NO2计） | 2022-07-26 | 873086 | 78 | 13.6 | 7.27 | 12.9 | 63 | 13 | 14 | 50 |  | mg/m3 | 否 |  |  | 是
2022年7月市管企业监测 | 中国石化集团资产经营管理有限公司扬子石化分公司 | 水环境 | 热电联产 | 燃煤电厂大气污染物排放标准(DB32/4148—2021) | 表1 燃煤电厂大气污染物排放浓度限值 | 绿供中心1号烟囱(DA001) | 二氧化硫 | 2022-07-26 | 873086 | 78 | 13.6 | 7.27 | 12.9 | 63 | <3 | <3 | 35 |  | mg/m3 | 否 |  |  | 是
2022年7月市管企业监测 | 中国石化集团资产经营管理有限公司扬子石化分公司 | 水环境 | 热电联产 | 燃煤电厂大气污染物排放标准(DB32/4148—2021) | 表1 燃煤电厂大气污染物排放浓度限值 | 绿供中心1号烟囱(DA001) | 颗粒物 | 2022-07-26 | 873086 | 78 | 13.6 | 7.27 | 12.9 | 63 | 1.1 | 1.2 | 10 |  | mg/m3 | 否 |  |  | 是
2022年7月市管企业监测 | 上海梅山钢铁股份有限公司 | 水环境,大气环境,土壤环境 | 黑色金属冶炼和压延加工业 | 炼钢工业大气污染物排放标准(GB28664-2012) | （表3）大气污染物特别排放限值,铁水预处理（包括倒灌、扒渣等）、转炉（二次烟气）、电炉、精炼炉 | 二炼钢转炉二次烟气2#(DA051) | 颗粒物 | 2022-07-18 | 1395820 | 59.3 | 5.1 |  | 25.7 | 100 | 2.4 | 2.4 | 15 |  | mg/m3 | 否 |  |  | 是
2022年7月市管企业监测 | 上海梅山钢铁股份有限公司 | 水环境,大气环境,土壤环境 | 黑色金属冶炼和压延加工业 | 炼钢工业大气污染物排放标准(GB28664-2012) | （表3）大气污染物特别排放限值,铁水预处理（包括倒灌、扒渣等）、转炉（二次烟气）、电炉、精炼炉 | 一炼钢转炉二次烟气1#(DA035) | 颗粒物 | 2022-07-14 | 597574 | 60 | 6.6 |  | 13.7 | 70 | 2.3 | 2.3 | 15 |  | mg/m3 | 否 |  |  | 是
2022年7月市管企业监测 | 上海梅山钢铁股份有限公司 | 水环境,大气环境,土壤环境 | 黑色金属冶炼和压延加工业 | 炼钢工业大气污染物排放标准(GB28664-2012) | （表3）大气污染物特别排放限值,铁水预处理（包括倒灌、扒渣等）、转炉（二次烟气）、电炉、精炼炉 | 一炼钢转炉二次烟气2#(DA037) | 颗粒物 | 2022-07-14 | 632908 | 61.8 | 4.5 |  | 14.3 | 70 | 2.8 | 2.8 | 15 |  | mg/m3 | 否 |  |  | 是
2022年7月市管企业监测 | 上海梅山钢铁股份有限公司 | 水环境,大气环境,土壤环境 | 黑色金属冶炼和压延加工业 | 火电厂大气污染物排放标准(GB13223-2011) | （表2）大气污染物特别排放限值,烟囱或烟道,以气体为燃料的锅炉或燃气轮机组,燃气锅炉 | 电厂6#锅炉(DA002) | 烟尘 | 2022-07-13 | 292619 | 125 | 10.7 | 5.11 | 14.3 | 84.1 | 1.7 | 1.9 | 5 |  | mg/m3 | 否 |  |  | 是
2022年7月市管企业监测 | 上海梅山钢铁股份有限公司 | 水环境,大气环境,土壤环境 | 黑色金属冶炼和压延加工业 | 火电厂大气污染物排放标准(GB13223-2011) | （表2）大气污染物特别排放限值,烟囱或烟道,燃煤锅炉 | 电厂6#锅炉(DA002) | 氮氧化物 | 2022-07-13 | 292619 | 125 | 10.7 | 5.11 | 14.3 | 84.1 | 33 | 37 | 100 |  | mg/m3 | 否 |  |  | 是
2022年7月市管企业监测 | 上海梅山钢铁股份有限公司 | 水环境,大气环境,土壤环境 | 黑色金属冶炼和压延加工业 | 火电厂大气污染物排放标准(GB13223-2011) | （表2）大气污染物特别排放限值,烟囱或烟道,以气体为燃料的锅炉或燃气轮机组,燃气锅炉 | 电厂6#锅炉(DA002) | 二氧化硫 | 2022-07-13 | 292619 | 125 | 10.7 | 5.11 | 14.3 | 84.1 | 18 | 20 | 35 |  | mg/m3 | 否 |  |  | 是
2022年7月市管企业监测 | 上海梅山钢铁股份有限公司 | 水环境,大气环境,土壤环境 | 黑色金属冶炼和压延加工业 | 火电厂大气污染物排放标准(GB13223-2011) | （表2）大气污染物特别排放限值,烟囱或烟道,以气体为燃料的锅炉或燃气轮机组,燃气锅炉 | 电厂2#锅炉(DA001) | 烟尘 | 2022-07-12 | 413126 | 137 | 4.2 | 4.7 | 13 | 95 | 1.5 | 1.7 | 5 |  | mg/m3 | 否 |  |  | 是
2022年7月市管企业监测 | 上海梅山钢铁股份有限公司 | 水环境,大气环境,土壤环境 | 黑色金属冶炼和压延加工业 | 火电厂大气污染物排放标准(GB13223-2011) | （表2）大气污染物特别排放限值,烟囱或烟道,以气体为燃料的锅炉或燃气轮机组,燃气锅炉 | 电厂2#锅炉(DA001) | 二氧化硫 | 2022-07-12 | 413126 | 137 | 4.2 | 4.7 | 13 | 95 | 7 | 8 | 35 |  | mg/m3 | 否 |  |  | 是
2022年7月市管企业监测 | 上海梅山钢铁股份有限公司 | 水环境,大气环境,土壤环境 | 黑色金属冶炼和压延加工业 | 火电厂大气污染物排放标准(GB13223-2011) | （表2）大气污染物特别排放限值,烟囱或烟道,以气体为燃料的锅炉或燃气轮机组,燃气锅炉 | 电厂2#锅炉(DA001) | 氮氧化物 | 2022-07-12 | 413126 | 137 | 4.2 | 4.7 | 13 | 95 | 15 | 17 | 100 |  | mg/m3 | 否 |  |  | 是
2022年7月市管企业监测 | 上海梅山钢铁股份有限公司 | 水环境,大气环境,土壤环境 | 黑色金属冶炼和压延加工业 | 炼焦化学工业污染物排放标准(GB16171-2012) | （表6）大气污染物特别排放限值,焦炉烟囱 | 2A2B焦炉烟气脱硫脱硝(DA009) | 二氧化硫 | 2022-07-19 | 480543 | 159 | 6.8 |  | 3.4 | 100 | 25 | 25 | 30 |  | mg/m3 | 否 |  |  | 是
2022年7月市管企业监测 | 上海梅山钢铁股份有限公司 | 水环境,大气环境,土壤环境 | 黑色金属冶炼和压延加工业 | 炼焦化学工业污染物排放标准(GB16171-2012) | （表6）大气污染物特别排放限值,焦炉烟囱 | 2A2B焦炉烟气脱硫脱硝(DA009) | 氮氧化物 | 2022-07-19 | 480543 | 159 | 6.8 |  | 3.4 | 100 | 44 | 44 | 150 |  | mg/m3 | 否 |  |  | 是
2022年7月市管企业监测 | 上海梅山钢铁股份有限公司 | 水环境,大气环境,土壤环境 | 黑色金属冶炼和压延加工业 | 炼焦化学工业污染物排放标准(GB16171-2012) | （表6）大气污染物特别排放限值,焦炉烟囱 | 2A2B焦炉烟气脱硫脱硝(DA009) | 颗粒物 | 2022-07-19 | 480543 | 159 | 6.8 |  | 3.4 | 100 | 1.9 | 1.9 | 15 |  | mg/m3 | 否 |  |  | 是
2022年7月市管企业监测 | 上海梅山钢铁股份有限公司 | 水环境,大气环境,土壤环境 | 黑色金属冶炼和压延加工业 | 火电厂大气污染物排放标准(GB13223-2011) | （表2）大气污染物特别排放限值,烟囱或烟道,以气体为燃料的锅炉或燃气轮机组,燃气锅炉 | 电厂3#锅炉(DA001) | 烟尘 | 2022-07-13 | 352075 | 124.4 | 10.7 | 5.24 | 13.5 | 85.9 | 2.1 | 2.4 | 5 |  | mg/m3 | 否 |  |  | 是
2022年7月市管企业监测 | 上海梅山钢铁股份有限公司 | 水环境,大气环境,土壤环境 | 黑色金属冶炼和压延加工业 | 火电厂大气污染物排放标准(GB13223-2011) | （表2）大气污染物特别排放限值,烟囱或烟道,以气体为燃料的锅炉或燃气轮机组,燃气锅炉 | 电厂3#锅炉(DA001) | 氮氧化物 | 2022-07-13 | 352075 | 124.4 | 10.7 | 5.24 | 13.5 | 85.9 | 24 | 27 | 100 |  | mg/m3 | 否 |  |  | 是
2022年7月市管企业监测 | 上海梅山钢铁股份有限公司 | 水环境,大气环境,土壤环境 | 黑色金属冶炼和压延加工业 | 火电厂大气污染物排放标准(GB13223-2011) | （表2）大气污染物特别排放限值,烟囱或烟道,以气体为燃料的锅炉或燃气轮机组,燃气锅炉 | 电厂3#锅炉(DA001) | 二氧化硫 | 2022-07-13 | 352075 | 124.4 | 10.7 | 5.24 | 13.5 | 85.9 | 26 | 30 | 35 |  | mg/m3 | 否 |  |  | 是
2022年7月市管企业监测 | 上海梅山钢铁股份有限公司 | 水环境,大气环境,土壤环境 | 黑色金属冶炼和压延加工业 | 钢铁烧结、球团工业大气污染物排放标准(GB28662-2012) | （表3）大气污染物特别排放限值,烧结机球团焙烧设备 | 5#烧结机头(DA072) | 氟化物 | 2022-07-11 | 798939 | 84.3 | 16.8 | 15.78 | 14.1 | 95 | <0.06 | <0.06 | 4.0 |  | mg/m3 | 否 |  |  | 是
2022年7月市管企业监测 | 上海梅山钢铁股份有限公司 | 水环境,大气环境,土壤环境 | 黑色金属冶炼和压延加工业 | 钢铁烧结、球团工业大气污染物排放标准(GB28662-2012) | （表3）大气污染物特别排放限值,烧结机球团焙烧设备 | 5#烧结机头(DA072) | 氮氧化物 | 2022-07-11 | 798939 | 84.3 | 16.8 | 15.78 | 14.1 | 95 | 29 | 28 | 300 |  | mg/m3 | 否 |  |  | 是
2022年7月市管企业监测 | 上海梅山钢铁股份有限公司 | 水环境,大气环境,土壤环境 | 黑色金属冶炼和压延加工业 | 钢铁烧结、球团工业大气污染物排放标准(GB28662-2012) | （表3）大气污染物特别排放限值,烧结机球团焙烧设备 | 5#烧结机头(DA072) | 颗粒物 | 2022-07-11 | 798939 | 84.3 | 16.8 | 15.78 | 14.1 | 95 | 2.4 | 2.3 | 40 |  | mg/m3 | 否 |  |  | 是
2022年7月市管企业监测 | 上海梅山钢铁股份有限公司 | 水环境,大气环境,土壤环境 | 黑色金属冶炼和压延加工业 | 钢铁烧结、球团工业大气污染物排放标准(GB28662-2012) | （表3）大气污染物特别排放限值,烧结机球团焙烧设备 | 5#烧结机头(DA072) | 二氧化硫 | 2022-07-11 | 798939 | 84.3 | 16.8 | 15.78 | 14.1 | 95 | 7 | 7 | 180 |  | mg/m3 | 否 |  |  | 是
2022年7月市管企业监测 | 上海梅山钢铁股份有限公司 | 水环境,大气环境,土壤环境 | 黑色金属冶炼和压延加工业 | 钢铁烧结、球团工业大气污染物排放标准(GB28662-2012) | （表3）大气污染物特别排放限值,烧结机机尾带式焙烧机机尾其他生产设备 | 3#烧结机尾(DA060) | 颗粒物 | 2022-07-18 | 599886 | 62 | 3.3 |  | 27.7 | 94.9 | 1.5 | 1.5 | 20 |  | mg/m3 | 否 |  |  | 是
2022年7月市管企业监测 | 上海梅山钢铁股份有限公司 | 水环境,大气环境,土壤环境 | 黑色金属冶炼和压延加工业 | 钢铁烧结、球团工业大气污染物排放标准(GB28662-2012) | （表3）大气污染物特别排放限值,烧结机机尾带式焙烧机机尾其他生产设备 | 5#烧结机尾(DA073) | 颗粒物 | 2022-07-11 | 693845 | 90 | 5.6 |  | 20.8 | 95 | 2.1 | 2.1 | 20 |  | mg/m3 | 否 |  |  | 是
2022年7月市管企业监测 | 上海梅山钢铁股份有限公司 | 水环境,大气环境,土壤环境 | 黑色金属冶炼和压延加工业 | 火电厂大气污染物排放标准(GB13223-2011) | （表2）大气污染物特别排放限值,烟囱或烟道,以气体为燃料的锅炉或燃气轮机组,燃气锅炉 | 电厂1#锅炉(DA001) | 烟尘 | 2022-07-12 | 167199 | 138 | 6.5 | 4.91 | 6.5 | 95 | 1.6 | 1.8 | 5 |  | mg/m3 | 否 |  |  | 是
2022年7月市管企业监测 | 上海梅山钢铁股份有限公司 | 水环境,大气环境,土壤环境 | 黑色金属冶炼和压延加工业 | 火电厂大气污染物排放标准(GB13223-2011) | （表2）大气污染物特别排放限值,烟囱或烟道,以气体为燃料的锅炉或燃气轮机组,燃气锅炉 | 电厂1#锅炉(DA001) | 氮氧化物 | 2022-07-12 | 167199 | 138 | 6.5 | 4.91 | 6.5 | 95 | 17 | 19 | 100 |  | mg/m3 | 否 |  |  | 是
2022年7月市管企业监测 | 上海梅山钢铁股份有限公司 | 水环境,大气环境,土壤环境 | 黑色金属冶炼和压延加工业 | 火电厂大气污染物排放标准(GB13223-2011) | （表2）大气污染物特别排放限值,烟囱或烟道,以气体为燃料的锅炉或燃气轮机组,燃气锅炉 | 电厂1#锅炉(DA001) | 二氧化硫 | 2022-07-12 | 167199 | 138 | 6.5 | 4.91 | 6.5 | 95 | 17 | 19 | 35 |  | mg/m3 | 否 |  |  | 是
2022年7月市管企业监测 | 上海梅山钢铁股份有限公司 | 水环境,大气环境,土壤环境 | 黑色金属冶炼和压延加工业 | 火电厂大气污染物排放标准(GB13223-2011) | （表2）大气污染物特别排放限值,烟囱或烟道,以气体为燃料的锅炉或燃气轮机组,燃气锅炉 | 电厂4#锅炉(DA002) | 二氧化硫 | 2022-07-13 | 298735 | 130 | 4.6 | 5.15 | 12.6 | 90 | 11 | 12 | 35 |  | mg/m3 | 否 |  |  | 是
2022年7月市管企业监测 | 上海梅山钢铁股份有限公司 | 水环境,大气环境,土壤环境 | 黑色金属冶炼和压延加工业 | 火电厂大气污染物排放标准(GB13223-2011) | （表2）大气污染物特别排放限值,烟囱或烟道,燃煤锅炉 | 电厂4#锅炉(DA002) | 氮氧化物 | 2022-07-13 | 298735 | 130 | 4.6 | 5.15 | 12.6 | 90 | 10 | 11 | 100 |  | mg/m3 | 否 |  |  | 是
2022年7月市管企业监测 | 上海梅山钢铁股份有限公司 | 水环境,大气环境,土壤环境 | 黑色金属冶炼和压延加工业 | 火电厂大气污染物排放标准(GB13223-2011) | （表2）大气污染物特别排放限值,烟囱或烟道,以气体为燃料的锅炉或燃气轮机组,燃气锅炉 | 电厂4#锅炉(DA002) | 烟尘 | 2022-07-13 | 298735 | 130 | 4.6 | 5.15 | 12.6 | 90 | 1.6 | 1.8 | 5 |  | mg/m3 | 否 |  |  | 是
2022年7月市管企业监测 | 上海梅山钢铁股份有限公司 | 水环境,大气环境,土壤环境 | 黑色金属冶炼和压延加工业 | 炼钢工业大气污染物排放标准(GB28664-2012) | （表3）大气污染物特别排放限值,铁水预处理（包括倒灌、扒渣等）、转炉（二次烟气）、电炉、精炼炉 | 二炼钢转炉二次烟气1#(DA049) | 颗粒物 | 2022-07-17 | 1172257 | 58 | 4.2 |  | 21.2 | 100 | 1.8 | 1.8 | 15 |  | mg/m3 | 否 |  |  | 是
2022年7月市管企业监测 | 上海梅山钢铁股份有限公司 | 水环境,大气环境,土壤环境 | 黑色金属冶炼和压延加工业 | 钢铁烧结、球团工业大气污染物排放标准(GB28662-2012) | （表3）大气污染物特别排放限值,烧结机机尾带式焙烧机机尾其他生产设备 | 4#烧结机尾(DA073) | 颗粒物 | 2022-07-11 | 288103 | 90 | 6.1 |  | 9.2 | 95 | 1.5 | 1.5 | 20 |  | mg/m3 | 否 |  |  | 是
2022年7月市管企业监测 | 中国石化扬子石油化工有限公司 | 水环境,大气环境,土壤环境 | 原油加工及石油制品制造 | 石油化学工业污染物排放标准(GB31571-2015) | （表6）废气中有机特征污染物及排放限值 | 净一装置区恶臭治理设施(1#) | 二甲苯（总量） | 2022-07-25 | 8494 | 32.5 | 4.96 |  | 3.6 | 21.2 | <0.0015 | <0.0015 | 20 |  | mg/m3 | 否 |  |  | 是
2022年7月市管企业监测 | 中国石化扬子石油化工有限公司 | 水环境,大气环境,土壤环境 | 原油加工及石油制品制造 | 石油化学工业污染物排放标准(GB31571-2015) | （表6）废气中有机特征污染物及排放限值 | 净一装置区恶臭治理设施(1#) | 苯 | 2022-07-25 | 8494 | 32.5 | 4.96 |  | 3.6 | 21.2 | <0.0015 | <0.0015 | 4 |  | mg/m3 | 否 |  |  | 是
2022年7月市管企业监测 | 中国石化扬子石油化工有限公司 | 水环境,大气环境,土壤环境 | 原油加工及石油制品制造 | 化学工业挥发性有机物排放标准(DB32/3151—2016) | 挥发性有机物及臭气浓度排放限值,最高允许排放浓度 | 净一装置区恶臭治理设施(1#) | 非甲烷总烃 | 2022-07-25 | 8494 | 32.5 | 4.96 |  | 3.6 | 21.2 | 2.59 | 2.59 | 80 |  | mg/m3 | 否 |  |  | 是
2022年7月市管企业监测 | 中国石化扬子石油化工有限公司 | 水环境,大气环境,土壤环境 | 原油加工及石油制品制造 | 石油化学工业污染物排放标准(GB31571-2015) | （表6）废气中有机特征污染物及排放限值 | 净一装置区恶臭治理设施(1#) | 甲苯 | 2022-07-25 | 8494 | 32.5 | 4.96 |  | 3.6 | 21.2 | <0.0015 | <0.0015 | 15 |  | mg/m3 | 否 |  |  | 是
2022年7月市管企业监测 | 中国石化扬子石油化工有限公司 | 水环境,大气环境,土壤环境 | 原油加工及石油制品制造 | 石油化学工业污染物排放标准(GB31571-2015) | （表6）废气中有机特征污染物及排放限值 | 净一装置区恶臭治理设施(1#) | 苯乙烯 | 2022-07-25 | 8494 | 32.5 | 4.96 |  | 3.6 | 21.2 | <0.0015 | <0.0015 | 50 |  | mg/m3 | 否 |  |  | 是
2022年7月市管企业监测 | 宝武水务科技有限公司南京分公司 | 水环境,大气环境 | 生态保护和环境治理业 | 炼焦化学工业污染物排放标准(GB16171-2012) | （表6）大气污染物特别排放限值,冷鼓、库区焦油各类贮槽 | 调节池烟囱 | 非甲烷总烃 | 2022-07-18 | 9569 | 40.1 | 4.52 |  | 4.1 | 50 | 10.2 | 10.2 | 50 |  | mg/m3 | 否 |  |  | 是
2022年7月市管企业监测 | 宝武水务科技有限公司南京分公司 | 水环境,大气环境 | 生态保护和环境治理业 | 炼焦化学工业污染物排放标准(GB16171-2012) | （表6）大气污染物特别排放限值,冷鼓、库区焦油各类贮槽 | 调节池烟囱 | 氨 | 2022-07-18 | 9569 | 40.1 | 4.52 |  | 4.1 | 50 | 1.43 | 1.43 | 10 |  | mg/m3 | 否 |  |  | 是
2022年7月市管企业监测 | 中国石油化工股份有限公司金陵分公司 | 水环境 | 原油加工及石油制品制造 | 燃煤电厂大气污染物排放标准(DB32/4148—2021) | 表1 燃煤电厂大气污染物排放浓度限值 | 热电2#锅炉(FQ-RD-02) | 二氧化硫 | 2022-07-05 | 272399 | 54 | 13.5 | 7.42 | 6.3 | 90.9 | 14 | 15 | 35 |  | mg/m3 | 否 |  |  | 是
2022年7月市管企业监测 | 中国石油化工股份有限公司金陵分公司 | 水环境 | 原油加工及石油制品制造 | 燃煤电厂大气污染物排放标准(DB32/4148—2021) | 表1 燃煤电厂大气污染物排放浓度限值 | 热电2#锅炉(FQ-RD-02) | 颗粒物 | 2022-07-05 | 272399 | 54 | 13.5 | 7.42 | 6.3 | 90.9 | 1.8 | 2.0 | 10 |  | mg/m3 | 否 |  |  | 是
2022年7月市管企业监测 | 中国石油化工股份有限公司金陵分公司 | 水环境 | 原油加工及石油制品制造 | 燃煤电厂大气污染物排放标准(DB32/4148—2021) | 表1 燃煤电厂大气污染物排放浓度限值 | 热电2#锅炉(FQ-RD-02) | 氮氧化物（以NO2计） | 2022-07-05 | 272399 | 54 | 13.5 | 7.42 | 6.3 | 90.9 | 7 | 8 | 50 |  | mg/m3 | 否 |  |  | 是
2022年7月市管企业监测 | 中国石油化工股份有限公司金陵分公司 | 水环境 | 原油加工及石油制品制造 | 燃煤电厂大气污染物排放标准(DB32/4148—2021) | 表1 燃煤电厂大气污染物排放浓度限值 | 热电6#锅炉(FQ-RD-06) | 氮氧化物（以NO2计） | 2022-07-05 | 219034 | 49.5 | 17.1 | 7.79 | 7 | 95.4 | 5 | 6 | 50 |  | mg/m3 | 否 |  |  | 是
2022年7月市管企业监测 | 中国石油化工股份有限公司金陵分公司 | 水环境 | 原油加工及石油制品制造 | 燃煤电厂大气污染物排放标准(DB32/4148—2021) | 表1 燃煤电厂大气污染物排放浓度限值 | 热电6#锅炉(FQ-RD-06) | 二氧化硫 | 2022-07-05 | 219034 | 49.5 | 17.1 | 7.79 | 7 | 95.4 | 3 | 3 | 35 |  | mg/m3 | 否 |  |  | 是
2022年7月市管企业监测 | 中国石油化工股份有限公司金陵分公司 | 水环境 | 原油加工及石油制品制造 | 燃煤电厂大气污染物排放标准(DB32/4148—2021) | 表1 燃煤电厂大气污染物排放浓度限值 | 热电6#锅炉(FQ-RD-06) | 颗粒物 | 2022-07-05 | 219034 | 49.5 | 17.1 | 7.79 | 7 | 95.4 | 3.0 | 3.4 | 10 |  | mg/m3 | 否 |  |  | 是
2022年7月市管企业监测 | 中国石油化工股份有限公司金陵分公司 | 水环境 | 原油加工及石油制品制造 | 石油炼制工业污染物排放标准(GB31570-2015) | 大气污染物特别排放限值,废水处理有机废气收集处理装置 | 污水处理场高浓度VOCs废气处理装置排口(FQ-LYW-06) | 非甲烷总烃 | 2022-07-04 | 2319 | 237 | 11 |  | 1.7 | 76 | 18.8 | 18.8 | 120 |  | mg/m3 | 否 |  |  | 是
2022年7月市管企业监测 | 中国石油化工股份有限公司金陵分公司 | 水环境 | 原油加工及石油制品制造 | 燃煤电厂大气污染物排放标准(DB32/4148—2021) | 表1 燃煤电厂大气污染物排放浓度限值 | 热电5#锅炉(FQ-RD-05) | 氮氧化物（以NO2计） | 2022-07-05 | 166630 | 56 | 18.1 | 6.21 | 5.5 | 83.2 | 5 | 5 | 50 |  | mg/m3 | 否 |  |  | 是
2022年7月市管企业监测 | 中国石油化工股份有限公司金陵分公司 | 水环境 | 原油加工及石油制品制造 | 燃煤电厂大气污染物排放标准(DB32/4148—2021) | 表1 燃煤电厂大气污染物排放浓度限值 | 热电5#锅炉(FQ-RD-05) | 二氧化硫 | 2022-07-05 | 166630 | 56 | 18.1 | 6.21 | 5.5 | 83.2 | <3 | <3 | 35 |  | mg/m3 | 否 |  |  | 是
2022年7月市管企业监测 | 中国石油化工股份有限公司金陵分公司 | 水环境 | 原油加工及石油制品制造 | 燃煤电厂大气污染物排放标准(DB32/4148—2021) | 表1 燃煤电厂大气污染物排放浓度限值 | 热电5#锅炉(FQ-RD-05) | 颗粒物 | 2022-07-05 | 166630 | 56 | 18.1 | 6.21 | 5.5 | 83.2 | 2.1 | 2.1 | 10 |  | mg/m3 | 否 |  |  | 是
2022年7月市管企业监测 | 中国石油化工股份有限公司金陵分公司 | 水环境 | 原油加工及石油制品制造 | 燃煤电厂大气污染物排放标准(DB32/4148—2021) | 表1 燃煤电厂大气污染物排放浓度限值 | 热电4#锅炉(FQ-RD-04) | 二氧化硫 | 2022-07-05 | 206709 | 57.7 | 17.8 | 4.95 | 5.1 | 93.6 | 3 | 3 | 35 |  | mg/m3 | 否 |  |  | 是
2022年7月市管企业监测 | 中国石油化工股份有限公司金陵分公司 | 水环境 | 原油加工及石油制品制造 | 燃煤电厂大气污染物排放标准(DB32/4148—2021) | 表1 燃煤电厂大气污染物排放浓度限值 | 热电4#锅炉(FQ-RD-04) | 颗粒物 | 2022-07-05 | 206709 | 57.7 | 17.8 | 4.95 | 5.1 | 93.6 | 4.5 | 4.2 | 10 |  | mg/m3 | 否 |  |  | 是
2022年7月市管企业监测 | 中国石油化工股份有限公司金陵分公司 | 水环境 | 原油加工及石油制品制造 | 燃煤电厂大气污染物排放标准(DB32/4148—2021) | 表1 燃煤电厂大气污染物排放浓度限值 | 热电4#锅炉(FQ-RD-04) | 氮氧化物（以NO2计） | 2022-07-05 | 206709 | 57.7 | 17.8 | 4.95 | 5.1 | 93.6 | 9 | 8 | 50 |  | mg/m3 | 否 |  |  | 是
2022年7月市管企业监测 | 中国石油化工股份有限公司金陵分公司 | 水环境 | 原油加工及石油制品制造 | 石油炼制工业污染物排放标准(GB31570-2015) | 大气污染物特别排放限值,酸性气回收装置 | 10万吨硫磺烟气排口（III硫磺回收装置）(FQ-LY-27) | 二氧化硫 | 2022-07-04 | 36194 | 69.2 | 14.5 | 7.14 | 6.6 | 90 | <3 | <3 | 100 |  | mg/m3 | 否 |  |  | 是
2022年7月市管企业监测 | 中国石油化工股份有限公司金陵分公司 | 水环境 | 原油加工及石油制品制造 | 石油炼制工业污染物排放标准(GB31570-2015) | 大气污染物特别排放限值,重整催化剂再生烟气 | II连续重整再生烟气(FQ-LY-26) | 非甲烷总烃 | 2022-07-04 | 773 | 54.4 | 18.5 | 4.78 | 6.5 | 100 | 2.65 | 2.94 | 30 |  | mg/m3 | 否 |  |  | 是
2022年7月市管企业监测 | 中国石油化工股份有限公司金陵分公司 | 水环境 | 原油加工及石油制品制造 | 石油炼制工业污染物排放标准(GB31570-2015) | 大气污染物特别排放限值,重整催化剂再生烟气 | II连续重整再生烟气(FQ-LY-26) | 氯化氢 | 2022-07-04 | 773 | 54.4 | 18.5 | 4.78 | 6.5 | 100 | 0.40 | 0.44 | 10 |  | mg/m3 | 否 |  |  | 是

## 废水排放
任务名称 | 企业名称 | 名录类别 | 行业类别 | 受纳水体 | 执行标准名称 | 执行标准条目名称 | 监测点 | 监测项目 | 监测日期 | 流量(m³/s) | 水温(°C) | 生产负荷(%) | 进口浓度 | 排放浓度 | 上限 | 下限 | 单位 | 是否超标 | 超标倍数 | 备注 | 是否有评价限值
2022年7月市管企业监测 | 中国石化集团资产经营管理有限公司扬子石化分公司 | 水环境 | 热电联产 |  | 化学工业水污染物排放标准(DB 32/939-2020) | 表1 企业主要水污染物排放限值,直接排放,其他 | 冲灰水(FWS-02) | 总氰化物 | 2022-07-25 | 0 | 29.6 |  |  | <0.004 | 0.5 |  | mg/L | 否 |  |  | 是
2022年7月市管企业监测 | 中国石化集团资产经营管理有限公司扬子石化分公司 | 水环境 | 热电联产 |  | 化学工业水污染物排放标准(DB 32/939-2020) | 表1 企业主要水污染物排放限值,直接排放,其他 | 冲灰水(FWS-02) | 石油类 | 2022-07-25 | 0 | 29.6 |  |  | <0.06 | 3 |  | mg/L | 否 |  |  | 是
2022年7月市管企业监测 | 中国石化集团资产经营管理有限公司扬子石化分公司 | 水环境 | 热电联产 |  | 化学工业水污染物排放标准(DB 32/939-2020) | 表1 企业主要水污染物排放限值,直接排放,其他 | 冲灰水(FWS-02) | 化学需氧量 | 2022-07-25 | 0 | 29.6 |  |  | 7 | 70 |  | mg/L | 否 |  |  | 是
2022年7月市管企业监测 | 中国石化集团资产经营管理有限公司扬子石化分公司 | 水环境 | 热电联产 |  | 化学工业水污染物排放标准(DB 32/939-2020) | 表1 企业主要水污染物排放限值,直接排放,其他 | 冲灰水(FWS-02) | 氟化物 | 2022-07-25 | 0 | 29.6 |  |  | 0.81 | 10 |  | mg/L | 否 |  |  | 是
2022年7月市管企业监测 | 中国石化集团资产经营管理有限公司扬子石化分公司 | 水环境 | 热电联产 |  | 化学工业水污染物排放标准(DB 32/939-2020) | 表1 企业主要水污染物排放限值,直接排放,一切排污单位 | 冲灰水(FWS-02) | 悬浮物 | 2022-07-25 | 0 | 29.6 |  |  | <4 | 30 |  | mg/L | 否 |  |  | 是
2022年7月市管企业监测 | 中国石化集团资产经营管理有限公司扬子石化分公司 | 水环境 | 热电联产 |  | 化学工业水污染物排放标准(DB 32/939-2020) | 表1 企业主要水污染物排放限值,直接排放,一切排污单位 | 冲灰水(FWS-02) | 挥发酚 | 2022-07-25 | 0 | 29.6 |  |  | 0.04 | 0.5 |  | mg/L | 否 |  |  | 是
2022年7月市管企业监测 | 中国石化集团资产经营管理有限公司扬子石化分公司 | 水环境 | 热电联产 |  | 化学工业水污染物排放标准(DB 32/939-2020) | 表1 企业主要水污染物排放限值,直接排放,其他 | 冲灰水(FWS-02) | 总磷 | 2022-07-25 | 0 | 29.6 |  |  | 0.01 | 0.5 |  | mg/L | 否 |  |  | 是
2022年7月市管企业监测 | 中国石化集团资产经营管理有限公司扬子石化分公司 | 水环境 | 热电联产 |  | 化学工业水污染物排放标准(DB 32/939-2020) | 表1 企业主要水污染物排放限值,直接排放,一切排污单位 | 冲灰水(FWS-02) | pH | 2022-07-25 | 0 | 29.6 |  |  | 8.2 | 9 | 6 | 无量纲 | 否 |  |  | 是
2022年7月市管企业监测 | 中国石化集团资产经营管理有限公司扬子石化分公司 | 水环境 | 热电联产 |  | 化学工业水污染物排放标准(DB 32/939-2020) | 表1 企业主要水污染物排放限值,直接排放,其他 | 冲灰水(FWS-02) | 氨氮 | 2022-07-25 | 0 | 29.6 |  |  | 0.059 | 8 |  | mg/L | 否 |  |  | 是

## 无组织
任务名称 | 企业名称 | 名录类别 | 行业类别 | 执行标准名称 | 执行标准条目名称 | 监测点 | 监测项目 | 监测日期 | 风向 | 风速（m/s） | 温度(℃) | 压力（kPa） | 排放浓度 | 上限 | 下限 | 单位 | 是否超标 | 超标倍数 | 备注
2022年7月市管企业监测 | 上海梅山钢铁股份有限公司 | 水环境,大气环境,土壤环境 | 黑色金属冶炼和压延加工业 | 炼焦化学工业污染物排放标准(GB16171-2012) | （表7）现有和新建炼焦炉炉顶及企业边界大气污染物浓度限值,焦炉炉顶 | 梅钢VOC 2#焦炉2B焦侧 | 氨 | 2022-07-18 | 东南 | 3.6 | 28.1 | 100.1 | 0.07 | 2.0 |  | mg/m3 | 否
2022年7月市管企业监测 | 上海梅山钢铁股份有限公司 | 水环境,大气环境,土壤环境 | 黑色金属冶炼和压延加工业 | 炼焦化学工业污染物排放标准(GB16171-2012) | （表7）现有和新建炼焦炉炉顶及企业边界大气污染物浓度限值,焦炉炉顶 | 梅钢VOC 2#焦炉2A机侧 | 氨 | 2022-07-18 | 东南 | 3.6 | 28.1 | 100.1 | 0.05 | 2.0 |  | mg/m3 | 否
2022年7月市管企业监测 | 上海梅山钢铁股份有限公司 | 水环境,大气环境,土壤环境 | 黑色金属冶炼和压延加工业 | 炼焦化学工业污染物排放标准(GB16171-2012) | （表7）现有和新建炼焦炉炉顶及企业边界大气污染物浓度限值,焦炉炉顶 | 梅钢VOC 2#焦炉2A焦侧 | 氨 | 2022-07-18 | 东南 | 3.6 | 28.1 | 100.1 | 0.11 | 2.0 |  | mg/m3 | 否
2022年7月市管企业监测 | 上海梅山钢铁股份有限公司 | 水环境,大气环境,土壤环境 | 黑色金属冶炼和压延加工业 | 炼焦化学工业污染物排放标准(GB16171-2012) | （表7）现有和新建炼焦炉炉顶及企业边界大气污染物浓度限值,焦炉炉顶 | 梅钢VOC 2#焦炉装煤塔 | 氨 | 2022-07-18 | 东南 | 3.6 | 28.1 | 100.1 | 0.10 | 2.0 |  | mg/m3 | 否
2022年7月市管企业监测 | 上海梅山钢铁股份有限公司 | 水环境,大气环境,土壤环境 | 黑色金属冶炼和压延加工业 | 炼焦化学工业污染物排放标准(GB16171-2012) | （表7）现有和新建炼焦炉炉顶及企业边界大气污染物浓度限值,焦炉炉顶 | 梅钢VOC 2#焦炉2B机侧 | 氨 | 2022-07-18 | 东南 | 3.6 | 28.1 | 100.1 | 0.09 | 2.0 |  | mg/m3 | 否