## 废气比对
任务名称 | 企业名称 | 名录类别 | 行业类别 | 执行标准名称 | 执行标准条目名称 | 监测点 | 监测项目 | 监测日期 | 手动监测值 | 平均值 | 自动监测值 | 平均值 | 比对结果 | 技术要求
浦口区22年8月重点企业监督性监测2 | 南京环境再生能源有限公司 | 大气环境 | 生物质能发电-生活垃圾焚烧发电 | 生活垃圾焚烧污染控制标准(GB18485-2014) | （表4）生活垃圾焚烧排放烟气中污染物限值,1小时均值 | 4#焚烧炉(4#) | 含氧量 | 2022-08-12 | 8.6 | 8.3 | 8.1 | 8 | 6.01% | 相对准确度≤15%
浦口区22年8月重点企业监督性监测2 | 南京环境再生能源有限公司 | 大气环境 | 生物质能发电-生活垃圾焚烧发电 | 生活垃圾焚烧污染控制标准(GB18485-2014) | （表4）生活垃圾焚烧排放烟气中污染物限值,1小时均值 | 4#焚烧炉(4#) | 含氧量 | 2022-08-12 | 8.4 | 8.3 | 7.9 | 8 | 6.01% | 相对准确度≤15%
浦口区22年8月重点企业监督性监测2 | 南京环境再生能源有限公司 | 大气环境 | 生物质能发电-生活垃圾焚烧发电 | 生活垃圾焚烧污染控制标准(GB18485-2014) | （表4）生活垃圾焚烧排放烟气中污染物限值,1小时均值 | 4#焚烧炉(4#) | 含氧量 | 2022-08-12 | 7.7 | 8.3 | 7.5 | 8 | 6.01% | 相对准确度≤15%
浦口区22年8月重点企业监督性监测2 | 南京环境再生能源有限公司 | 大气环境 | 生物质能发电-生活垃圾焚烧发电 | 生活垃圾焚烧污染控制标准(GB18485-2014) | （表4）生活垃圾焚烧排放烟气中污染物限值,1小时均值 | 4#焚烧炉(4#) | 含氧量 | 2022-08-12 | 8.6 | 8.3 | 8.6 | 8 | 6.01% | 相对准确度≤15%
浦口区22年8月重点企业监督性监测2 | 南京环境再生能源有限公司 | 大气环境 | 生物质能发电-生活垃圾焚烧发电 | 生活垃圾焚烧污染控制标准(GB18485-2014) | （表4）生活垃圾焚烧排放烟气中污染物限值,1小时均值 | 4#焚烧炉(4#) | 含氧量 | 2022-08-12 | 8.0 | 8.3 | 7.7 | 8 | 6.01% | 相对准确度≤15%
浦口区22年8月重点企业监督性监测2 | 南京环境再生能源有限公司 | 大气环境 | 生物质能发电-生活垃圾焚烧发电 | 生活垃圾焚烧污染控制标准(GB18485-2014) | （表4）生活垃圾焚烧排放烟气中污染物限值,1小时均值 | 4#焚烧炉(4#) | 含氧量 | 2022-08-12 | 8.5 | 8.3 | 8.2 | 8 | 6.01% | 相对准确度≤15%
浦口区22年8月重点企业监督性监测2 | 南京环境再生能源有限公司 | 大气环境 | 生物质能发电-生活垃圾焚烧发电 | 生活垃圾焚烧污染控制标准(GB18485-2014) | （表4）生活垃圾焚烧排放烟气中污染物限值,1小时均值 | 4#焚烧炉(4#) | 流速 | 2022-08-12 | 16.3 | 16.03 | 15.8 | 15.5 | -3.31% | 相对误差不超过±10%
浦口区22年8月重点企业监督性监测2 | 南京环境再生能源有限公司 | 大气环境 | 生物质能发电-生活垃圾焚烧发电 | 生活垃圾焚烧污染控制标准(GB18485-2014) | （表4）生活垃圾焚烧排放烟气中污染物限值,1小时均值 | 4#焚烧炉(4#) | 流速 | 2022-08-12 | 16.1 | 16.03 | 15.4 | 15.5 | -3.31% | 相对误差不超过±10%
浦口区22年8月重点企业监督性监测2 | 南京环境再生能源有限公司 | 大气环境 | 生物质能发电-生活垃圾焚烧发电 | 生活垃圾焚烧污染控制标准(GB18485-2014) | （表4）生活垃圾焚烧排放烟气中污染物限值,1小时均值 | 4#焚烧炉(4#) | 流速 | 2022-08-12 | 15.7 | 16.03 | 15.3 | 15.5 | -3.31% | 相对误差不超过±10%
浦口区22年8月重点企业监督性监测2 | 南京环境再生能源有限公司 | 大气环境 | 生物质能发电-生活垃圾焚烧发电 | 生活垃圾焚烧污染控制标准(GB18485-2014) | （表4）生活垃圾焚烧排放烟气中污染物限值,1小时均值 | 4#焚烧炉(4#) | 氮氧化物 | 2022-08-12 | 59 | 74.5 | 66 | 73.5 | -1.34% | 相对误差不超过±30%
浦口区22年8月重点企业监督性监测2 | 南京环境再生能源有限公司 | 大气环境 | 生物质能发电-生活垃圾焚烧发电 | 生活垃圾焚烧污染控制标准(GB18485-2014) | （表4）生活垃圾焚烧排放烟气中污染物限值,1小时均值 | 4#焚烧炉(4#) | 氮氧化物 | 2022-08-12 | 88 | 74.5 | 80 | 73.5 | -1.34% | 相对误差不超过±30%
浦口区22年8月重点企业监督性监测2 | 南京环境再生能源有限公司 | 大气环境 | 生物质能发电-生活垃圾焚烧发电 | 生活垃圾焚烧污染控制标准(GB18485-2014) | （表4）生活垃圾焚烧排放烟气中污染物限值,1小时均值 | 4#焚烧炉(4#) | 氮氧化物 | 2022-08-12 | 74 | 74.5 | 64 | 73.5 | -1.34% | 相对误差不超过±30%
浦口区22年8月重点企业监督性监测2 | 南京环境再生能源有限公司 | 大气环境 | 生物质能发电-生活垃圾焚烧发电 | 生活垃圾焚烧污染控制标准(GB18485-2014) | （表4）生活垃圾焚烧排放烟气中污染物限值,1小时均值 | 4#焚烧炉(4#) | 氮氧化物 | 2022-08-12 | 64 | 74.5 | 63 | 73.5 | -1.34% | 相对误差不超过±30%
浦口区22年8月重点企业监督性监测2 | 南京环境再生能源有限公司 | 大气环境 | 生物质能发电-生活垃圾焚烧发电 | 生活垃圾焚烧污染控制标准(GB18485-2014) | （表4）生活垃圾焚烧排放烟气中污染物限值,1小时均值 | 4#焚烧炉(4#) | 氮氧化物 | 2022-08-12 | 80 | 74.5 | 83 | 73.5 | -1.34% | 相对误差不超过±30%
浦口区22年8月重点企业监督性监测2 | 南京环境再生能源有限公司 | 大气环境 | 生物质能发电-生活垃圾焚烧发电 | 生活垃圾焚烧污染控制标准(GB18485-2014) | （表4）生活垃圾焚烧排放烟气中污染物限值,1小时均值 | 4#焚烧炉(4#) | 氮氧化物 | 2022-08-12 | 82 | 74.5 | 85 | 73.5 | -1.34% | 相对误差不超过±30%
浦口区22年8月重点企业监督性监测2 | 南京环境再生能源有限公司 | 大气环境 | 生物质能发电-生活垃圾焚烧发电 | 生活垃圾焚烧污染控制标准(GB18485-2014) | （表4）生活垃圾焚烧排放烟气中污染物限值,1小时均值 | 4#焚烧炉(4#) | 二氧化硫 | 2022-08-12 | <3 | 1.5 | 7 | 7.5 | 6mg/m3 | 绝对误差不超过±17mg/m3
浦口区22年8月重点企业监督性监测2 | 南京环境再生能源有限公司 | 大气环境 | 生物质能发电-生活垃圾焚烧发电 | 生活垃圾焚烧污染控制标准(GB18485-2014) | （表4）生活垃圾焚烧排放烟气中污染物限值,1小时均值 | 4#焚烧炉(4#) | 二氧化硫 | 2022-08-12 | <3 | 1.5 | 6 | 7.5 | 6mg/m3 | 绝对误差不超过±17mg/m3
浦口区22年8月重点企业监督性监测2 | 南京环境再生能源有限公司 | 大气环境 | 生物质能发电-生活垃圾焚烧发电 | 生活垃圾焚烧污染控制标准(GB18485-2014) | （表4）生活垃圾焚烧排放烟气中污染物限值,1小时均值 | 4#焚烧炉(4#) | 二氧化硫 | 2022-08-12 | <3 | 1.5 | 7 | 7.5 | 6mg/m3 | 绝对误差不超过±17mg/m3
浦口区22年8月重点企业监督性监测2 | 南京环境再生能源有限公司 | 大气环境 | 生物质能发电-生活垃圾焚烧发电 | 生活垃圾焚烧污染控制标准(GB18485-2014) | （表4）生活垃圾焚烧排放烟气中污染物限值,1小时均值 | 4#焚烧炉(4#) | 二氧化硫 | 2022-08-12 | <3 | 1.5 | 8 | 7.5 | 6mg/m3 | 绝对误差不超过±17mg/m3
浦口区22年8月重点企业监督性监测2 | 南京环境再生能源有限公司 | 大气环境 | 生物质能发电-生活垃圾焚烧发电 | 生活垃圾焚烧污染控制标准(GB18485-2014) | （表4）生活垃圾焚烧排放烟气中污染物限值,1小时均值 | 4#焚烧炉(4#) | 二氧化硫 | 2022-08-12 | <3 | 1.5 | 10 | 7.5 | 6mg/m3 | 绝对误差不超过±17mg/m3
浦口区22年8月重点企业监督性监测2 | 南京环境再生能源有限公司 | 大气环境 | 生物质能发电-生活垃圾焚烧发电 | 生活垃圾焚烧污染控制标准(GB18485-2014) | （表4）生活垃圾焚烧排放烟气中污染物限值,1小时均值 | 4#焚烧炉(4#) | 二氧化硫 | 2022-08-12 | <3 | 1.5 | 7 | 7.5 | 6mg/m3 | 绝对误差不超过±17mg/m3
浦口区22年8月重点企业监督性监测2 | 南京环境再生能源有限公司 | 大气环境 | 生物质能发电-生活垃圾焚烧发电 | 生活垃圾焚烧污染控制标准(GB18485-2014) | （表4）生活垃圾焚烧排放烟气中污染物限值,1小时均值 | 4#焚烧炉(4#) | 温度 | 2022-08-12 | 177 | 177 | 178 | 178 | 1℃ | 绝对误差不超过±3℃
浦口区22年8月重点企业监督性监测2 | 南京环境再生能源有限公司 | 大气环境 | 生物质能发电-生活垃圾焚烧发电 | 生活垃圾焚烧污染控制标准(GB18485-2014) | （表4）生活垃圾焚烧排放烟气中污染物限值,1小时均值 | 4#焚烧炉(4#) | 温度 | 2022-08-12 | 177 | 177 | 178 | 178 | 1℃ | 绝对误差不超过±3℃
浦口区22年8月重点企业监督性监测2 | 南京环境再生能源有限公司 | 大气环境 | 生物质能发电-生活垃圾焚烧发电 | 生活垃圾焚烧污染控制标准(GB18485-2014) | （表4）生活垃圾焚烧排放烟气中污染物限值,1小时均值 | 4#焚烧炉(4#) | 温度 | 2022-08-12 | 177 | 177 | 178 | 178 | 1℃ | 绝对误差不超过±3℃
浦口区22年8月重点企业监督性监测2 | 南京卓越环保科技有限公司 | 大气环境 | 危险废物治理 | 危险废物焚烧污染控制标准(GB 18484—2020) | 表 3 危险废物焚烧设施烟气污染物排放浓度限值,1 小时均值 | 焚烧烟囱 FQ-01(FQ-1号) | 含氧量 | 2022-08-16 | 9.3 | 9.4 | 10.1 | 9.92 | 18.37% | 相对准确度≤15%
浦口区22年8月重点企业监督性监测2 | 南京卓越环保科技有限公司 | 大气环境 | 危险废物治理 | 危险废物焚烧污染控制标准(GB 18484—2020) | 表 3 危险废物焚烧设施烟气污染物排放浓度限值,1 小时均值 | 焚烧烟囱 FQ-01(FQ-1号) | 含氧量 | 2022-08-16 | 10.0 | 9.4 | 9.2 | 9.92 | 18.37% | 相对准确度≤15%
浦口区22年8月重点企业监督性监测2 | 南京卓越环保科技有限公司 | 大气环境 | 危险废物治理 | 危险废物焚烧污染控制标准(GB 18484—2020) | 表 3 危险废物焚烧设施烟气污染物排放浓度限值,1 小时均值 | 焚烧烟囱 FQ-01(FQ-1号) | 含氧量 | 2022-08-16 | 10.4 | 9.4 | 11.7 | 9.92 | 18.37% | 相对准确度≤15%
浦口区22年8月重点企业监督性监测2 | 南京卓越环保科技有限公司 | 大气环境 | 危险废物治理 | 危险废物焚烧污染控制标准(GB 18484—2020) | 表 3 危险废物焚烧设施烟气污染物排放浓度限值,1 小时均值 | 焚烧烟囱 FQ-01(FQ-1号) | 含氧量 | 2022-08-16 | 7.6 | 9.4 | 8.6 | 9.92 | 18.37% | 相对准确度≤15%
浦口区22年8月重点企业监督性监测2 | 南京卓越环保科技有限公司 | 大气环境 | 危险废物治理 | 危险废物焚烧污染控制标准(GB 18484—2020) | 表 3 危险废物焚烧设施烟气污染物排放浓度限值,1 小时均值 | 焚烧烟囱 FQ-01(FQ-1号) | 含氧量 | 2022-08-16 | 9.9 | 9.4 | 8.9 | 9.92 | 18.37% | 相对准确度≤15%
浦口区22年8月重点企业监督性监测2 | 南京卓越环保科技有限公司 | 大气环境 | 危险废物治理 | 危险废物焚烧污染控制标准(GB 18484—2020) | 表 3 危险废物焚烧设施烟气污染物排放浓度限值,1 小时均值 | 焚烧烟囱 FQ-01(FQ-1号) | 含氧量 | 2022-08-16 | 9.2 | 9.4 | 11.0 | 9.92 | 18.37% | 相对准确度≤15%
浦口区22年8月重点企业监督性监测2 | 南京卓越环保科技有限公司 | 大气环境 | 危险废物治理 | 危险废物焚烧污染控制标准(GB 18484—2020) | 表 3 危险废物焚烧设施烟气污染物排放浓度限值,1 小时均值 | 焚烧烟囱 FQ-01(FQ-1号) | 流速 | 2022-08-16 | 8.6 | 8.6 | 8.6 | 8.63 | 0.35% | 相对误差不超过±12%
浦口区22年8月重点企业监督性监测2 | 南京卓越环保科技有限公司 | 大气环境 | 危险废物治理 | 危险废物焚烧污染控制标准(GB 18484—2020) | 表 3 危险废物焚烧设施烟气污染物排放浓度限值,1 小时均值 | 焚烧烟囱 FQ-01(FQ-1号) | 流速 | 2022-08-16 | 8.6 | 8.6 | 8.7 | 8.63 | 0.35% | 相对误差不超过±12%
浦口区22年8月重点企业监督性监测2 | 南京卓越环保科技有限公司 | 大气环境 | 危险废物治理 | 危险废物焚烧污染控制标准(GB 18484—2020) | 表 3 危险废物焚烧设施烟气污染物排放浓度限值,1 小时均值 | 焚烧烟囱 FQ-01(FQ-1号) | 流速 | 2022-08-16 | 8.6 | 8.6 | 8.6 | 8.63 | 0.35% | 相对误差不超过±12%
浦口区22年8月重点企业监督性监测2 | 南京卓越环保科技有限公司 | 大气环境 | 危险废物治理 | 危险废物焚烧污染控制标准(GB 18484—2020) | 表 3 危险废物焚烧设施烟气污染物排放浓度限值,1 小时均值 | 焚烧烟囱 FQ-01(FQ-1号) | 二氧化硫 | 2022-08-16 | <3 | 1.5 | 10 | 9.5 | 8mg/m3 | 绝对误差不超过±17mg/m3
浦口区22年8月重点企业监督性监测2 | 南京卓越环保科技有限公司 | 大气环境 | 危险废物治理 | 危险废物焚烧污染控制标准(GB 18484—2020) | 表 3 危险废物焚烧设施烟气污染物排放浓度限值,1 小时均值 | 焚烧烟囱 FQ-01(FQ-1号) | 二氧化硫 | 2022-08-16 | <3 | 1.5 | 10 | 9.5 | 8mg/m3 | 绝对误差不超过±17mg/m3
浦口区22年8月重点企业监督性监测2 | 南京卓越环保科技有限公司 | 大气环境 | 危险废物治理 | 危险废物焚烧污染控制标准(GB 18484—2020) | 表 3 危险废物焚烧设施烟气污染物排放浓度限值,1 小时均值 | 焚烧烟囱 FQ-01(FQ-1号) | 二氧化硫 | 2022-08-16 | <3 | 1.5 | 10 | 9.5 | 8mg/m3 | 绝对误差不超过±17mg/m3
浦口区22年8月重点企业监督性监测2 | 南京卓越环保科技有限公司 | 大气环境 | 危险废物治理 | 危险废物焚烧污染控制标准(GB 18484—2020) | 表 3 危险废物焚烧设施烟气污染物排放浓度限值,1 小时均值 | 焚烧烟囱 FQ-01(FQ-1号) | 二氧化硫 | 2022-08-16 | <3 | 1.5 | 7 | 9.5 | 8mg/m3 | 绝对误差不超过±17mg/m3
浦口区22年8月重点企业监督性监测2 | 南京卓越环保科技有限公司 | 大气环境 | 危险废物治理 | 危险废物焚烧污染控制标准(GB 18484—2020) | 表 3 危险废物焚烧设施烟气污染物排放浓度限值,1 小时均值 | 焚烧烟囱 FQ-01(FQ-1号) | 二氧化硫 | 2022-08-16 | <3 | 1.5 | 10 | 9.5 | 8mg/m3 | 绝对误差不超过±17mg/m3
浦口区22年8月重点企业监督性监测2 | 南京卓越环保科技有限公司 | 大气环境 | 危险废物治理 | 危险废物焚烧污染控制标准(GB 18484—2020) | 表 3 危险废物焚烧设施烟气污染物排放浓度限值,1 小时均值 | 焚烧烟囱 FQ-01(FQ-1号) | 二氧化硫 | 2022-08-16 | <3 | 1.5 | 10 | 9.5 | 8mg/m3 | 绝对误差不超过±17mg/m3
浦口区22年8月重点企业监督性监测2 | 南京卓越环保科技有限公司 | 大气环境 | 危险废物治理 | 危险废物焚烧污染控制标准(GB 18484—2020) | 表 3 危险废物焚烧设施烟气污染物排放浓度限值,1 小时均值 | 焚烧烟囱 FQ-01(FQ-1号) | 氮氧化物 | 2022-08-16 | 152 | 149.67 | 109 | 154.67 | 5mg/m3 | 绝对误差不超过±41mg/m3
浦口区22年8月重点企业监督性监测2 | 南京卓越环保科技有限公司 | 大气环境 | 危险废物治理 | 危险废物焚烧污染控制标准(GB 18484—2020) | 表 3 危险废物焚烧设施烟气污染物排放浓度限值,1 小时均值 | 焚烧烟囱 FQ-01(FQ-1号) | 氮氧化物 | 2022-08-16 | 242 | 149.67 | 235 | 154.67 | 5mg/m3 | 绝对误差不超过±41mg/m3
浦口区22年8月重点企业监督性监测2 | 南京卓越环保科技有限公司 | 大气环境 | 危险废物治理 | 危险废物焚烧污染控制标准(GB 18484—2020) | 表 3 危险废物焚烧设施烟气污染物排放浓度限值,1 小时均值 | 焚烧烟囱 FQ-01(FQ-1号) | 氮氧化物 | 2022-08-16 | 165 | 149.67 | 179 | 154.67 | 5mg/m3 | 绝对误差不超过±41mg/m3
浦口区22年8月重点企业监督性监测2 | 南京卓越环保科技有限公司 | 大气环境 | 危险废物治理 | 危险废物焚烧污染控制标准(GB 18484—2020) | 表 3 危险废物焚烧设施烟气污染物排放浓度限值,1 小时均值 | 焚烧烟囱 FQ-01(FQ-1号) | 氮氧化物 | 2022-08-16 | 51 | 149.67 | 68 | 154.67 | 5mg/m3 | 绝对误差不超过±41mg/m3
浦口区22年8月重点企业监督性监测2 | 南京卓越环保科技有限公司 | 大气环境 | 危险废物治理 | 危险废物焚烧污染控制标准(GB 18484—2020) | 表 3 危险废物焚烧设施烟气污染物排放浓度限值,1 小时均值 | 焚烧烟囱 FQ-01(FQ-1号) | 氮氧化物 | 2022-08-16 | 110 | 149.67 | 124 | 154.67 | 5mg/m3 | 绝对误差不超过±41mg/m3
浦口区22年8月重点企业监督性监测2 | 南京卓越环保科技有限公司 | 大气环境 | 危险废物治理 | 危险废物焚烧污染控制标准(GB 18484—2020) | 表 3 危险废物焚烧设施烟气污染物排放浓度限值,1 小时均值 | 焚烧烟囱 FQ-01(FQ-1号) | 氮氧化物 | 2022-08-16 | 178 | 149.67 | 213 | 154.67 | 5mg/m3 | 绝对误差不超过±41mg/m3
浦口区22年8月重点企业监督性监测2 | 南京卓越环保科技有限公司 | 大气环境 | 危险废物治理 | 危险废物焚烧污染控制标准(GB 18484—2020) | 表 3 危险废物焚烧设施烟气污染物排放浓度限值,1 小时均值 | 焚烧烟囱 FQ-01(FQ-1号) | 温度 | 2022-08-16 | 74 | 74 | 76 | 76 | 2℃ | 绝对误差不超过±3℃
浦口区22年8月重点企业监督性监测2 | 南京卓越环保科技有限公司 | 大气环境 | 危险废物治理 | 危险废物焚烧污染控制标准(GB 18484—2020) | 表 3 危险废物焚烧设施烟气污染物排放浓度限值,1 小时均值 | 焚烧烟囱 FQ-01(FQ-1号) | 温度 | 2022-08-16 | 74 | 74 | 76 | 76 | 2℃ | 绝对误差不超过±3℃
浦口区22年8月重点企业监督性监测2 | 南京卓越环保科技有限公司 | 大气环境 | 危险废物治理 | 危险废物焚烧污染控制标准(GB 18484—2020) | 表 3 危险废物焚烧设施烟气污染物排放浓度限值,1 小时均值 | 焚烧烟囱 FQ-01(FQ-1号) | 温度 | 2022-08-16 | 74 | 74 | 76 | 76 | 2℃ | 绝对误差不超过±3℃