## 废气排放
任务名称 | 企业名称 | 名录类别 | 行业类别 | 执行标准名称 | 执行标准条目名称 | 监测点 | 监测项目 | 监测日期 | 流量(m³/h) | 温度(°C) | 湿度(%) | 含氧量(%) | 流速(m/s) | 生产负荷(%) | 实测浓度 | 折算浓度 | 上限 | 下限 | 单位 | 是否超标 | 超标倍数 | 备注 | 是否有评价限值
浦口区22年9月重点企业监督性监测 | 南京卓越环保科技有限公司 | 大气环境 | 危险废物治理 | 危险废物焚烧污染控制标准(GB 18484—2020) | 表 3 危险废物焚烧设施烟气污染物排放浓度限值,1 小时均值 | 焚烧烟囱 FQ-01(FQ-1号) | 颗粒物 | 2022-09-21 | [6 empty] | 1.2 | 1.2 | 30 |  | mg/m3 | 否 |  |  | 是
浦口区22年9月重点企业监督性监测 | 南京卓越环保科技有限公司 | 大气环境 | 危险废物治理 | 危险废物焚烧污染控制标准(GB 18484—2020) | 表 3 危险废物焚烧设施烟气污染物排放浓度限值,测定均值 | 焚烧烟囱 FQ-01(FQ-1号) | 锡、锑、铜、锰、镍、钴及其化合物 | 2022-09-21 | [6 empty] | 0.0132 | 0.0123 | 2.0 |  | mg/m3 | 否 |  |  | 是
浦口区22年9月重点企业监督性监测 | 南京卓越环保科技有限公司 | 大气环境 | 危险废物治理 | 危险废物焚烧污染控制标准(GB 18484—2020) | 表 3 危险废物焚烧设施烟气污染物排放浓度限值,1 小时均值 | 焚烧烟囱 FQ-01(FQ-1号) | 一氧化碳 | 2022-09-21 | [6 empty] | 6 | 7 | 100 |  | mg/m3 | 否 |  |  | 是
浦口区22年9月重点企业监督性监测 | 南京卓越环保科技有限公司 | 大气环境 | 危险废物治理 | 危险废物焚烧污染控制标准(GB 18484—2020) | 表 3 危险废物焚烧设施烟气污染物排放浓度限值,1 小时均值 | 焚烧烟囱 FQ-01(FQ-1号) | 二氧化硫 | 2022-09-21 | [6 empty] | <3 | <3 | 100 |  | mg/m3 | 否 |  |  | 是
浦口区22年9月重点企业监督性监测 | 南京卓越环保科技有限公司 | 大气环境 | 危险废物治理 | 危险废物焚烧污染控制标准(GB 18484—2020) | 表 3 危险废物焚烧设施烟气污染物排放浓度限值,测定均值 | 焚烧烟囱 FQ-01(FQ-1号) | 铬及其化合物 | 2022-09-21 | [6 empty] | 0.00317 | 0.00293 | 0.5 |  | mg/m3 | 否 |  |  | 是
浦口区22年9月重点企业监督性监测 | 南京卓越环保科技有限公司 | 大气环境 | 危险废物治理 | 危险废物焚烧污染控制标准(GB 18484—2020) | 表 3 危险废物焚烧设施烟气污染物排放浓度限值,1 小时均值 | 焚烧烟囱 FQ-01(FQ-1号) | 氮氧化物 | 2022-09-21 | [6 empty] | 89 | 95 | 300 |  | mg/m3 | 否 |  |  | 是
浦口区22年9月重点企业监督性监测 | 南京卓越环保科技有限公司 | 大气环境 | 危险废物治理 | 危险废物焚烧污染控制标准(GB 18484—2020) | 表 3 危险废物焚烧设施烟气污染物排放浓度限值,1 小时均值 | 焚烧烟囱 FQ-01(FQ-1号) | 氯化氢 | 2022-09-21 | [6 empty] | 7.61 | 7.61 | 60 |  | mg/m3 | 否 |  |  | 是
浦口区22年9月重点企业监督性监测 | 南京卓越环保科技有限公司 | 大气环境 | 危险废物治理 | 危险废物焚烧污染控制标准(GB 18484—2020) | 表 3 危险废物焚烧设施烟气污染物排放浓度限值,测定均值 | 焚烧烟囱 FQ-01(FQ-1号) | 铅及其化合物 | 2022-09-21 | [6 empty] | 0.000329 | 0.000301 | 0.5 |  | mg/m3 | 否 |  |  | 是
浦口区22年9月重点企业监督性监测 | 南京卓越环保科技有限公司 | 大气环境 | 危险废物治理 | 危险废物焚烧污染控制标准(GB 18484—2020) | 表 3 危险废物焚烧设施烟气污染物排放浓度限值,测定均值 | 焚烧烟囱 FQ-01(FQ-1号) | 铊及其化合物 | 2022-09-21 | [6 empty] | 0.0000128 | 0.0000118 | 0.05 |  | mg/m3 | 否 |  |  | 是
浦口区22年9月重点企业监督性监测 | 南京卓越环保科技有限公司 | 大气环境 | 危险废物治理 | 危险废物焚烧污染控制标准(GB 18484—2020) | 表 3 危险废物焚烧设施烟气污染物排放浓度限值,1 小时均值 | 焚烧烟囱 FQ-01(FQ-1号) | 氟化氢 | 2022-09-21 | [6 empty] | <0.08 | <0.08 | 4.0 |  | mg/m3 | 否 |  |  | 是
浦口区22年9月重点企业监督性监测 | 南京卓越环保科技有限公司 | 大气环境 | 危险废物治理 | 危险废物焚烧污染控制标准(GB 18484—2020) | 表 3 危险废物焚烧设施烟气污染物排放浓度限值,测定均值 | 焚烧烟囱 FQ-01(FQ-1号) | 镉及其化合物 | 2022-09-21 | [6 empty] | 0.0000159 | 0.0000148 | 0.05 |  | mg/m3 | 否 |  |  | 是
浦口区22年9月重点企业监督性监测 | 南京卓越环保科技有限公司 | 大气环境 | 危险废物治理 | 危险废物焚烧污染控制标准(GB 18484—2020) | 表 3 危险废物焚烧设施烟气污染物排放浓度限值,测定均值 | 焚烧烟囱 FQ-01(FQ-1号) | 汞及其化合物 | 2022-09-21 | [6 empty] | <0.0025 | <0.0023 | 0.05 |  | mg/m3 | 否 |  |  | 是
浦口区22年9月重点企业监督性监测 | 南京卓越环保科技有限公司 | 大气环境 | 危险废物治理 | 危险废物焚烧污染控制标准(GB 18484—2020) | 表 3 危险废物焚烧设施烟气污染物排放浓度限值,测定均值 | 焚烧烟囱 FQ-01(FQ-1号) | 砷及其化合物 | 2022-09-21 | [6 empty] | 0.00117 | 0.00108 | 0.5 |  | mg/m3 | 否 |  |  | 是

## 废水排放
任务名称 | 企业名称 | 名录类别 | 行业类别 | 受纳水体 | 执行标准名称 | 执行标准条目名称 | 监测点 | 监测项目 | 监测日期 | 流量(m³/s) | 水温(°C) | 生产负荷(%) | 进口浓度 | 排放浓度 | 上限 | 下限 | 单位 | 是否超标 | 超标倍数 | 备注 | 是否有评价限值
浦口区22年9月重点企业监督性监测 | 南京环境集团有限公司星甸分公司 | 水环境,大气环境 | 环境卫生管理 | 万寿河 | 城镇污水处理厂污染物排放标准[国标](GB18918-2002) | （表1）基本控制项目最高允许排放浓度（日均值）,一级标准（水温＞12℃或≤12℃）,A标准,通用 | 临时排放口(DW001) | pH值 | 2022-09-15 | 0 |  |  |  | 8 | 9 | 6 | 无量纲 | 否 |  |  | 是
浦口区22年9月重点企业监督性监测 | 南京环境集团有限公司星甸分公司 | 水环境,大气环境 | 环境卫生管理 | 万寿河 | 城镇污水处理厂污染物排放标准[国标](GB18918-2002) | （表1）基本控制项目最高允许排放浓度（日均值）,一级标准（水温＞12℃或≤12℃）,A标准,通用 | 临时排放口(DW001) | 石油类 | 2022-09-15 | 0 |  |  |  | 0.81 | 1 |  | mg/L | 否 |  |  | 是
浦口区22年9月重点企业监督性监测 | 南京环境集团有限公司星甸分公司 | 水环境,大气环境 | 环境卫生管理 | 万寿河 | 地表水环境质量标准(GB3838-2002) | 表1地表水环境质量标准基本项目标准限值,四类,通用 | 临时排放口(DW001) | 总磷（以P计） | 2022-09-15 | 0 |  |  |  | 0.16 | 0.3 |  | mg/L | 否 |  |  | 是
浦口区22年9月重点企业监督性监测 | 南京环境集团有限公司星甸分公司 | 水环境,大气环境 | 环境卫生管理 | 万寿河 | 城镇污水处理厂污染物排放标准[国标](GB18918-2002) | （表1）基本控制项目最高允许排放浓度（日均值）,一级标准（水温＞12℃或≤12℃）,A标准,通用 | 临时排放口(DW001) | 总氮（以N计） | 2022-09-15 | 0 |  |  |  | 7.59 | 15 |  | mg/L | 否 |  |  | 是
浦口区22年9月重点企业监督性监测 | 南京环境集团有限公司星甸分公司 | 水环境,大气环境 | 环境卫生管理 | 万寿河 | 地表水环境质量标准(GB3838-2002) | 表1地表水环境质量标准基本项目标准限值,四类,通用 | 临时排放口(DW001) | 五日生化需氧量 | 2022-09-15 | 0 |  |  |  | 0.6 | 6 |  | mg/L | 否 |  |  | 是
浦口区22年9月重点企业监督性监测 | 南京环境集团有限公司星甸分公司 | 水环境,大气环境 | 环境卫生管理 | 万寿河 | 地表水环境质量标准(GB3838-2002) | 表1地表水环境质量标准基本项目标准限值,四类,通用 | 临时排放口(DW001) | 化学需氧量 | 2022-09-15 | 0 |  |  |  | 8 | 30 |  | mg/L | 否 |  |  | 是
浦口区22年9月重点企业监督性监测 | 南京环境集团有限公司星甸分公司 | 水环境,大气环境 | 环境卫生管理 | 万寿河 | 地表水环境质量标准(GB3838-2002) | 表1地表水环境质量标准基本项目标准限值,四类,通用 | 临时排放口(DW001) | 氨氮（NH3-N） | 2022-09-15 | 0 |  |  |  | 0.193 | 1.5 |  | mg/L | 否 |  |  | 是
浦口区22年9月重点企业监督性监测 | 南京环境集团有限公司星甸分公司 | 水环境,大气环境 | 环境卫生管理 | 万寿河 | 城镇污水处理厂污染物排放标准[国标](GB18918-2002) | （表1）基本控制项目最高允许排放浓度（日均值）,一级标准（水温＞12℃或≤12℃）,A标准,通用 | 临时排放口(DW001) | 动植物油 | 2022-09-15 | 0 |  |  |  | 0.16 | 1 |  | mg/L | 否 |  |  | 是
浦口区22年9月重点企业监督性监测 | 南京环境集团有限公司星甸分公司 | 水环境,大气环境 | 环境卫生管理 | 万寿河 | 城镇污水处理厂污染物排放标准[国标](GB18918-2002) | （表1）基本控制项目最高允许排放浓度（日均值）,一级标准（水温＞12℃或≤12℃）,A标准,通用 | 临时排放口(DW001) | 悬浮物 | 2022-09-15 | 0 |  |  |  | 9 | 10 |  | mg/L | 否 |  |  | 是
浦口区22年9月重点企业监督性监测 | 南京环境集团有限公司星甸分公司 | 水环境,大气环境 | 环境卫生管理 | 万寿河 | 地表水环境质量标准(GB3838-2002) | 表1地表水环境质量标准基本项目标准限值,四类,通用 | 临时排放口(DW001) | 阴离子表面活性剂（LAS） | 2022-09-15 | 0 |  |  |  | <0.05 | 0.3 |  | mg/L | 否 |  |  | 是
浦口区22年9月重点企业监督性监测 | 南京锦湖轮胎有限公司 | 土壤环境 | 轮胎制造 |  | 橡胶制品工业污染物排放标准(GB27632-2011) | （表1、表2）现有和新建企业水污染物排放限值,企业废水总排放口,间接排放-轮胎企业和其他制品企业 | 总排口(WS-01) | 化学需氧量 | 2022-09-14 | 0 |  |  |  | 14 | 300 |  | mg/L | 否 |  |  | 是
浦口区22年9月重点企业监督性监测 | 南京锦湖轮胎有限公司 | 土壤环境 | 轮胎制造 |  | 橡胶制品工业污染物排放标准(GB27632-2011) | （表1、表2）现有和新建企业水污染物排放限值,企业废水总排放口,间接排放-轮胎企业和其他制品企业 | 总排口(WS-01) | 悬浮物 | 2022-09-14 | 0 |  |  |  | 7 | 150 |  | mg/L | 否 |  |  | 是
浦口区22年9月重点企业监督性监测 | 南京锦湖轮胎有限公司 | 土壤环境 | 轮胎制造 |  | 橡胶制品工业污染物排放标准(GB27632-2011) | （表1、表2）现有和新建企业水污染物排放限值,企业废水总排放口,间接排放-轮胎企业和其他制品企业 | 总排口(WS-01) | 总氮（以N计） | 2022-09-14 | 0 |  |  |  | 5.54 | 40 |  | mg/L | 否 |  |  | 是
浦口区22年9月重点企业监督性监测 | 南京锦湖轮胎有限公司 | 土壤环境 | 轮胎制造 |  | 污水综合排放标准(GB8978-1996) | （表4）第二类污染物最高允许排放浓度（1998年1月1日后建的单位）,一切排污单位 ,三级标准 | 总排口(WS-01) | 动植物油 | 2022-09-14 | 0 |  |  |  | 0.37 | 100 |  | mg/L | 否 |  |  | 是
浦口区22年9月重点企业监督性监测 | 南京锦湖轮胎有限公司 | 土壤环境 | 轮胎制造 |  | 橡胶制品工业污染物排放标准(GB27632-2011) | （表1、表2）现有和新建企业水污染物排放限值,企业废水总排放口,间接排放-轮胎企业和其他制品企业 | 总排口(WS-01) | 氨氮（NH3-N） | 2022-09-14 | 0 |  |  |  | 1.06 | 30 |  | mg/L | 否 |  |  | 是
浦口区22年9月重点企业监督性监测 | 南京锦湖轮胎有限公司 | 土壤环境 | 轮胎制造 |  | 橡胶制品工业污染物排放标准(GB27632-2011) | （表1、表2）现有和新建企业水污染物排放限值,企业废水总排放口,间接排放-轮胎企业和其他制品企业 | 总排口(WS-01) | pH值 | 2022-09-14 | 0 |  |  |  | 7.2 | 9 | 6 | 无量纲 | 否 |  |  | 是
浦口区22年9月重点企业监督性监测 | 南京锦湖轮胎有限公司 | 土壤环境 | 轮胎制造 |  | 橡胶制品工业污染物排放标准(GB27632-2011) | （表1、表2）现有和新建企业水污染物排放限值,企业废水总排放口,间接排放-轮胎企业和其他制品企业 | 总排口(WS-01) | 石油类 | 2022-09-14 | 0 |  |  |  | 1.40 | 10 |  | mg/L | 否 |  |  | 是
浦口区22年9月重点企业监督性监测 | 南京锦湖轮胎有限公司 | 土壤环境 | 轮胎制造 |  | 橡胶制品工业污染物排放标准(GB27632-2011) | （表1、表2）现有和新建企业水污染物排放限值,企业废水总排放口,间接排放-轮胎企业和其他制品企业 | 总排口(WS-01) | 五日生化需氧量 | 2022-09-14 | 0 |  |  |  | 1.0 | 80 |  | mg/L | 否 |  |  | 是
浦口区22年9月重点企业监督性监测 | 南京锦湖轮胎有限公司 | 土壤环境 | 轮胎制造 |  | 橡胶制品工业污染物排放标准(GB27632-2011) | （表1、表2）现有和新建企业水污染物排放限值,企业废水总排放口,间接排放-轮胎企业和其他制品企业 | 总排口(WS-01) | 总磷（以P计） | 2022-09-14 | 0 |  |  |  | 0.12 | 1 |  | mg/L | 否 |  |  | 是
浦口区22年9月重点企业监督性监测 | 东爵有机硅（南京）有限公司 | 大气环境 | 合成橡胶制造 |  | 城镇污水处理厂污染物排放标准[国标](GB18918-2002) | （表1）基本控制项目最高允许排放浓度（日均值）,一级标准（水温＞12℃或≤12℃）,B标准,通用 | 污水排口(WS-U210-01) | pH值 | 2022-09-14 | 0 |  |  |  | 7.8 | 9 | 6 | 无量纲 | 否 |  |  | 是
浦口区22年9月重点企业监督性监测 | 东爵有机硅（南京）有限公司 | 大气环境 | 合成橡胶制造 |  | 城镇污水处理厂污染物排放标准[国标](GB18918-2002) | （表1）基本控制项目最高允许排放浓度（日均值）,一级标准（水温＞12℃或≤12℃）,B标准,通用 | 污水排口(WS-U210-01) | 动植物油 | 2022-09-14 | 0 |  |  |  | 0.35 | 3 |  | mg/L | 否 |  |  | 是
浦口区22年9月重点企业监督性监测 | 东爵有机硅（南京）有限公司 | 大气环境 | 合成橡胶制造 |  | 城镇污水处理厂污染物排放标准[国标](GB18918-2002) | （表1）基本控制项目最高允许排放浓度（日均值）,一级标准（水温＞12℃或≤12℃）,B标准,通用 | 污水排口(WS-U210-01) | 氨氮（NH3-N） | 2022-09-14 | 0 | 26.9 |  |  | 0.113 | 8;15 |  | mg/L | 否 |  |  | 是
浦口区22年9月重点企业监督性监测 | 东爵有机硅（南京）有限公司 | 大气环境 | 合成橡胶制造 |  | 城镇污水处理厂污染物排放标准[国标](GB18918-2002) | （表1）基本控制项目最高允许排放浓度（日均值）,一级标准（水温＞12℃或≤12℃）,B标准,2006年1月1日后建设 | 污水排口(WS-U210-01) | 总磷（以P计） | 2022-09-14 | 0 |  |  |  | 0.17 | 1 |  | mg/L | 否 |  |  | 是
浦口区22年9月重点企业监督性监测 | 东爵有机硅（南京）有限公司 | 大气环境 | 合成橡胶制造 |  | 城镇污水处理厂污染物排放标准[国标](GB18918-2002) | （表1）基本控制项目最高允许排放浓度（日均值）,一级标准（水温＞12℃或≤12℃）,B标准,通用 | 污水排口(WS-U210-01) | 化学需氧量 | 2022-09-14 | 0 |  |  |  | 14 | 60 |  | mg/L | 否 |  |  | 是
浦口区22年9月重点企业监督性监测 | 东爵有机硅（南京）有限公司 | 大气环境 | 合成橡胶制造 |  | 城镇污水处理厂污染物排放标准[国标](GB18918-2002) | （表1）基本控制项目最高允许排放浓度（日均值）,一级标准（水温＞12℃或≤12℃）,B标准,通用 | 污水排口(WS-U210-01) | 悬浮物 | 2022-09-14 | 0 |  |  |  | 8 | 20 |  | mg/L | 否 |  |  | 是
浦口区22年9月重点企业监督性监测 | 东爵有机硅（南京）有限公司 | 大气环境 | 合成橡胶制造 |  | 城镇污水处理厂污染物排放标准[国标](GB18918-2002) | （表1）基本控制项目最高允许排放浓度（日均值）,一级标准（水温＞12℃或≤12℃）,B标准,通用 | 污水排口(WS-U210-01) | 总氮（以N计） | 2022-09-14 | 0 |  |  |  | 7.67 | 20 |  | mg/L | 否 |  |  | 是