## 废水比对
任务名称 | 企业名称 | 名录类别 | 行业类别 | 执行标准名称 | 执行标准条目名称 | 监测点 | 监测项目 | 监测日期 | 样品类型 | 手动监测值 | 自动监测值 | 比对结果 | 技术要求
六合区2022年7月废水监督监测 | 南京市六合区生活废弃物处置中心 | 土壤环境 | 环境卫生管理 |  |  | 六合区生活废弃物处置中心总排蓄水池(TW001) | 氨氮（NH3-N） | 2022-07-26 | 实际样 | 1.50 | 1.68 | 0.18mg/L | 绝对误差不超过±0.3mg/L
六合区2022年7月废水监督监测 | 南京市六合区生活废弃物处置中心 | 土壤环境 | 环境卫生管理 |  |  | 六合区生活废弃物处置中心总排蓄水池(TW001) | 氨氮（NH3-N） | 2022-07-26 | 实际样 | 1.50 | 1.65 | 0.15mg/L | 绝对误差不超过±0.3mg/L
六合区2022年7月废水监督监测 | 南京市六合区生活废弃物处置中心 | 土壤环境 | 环境卫生管理 |  |  | 六合区生活废弃物处置中心总排蓄水池(TW001) | 氨氮（NH3-N） | 2022-07-26 | 实际样 | 1.50 | 1.52 | 0.02mg/L | 绝对误差不超过±0.3mg/L
六合区2022年7月废水监督监测 | 南京市六合区生活废弃物处置中心 | 土壤环境 | 环境卫生管理 |  |  | 六合区生活废弃物处置中心总排蓄水池(TW001) | 氨氮（NH3-N） | 2022-07-26 | 标准样 | 30 | 30.2 | 0.67% | 相对误差不超过±10%
六合区2022年7月废水监督监测 | 南京市六合区生活废弃物处置中心 | 土壤环境 | 环境卫生管理 |  |  | 六合区生活废弃物处置中心总排蓄水池(TW001) | 化学需氧量 | 2022-07-26 | 实际样 | 24 | 28 | 4mg/L | 绝对误差不超过±5mg/L
六合区2022年7月废水监督监测 | 南京市六合区生活废弃物处置中心 | 土壤环境 | 环境卫生管理 |  |  | 六合区生活废弃物处置中心总排蓄水池(TW001) | 化学需氧量 | 2022-07-26 | 实际样 | 24 | 28 | 4mg/L | 绝对误差不超过±5mg/L
六合区2022年7月废水监督监测 | 南京市六合区生活废弃物处置中心 | 土壤环境 | 环境卫生管理 |  |  | 六合区生活废弃物处置中心总排蓄水池(TW001) | 化学需氧量 | 2022-07-26 | 实际样 | 24 | 28 | 4mg/L | 绝对误差不超过±5mg/L
六合区2022年7月废水监督监测 | 南京市六合区生活废弃物处置中心 | 土壤环境 | 环境卫生管理 |  |  | 六合区生活废弃物处置中心总排蓄水池(TW001) | 化学需氧量 | 2022-07-26 | 标准样 | 54 | 50 | -7.41% | 相对误差不超过±10%

## 废水排放
任务名称 | 企业名称 | 名录类别 | 行业类别 | 受纳水体 | 执行标准名称 | 执行标准条目名称 | 监测点 | 监测项目 | 监测日期 | 流量(m³/s) | 水温(°C) | 生产负荷(%) | 进口浓度 | 排放浓度 | 上限 | 下限 | 单位 | 是否超标 | 超标倍数 | 备注 | 是否有评价限值
六合区2022年7月废水监督监测 | 南京市六合区生活废弃物处置中心 | 土壤环境 | 环境卫生管理 |  |  |  | 六合区生活废弃物处置中心总排蓄水池(TW001) | 总铅 | 2022-07-26 | 0 |  |  |  | <0.001 |  |  | mg/L | 否 |  |  | 否
六合区2022年7月废水监督监测 | 南京市六合区生活废弃物处置中心 | 土壤环境 | 环境卫生管理 |  |  |  | 六合区生活废弃物处置中心总排蓄水池(TW001) | 总镉 | 2022-07-26 | 0 |  |  |  | <0.0001 |  |  | mg/L | 否 |  |  | 否
六合区2022年7月废水监督监测 | 南京市六合区生活废弃物处置中心 | 土壤环境 | 环境卫生管理 |  |  |  | 六合区生活废弃物处置中心总排蓄水池(TW001) | 五日生化需氧量 | 2022-07-26 | 0 |  |  |  | 4.2 |  |  | mg/L | 否 |  |  | 否
六合区2022年7月废水监督监测 | 南京市六合区生活废弃物处置中心 | 土壤环境 | 环境卫生管理 |  |  |  | 六合区生活废弃物处置中心总排蓄水池(TW001) | 总砷 | 2022-07-26 | 0 |  |  |  | 0.0005 |  |  | mg/L | 否 |  |  | 否
六合区2022年7月废水监督监测 | 南京市六合区生活废弃物处置中心 | 土壤环境 | 环境卫生管理 |  |  |  | 六合区生活废弃物处置中心总排蓄水池(TW001) | 悬浮物 | 2022-07-26 | 0 |  |  |  | 13 |  |  | mg/L | 否 |  |  | 否
六合区2022年7月废水监督监测 | 南京市六合区生活废弃物处置中心 | 土壤环境 | 环境卫生管理 |  |  |  | 六合区生活废弃物处置中心总排蓄水池(TW001) | 色度 | 2022-07-26 | 0 |  |  |  | 4 |  |  | mg/L | 否 |  |  | 否
六合区2022年7月废水监督监测 | 南京市六合区生活废弃物处置中心 | 土壤环境 | 环境卫生管理 |  |  |  | 六合区生活废弃物处置中心总排蓄水池(TW001) | 六价铬 | 2022-07-26 | 0 |  |  |  | 0.019 |  |  | mg/L | 否 |  |  | 否
六合区2022年7月废水监督监测 | 南京市六合区生活废弃物处置中心 | 土壤环境 | 环境卫生管理 |  |  |  | 六合区生活废弃物处置中心总排蓄水池(TW001) | 总铬 | 2022-07-26 | 0 |  |  |  | 0.044 |  |  | mg/L | 否 |  |  | 否
六合区2022年7月废水监督监测 | 南京市六合区生活废弃物处置中心 | 土壤环境 | 环境卫生管理 |  |  |  | 六合区生活废弃物处置中心总排蓄水池(TW001) | 氨氮（NH3-N） | 2022-07-26 | 0 |  |  |  | 0.406 |  |  | mg/L | 否 |  |  | 否
六合区2022年7月废水监督监测 | 南京市六合区生活废弃物处置中心 | 土壤环境 | 环境卫生管理 |  |  |  | 六合区生活废弃物处置中心总排蓄水池(TW001) | 总汞 | 2022-07-26 | 0 |  |  |  | <0.00004 |  |  | mg/L | 否 |  |  | 否
六合区2022年7月废水监督监测 | 南京市六合区生活废弃物处置中心 | 土壤环境 | 环境卫生管理 |  |  |  | 六合区生活废弃物处置中心总排蓄水池(TW001) | 化学需氧量 | 2022-07-26 | 0 |  |  |  | 25 |  |  | mg/L | 否 |  |  | 否
六合区2022年7月废水监督监测 | 南京市六合区生活废弃物处置中心 | 土壤环境 | 环境卫生管理 |  |  |  | 六合区生活废弃物处置中心总排蓄水池(TW001) | 总氮 | 2022-07-26 | 0 |  |  |  | 3.59 |  |  | mg/L | 否 |  |  | 否
六合区2022年7月废水监督监测 | 南京市六合区生活废弃物处置中心 | 土壤环境 | 环境卫生管理 |  |  |  | 六合区生活废弃物处置中心总排蓄水池(TW001) | 总磷（以P计） | 2022-07-26 | 0 |  |  |  | 0.36 |  |  | mg/L | 否 |  |  | 否
六合区2022年7月废水监督监测 | 南京市六合区生活废弃物处置中心 | 土壤环境 | 环境卫生管理 |  |  |  | 六合区生活废弃物处置中心总排蓄水池(TW001) | 粪大肠菌群数 | 2022-07-26 | 0 |  |  |  | 330 |  |  | mg/L | 否 |  |  | 否
六合区2022年7月废水监督监测 | 南京市六合区生活废弃物处置中心 | 土壤环境 | 环境卫生管理 |  |  |  | 六合区生活废弃物处置中心总排蓄水池(TW001) | pH值 | 2022-07-26 | 0 |  |  |  | 8.2 |  |  | mg/L | 否 |  |  | 否