## 废气比对
任务名称 | 企业名称 | 名录类别 | 行业类别 | 执行标准名称 | 执行标准条目名称 | 监测点 | 监测项目 | 监测日期 | 手动监测值 | 平均值 | 自动监测值 | 平均值 | 比对结果 | 技术要求
江北新区2022年8月废气比对监督监测 | 南京化学工业园热电有限公司 | 大气环境 | 火力发电 | 火电厂大气污染物排放标准(GB13223-2011) | （表2）大气污染物特别排放限值,烟囱或烟道,以气体为燃料的锅炉或燃气轮机组,燃气锅炉 | 4#排口DA006（FQ-03-04#）(DA006（FQ-03-04#）) | 含氧量 | 2022-08-02 | 6.3 | 6.45 | 6.0 | 6.2 | 8.09% | 相对准确度≤15%
江北新区2022年8月废气比对监督监测 | 南京化学工业园热电有限公司 | 大气环境 | 火力发电 | 火电厂大气污染物排放标准(GB13223-2011) | （表2）大气污染物特别排放限值,烟囱或烟道,以气体为燃料的锅炉或燃气轮机组,燃气锅炉 | 4#排口DA006（FQ-03-04#）(DA006（FQ-03-04#）) | 含氧量 | 2022-08-02 | 6.6 | 6.45 | 6.2 | 6.2 | 8.09% | 相对准确度≤15%
江北新区2022年8月废气比对监督监测 | 南京化学工业园热电有限公司 | 大气环境 | 火力发电 | 火电厂大气污染物排放标准(GB13223-2011) | （表2）大气污染物特别排放限值,烟囱或烟道,以气体为燃料的锅炉或燃气轮机组,燃气锅炉 | 4#排口DA006（FQ-03-04#）(DA006（FQ-03-04#）) | 含氧量 | 2022-08-02 | 6.3 | 6.45 | 6.5 | 6.2 | 8.09% | 相对准确度≤15%
江北新区2022年8月废气比对监督监测 | 南京化学工业园热电有限公司 | 大气环境 | 火力发电 | 火电厂大气污染物排放标准(GB13223-2011) | （表2）大气污染物特别排放限值,烟囱或烟道,以气体为燃料的锅炉或燃气轮机组,燃气锅炉 | 4#排口DA006（FQ-03-04#）(DA006（FQ-03-04#）) | 含氧量 | 2022-08-02 | 6.6 | 6.45 | 6.5 | 6.2 | 8.09% | 相对准确度≤15%
江北新区2022年8月废气比对监督监测 | 南京化学工业园热电有限公司 | 大气环境 | 火力发电 | 火电厂大气污染物排放标准(GB13223-2011) | （表2）大气污染物特别排放限值,烟囱或烟道,以气体为燃料的锅炉或燃气轮机组,燃气锅炉 | 4#排口DA006（FQ-03-04#）(DA006（FQ-03-04#）) | 含氧量 | 2022-08-02 | 6.4 | 6.45 | 6 | 6.2 | 8.09% | 相对准确度≤15%
江北新区2022年8月废气比对监督监测 | 南京化学工业园热电有限公司 | 大气环境 | 火力发电 | 火电厂大气污染物排放标准(GB13223-2011) | （表2）大气污染物特别排放限值,烟囱或烟道,以气体为燃料的锅炉或燃气轮机组,燃气锅炉 | 4#排口DA006（FQ-03-04#）(DA006（FQ-03-04#）) | 含氧量 | 2022-08-02 | 6.5 | 6.45 | 6 | 6.2 | 8.09% | 相对准确度≤15%
江北新区2022年8月废气比对监督监测 | 南京化学工业园热电有限公司 | 大气环境 | 火力发电 | 火电厂大气污染物排放标准(GB13223-2011) | （表2）大气污染物特别排放限值,烟囱或烟道,以气体为燃料的锅炉或燃气轮机组,燃气锅炉 | 4#排口DA006（FQ-03-04#）(DA006（FQ-03-04#）) | 流速 | 2022-08-02 | 18.0 | 18.07 | 18.7 | 18.6 | 2.93% | 相对误差不超过±10%
江北新区2022年8月废气比对监督监测 | 南京化学工业园热电有限公司 | 大气环境 | 火力发电 | 火电厂大气污染物排放标准(GB13223-2011) | （表2）大气污染物特别排放限值,烟囱或烟道,以气体为燃料的锅炉或燃气轮机组,燃气锅炉 | 4#排口DA006（FQ-03-04#）(DA006（FQ-03-04#）) | 流速 | 2022-08-02 | 18.0 | 18.07 | 18.4 | 18.6 | 2.93% | 相对误差不超过±10%
江北新区2022年8月废气比对监督监测 | 南京化学工业园热电有限公司 | 大气环境 | 火力发电 | 火电厂大气污染物排放标准(GB13223-2011) | （表2）大气污染物特别排放限值,烟囱或烟道,以气体为燃料的锅炉或燃气轮机组,燃气锅炉 | 4#排口DA006（FQ-03-04#）(DA006（FQ-03-04#）) | 流速 | 2022-08-02 | 18.2 | 18.07 | 18.7 | 18.6 | 2.93% | 相对误差不超过±10%
江北新区2022年8月废气比对监督监测 | 南京化学工业园热电有限公司 | 大气环境 | 火力发电 | 火电厂大气污染物排放标准(GB13223-2011) | （表2）大气污染物特别排放限值,烟囱或烟道,以气体为燃料的锅炉或燃气轮机组,燃气锅炉 | 4#排口DA006（FQ-03-04#）(DA006（FQ-03-04#）) | 湿度 | 2022-08-02 | 19.1 | 19.03 | 19.0 | 19.27 | 1.26% | 相对误差不超过±25%
江北新区2022年8月废气比对监督监测 | 南京化学工业园热电有限公司 | 大气环境 | 火力发电 | 火电厂大气污染物排放标准(GB13223-2011) | （表2）大气污染物特别排放限值,烟囱或烟道,以气体为燃料的锅炉或燃气轮机组,燃气锅炉 | 4#排口DA006（FQ-03-04#）(DA006（FQ-03-04#）) | 湿度 | 2022-08-02 | 19.1 | 19.03 | 19.3 | 19.27 | 1.26% | 相对误差不超过±25%
江北新区2022年8月废气比对监督监测 | 南京化学工业园热电有限公司 | 大气环境 | 火力发电 | 火电厂大气污染物排放标准(GB13223-2011) | （表2）大气污染物特别排放限值,烟囱或烟道,以气体为燃料的锅炉或燃气轮机组,燃气锅炉 | 4#排口DA006（FQ-03-04#）(DA006（FQ-03-04#）) | 湿度 | 2022-08-02 | 18.9 | 19.03 | 19.5 | 19.27 | 1.26% | 相对误差不超过±25%
江北新区2022年8月废气比对监督监测 | 南京化学工业园热电有限公司 | 大气环境 | 火力发电 | 火电厂大气污染物排放标准(GB13223-2011) | （表2）大气污染物特别排放限值,烟囱或烟道,以气体为燃料的锅炉或燃气轮机组,燃气轮机组 | 4#排口DA006（FQ-03-04#）(DA006（FQ-03-04#）) | 氮氧化物 | 2022-08-02 | 20 | 19.67 | 27 | 26 | 6.33mg/m3 | 绝对误差不超过±12mg/m3
江北新区2022年8月废气比对监督监测 | 南京化学工业园热电有限公司 | 大气环境 | 火力发电 | 火电厂大气污染物排放标准(GB13223-2011) | （表2）大气污染物特别排放限值,烟囱或烟道,以气体为燃料的锅炉或燃气轮机组,燃气轮机组 | 4#排口DA006（FQ-03-04#）(DA006（FQ-03-04#）) | 氮氧化物 | 2022-08-02 | 21 | 19.67 | 26 | 26 | 6.33mg/m3 | 绝对误差不超过±12mg/m3
江北新区2022年8月废气比对监督监测 | 南京化学工业园热电有限公司 | 大气环境 | 火力发电 | 火电厂大气污染物排放标准(GB13223-2011) | （表2）大气污染物特别排放限值,烟囱或烟道,以气体为燃料的锅炉或燃气轮机组,燃气轮机组 | 4#排口DA006（FQ-03-04#）(DA006（FQ-03-04#）) | 氮氧化物 | 2022-08-02 | 18 | 19.67 | 25 | 26 | 6.33mg/m3 | 绝对误差不超过±12mg/m3
江北新区2022年8月废气比对监督监测 | 南京化学工业园热电有限公司 | 大气环境 | 火力发电 | 火电厂大气污染物排放标准(GB13223-2011) | （表2）大气污染物特别排放限值,烟囱或烟道,以气体为燃料的锅炉或燃气轮机组,燃气轮机组 | 4#排口DA006（FQ-03-04#）(DA006（FQ-03-04#）) | 氮氧化物 | 2022-08-02 | 18 | 19.67 | 24 | 26 | 6.33mg/m3 | 绝对误差不超过±12mg/m3
江北新区2022年8月废气比对监督监测 | 南京化学工业园热电有限公司 | 大气环境 | 火力发电 | 火电厂大气污染物排放标准(GB13223-2011) | （表2）大气污染物特别排放限值,烟囱或烟道,以气体为燃料的锅炉或燃气轮机组,燃气轮机组 | 4#排口DA006（FQ-03-04#）(DA006（FQ-03-04#）) | 氮氧化物 | 2022-08-02 | 20 | 19.67 | 26 | 26 | 6.33mg/m3 | 绝对误差不超过±12mg/m3
江北新区2022年8月废气比对监督监测 | 南京化学工业园热电有限公司 | 大气环境 | 火力发电 | 火电厂大气污染物排放标准(GB13223-2011) | （表2）大气污染物特别排放限值,烟囱或烟道,以气体为燃料的锅炉或燃气轮机组,燃气轮机组 | 4#排口DA006（FQ-03-04#）(DA006（FQ-03-04#）) | 氮氧化物 | 2022-08-02 | 21 | 19.67 | 28 | 26 | 6.33mg/m3 | 绝对误差不超过±12mg/m3
江北新区2022年8月废气比对监督监测 | 南京化学工业园热电有限公司 | 大气环境 | 火力发电 | 火电厂大气污染物排放标准(GB13223-2011) | （表2）大气污染物特别排放限值,烟囱或烟道,以气体为燃料的锅炉或燃气轮机组,燃气锅炉 | 4#排口DA006（FQ-03-04#）(DA006（FQ-03-04#）) | 二氧化硫 | 2022-08-02 | 25 | 19 | 21 | 20.67 | 1.67mg/m3 | 绝对误差不超过±17mg/m3
江北新区2022年8月废气比对监督监测 | 南京化学工业园热电有限公司 | 大气环境 | 火力发电 | 火电厂大气污染物排放标准(GB13223-2011) | （表2）大气污染物特别排放限值,烟囱或烟道,以气体为燃料的锅炉或燃气轮机组,燃气锅炉 | 4#排口DA006（FQ-03-04#）(DA006（FQ-03-04#）) | 二氧化硫 | 2022-08-02 | 32 | 19 | 23 | 20.67 | 1.67mg/m3 | 绝对误差不超过±17mg/m3
江北新区2022年8月废气比对监督监测 | 南京化学工业园热电有限公司 | 大气环境 | 火力发电 | 火电厂大气污染物排放标准(GB13223-2011) | （表2）大气污染物特别排放限值,烟囱或烟道,以气体为燃料的锅炉或燃气轮机组,燃气锅炉 | 4#排口DA006（FQ-03-04#）(DA006（FQ-03-04#）) | 二氧化硫 | 2022-08-02 | 10 | 19 | 20 | 20.67 | 1.67mg/m3 | 绝对误差不超过±17mg/m3
江北新区2022年8月废气比对监督监测 | 南京化学工业园热电有限公司 | 大气环境 | 火力发电 | 火电厂大气污染物排放标准(GB13223-2011) | （表2）大气污染物特别排放限值,烟囱或烟道,以气体为燃料的锅炉或燃气轮机组,燃气锅炉 | 4#排口DA006（FQ-03-04#）(DA006（FQ-03-04#）) | 二氧化硫 | 2022-08-02 | 8 | 19 | 19 | 20.67 | 1.67mg/m3 | 绝对误差不超过±17mg/m3
江北新区2022年8月废气比对监督监测 | 南京化学工业园热电有限公司 | 大气环境 | 火力发电 | 火电厂大气污染物排放标准(GB13223-2011) | （表2）大气污染物特别排放限值,烟囱或烟道,以气体为燃料的锅炉或燃气轮机组,燃气锅炉 | 4#排口DA006（FQ-03-04#）(DA006（FQ-03-04#）) | 二氧化硫 | 2022-08-02 | 13 | 19 | 20 | 20.67 | 1.67mg/m3 | 绝对误差不超过±17mg/m3
江北新区2022年8月废气比对监督监测 | 南京化学工业园热电有限公司 | 大气环境 | 火力发电 | 火电厂大气污染物排放标准(GB13223-2011) | （表2）大气污染物特别排放限值,烟囱或烟道,以气体为燃料的锅炉或燃气轮机组,燃气锅炉 | 4#排口DA006（FQ-03-04#）(DA006（FQ-03-04#）) | 二氧化硫 | 2022-08-02 | 26 | 19 | 21 | 20.67 | 1.67mg/m3 | 绝对误差不超过±17mg/m3
江北新区2022年8月废气比对监督监测 | 南京化学工业园热电有限公司 | 大气环境 | 火力发电 | 火电厂大气污染物排放标准(GB13223-2011) | （表2）大气污染物特别排放限值,烟囱或烟道,以气体为燃料的锅炉或燃气轮机组,燃气轮机组 | 4#排口DA006（FQ-03-04#）(DA006（FQ-03-04#）) | 烟尘 | 2022-08-02 | 2.0 | 1.83 | 1.9 | 1.9 | 0.07mg/m3 | 绝对误差不超过±5mg/m3
江北新区2022年8月废气比对监督监测 | 南京化学工业园热电有限公司 | 大气环境 | 火力发电 | 火电厂大气污染物排放标准(GB13223-2011) | （表2）大气污染物特别排放限值,烟囱或烟道,以气体为燃料的锅炉或燃气轮机组,燃气轮机组 | 4#排口DA006（FQ-03-04#）(DA006（FQ-03-04#）) | 烟尘 | 2022-08-02 | 1.7 | 1.83 | 1.7 | 1.9 | 0.07mg/m3 | 绝对误差不超过±5mg/m3
江北新区2022年8月废气比对监督监测 | 南京化学工业园热电有限公司 | 大气环境 | 火力发电 | 火电厂大气污染物排放标准(GB13223-2011) | （表2）大气污染物特别排放限值,烟囱或烟道,以气体为燃料的锅炉或燃气轮机组,燃气轮机组 | 4#排口DA006（FQ-03-04#）(DA006（FQ-03-04#）) | 烟尘 | 2022-08-02 | 1.8 | 1.83 | 2.1 | 1.9 | 0.07mg/m3 | 绝对误差不超过±5mg/m3
江北新区2022年8月废气比对监督监测 | 南京化学工业园热电有限公司 | 大气环境 | 火力发电 | 火电厂大气污染物排放标准(GB13223-2011) | （表2）大气污染物特别排放限值,烟囱或烟道,以气体为燃料的锅炉或燃气轮机组,燃气锅炉 | 4#排口DA006（FQ-03-04#）(DA006（FQ-03-04#）) | 温度 | 2022-08-02 | 54.9 | 55.03 | 55.4 | 55.47 | 0.44℃ | 绝对误差不超过±3℃
江北新区2022年8月废气比对监督监测 | 南京化学工业园热电有限公司 | 大气环境 | 火力发电 | 火电厂大气污染物排放标准(GB13223-2011) | （表2）大气污染物特别排放限值,烟囱或烟道,以气体为燃料的锅炉或燃气轮机组,燃气锅炉 | 4#排口DA006（FQ-03-04#）(DA006（FQ-03-04#）) | 温度 | 2022-08-02 | 55.1 | 55.03 | 55.5 | 55.47 | 0.44℃ | 绝对误差不超过±3℃
江北新区2022年8月废气比对监督监测 | 南京化学工业园热电有限公司 | 大气环境 | 火力发电 | 火电厂大气污染物排放标准(GB13223-2011) | （表2）大气污染物特别排放限值,烟囱或烟道,以气体为燃料的锅炉或燃气轮机组,燃气锅炉 | 4#排口DA006（FQ-03-04#）(DA006（FQ-03-04#）) | 温度 | 2022-08-02 | 55.1 | 55.03 | 55.5 | 55.47 | 0.44℃ | 绝对误差不超过±3℃
江北新区2022年8月废气比对监督监测 | 南京化学工业园热电有限公司 | 大气环境 | 火力发电 | 火电厂大气污染物排放标准(GB13223-2011) | （表2）大气污染物特别排放限值,烟囱或烟道,以气体为燃料的锅炉或燃气轮机组,燃气轮机组 | 1#排口 DA004 （FQ-01）(FQ-01 (DA004)) | 含氧量 | 2022-08-01 | 6.5 | 6.5 | 6 | 6 | 11.9% | 相对准确度≤15%
江北新区2022年8月废气比对监督监测 | 南京化学工业园热电有限公司 | 大气环境 | 火力发电 | 火电厂大气污染物排放标准(GB13223-2011) | （表2）大气污染物特别排放限值,烟囱或烟道,以气体为燃料的锅炉或燃气轮机组,燃气轮机组 | 1#排口 DA004 （FQ-01）(FQ-01 (DA004)) | 含氧量 | 2022-08-01 | 6.5 | 6.5 | 6 | 6 | 11.9% | 相对准确度≤15%
江北新区2022年8月废气比对监督监测 | 南京化学工业园热电有限公司 | 大气环境 | 火力发电 | 火电厂大气污染物排放标准(GB13223-2011) | （表2）大气污染物特别排放限值,烟囱或烟道,以气体为燃料的锅炉或燃气轮机组,燃气轮机组 | 1#排口 DA004 （FQ-01）(FQ-01 (DA004)) | 含氧量 | 2022-08-01 | 6.6 | 6.5 | 6 | 6 | 11.9% | 相对准确度≤15%
江北新区2022年8月废气比对监督监测 | 南京化学工业园热电有限公司 | 大气环境 | 火力发电 | 火电厂大气污染物排放标准(GB13223-2011) | （表2）大气污染物特别排放限值,烟囱或烟道,以气体为燃料的锅炉或燃气轮机组,燃气轮机组 | 1#排口 DA004 （FQ-01）(FQ-01 (DA004)) | 含氧量 | 2022-08-01 | 6.7 | 6.5 | 6 | 6 | 11.9% | 相对准确度≤15%
江北新区2022年8月废气比对监督监测 | 南京化学工业园热电有限公司 | 大气环境 | 火力发电 | 火电厂大气污染物排放标准(GB13223-2011) | （表2）大气污染物特别排放限值,烟囱或烟道,以气体为燃料的锅炉或燃气轮机组,燃气轮机组 | 1#排口 DA004 （FQ-01）(FQ-01 (DA004)) | 含氧量 | 2022-08-01 | 6.7 | 6.5 | 6 | 6 | 11.9% | 相对准确度≤15%
江北新区2022年8月废气比对监督监测 | 南京化学工业园热电有限公司 | 大气环境 | 火力发电 | 火电厂大气污染物排放标准(GB13223-2011) | （表2）大气污染物特别排放限值,烟囱或烟道,以气体为燃料的锅炉或燃气轮机组,燃气轮机组 | 1#排口 DA004 （FQ-01）(FQ-01 (DA004)) | 含氧量 | 2022-08-01 | 6.0 | 6.5 | 6 | 6 | 11.9% | 相对准确度≤15%
江北新区2022年8月废气比对监督监测 | 南京化学工业园热电有限公司 | 大气环境 | 火力发电 | 火电厂大气污染物排放标准(GB13223-2011) | （表2）大气污染物特别排放限值,烟囱或烟道,以气体为燃料的锅炉或燃气轮机组,燃气轮机组 | 1#排口 DA004 （FQ-01）(FQ-01 (DA004)) | 流速 | 2022-08-01 | 8.2 | 8.27 | 9 | 9 | 8.83% | 相对误差不超过±12%
江北新区2022年8月废气比对监督监测 | 南京化学工业园热电有限公司 | 大气环境 | 火力发电 | 火电厂大气污染物排放标准(GB13223-2011) | （表2）大气污染物特别排放限值,烟囱或烟道,以气体为燃料的锅炉或燃气轮机组,燃气轮机组 | 1#排口 DA004 （FQ-01）(FQ-01 (DA004)) | 流速 | 2022-08-01 | 8.2 | 8.27 | 9 | 9 | 8.83% | 相对误差不超过±12%
江北新区2022年8月废气比对监督监测 | 南京化学工业园热电有限公司 | 大气环境 | 火力发电 | 火电厂大气污染物排放标准(GB13223-2011) | （表2）大气污染物特别排放限值,烟囱或烟道,以气体为燃料的锅炉或燃气轮机组,燃气轮机组 | 1#排口 DA004 （FQ-01）(FQ-01 (DA004)) | 流速 | 2022-08-01 | 8.4 | 8.27 | 9 | 9 | 8.83% | 相对误差不超过±12%
江北新区2022年8月废气比对监督监测 | 南京化学工业园热电有限公司 | 大气环境 | 火力发电 | 火电厂大气污染物排放标准(GB13223-2011) | （表2）大气污染物特别排放限值,烟囱或烟道,以气体为燃料的锅炉或燃气轮机组,燃气轮机组 | 1#排口 DA004 （FQ-01）(FQ-01 (DA004)) | 湿度 | 2022-08-01 | 15.2 | 15.13 | 15 | 15.13 | 0% | 相对误差不超过±25%
江北新区2022年8月废气比对监督监测 | 南京化学工业园热电有限公司 | 大气环境 | 火力发电 | 火电厂大气污染物排放标准(GB13223-2011) | （表2）大气污染物特别排放限值,烟囱或烟道,以气体为燃料的锅炉或燃气轮机组,燃气轮机组 | 1#排口 DA004 （FQ-01）(FQ-01 (DA004)) | 湿度 | 2022-08-01 | 15.1 | 15.13 | 15.1 | 15.13 | 0% | 相对误差不超过±25%
江北新区2022年8月废气比对监督监测 | 南京化学工业园热电有限公司 | 大气环境 | 火力发电 | 火电厂大气污染物排放标准(GB13223-2011) | （表2）大气污染物特别排放限值,烟囱或烟道,以气体为燃料的锅炉或燃气轮机组,燃气轮机组 | 1#排口 DA004 （FQ-01）(FQ-01 (DA004)) | 湿度 | 2022-08-01 | 15.1 | 15.13 | 15.3 | 15.13 | 0% | 相对误差不超过±25%
江北新区2022年8月废气比对监督监测 | 南京化学工业园热电有限公司 | 大气环境 | 火力发电 | 火电厂大气污染物排放标准(GB13223-2011) | （表2）大气污染物特别排放限值,烟囱或烟道,以气体为燃料的锅炉或燃气轮机组,燃气轮机组 | 1#排口 DA004 （FQ-01）(FQ-01 (DA004)) | 烟尘 | 2022-08-01 | 2.1 | 1.93 | 2.1 | 1.93 | 0mg/m3 | 绝对误差不超过±5mg/m3
江北新区2022年8月废气比对监督监测 | 南京化学工业园热电有限公司 | 大气环境 | 火力发电 | 火电厂大气污染物排放标准(GB13223-2011) | （表2）大气污染物特别排放限值,烟囱或烟道,以气体为燃料的锅炉或燃气轮机组,燃气轮机组 | 1#排口 DA004 （FQ-01）(FQ-01 (DA004)) | 烟尘 | 2022-08-01 | 2.0 | 1.93 | 1.7 | 1.93 | 0mg/m3 | 绝对误差不超过±5mg/m3
江北新区2022年8月废气比对监督监测 | 南京化学工业园热电有限公司 | 大气环境 | 火力发电 | 火电厂大气污染物排放标准(GB13223-2011) | （表2）大气污染物特别排放限值,烟囱或烟道,以气体为燃料的锅炉或燃气轮机组,燃气轮机组 | 1#排口 DA004 （FQ-01）(FQ-01 (DA004)) | 烟尘 | 2022-08-01 | 1.7 | 1.93 | 2.0 | 1.93 | 0mg/m3 | 绝对误差不超过±5mg/m3
江北新区2022年8月废气比对监督监测 | 南京化学工业园热电有限公司 | 大气环境 | 火力发电 | 火电厂大气污染物排放标准(GB13223-2011) | （表2）大气污染物特别排放限值,烟囱或烟道,以气体为燃料的锅炉或燃气轮机组,燃气轮机组 | 1#排口 DA004 （FQ-01）(FQ-01 (DA004)) | 二氧化硫 | 2022-08-01 | 13 | 16 | 23 | 22.33 | 6.33mg/m3 | 绝对误差不超过±17mg/m3
江北新区2022年8月废气比对监督监测 | 南京化学工业园热电有限公司 | 大气环境 | 火力发电 | 火电厂大气污染物排放标准(GB13223-2011) | （表2）大气污染物特别排放限值,烟囱或烟道,以气体为燃料的锅炉或燃气轮机组,燃气轮机组 | 1#排口 DA004 （FQ-01）(FQ-01 (DA004)) | 二氧化硫 | 2022-08-01 | 14 | 16 | 22 | 22.33 | 6.33mg/m3 | 绝对误差不超过±17mg/m3
江北新区2022年8月废气比对监督监测 | 南京化学工业园热电有限公司 | 大气环境 | 火力发电 | 火电厂大气污染物排放标准(GB13223-2011) | （表2）大气污染物特别排放限值,烟囱或烟道,以气体为燃料的锅炉或燃气轮机组,燃气轮机组 | 1#排口 DA004 （FQ-01）(FQ-01 (DA004)) | 二氧化硫 | 2022-08-01 | 15 | 16 | 22 | 22.33 | 6.33mg/m3 | 绝对误差不超过±17mg/m3
江北新区2022年8月废气比对监督监测 | 南京化学工业园热电有限公司 | 大气环境 | 火力发电 | 火电厂大气污染物排放标准(GB13223-2011) | （表2）大气污染物特别排放限值,烟囱或烟道,以气体为燃料的锅炉或燃气轮机组,燃气轮机组 | 1#排口 DA004 （FQ-01）(FQ-01 (DA004)) | 二氧化硫 | 2022-08-01 | 17 | 16 | 23 | 22.33 | 6.33mg/m3 | 绝对误差不超过±17mg/m3
江北新区2022年8月废气比对监督监测 | 南京化学工业园热电有限公司 | 大气环境 | 火力发电 | 火电厂大气污染物排放标准(GB13223-2011) | （表2）大气污染物特别排放限值,烟囱或烟道,以气体为燃料的锅炉或燃气轮机组,燃气轮机组 | 1#排口 DA004 （FQ-01）(FQ-01 (DA004)) | 二氧化硫 | 2022-08-01 | 17 | 16 | 22 | 22.33 | 6.33mg/m3 | 绝对误差不超过±17mg/m3
江北新区2022年8月废气比对监督监测 | 南京化学工业园热电有限公司 | 大气环境 | 火力发电 | 火电厂大气污染物排放标准(GB13223-2011) | （表2）大气污染物特别排放限值,烟囱或烟道,以气体为燃料的锅炉或燃气轮机组,燃气轮机组 | 1#排口 DA004 （FQ-01）(FQ-01 (DA004)) | 二氧化硫 | 2022-08-01 | 20 | 16 | 22 | 22.33 | 6.33mg/m3 | 绝对误差不超过±17mg/m3
江北新区2022年8月废气比对监督监测 | 南京化学工业园热电有限公司 | 大气环境 | 火力发电 | 火电厂大气污染物排放标准(GB13223-2011) | （表2）大气污染物特别排放限值,烟囱或烟道,以气体为燃料的锅炉或燃气轮机组,燃气轮机组 | 1#排口 DA004 （FQ-01）(FQ-01 (DA004)) | 氮氧化物 | 2022-08-01 | 31 | 34 | 29 | 30.83 | -3.17mg/m3 | 绝对误差不超过±12mg/m3
江北新区2022年8月废气比对监督监测 | 南京化学工业园热电有限公司 | 大气环境 | 火力发电 | 火电厂大气污染物排放标准(GB13223-2011) | （表2）大气污染物特别排放限值,烟囱或烟道,以气体为燃料的锅炉或燃气轮机组,燃气轮机组 | 1#排口 DA004 （FQ-01）(FQ-01 (DA004)) | 氮氧化物 | 2022-08-01 | 32 | 34 | 30 | 30.83 | -3.17mg/m3 | 绝对误差不超过±12mg/m3
江北新区2022年8月废气比对监督监测 | 南京化学工业园热电有限公司 | 大气环境 | 火力发电 | 火电厂大气污染物排放标准(GB13223-2011) | （表2）大气污染物特别排放限值,烟囱或烟道,以气体为燃料的锅炉或燃气轮机组,燃气轮机组 | 1#排口 DA004 （FQ-01）(FQ-01 (DA004)) | 氮氧化物 | 2022-08-01 | 37 | 34 | 33 | 30.83 | -3.17mg/m3 | 绝对误差不超过±12mg/m3
江北新区2022年8月废气比对监督监测 | 南京化学工业园热电有限公司 | 大气环境 | 火力发电 | 火电厂大气污染物排放标准(GB13223-2011) | （表2）大气污染物特别排放限值,烟囱或烟道,以气体为燃料的锅炉或燃气轮机组,燃气轮机组 | 1#排口 DA004 （FQ-01）(FQ-01 (DA004)) | 氮氧化物 | 2022-08-01 | 35 | 34 | 33 | 30.83 | -3.17mg/m3 | 绝对误差不超过±12mg/m3
江北新区2022年8月废气比对监督监测 | 南京化学工业园热电有限公司 | 大气环境 | 火力发电 | 火电厂大气污染物排放标准(GB13223-2011) | （表2）大气污染物特别排放限值,烟囱或烟道,以气体为燃料的锅炉或燃气轮机组,燃气轮机组 | 1#排口 DA004 （FQ-01）(FQ-01 (DA004)) | 氮氧化物 | 2022-08-01 | 34 | 34 | 29 | 30.83 | -3.17mg/m3 | 绝对误差不超过±12mg/m3
江北新区2022年8月废气比对监督监测 | 南京化学工业园热电有限公司 | 大气环境 | 火力发电 | 火电厂大气污染物排放标准(GB13223-2011) | （表2）大气污染物特别排放限值,烟囱或烟道,以气体为燃料的锅炉或燃气轮机组,燃气轮机组 | 1#排口 DA004 （FQ-01）(FQ-01 (DA004)) | 氮氧化物 | 2022-08-01 | 35 | 34 | 31 | 30.83 | -3.17mg/m3 | 绝对误差不超过±12mg/m3
江北新区2022年8月废气比对监督监测 | 南京化学工业园热电有限公司 | 大气环境 | 火力发电 | 火电厂大气污染物排放标准(GB13223-2011) | （表2）大气污染物特别排放限值,烟囱或烟道,以气体为燃料的锅炉或燃气轮机组,燃气轮机组 | 1#排口 DA004 （FQ-01）(FQ-01 (DA004)) | 温度 | 2022-08-01 | 55.0 | 55.1 | 55.5 | 55.67 | 0.57℃ | 绝对误差不超过±3℃
江北新区2022年8月废气比对监督监测 | 南京化学工业园热电有限公司 | 大气环境 | 火力发电 | 火电厂大气污染物排放标准(GB13223-2011) | （表2）大气污染物特别排放限值,烟囱或烟道,以气体为燃料的锅炉或燃气轮机组,燃气轮机组 | 1#排口 DA004 （FQ-01）(FQ-01 (DA004)) | 温度 | 2022-08-01 | 55.2 | 55.1 | 55.7 | 55.67 | 0.57℃ | 绝对误差不超过±3℃
江北新区2022年8月废气比对监督监测 | 南京化学工业园热电有限公司 | 大气环境 | 火力发电 | 火电厂大气污染物排放标准(GB13223-2011) | （表2）大气污染物特别排放限值,烟囱或烟道,以气体为燃料的锅炉或燃气轮机组,燃气轮机组 | 1#排口 DA004 （FQ-01）(FQ-01 (DA004)) | 温度 | 2022-08-01 | 55.1 | 55.1 | 55.8 | 55.67 | 0.57℃ | 绝对误差不超过±3℃
江北新区2022年8月废气比对监督监测 | 中石化南京催化剂有限公司 | 水环境 | 化学试剂和助剂制造 | 大气污染物综合排放标准(GB16297-1996) | （表2）新污染源大气污染物排放限值（1997年1月1日起）,最高允许排放浓度,硝酸使用和其他,排气筒30m,二级,4.4 | DA004催化剂制备单元工艺废气(DA001) | 含氧量 | 2022-08-05 | 20 | 19.93 | 21 | 21 | 6.01% | 相对准确度≤15%
江北新区2022年8月废气比对监督监测 | 中石化南京催化剂有限公司 | 水环境 | 化学试剂和助剂制造 | 大气污染物综合排放标准(GB16297-1996) | （表2）新污染源大气污染物排放限值（1997年1月1日起）,最高允许排放浓度,硝酸使用和其他,排气筒30m,二级,4.4 | DA004催化剂制备单元工艺废气(DA001) | 含氧量 | 2022-08-05 | 20 | 19.93 | 21 | 21 | 6.01% | 相对准确度≤15%
江北新区2022年8月废气比对监督监测 | 中石化南京催化剂有限公司 | 水环境 | 化学试剂和助剂制造 | 大气污染物综合排放标准(GB16297-1996) | （表2）新污染源大气污染物排放限值（1997年1月1日起）,最高允许排放浓度,硝酸使用和其他,排气筒30m,二级,4.4 | DA004催化剂制备单元工艺废气(DA001) | 含氧量 | 2022-08-05 | 20 | 19.93 | 21 | 21 | 6.01% | 相对准确度≤15%
江北新区2022年8月废气比对监督监测 | 中石化南京催化剂有限公司 | 水环境 | 化学试剂和助剂制造 | 大气污染物综合排放标准(GB16297-1996) | （表2）新污染源大气污染物排放限值（1997年1月1日起）,最高允许排放浓度,硝酸使用和其他,排气筒30m,二级,4.4 | DA004催化剂制备单元工艺废气(DA001) | 含氧量 | 2022-08-05 | 20 | 19.93 | 21 | 21 | 6.01% | 相对准确度≤15%
江北新区2022年8月废气比对监督监测 | 中石化南京催化剂有限公司 | 水环境 | 化学试剂和助剂制造 | 大气污染物综合排放标准(GB16297-1996) | （表2）新污染源大气污染物排放限值（1997年1月1日起）,最高允许排放浓度,硝酸使用和其他,排气筒30m,二级,4.4 | DA004催化剂制备单元工艺废气(DA001) | 含氧量 | 2022-08-05 | 19.9 | 19.93 | 21 | 21 | 6.01% | 相对准确度≤15%
江北新区2022年8月废气比对监督监测 | 中石化南京催化剂有限公司 | 水环境 | 化学试剂和助剂制造 | 大气污染物综合排放标准(GB16297-1996) | （表2）新污染源大气污染物排放限值（1997年1月1日起）,最高允许排放浓度,硝酸使用和其他,排气筒30m,二级,4.4 | DA004催化剂制备单元工艺废气(DA001) | 含氧量 | 2022-08-05 | 19.7 | 19.93 | 21 | 21 | 6.01% | 相对准确度≤15%
江北新区2022年8月废气比对监督监测 | 中石化南京催化剂有限公司 | 水环境 | 化学试剂和助剂制造 | 大气污染物综合排放标准(GB16297-1996) | （表2）新污染源大气污染物排放限值（1997年1月1日起）,最高允许排放浓度,硝酸使用和其他,排气筒30m,二级,4.4 | DA004催化剂制备单元工艺废气(DA001) | 流速 | 2022-08-05 | 13.4 | 13.47 | 13.9 | 13.83 | 2.67% | 相对误差不超过±10%
江北新区2022年8月废气比对监督监测 | 中石化南京催化剂有限公司 | 水环境 | 化学试剂和助剂制造 | 大气污染物综合排放标准(GB16297-1996) | （表2）新污染源大气污染物排放限值（1997年1月1日起）,最高允许排放浓度,硝酸使用和其他,排气筒30m,二级,4.4 | DA004催化剂制备单元工艺废气(DA001) | 流速 | 2022-08-05 | 13.5 | 13.47 | 13.7 | 13.83 | 2.67% | 相对误差不超过±10%
江北新区2022年8月废气比对监督监测 | 中石化南京催化剂有限公司 | 水环境 | 化学试剂和助剂制造 | 大气污染物综合排放标准(GB16297-1996) | （表2）新污染源大气污染物排放限值（1997年1月1日起）,最高允许排放浓度,硝酸使用和其他,排气筒30m,二级,4.4 | DA004催化剂制备单元工艺废气(DA001) | 流速 | 2022-08-05 | 13.5 | 13.47 | 13.9 | 13.83 | 2.67% | 相对误差不超过±10%
江北新区2022年8月废气比对监督监测 | 中石化南京催化剂有限公司 | 水环境 | 化学试剂和助剂制造 | 大气污染物综合排放标准(GB16297-1996) | （表2）新污染源大气污染物排放限值（1997年1月1日起）,最高允许排放浓度,硝酸使用和其他,排气筒30m,二级,4.4 | DA004催化剂制备单元工艺废气(DA001) | 湿度 | 2022-08-05 | 13.2 | 13.2 | 13.6 | 13.7 | 3.79% | 相对误差不超过±25%
江北新区2022年8月废气比对监督监测 | 中石化南京催化剂有限公司 | 水环境 | 化学试剂和助剂制造 | 大气污染物综合排放标准(GB16297-1996) | （表2）新污染源大气污染物排放限值（1997年1月1日起）,最高允许排放浓度,硝酸使用和其他,排气筒30m,二级,4.4 | DA004催化剂制备单元工艺废气(DA001) | 湿度 | 2022-08-05 | 13.2 | 13.2 | 13.9 | 13.7 | 3.79% | 相对误差不超过±25%
江北新区2022年8月废气比对监督监测 | 中石化南京催化剂有限公司 | 水环境 | 化学试剂和助剂制造 | 大气污染物综合排放标准(GB16297-1996) | （表2）新污染源大气污染物排放限值（1997年1月1日起）,最高允许排放浓度,硝酸使用和其他,排气筒30m,二级,4.4 | DA004催化剂制备单元工艺废气(DA001) | 湿度 | 2022-08-05 | 13.2 | 13.2 | 13.6 | 13.7 | 3.79% | 相对误差不超过±25%
江北新区2022年8月废气比对监督监测 | 中石化南京催化剂有限公司 | 水环境 | 化学试剂和助剂制造 | 大气污染物综合排放标准(GB16297-1996) | （表2）新污染源大气污染物排放限值（1997年1月1日起）,最高允许排放浓度,除碳黑尘、燃料尘、玻璃棉尘、石英粉尘、矿渣棉尘外其他,排气筒30m,二级,23 | DA004催化剂制备单元工艺废气(DA001) | 颗粒物 | 2022-08-05 | 4.1 | 4.4 | 5 | 5 | 0.6mg/m3 | 绝对误差不超过±5mg/m3
江北新区2022年8月废气比对监督监测 | 中石化南京催化剂有限公司 | 水环境 | 化学试剂和助剂制造 | 大气污染物综合排放标准(GB16297-1996) | （表2）新污染源大气污染物排放限值（1997年1月1日起）,最高允许排放浓度,除碳黑尘、燃料尘、玻璃棉尘、石英粉尘、矿渣棉尘外其他,排气筒30m,二级,23 | DA004催化剂制备单元工艺废气(DA001) | 颗粒物 | 2022-08-05 | 4.6 | 4.4 | 5 | 5 | 0.6mg/m3 | 绝对误差不超过±5mg/m3
江北新区2022年8月废气比对监督监测 | 中石化南京催化剂有限公司 | 水环境 | 化学试剂和助剂制造 | 大气污染物综合排放标准(GB16297-1996) | （表2）新污染源大气污染物排放限值（1997年1月1日起）,最高允许排放浓度,除碳黑尘、燃料尘、玻璃棉尘、石英粉尘、矿渣棉尘外其他,排气筒30m,二级,23 | DA004催化剂制备单元工艺废气(DA001) | 颗粒物 | 2022-08-05 | 4.5 | 4.4 | 5 | 5 | 0.6mg/m3 | 绝对误差不超过±5mg/m3
江北新区2022年8月废气比对监督监测 | 中石化南京催化剂有限公司 | 水环境 | 化学试剂和助剂制造 | 大气污染物综合排放标准(GB16297-1996) | （表2）新污染源大气污染物排放限值（1997年1月1日起）,最高允许排放浓度,硝酸使用和其他,排气筒30m,二级,4.4 | DA004催化剂制备单元工艺废气(DA001) | 氮氧化物 | 2022-08-05 | 24 | 23.5 | 18 | 18 | -5.5mg/m3 | 绝对误差不超过±12mg/m3
江北新区2022年8月废气比对监督监测 | 中石化南京催化剂有限公司 | 水环境 | 化学试剂和助剂制造 | 大气污染物综合排放标准(GB16297-1996) | （表2）新污染源大气污染物排放限值（1997年1月1日起）,最高允许排放浓度,硝酸使用和其他,排气筒30m,二级,4.4 | DA004催化剂制备单元工艺废气(DA001) | 氮氧化物 | 2022-08-05 | 24 | 23.5 | 18 | 18 | -5.5mg/m3 | 绝对误差不超过±12mg/m3
江北新区2022年8月废气比对监督监测 | 中石化南京催化剂有限公司 | 水环境 | 化学试剂和助剂制造 | 大气污染物综合排放标准(GB16297-1996) | （表2）新污染源大气污染物排放限值（1997年1月1日起）,最高允许排放浓度,硝酸使用和其他,排气筒30m,二级,4.4 | DA004催化剂制备单元工艺废气(DA001) | 氮氧化物 | 2022-08-05 | 23 | 23.5 | 18 | 18 | -5.5mg/m3 | 绝对误差不超过±12mg/m3
江北新区2022年8月废气比对监督监测 | 中石化南京催化剂有限公司 | 水环境 | 化学试剂和助剂制造 | 大气污染物综合排放标准(GB16297-1996) | （表2）新污染源大气污染物排放限值（1997年1月1日起）,最高允许排放浓度,硝酸使用和其他,排气筒30m,二级,4.4 | DA004催化剂制备单元工艺废气(DA001) | 氮氧化物 | 2022-08-05 | 24 | 23.5 | 18 | 18 | -5.5mg/m3 | 绝对误差不超过±12mg/m3
江北新区2022年8月废气比对监督监测 | 中石化南京催化剂有限公司 | 水环境 | 化学试剂和助剂制造 | 大气污染物综合排放标准(GB16297-1996) | （表2）新污染源大气污染物排放限值（1997年1月1日起）,最高允许排放浓度,硝酸使用和其他,排气筒30m,二级,4.4 | DA004催化剂制备单元工艺废气(DA001) | 氮氧化物 | 2022-08-05 | 23 | 23.5 | 18 | 18 | -5.5mg/m3 | 绝对误差不超过±12mg/m3
江北新区2022年8月废气比对监督监测 | 中石化南京催化剂有限公司 | 水环境 | 化学试剂和助剂制造 | 大气污染物综合排放标准(GB16297-1996) | （表2）新污染源大气污染物排放限值（1997年1月1日起）,最高允许排放浓度,硝酸使用和其他,排气筒30m,二级,4.4 | DA004催化剂制备单元工艺废气(DA001) | 氮氧化物 | 2022-08-05 | 23 | 23.5 | 18 | 18 | -5.5mg/m3 | 绝对误差不超过±12mg/m3
江北新区2022年8月废气比对监督监测 | 中石化南京催化剂有限公司 | 水环境 | 化学试剂和助剂制造 | 大气污染物综合排放标准(GB16297-1996) | （表2）新污染源大气污染物排放限值（1997年1月1日起）,最高允许排放浓度,硝酸使用和其他,排气筒30m,二级,4.4 | DA004催化剂制备单元工艺废气(DA001) | 温度 | 2022-08-05 | 54.5 | 54.53 | 54.8 | 55.27 | 0.74℃ | 绝对误差不超过±3℃
江北新区2022年8月废气比对监督监测 | 中石化南京催化剂有限公司 | 水环境 | 化学试剂和助剂制造 | 大气污染物综合排放标准(GB16297-1996) | （表2）新污染源大气污染物排放限值（1997年1月1日起）,最高允许排放浓度,硝酸使用和其他,排气筒30m,二级,4.4 | DA004催化剂制备单元工艺废气(DA001) | 温度 | 2022-08-05 | 54.6 | 54.53 | 55.3 | 55.27 | 0.74℃ | 绝对误差不超过±3℃
江北新区2022年8月废气比对监督监测 | 中石化南京催化剂有限公司 | 水环境 | 化学试剂和助剂制造 | 大气污染物综合排放标准(GB16297-1996) | （表2）新污染源大气污染物排放限值（1997年1月1日起）,最高允许排放浓度,硝酸使用和其他,排气筒30m,二级,4.4 | DA004催化剂制备单元工艺废气(DA001) | 温度 | 2022-08-05 | 54.5 | 54.53 | 55.7 | 55.27 | 0.74℃ | 绝对误差不超过±3℃
江北新区2022年8月废气比对监督监测 | 中石化南京催化剂有限公司 | 水环境 | 化学试剂和助剂制造 | 大气污染物综合排放标准(GB16297-1996) | （表2）新污染源大气污染物排放限值（1997年1月1日起）,最高允许排放浓度,除碳黑尘、燃料尘、玻璃棉尘、石英粉尘、矿渣棉尘外其他,排气筒60m,二级,85 | DA001(DA001) | 流速 | 2022-08-05 | 4.0 | 4.03 | 4.0 | 4.03 | 0% | 相对误差不超过±12%
江北新区2022年8月废气比对监督监测 | 中石化南京催化剂有限公司 | 水环境 | 化学试剂和助剂制造 | 大气污染物综合排放标准(GB16297-1996) | （表2）新污染源大气污染物排放限值（1997年1月1日起）,最高允许排放浓度,除碳黑尘、燃料尘、玻璃棉尘、石英粉尘、矿渣棉尘外其他,排气筒60m,二级,85 | DA001(DA001) | 流速 | 2022-08-05 | 4.1 | 4.03 | 4.0 | 4.03 | 0% | 相对误差不超过±12%
江北新区2022年8月废气比对监督监测 | 中石化南京催化剂有限公司 | 水环境 | 化学试剂和助剂制造 | 大气污染物综合排放标准(GB16297-1996) | （表2）新污染源大气污染物排放限值（1997年1月1日起）,最高允许排放浓度,除碳黑尘、燃料尘、玻璃棉尘、石英粉尘、矿渣棉尘外其他,排气筒60m,二级,85 | DA001(DA001) | 流速 | 2022-08-05 | 4.0 | 4.03 | 4.1 | 4.03 | 0% | 相对误差不超过±12%
江北新区2022年8月废气比对监督监测 | 中石化南京催化剂有限公司 | 水环境 | 化学试剂和助剂制造 | 大气污染物综合排放标准(GB16297-1996) | （表2）新污染源大气污染物排放限值（1997年1月1日起）,最高允许排放浓度,除碳黑尘、燃料尘、玻璃棉尘、石英粉尘、矿渣棉尘外其他,排气筒60m,二级,85 | DA001(DA001) | 湿度 | 2022-08-05 | 2.5 | 2.43 | 2.4 | 2.23 | -0.2% | 绝对误差不超过±1.5%
江北新区2022年8月废气比对监督监测 | 中石化南京催化剂有限公司 | 水环境 | 化学试剂和助剂制造 | 大气污染物综合排放标准(GB16297-1996) | （表2）新污染源大气污染物排放限值（1997年1月1日起）,最高允许排放浓度,除碳黑尘、燃料尘、玻璃棉尘、石英粉尘、矿渣棉尘外其他,排气筒60m,二级,85 | DA001(DA001) | 湿度 | 2022-08-05 | 2.3 | 2.43 | 2.1 | 2.23 | -0.2% | 绝对误差不超过±1.5%
江北新区2022年8月废气比对监督监测 | 中石化南京催化剂有限公司 | 水环境 | 化学试剂和助剂制造 | 大气污染物综合排放标准(GB16297-1996) | （表2）新污染源大气污染物排放限值（1997年1月1日起）,最高允许排放浓度,除碳黑尘、燃料尘、玻璃棉尘、石英粉尘、矿渣棉尘外其他,排气筒60m,二级,85 | DA001(DA001) | 湿度 | 2022-08-05 | 2.5 | 2.43 | 2.2 | 2.23 | -0.2% | 绝对误差不超过±1.5%
江北新区2022年8月废气比对监督监测 | 中石化南京催化剂有限公司 | 水环境 | 化学试剂和助剂制造 | 大气污染物综合排放标准(GB16297-1996) | （表2）新污染源大气污染物排放限值（1997年1月1日起）,最高允许排放浓度,除碳黑尘、燃料尘、玻璃棉尘、石英粉尘、矿渣棉尘外其他,排气筒60m,二级,85 | DA001(DA001) | 颗粒物 | 2022-08-05 | 1.3 | 1.23 | 0 | 0 | -1.23mg/m3 | 绝对误差不超过±5mg/m3
江北新区2022年8月废气比对监督监测 | 中石化南京催化剂有限公司 | 水环境 | 化学试剂和助剂制造 | 大气污染物综合排放标准(GB16297-1996) | （表2）新污染源大气污染物排放限值（1997年1月1日起）,最高允许排放浓度,除碳黑尘、燃料尘、玻璃棉尘、石英粉尘、矿渣棉尘外其他,排气筒60m,二级,85 | DA001(DA001) | 颗粒物 | 2022-08-05 | 1.3 | 1.23 | 0 | 0 | -1.23mg/m3 | 绝对误差不超过±5mg/m3
江北新区2022年8月废气比对监督监测 | 中石化南京催化剂有限公司 | 水环境 | 化学试剂和助剂制造 | 大气污染物综合排放标准(GB16297-1996) | （表2）新污染源大气污染物排放限值（1997年1月1日起）,最高允许排放浓度,除碳黑尘、燃料尘、玻璃棉尘、石英粉尘、矿渣棉尘外其他,排气筒60m,二级,85 | DA001(DA001) | 颗粒物 | 2022-08-05 | 1.1 | 1.23 | 0 | 0 | -1.23mg/m3 | 绝对误差不超过±5mg/m3
江北新区2022年8月废气比对监督监测 | 中石化南京催化剂有限公司 | 水环境 | 化学试剂和助剂制造 | 大气污染物综合排放标准(GB16297-1996) | （表2）新污染源大气污染物排放限值（1997年1月1日起）,最高允许排放浓度,除碳黑尘、燃料尘、玻璃棉尘、石英粉尘、矿渣棉尘外其他,排气筒60m,二级,85 | DA001(DA001) | 温度 | 2022-08-05 | 64.3 | 65.07 | 65.4 | 64.33 | -0.74℃ | 绝对误差不超过±3℃
江北新区2022年8月废气比对监督监测 | 中石化南京催化剂有限公司 | 水环境 | 化学试剂和助剂制造 | 大气污染物综合排放标准(GB16297-1996) | （表2）新污染源大气污染物排放限值（1997年1月1日起）,最高允许排放浓度,除碳黑尘、燃料尘、玻璃棉尘、石英粉尘、矿渣棉尘外其他,排气筒60m,二级,85 | DA001(DA001) | 温度 | 2022-08-05 | 64 | 65.07 | 64.6 | 64.33 | -0.74℃ | 绝对误差不超过±3℃
江北新区2022年8月废气比对监督监测 | 中石化南京催化剂有限公司 | 水环境 | 化学试剂和助剂制造 | 大气污染物综合排放标准(GB16297-1996) | （表2）新污染源大气污染物排放限值（1997年1月1日起）,最高允许排放浓度,除碳黑尘、燃料尘、玻璃棉尘、石英粉尘、矿渣棉尘外其他,排气筒60m,二级,85 | DA001(DA001) | 温度 | 2022-08-05 | 66.9 | 65.07 | 63 | 64.33 | -0.74℃ | 绝对误差不超过±3℃
江北新区2022年8月废气比对监督监测 | 中石化南京催化剂有限公司 | 水环境 | 化学试剂和助剂制造 | 大气污染物综合排放标准(GB16297-1996) | （表2）新污染源大气污染物排放限值（1997年1月1日起）,最高允许排放浓度,除碳黑尘、燃料尘、玻璃棉尘、石英粉尘、矿渣棉尘外其他,排气筒60m,二级,85 | DA003 催化剂制备单元进出料废气(DA003) | 流速 | 2022-08-05 | 3.9 | 4 | 4.0 | 4 | 0% | 相对误差不超过±12%
江北新区2022年8月废气比对监督监测 | 中石化南京催化剂有限公司 | 水环境 | 化学试剂和助剂制造 | 大气污染物综合排放标准(GB16297-1996) | （表2）新污染源大气污染物排放限值（1997年1月1日起）,最高允许排放浓度,除碳黑尘、燃料尘、玻璃棉尘、石英粉尘、矿渣棉尘外其他,排气筒60m,二级,85 | DA003 催化剂制备单元进出料废气(DA003) | 流速 | 2022-08-05 | 4.2 | 4 | 4.0 | 4 | 0% | 相对误差不超过±12%
江北新区2022年8月废气比对监督监测 | 中石化南京催化剂有限公司 | 水环境 | 化学试剂和助剂制造 | 大气污染物综合排放标准(GB16297-1996) | （表2）新污染源大气污染物排放限值（1997年1月1日起）,最高允许排放浓度,除碳黑尘、燃料尘、玻璃棉尘、石英粉尘、矿渣棉尘外其他,排气筒60m,二级,85 | DA003 催化剂制备单元进出料废气(DA003) | 流速 | 2022-08-05 | 3.9 | 4 | 4.0 | 4 | 0% | 相对误差不超过±12%
江北新区2022年8月废气比对监督监测 | 中石化南京催化剂有限公司 | 水环境 | 化学试剂和助剂制造 | 大气污染物综合排放标准(GB16297-1996) | （表2）新污染源大气污染物排放限值（1997年1月1日起）,最高允许排放浓度,除碳黑尘、燃料尘、玻璃棉尘、石英粉尘、矿渣棉尘外其他,排气筒60m,二级,85 | DA003 催化剂制备单元进出料废气(DA003) | 湿度 | 2022-08-05 | 3.1 | 3.23 | 3.2 | 3.17 | -0.06% | 绝对误差不超过±1.5%
江北新区2022年8月废气比对监督监测 | 中石化南京催化剂有限公司 | 水环境 | 化学试剂和助剂制造 | 大气污染物综合排放标准(GB16297-1996) | （表2）新污染源大气污染物排放限值（1997年1月1日起）,最高允许排放浓度,除碳黑尘、燃料尘、玻璃棉尘、石英粉尘、矿渣棉尘外其他,排气筒60m,二级,85 | DA003 催化剂制备单元进出料废气(DA003) | 湿度 | 2022-08-05 | 3.4 | 3.23 | 3.1 | 3.17 | -0.06% | 绝对误差不超过±1.5%
江北新区2022年8月废气比对监督监测 | 中石化南京催化剂有限公司 | 水环境 | 化学试剂和助剂制造 | 大气污染物综合排放标准(GB16297-1996) | （表2）新污染源大气污染物排放限值（1997年1月1日起）,最高允许排放浓度,除碳黑尘、燃料尘、玻璃棉尘、石英粉尘、矿渣棉尘外其他,排气筒60m,二级,85 | DA003 催化剂制备单元进出料废气(DA003) | 湿度 | 2022-08-05 | 3.2 | 3.23 | 3.2 | 3.17 | -0.06% | 绝对误差不超过±1.5%
江北新区2022年8月废气比对监督监测 | 中石化南京催化剂有限公司 | 水环境 | 化学试剂和助剂制造 | 大气污染物综合排放标准(GB16297-1996) | （表2）新污染源大气污染物排放限值（1997年1月1日起）,最高允许排放浓度,除碳黑尘、燃料尘、玻璃棉尘、石英粉尘、矿渣棉尘外其他,排气筒60m,二级,85 | DA003 催化剂制备单元进出料废气(DA003) | 颗粒物 | 2022-08-05 | 1.4 | 1.43 | 0 | 0 | -1.43mg/m3 | 绝对误差不超过±5mg/m3
江北新区2022年8月废气比对监督监测 | 中石化南京催化剂有限公司 | 水环境 | 化学试剂和助剂制造 | 大气污染物综合排放标准(GB16297-1996) | （表2）新污染源大气污染物排放限值（1997年1月1日起）,最高允许排放浓度,除碳黑尘、燃料尘、玻璃棉尘、石英粉尘、矿渣棉尘外其他,排气筒60m,二级,85 | DA003 催化剂制备单元进出料废气(DA003) | 颗粒物 | 2022-08-05 | 1.6 | 1.43 | 0 | 0 | -1.43mg/m3 | 绝对误差不超过±5mg/m3
江北新区2022年8月废气比对监督监测 | 中石化南京催化剂有限公司 | 水环境 | 化学试剂和助剂制造 | 大气污染物综合排放标准(GB16297-1996) | （表2）新污染源大气污染物排放限值（1997年1月1日起）,最高允许排放浓度,除碳黑尘、燃料尘、玻璃棉尘、石英粉尘、矿渣棉尘外其他,排气筒60m,二级,85 | DA003 催化剂制备单元进出料废气(DA003) | 颗粒物 | 2022-08-05 | 1.3 | 1.43 | 0 | 0 | -1.43mg/m3 | 绝对误差不超过±5mg/m3
江北新区2022年8月废气比对监督监测 | 中石化南京催化剂有限公司 | 水环境 | 化学试剂和助剂制造 | 大气污染物综合排放标准(GB16297-1996) | （表2）新污染源大气污染物排放限值（1997年1月1日起）,最高允许排放浓度,除碳黑尘、燃料尘、玻璃棉尘、石英粉尘、矿渣棉尘外其他,排气筒60m,二级,85 | DA003 催化剂制备单元进出料废气(DA003) | 温度 | 2022-08-05 | 46.8 | 47.07 | 48.5 | 48.07 | 1℃ | 绝对误差不超过±3℃
江北新区2022年8月废气比对监督监测 | 中石化南京催化剂有限公司 | 水环境 | 化学试剂和助剂制造 | 大气污染物综合排放标准(GB16297-1996) | （表2）新污染源大气污染物排放限值（1997年1月1日起）,最高允许排放浓度,除碳黑尘、燃料尘、玻璃棉尘、石英粉尘、矿渣棉尘外其他,排气筒60m,二级,85 | DA003 催化剂制备单元进出料废气(DA003) | 温度 | 2022-08-05 | 47.2 | 47.07 | 47.9 | 48.07 | 1℃ | 绝对误差不超过±3℃
江北新区2022年8月废气比对监督监测 | 中石化南京催化剂有限公司 | 水环境 | 化学试剂和助剂制造 | 大气污染物综合排放标准(GB16297-1996) | （表2）新污染源大气污染物排放限值（1997年1月1日起）,最高允许排放浓度,除碳黑尘、燃料尘、玻璃棉尘、石英粉尘、矿渣棉尘外其他,排气筒60m,二级,85 | DA003 催化剂制备单元进出料废气(DA003) | 温度 | 2022-08-05 | 47.2 | 47.07 | 47.8 | 48.07 | 1℃ | 绝对误差不超过±3℃
江北新区2022年8月废气比对监督监测 | 南京荣欣化工有限公司 | 大气环境 | 有机化学原料制造 | 化学工业挥发性有机物排放标准(DB32/3151—2016) | 挥发性有机物及臭气浓度排放限值,最高允许排放浓度 | DA003(DA003) | 含氧量 | 2022-08-17 | 16.5 | 16.65 | 15.6 | 15.88 | 5.39% | 相对准确度≤15%
江北新区2022年8月废气比对监督监测 | 南京荣欣化工有限公司 | 大气环境 | 有机化学原料制造 | 化学工业挥发性有机物排放标准(DB32/3151—2016) | 挥发性有机物及臭气浓度排放限值,最高允许排放浓度 | DA003(DA003) | 含氧量 | 2022-08-17 | 16.8 | 16.65 | 16 | 15.88 | 5.39% | 相对准确度≤15%
江北新区2022年8月废气比对监督监测 | 南京荣欣化工有限公司 | 大气环境 | 有机化学原料制造 | 化学工业挥发性有机物排放标准(DB32/3151—2016) | 挥发性有机物及臭气浓度排放限值,最高允许排放浓度 | DA003(DA003) | 含氧量 | 2022-08-17 | 16.8 | 16.65 | 16.1 | 15.88 | 5.39% | 相对准确度≤15%
江北新区2022年8月废气比对监督监测 | 南京荣欣化工有限公司 | 大气环境 | 有机化学原料制造 | 化学工业挥发性有机物排放标准(DB32/3151—2016) | 挥发性有机物及臭气浓度排放限值,最高允许排放浓度 | DA003(DA003) | 含氧量 | 2022-08-17 | 16.5 | 16.65 | 15.8 | 15.88 | 5.39% | 相对准确度≤15%
江北新区2022年8月废气比对监督监测 | 南京荣欣化工有限公司 | 大气环境 | 有机化学原料制造 | 化学工业挥发性有机物排放标准(DB32/3151—2016) | 挥发性有机物及臭气浓度排放限值,最高允许排放浓度 | DA003(DA003) | 含氧量 | 2022-08-17 | 16.7 | 16.65 | 15.8 | 15.88 | 5.39% | 相对准确度≤15%
江北新区2022年8月废气比对监督监测 | 南京荣欣化工有限公司 | 大气环境 | 有机化学原料制造 | 化学工业挥发性有机物排放标准(DB32/3151—2016) | 挥发性有机物及臭气浓度排放限值,最高允许排放浓度 | DA003(DA003) | 含氧量 | 2022-08-17 | 16.6 | 16.65 | 16 | 15.88 | 5.39% | 相对准确度≤15%
江北新区2022年8月废气比对监督监测 | 南京荣欣化工有限公司 | 大气环境 | 有机化学原料制造 | 化学工业挥发性有机物排放标准(DB32/3151—2016) | 挥发性有机物及臭气浓度排放限值,最高允许排放浓度 | DA003(DA003) | 流速 | 2022-08-17 | 3.1 | 3.1 | 3.3 | 3.27 | 5.48% | 相对误差不超过±12%
江北新区2022年8月废气比对监督监测 | 南京荣欣化工有限公司 | 大气环境 | 有机化学原料制造 | 化学工业挥发性有机物排放标准(DB32/3151—2016) | 挥发性有机物及臭气浓度排放限值,最高允许排放浓度 | DA003(DA003) | 流速 | 2022-08-17 | 3.1 | 3.1 | 3.2 | 3.27 | 5.48% | 相对误差不超过±12%
江北新区2022年8月废气比对监督监测 | 南京荣欣化工有限公司 | 大气环境 | 有机化学原料制造 | 化学工业挥发性有机物排放标准(DB32/3151—2016) | 挥发性有机物及臭气浓度排放限值,最高允许排放浓度 | DA003(DA003) | 流速 | 2022-08-17 | 3.1 | 3.1 | 3.3 | 3.27 | 5.48% | 相对误差不超过±12%
江北新区2022年8月废气比对监督监测 | 南京荣欣化工有限公司 | 大气环境 | 有机化学原料制造 | 化学工业挥发性有机物排放标准(DB32/3151—2016) | 挥发性有机物及臭气浓度排放限值,最高允许排放浓度 | DA003(DA003) | 湿度 | 2022-08-17 | 10.5 | 10.83 | 10.7 | 10.87 | 0.37% | 相对误差不超过±25%
江北新区2022年8月废气比对监督监测 | 南京荣欣化工有限公司 | 大气环境 | 有机化学原料制造 | 化学工业挥发性有机物排放标准(DB32/3151—2016) | 挥发性有机物及臭气浓度排放限值,最高允许排放浓度 | DA003(DA003) | 湿度 | 2022-08-17 | 10.7 | 10.83 | 10.9 | 10.87 | 0.37% | 相对误差不超过±25%
江北新区2022年8月废气比对监督监测 | 南京荣欣化工有限公司 | 大气环境 | 有机化学原料制造 | 化学工业挥发性有机物排放标准(DB32/3151—2016) | 挥发性有机物及臭气浓度排放限值,最高允许排放浓度 | DA003(DA003) | 湿度 | 2022-08-17 | 11.3 | 10.83 | 11 | 10.87 | 0.37% | 相对误差不超过±25%
江北新区2022年8月废气比对监督监测 | 南京荣欣化工有限公司 | 大气环境 | 有机化学原料制造 | 锅炉大气污染物排放标准(GB13271-2014) | （表3）大气污染物特别排放限值,烟囱或烟道,燃油锅炉 | DA003(DA003) | 氮氧化物 | 2022-08-17 | 23 | 23 | 16.9 | 17.25 | -5.75mg/m3 | 绝对误差不超过±12mg/m3
江北新区2022年8月废气比对监督监测 | 南京荣欣化工有限公司 | 大气环境 | 有机化学原料制造 | 锅炉大气污染物排放标准(GB13271-2014) | （表3）大气污染物特别排放限值,烟囱或烟道,燃油锅炉 | DA003(DA003) | 氮氧化物 | 2022-08-17 | 23 | 23 | 16.8 | 17.25 | -5.75mg/m3 | 绝对误差不超过±12mg/m3
江北新区2022年8月废气比对监督监测 | 南京荣欣化工有限公司 | 大气环境 | 有机化学原料制造 | 锅炉大气污染物排放标准(GB13271-2014) | （表3）大气污染物特别排放限值,烟囱或烟道,燃油锅炉 | DA003(DA003) | 氮氧化物 | 2022-08-17 | 23 | 23 | 17.7 | 17.25 | -5.75mg/m3 | 绝对误差不超过±12mg/m3
江北新区2022年8月废气比对监督监测 | 南京荣欣化工有限公司 | 大气环境 | 有机化学原料制造 | 锅炉大气污染物排放标准(GB13271-2014) | （表3）大气污染物特别排放限值,烟囱或烟道,燃油锅炉 | DA003(DA003) | 氮氧化物 | 2022-08-17 | 23 | 23 | 17.7 | 17.25 | -5.75mg/m3 | 绝对误差不超过±12mg/m3
江北新区2022年8月废气比对监督监测 | 南京荣欣化工有限公司 | 大气环境 | 有机化学原料制造 | 锅炉大气污染物排放标准(GB13271-2014) | （表3）大气污染物特别排放限值,烟囱或烟道,燃油锅炉 | DA003(DA003) | 氮氧化物 | 2022-08-17 | 23 | 23 | 17.4 | 17.25 | -5.75mg/m3 | 绝对误差不超过±12mg/m3
江北新区2022年8月废气比对监督监测 | 南京荣欣化工有限公司 | 大气环境 | 有机化学原料制造 | 锅炉大气污染物排放标准(GB13271-2014) | （表3）大气污染物特别排放限值,烟囱或烟道,燃油锅炉 | DA003(DA003) | 氮氧化物 | 2022-08-17 | 23 | 23 | 17 | 17.25 | -5.75mg/m3 | 绝对误差不超过±12mg/m3
江北新区2022年8月废气比对监督监测 | 南京荣欣化工有限公司 | 大气环境 | 有机化学原料制造 | 锅炉大气污染物排放标准(GB13271-2014) | （表3）大气污染物特别排放限值,烟囱或烟道,燃气锅炉 | DA003(DA003) | 二氧化硫 | 2022-08-17 | <3 | 1.5 | 0.46 | 0.3 | -1.2mg/m3 | 绝对误差不超过±17mg/m3
江北新区2022年8月废气比对监督监测 | 南京荣欣化工有限公司 | 大气环境 | 有机化学原料制造 | 锅炉大气污染物排放标准(GB13271-2014) | （表3）大气污染物特别排放限值,烟囱或烟道,燃气锅炉 | DA003(DA003) | 二氧化硫 | 2022-08-17 | <3 | 1.5 | 0.33 | 0.3 | -1.2mg/m3 | 绝对误差不超过±17mg/m3
江北新区2022年8月废气比对监督监测 | 南京荣欣化工有限公司 | 大气环境 | 有机化学原料制造 | 锅炉大气污染物排放标准(GB13271-2014) | （表3）大气污染物特别排放限值,烟囱或烟道,燃气锅炉 | DA003(DA003) | 二氧化硫 | 2022-08-17 | <3 | 1.5 | 0.34 | 0.3 | -1.2mg/m3 | 绝对误差不超过±17mg/m3
江北新区2022年8月废气比对监督监测 | 南京荣欣化工有限公司 | 大气环境 | 有机化学原料制造 | 锅炉大气污染物排放标准(GB13271-2014) | （表3）大气污染物特别排放限值,烟囱或烟道,燃气锅炉 | DA003(DA003) | 二氧化硫 | 2022-08-17 | <3 | 1.5 | 0.18 | 0.3 | -1.2mg/m3 | 绝对误差不超过±17mg/m3
江北新区2022年8月废气比对监督监测 | 南京荣欣化工有限公司 | 大气环境 | 有机化学原料制造 | 锅炉大气污染物排放标准(GB13271-2014) | （表3）大气污染物特别排放限值,烟囱或烟道,燃气锅炉 | DA003(DA003) | 二氧化硫 | 2022-08-17 | <3 | 1.5 | 0.22 | 0.3 | -1.2mg/m3 | 绝对误差不超过±17mg/m3
江北新区2022年8月废气比对监督监测 | 南京荣欣化工有限公司 | 大气环境 | 有机化学原料制造 | 锅炉大气污染物排放标准(GB13271-2014) | （表3）大气污染物特别排放限值,烟囱或烟道,燃气锅炉 | DA003(DA003) | 二氧化硫 | 2022-08-17 | <3 | 1.5 | 0.28 | 0.3 | -1.2mg/m3 | 绝对误差不超过±17mg/m3
江北新区2022年8月废气比对监督监测 | 南京荣欣化工有限公司 | 大气环境 | 有机化学原料制造 | 化学工业挥发性有机物排放标准(DB32/3151—2016) | 挥发性有机物及臭气浓度排放限值,最高允许排放浓度 | DA003(DA003) | 温度 | 2022-08-17 | 138.9 | 139.93 | 138.7 | 139.9 | -0.03℃ | 绝对误差不超过±3℃
江北新区2022年8月废气比对监督监测 | 南京荣欣化工有限公司 | 大气环境 | 有机化学原料制造 | 化学工业挥发性有机物排放标准(DB32/3151—2016) | 挥发性有机物及臭气浓度排放限值,最高允许排放浓度 | DA003(DA003) | 温度 | 2022-08-17 | 140.8 | 139.93 | 141 | 139.9 | -0.03℃ | 绝对误差不超过±3℃
江北新区2022年8月废气比对监督监测 | 南京荣欣化工有限公司 | 大气环境 | 有机化学原料制造 | 化学工业挥发性有机物排放标准(DB32/3151—2016) | 挥发性有机物及臭气浓度排放限值,最高允许排放浓度 | DA003(DA003) | 温度 | 2022-08-17 | 140.1 | 139.93 | 140 | 139.9 | -0.03℃ | 绝对误差不超过±3℃
江北新区2022年8月废气比对监督监测 | 南京汇和环境工程技术有限公司 | 大气环境 | 危险废物治理 | 医疗废物处理处置污染控制标准(GB 39707—2020) | （表4）焚烧设施烟气污染物排放浓度限值,1 小时均值 | DA002 废气排口(DA002) | 含氧量 | 2022-08-16 | 14 | 13.62 | 14.3 | 14.65 | 14.31% | 相对准确度≤15%
江北新区2022年8月废气比对监督监测 | 南京汇和环境工程技术有限公司 | 大气环境 | 危险废物治理 | 医疗废物处理处置污染控制标准(GB 39707—2020) | （表4）焚烧设施烟气污染物排放浓度限值,1 小时均值 | DA002 废气排口(DA002) | 含氧量 | 2022-08-16 | 13.1 | 13.62 | 15.6 | 14.65 | 14.31% | 相对准确度≤15%
江北新区2022年8月废气比对监督监测 | 南京汇和环境工程技术有限公司 | 大气环境 | 危险废物治理 | 医疗废物处理处置污染控制标准(GB 39707—2020) | （表4）焚烧设施烟气污染物排放浓度限值,1 小时均值 | DA002 废气排口(DA002) | 含氧量 | 2022-08-16 | 14.5 | 13.62 | 14.8 | 14.65 | 14.31% | 相对准确度≤15%
江北新区2022年8月废气比对监督监测 | 南京汇和环境工程技术有限公司 | 大气环境 | 危险废物治理 | 医疗废物处理处置污染控制标准(GB 39707—2020) | （表4）焚烧设施烟气污染物排放浓度限值,1 小时均值 | DA002 废气排口(DA002) | 含氧量 | 2022-08-16 | 13.5 | 13.62 | 13.9 | 14.65 | 14.31% | 相对准确度≤15%
江北新区2022年8月废气比对监督监测 | 南京汇和环境工程技术有限公司 | 大气环境 | 危险废物治理 | 医疗废物处理处置污染控制标准(GB 39707—2020) | （表4）焚烧设施烟气污染物排放浓度限值,1 小时均值 | DA002 废气排口(DA002) | 含氧量 | 2022-08-16 | 13.7 | 13.62 | 15.1 | 14.65 | 14.31% | 相对准确度≤15%
江北新区2022年8月废气比对监督监测 | 南京汇和环境工程技术有限公司 | 大气环境 | 危险废物治理 | 医疗废物处理处置污染控制标准(GB 39707—2020) | （表4）焚烧设施烟气污染物排放浓度限值,1 小时均值 | DA002 废气排口(DA002) | 含氧量 | 2022-08-16 | 12.9 | 13.62 | 14.2 | 14.65 | 14.31% | 相对准确度≤15%
江北新区2022年8月废气比对监督监测 | 南京汇和环境工程技术有限公司 | 大气环境 | 危险废物治理 | 医疗废物处理处置污染控制标准(GB 39707—2020) | （表4）焚烧设施烟气污染物排放浓度限值,1 小时均值 | DA002 废气排口(DA002) | 流速 | 2022-08-16 | 6.2 | 6.3 | 6.2 | 6.33 | 0.48% | 相对误差不超过±12%
江北新区2022年8月废气比对监督监测 | 南京汇和环境工程技术有限公司 | 大气环境 | 危险废物治理 | 医疗废物处理处置污染控制标准(GB 39707—2020) | （表4）焚烧设施烟气污染物排放浓度限值,1 小时均值 | DA002 废气排口(DA002) | 流速 | 2022-08-16 | 6.6 | 6.3 | 6.9 | 6.33 | 0.48% | 相对误差不超过±12%
江北新区2022年8月废气比对监督监测 | 南京汇和环境工程技术有限公司 | 大气环境 | 危险废物治理 | 医疗废物处理处置污染控制标准(GB 39707—2020) | （表4）焚烧设施烟气污染物排放浓度限值,1 小时均值 | DA002 废气排口(DA002) | 流速 | 2022-08-16 | 6.1 | 6.3 | 5.9 | 6.33 | 0.48% | 相对误差不超过±12%
江北新区2022年8月废气比对监督监测 | 南京汇和环境工程技术有限公司 | 大气环境 | 危险废物治理 | 医疗废物处理处置污染控制标准(GB 39707—2020) | （表4）焚烧设施烟气污染物排放浓度限值,1 小时均值 | DA002 废气排口(DA002) | 湿度 | 2022-08-16 | 15.1 | 15.17 | 16.5 | 16.03 | 5.67% | 相对误差不超过±25%
江北新区2022年8月废气比对监督监测 | 南京汇和环境工程技术有限公司 | 大气环境 | 危险废物治理 | 医疗废物处理处置污染控制标准(GB 39707—2020) | （表4）焚烧设施烟气污染物排放浓度限值,1 小时均值 | DA002 废气排口(DA002) | 湿度 | 2022-08-16 | 15.2 | 15.17 | 16.8 | 16.03 | 5.67% | 相对误差不超过±25%
江北新区2022年8月废气比对监督监测 | 南京汇和环境工程技术有限公司 | 大气环境 | 危险废物治理 | 医疗废物处理处置污染控制标准(GB 39707—2020) | （表4）焚烧设施烟气污染物排放浓度限值,1 小时均值 | DA002 废气排口(DA002) | 湿度 | 2022-08-16 | 15.2 | 15.17 | 14.8 | 16.03 | 5.67% | 相对误差不超过±25%
江北新区2022年8月废气比对监督监测 | 南京汇和环境工程技术有限公司 | 大气环境 | 危险废物治理 | 医疗废物处理处置污染控制标准(GB 39707—2020) | （表4）焚烧设施烟气污染物排放浓度限值,1 小时均值 | DA002 废气排口(DA002) | 颗粒物 | 2022-08-16 | 1.1 | 1.23 | 1.9 | 1.9 | 0.67mg/m3 | 绝对误差不超过±5mg/m3
江北新区2022年8月废气比对监督监测 | 南京汇和环境工程技术有限公司 | 大气环境 | 危险废物治理 | 医疗废物处理处置污染控制标准(GB 39707—2020) | （表4）焚烧设施烟气污染物排放浓度限值,1 小时均值 | DA002 废气排口(DA002) | 颗粒物 | 2022-08-16 | 1.3 | 1.23 | 1.9 | 1.9 | 0.67mg/m3 | 绝对误差不超过±5mg/m3
江北新区2022年8月废气比对监督监测 | 南京汇和环境工程技术有限公司 | 大气环境 | 危险废物治理 | 医疗废物处理处置污染控制标准(GB 39707—2020) | （表4）焚烧设施烟气污染物排放浓度限值,1 小时均值 | DA002 废气排口(DA002) | 颗粒物 | 2022-08-16 | 1.3 | 1.23 | 1.9 | 1.9 | 0.67mg/m3 | 绝对误差不超过±5mg/m3
江北新区2022年8月废气比对监督监测 | 南京汇和环境工程技术有限公司 | 大气环境 | 危险废物治理 | 医疗废物处理处置污染控制标准(GB 39707—2020) | （表4）焚烧设施烟气污染物排放浓度限值,1 小时均值 | DA002 废气排口(DA002) | 二氧化硫 | 2022-08-16 | <3 | 1.5 | 0.97 | 0.98 | -0.52mg/m3 | 绝对误差不超过±17mg/m3
江北新区2022年8月废气比对监督监测 | 南京汇和环境工程技术有限公司 | 大气环境 | 危险废物治理 | 医疗废物处理处置污染控制标准(GB 39707—2020) | （表4）焚烧设施烟气污染物排放浓度限值,1 小时均值 | DA002 废气排口(DA002) | 二氧化硫 | 2022-08-16 | <3 | 1.5 | 0.99 | 0.98 | -0.52mg/m3 | 绝对误差不超过±17mg/m3
江北新区2022年8月废气比对监督监测 | 南京汇和环境工程技术有限公司 | 大气环境 | 危险废物治理 | 医疗废物处理处置污染控制标准(GB 39707—2020) | （表4）焚烧设施烟气污染物排放浓度限值,1 小时均值 | DA002 废气排口(DA002) | 二氧化硫 | 2022-08-16 | <3 | 1.5 | 0.99 | 0.98 | -0.52mg/m3 | 绝对误差不超过±17mg/m3
江北新区2022年8月废气比对监督监测 | 南京汇和环境工程技术有限公司 | 大气环境 | 危险废物治理 | 医疗废物处理处置污染控制标准(GB 39707—2020) | （表4）焚烧设施烟气污染物排放浓度限值,1 小时均值 | DA002 废气排口(DA002) | 二氧化硫 | 2022-08-16 | <3 | 1.5 | 0.99 | 0.98 | -0.52mg/m3 | 绝对误差不超过±17mg/m3
江北新区2022年8月废气比对监督监测 | 南京汇和环境工程技术有限公司 | 大气环境 | 危险废物治理 | 医疗废物处理处置污染控制标准(GB 39707—2020) | （表4）焚烧设施烟气污染物排放浓度限值,1 小时均值 | DA002 废气排口(DA002) | 二氧化硫 | 2022-08-16 | <3 | 1.5 | 0.98 | 0.98 | -0.52mg/m3 | 绝对误差不超过±17mg/m3
江北新区2022年8月废气比对监督监测 | 南京汇和环境工程技术有限公司 | 大气环境 | 危险废物治理 | 医疗废物处理处置污染控制标准(GB 39707—2020) | （表4）焚烧设施烟气污染物排放浓度限值,1 小时均值 | DA002 废气排口(DA002) | 二氧化硫 | 2022-08-16 | <3 | 1.5 | 0.98 | 0.98 | -0.52mg/m3 | 绝对误差不超过±17mg/m3
江北新区2022年8月废气比对监督监测 | 南京汇和环境工程技术有限公司 | 大气环境 | 危险废物治理 | 医疗废物处理处置污染控制标准(GB 39707—2020) | （表4）焚烧设施烟气污染物排放浓度限值,1 小时均值 | DA002 废气排口(DA002) | 氮氧化物 | 2022-08-16 | <3 | 2.17 | 2.3 | 5.42 | 3.25mg/m3 | 绝对误差不超过±12mg/m3
江北新区2022年8月废气比对监督监测 | 南京汇和环境工程技术有限公司 | 大气环境 | 危险废物治理 | 医疗废物处理处置污染控制标准(GB 39707—2020) | （表4）焚烧设施烟气污染物排放浓度限值,1 小时均值 | DA002 废气排口(DA002) | 氮氧化物 | 2022-08-16 | <3 | 2.17 | 2 | 5.42 | 3.25mg/m3 | 绝对误差不超过±12mg/m3
江北新区2022年8月废气比对监督监测 | 南京汇和环境工程技术有限公司 | 大气环境 | 危险废物治理 | 医疗废物处理处置污染控制标准(GB 39707—2020) | （表4）焚烧设施烟气污染物排放浓度限值,1 小时均值 | DA002 废气排口(DA002) | 氮氧化物 | 2022-08-16 | <3 | 2.17 | 5.6 | 5.42 | 3.25mg/m3 | 绝对误差不超过±12mg/m3
江北新区2022年8月废气比对监督监测 | 南京汇和环境工程技术有限公司 | 大气环境 | 危险废物治理 | 医疗废物处理处置污染控制标准(GB 39707—2020) | （表4）焚烧设施烟气污染物排放浓度限值,1 小时均值 | DA002 废气排口(DA002) | 氮氧化物 | 2022-08-16 | 4 | 2.17 | 9.7 | 5.42 | 3.25mg/m3 | 绝对误差不超过±12mg/m3
江北新区2022年8月废气比对监督监测 | 南京汇和环境工程技术有限公司 | 大气环境 | 危险废物治理 | 医疗废物处理处置污染控制标准(GB 39707—2020) | （表4）焚烧设施烟气污染物排放浓度限值,1 小时均值 | DA002 废气排口(DA002) | 氮氧化物 | 2022-08-16 | 3 | 2.17 | 10.7 | 5.42 | 3.25mg/m3 | 绝对误差不超过±12mg/m3
江北新区2022年8月废气比对监督监测 | 南京汇和环境工程技术有限公司 | 大气环境 | 危险废物治理 | 医疗废物处理处置污染控制标准(GB 39707—2020) | （表4）焚烧设施烟气污染物排放浓度限值,1 小时均值 | DA002 废气排口(DA002) | 氮氧化物 | 2022-08-16 | <3 | 2.17 | 2.2 | 5.42 | 3.25mg/m3 | 绝对误差不超过±12mg/m3
江北新区2022年8月废气比对监督监测 | 南京汇和环境工程技术有限公司 | 大气环境 | 危险废物治理 | 医疗废物处理处置污染控制标准(GB 39707—2020) | （表4）焚烧设施烟气污染物排放浓度限值,1 小时均值 | DA002 废气排口(DA002) | 温度 | 2022-08-16 | 141.3 | 141.3 | 139.2 | 140.1 | -1.2℃ | 绝对误差不超过±3℃
江北新区2022年8月废气比对监督监测 | 南京汇和环境工程技术有限公司 | 大气环境 | 危险废物治理 | 医疗废物处理处置污染控制标准(GB 39707—2020) | （表4）焚烧设施烟气污染物排放浓度限值,1 小时均值 | DA002 废气排口(DA002) | 温度 | 2022-08-16 | 141.4 | 141.3 | 139.4 | 140.1 | -1.2℃ | 绝对误差不超过±3℃
江北新区2022年8月废气比对监督监测 | 南京汇和环境工程技术有限公司 | 大气环境 | 危险废物治理 | 医疗废物处理处置污染控制标准(GB 39707—2020) | （表4）焚烧设施烟气污染物排放浓度限值,1 小时均值 | DA002 废气排口(DA002) | 温度 | 2022-08-16 | 141.2 | 141.3 | 141.7 | 140.1 | -1.2℃ | 绝对误差不超过±3℃
江北新区2022年8月废气比对监督监测 | 南京福昌环保有限公司 | 水环境 | 危险废物治理 | 危险废物焚烧污染控制标准(GB 18484—2020) | 表 3 危险废物焚烧设施烟气污染物排放浓度限值,1 小时均值 | DA001 1#、2#、3#、5#焚烧炉废气排口(DA001) | 含氧量 | 2022-08-02 | 14.4 | 14.88 | 14.1 | 14.78 | 1.67% | 相对准确度≤15%
江北新区2022年8月废气比对监督监测 | 南京福昌环保有限公司 | 水环境 | 危险废物治理 | 危险废物焚烧污染控制标准(GB 18484—2020) | 表 3 危险废物焚烧设施烟气污染物排放浓度限值,1 小时均值 | DA001 1#、2#、3#、5#焚烧炉废气排口(DA001) | 含氧量 | 2022-08-02 | 14.8 | 14.88 | 14.9 | 14.78 | 1.67% | 相对准确度≤15%
江北新区2022年8月废气比对监督监测 | 南京福昌环保有限公司 | 水环境 | 危险废物治理 | 危险废物焚烧污染控制标准(GB 18484—2020) | 表 3 危险废物焚烧设施烟气污染物排放浓度限值,1 小时均值 | DA001 1#、2#、3#、5#焚烧炉废气排口(DA001) | 含氧量 | 2022-08-02 | 15.0 | 14.88 | 14.9 | 14.78 | 1.67% | 相对准确度≤15%
江北新区2022年8月废气比对监督监测 | 南京福昌环保有限公司 | 水环境 | 危险废物治理 | 危险废物焚烧污染控制标准(GB 18484—2020) | 表 3 危险废物焚烧设施烟气污染物排放浓度限值,1 小时均值 | DA001 1#、2#、3#、5#焚烧炉废气排口(DA001) | 含氧量 | 2022-08-02 | 15.0 | 14.88 | 14.8 | 14.78 | 1.67% | 相对准确度≤15%
江北新区2022年8月废气比对监督监测 | 南京福昌环保有限公司 | 水环境 | 危险废物治理 | 危险废物焚烧污染控制标准(GB 18484—2020) | 表 3 危险废物焚烧设施烟气污染物排放浓度限值,1 小时均值 | DA001 1#、2#、3#、5#焚烧炉废气排口(DA001) | 含氧量 | 2022-08-02 | 15.2 | 14.88 | 15.2 | 14.78 | 1.67% | 相对准确度≤15%
江北新区2022年8月废气比对监督监测 | 南京福昌环保有限公司 | 水环境 | 危险废物治理 | 危险废物焚烧污染控制标准(GB 18484—2020) | 表 3 危险废物焚烧设施烟气污染物排放浓度限值,1 小时均值 | DA001 1#、2#、3#、5#焚烧炉废气排口(DA001) | 含氧量 | 2022-08-02 | 14.9 | 14.88 | 14.8 | 14.78 | 1.67% | 相对准确度≤15%
江北新区2022年8月废气比对监督监测 | 南京福昌环保有限公司 | 水环境 | 危险废物治理 | 危险废物焚烧污染控制标准(GB 18484—2020) | 表 3 危险废物焚烧设施烟气污染物排放浓度限值,1 小时均值 | DA001 1#、2#、3#、5#焚烧炉废气排口(DA001) | 流速 | 2022-08-02 | 10.4 | 10.5 | 10.8 | 10.7 | 1.9% | 相对误差不超过±10%
江北新区2022年8月废气比对监督监测 | 南京福昌环保有限公司 | 水环境 | 危险废物治理 | 危险废物焚烧污染控制标准(GB 18484—2020) | 表 3 危险废物焚烧设施烟气污染物排放浓度限值,1 小时均值 | DA001 1#、2#、3#、5#焚烧炉废气排口(DA001) | 流速 | 2022-08-02 | 10.6 | 10.5 | 10.7 | 10.7 | 1.9% | 相对误差不超过±10%
江北新区2022年8月废气比对监督监测 | 南京福昌环保有限公司 | 水环境 | 危险废物治理 | 危险废物焚烧污染控制标准(GB 18484—2020) | 表 3 危险废物焚烧设施烟气污染物排放浓度限值,1 小时均值 | DA001 1#、2#、3#、5#焚烧炉废气排口(DA001) | 流速 | 2022-08-02 | 10.5 | 10.5 | 10.6 | 10.7 | 1.9% | 相对误差不超过±10%
江北新区2022年8月废气比对监督监测 | 南京福昌环保有限公司 | 水环境 | 危险废物治理 | 危险废物焚烧污染控制标准(GB 18484—2020) | 表 3 危险废物焚烧设施烟气污染物排放浓度限值,1 小时均值 | DA001 1#、2#、3#、5#焚烧炉废气排口(DA001) | 湿度 | 2022-08-02 | 14.3 | 14.4 | 14.9 | 14.87 | 3.26% | 相对误差不超过±25%
江北新区2022年8月废气比对监督监测 | 南京福昌环保有限公司 | 水环境 | 危险废物治理 | 危险废物焚烧污染控制标准(GB 18484—2020) | 表 3 危险废物焚烧设施烟气污染物排放浓度限值,1 小时均值 | DA001 1#、2#、3#、5#焚烧炉废气排口(DA001) | 湿度 | 2022-08-02 | 14.4 | 14.4 | 14.7 | 14.87 | 3.26% | 相对误差不超过±25%
江北新区2022年8月废气比对监督监测 | 南京福昌环保有限公司 | 水环境 | 危险废物治理 | 危险废物焚烧污染控制标准(GB 18484—2020) | 表 3 危险废物焚烧设施烟气污染物排放浓度限值,1 小时均值 | DA001 1#、2#、3#、5#焚烧炉废气排口(DA001) | 湿度 | 2022-08-02 | 14.5 | 14.4 | 15.0 | 14.87 | 3.26% | 相对误差不超过±25%
江北新区2022年8月废气比对监督监测 | 南京福昌环保有限公司 | 水环境 | 危险废物治理 | 危险废物焚烧污染控制标准(GB 18484—2020) | 表 3 危险废物焚烧设施烟气污染物排放浓度限值,1 小时均值 | DA001 1#、2#、3#、5#焚烧炉废气排口(DA001) | 氯化氢 | 2022-08-02 | 2.46 | 2.64 | 2.4 | 2.55 | 8% | 相对准确度≤15%
江北新区2022年8月废气比对监督监测 | 南京福昌环保有限公司 | 水环境 | 危险废物治理 | 危险废物焚烧污染控制标准(GB 18484—2020) | 表 3 危险废物焚烧设施烟气污染物排放浓度限值,1 小时均值 | DA001 1#、2#、3#、5#焚烧炉废气排口(DA001) | 氯化氢 | 2022-08-02 | 2.55 | 2.64 | 2.4 | 2.55 | 8% | 相对准确度≤15%
江北新区2022年8月废气比对监督监测 | 南京福昌环保有限公司 | 水环境 | 危险废物治理 | 危险废物焚烧污染控制标准(GB 18484—2020) | 表 3 危险废物焚烧设施烟气污染物排放浓度限值,1 小时均值 | DA001 1#、2#、3#、5#焚烧炉废气排口(DA001) | 氯化氢 | 2022-08-02 | 2.66 | 2.64 | 2.6 | 2.55 | 8% | 相对准确度≤15%
江北新区2022年8月废气比对监督监测 | 南京福昌环保有限公司 | 水环境 | 危险废物治理 | 危险废物焚烧污染控制标准(GB 18484—2020) | 表 3 危险废物焚烧设施烟气污染物排放浓度限值,1 小时均值 | DA001 1#、2#、3#、5#焚烧炉废气排口(DA001) | 氯化氢 | 2022-08-02 | 2.77 | 2.64 | 2.5 | 2.55 | 8% | 相对准确度≤15%
江北新区2022年8月废气比对监督监测 | 南京福昌环保有限公司 | 水环境 | 危险废物治理 | 危险废物焚烧污染控制标准(GB 18484—2020) | 表 3 危险废物焚烧设施烟气污染物排放浓度限值,1 小时均值 | DA001 1#、2#、3#、5#焚烧炉废气排口(DA001) | 氯化氢 | 2022-08-02 | 2.68 | 2.64 | 2.6 | 2.55 | 8% | 相对准确度≤15%
江北新区2022年8月废气比对监督监测 | 南京福昌环保有限公司 | 水环境 | 危险废物治理 | 危险废物焚烧污染控制标准(GB 18484—2020) | 表 3 危险废物焚烧设施烟气污染物排放浓度限值,1 小时均值 | DA001 1#、2#、3#、5#焚烧炉废气排口(DA001) | 氯化氢 | 2022-08-02 | 2.72 | 2.64 | 2.8 | 2.55 | 8% | 相对准确度≤15%
江北新区2022年8月废气比对监督监测 | 南京福昌环保有限公司 | 水环境 | 危险废物治理 | 危险废物焚烧污染控制标准(GB 18484—2020) | 表 3 危险废物焚烧设施烟气污染物排放浓度限值,1 小时均值 | DA001 1#、2#、3#、5#焚烧炉废气排口(DA001) | 颗粒物 | 2022-08-02 | 3.5 | 3.57 | 4.7 | 4.83 | 1.26mg/m3 | 绝对误差不超过±5mg/m3
江北新区2022年8月废气比对监督监测 | 南京福昌环保有限公司 | 水环境 | 危险废物治理 | 危险废物焚烧污染控制标准(GB 18484—2020) | 表 3 危险废物焚烧设施烟气污染物排放浓度限值,1 小时均值 | DA001 1#、2#、3#、5#焚烧炉废气排口(DA001) | 颗粒物 | 2022-08-02 | 3.3 | 3.57 | 4.8 | 4.83 | 1.26mg/m3 | 绝对误差不超过±5mg/m3
江北新区2022年8月废气比对监督监测 | 南京福昌环保有限公司 | 水环境 | 危险废物治理 | 危险废物焚烧污染控制标准(GB 18484—2020) | 表 3 危险废物焚烧设施烟气污染物排放浓度限值,1 小时均值 | DA001 1#、2#、3#、5#焚烧炉废气排口(DA001) | 颗粒物 | 2022-08-02 | 3.9 | 3.57 | 5.0 | 4.83 | 1.26mg/m3 | 绝对误差不超过±5mg/m3
江北新区2022年8月废气比对监督监测 | 南京福昌环保有限公司 | 水环境 | 危险废物治理 | 危险废物焚烧污染控制标准(GB 18484—2020) | 表 3 危险废物焚烧设施烟气污染物排放浓度限值,1 小时均值 | DA001 1#、2#、3#、5#焚烧炉废气排口(DA001) | 氮氧化物 | 2022-08-02 | 51 | 52.83 | 50 | 49.83 | -5.68% | 相对误差不超过±30%
江北新区2022年8月废气比对监督监测 | 南京福昌环保有限公司 | 水环境 | 危险废物治理 | 危险废物焚烧污染控制标准(GB 18484—2020) | 表 3 危险废物焚烧设施烟气污染物排放浓度限值,1 小时均值 | DA001 1#、2#、3#、5#焚烧炉废气排口(DA001) | 氮氧化物 | 2022-08-02 | 54 | 52.83 | 50 | 49.83 | -5.68% | 相对误差不超过±30%
江北新区2022年8月废气比对监督监测 | 南京福昌环保有限公司 | 水环境 | 危险废物治理 | 危险废物焚烧污染控制标准(GB 18484—2020) | 表 3 危险废物焚烧设施烟气污染物排放浓度限值,1 小时均值 | DA001 1#、2#、3#、5#焚烧炉废气排口(DA001) | 氮氧化物 | 2022-08-02 | 52 | 52.83 | 51 | 49.83 | -5.68% | 相对误差不超过±30%
江北新区2022年8月废气比对监督监测 | 南京福昌环保有限公司 | 水环境 | 危险废物治理 | 危险废物焚烧污染控制标准(GB 18484—2020) | 表 3 危险废物焚烧设施烟气污染物排放浓度限值,1 小时均值 | DA001 1#、2#、3#、5#焚烧炉废气排口(DA001) | 氮氧化物 | 2022-08-02 | 55 | 52.83 | 54 | 49.83 | -5.68% | 相对误差不超过±30%
江北新区2022年8月废气比对监督监测 | 南京福昌环保有限公司 | 水环境 | 危险废物治理 | 危险废物焚烧污染控制标准(GB 18484—2020) | 表 3 危险废物焚烧设施烟气污染物排放浓度限值,1 小时均值 | DA001 1#、2#、3#、5#焚烧炉废气排口(DA001) | 氮氧化物 | 2022-08-02 | 57 | 52.83 | 53 | 49.83 | -5.68% | 相对误差不超过±30%
江北新区2022年8月废气比对监督监测 | 南京福昌环保有限公司 | 水环境 | 危险废物治理 | 危险废物焚烧污染控制标准(GB 18484—2020) | 表 3 危险废物焚烧设施烟气污染物排放浓度限值,1 小时均值 | DA001 1#、2#、3#、5#焚烧炉废气排口(DA001) | 氮氧化物 | 2022-08-02 | 48 | 52.83 | 41 | 49.83 | -5.68% | 相对误差不超过±30%
江北新区2022年8月废气比对监督监测 | 南京福昌环保有限公司 | 水环境 | 危险废物治理 | 危险废物焚烧污染控制标准(GB 18484—2020) | 表 3 危险废物焚烧设施烟气污染物排放浓度限值,1 小时均值 | DA001 1#、2#、3#、5#焚烧炉废气排口(DA001) | 二氧化硫 | 2022-08-02 | <3 | 1.5 | 0 | 0 | -1.5mg/m3 | 绝对误差不超过±17mg/m3
江北新区2022年8月废气比对监督监测 | 南京福昌环保有限公司 | 水环境 | 危险废物治理 | 危险废物焚烧污染控制标准(GB 18484—2020) | 表 3 危险废物焚烧设施烟气污染物排放浓度限值,1 小时均值 | DA001 1#、2#、3#、5#焚烧炉废气排口(DA001) | 二氧化硫 | 2022-08-02 | <3 | 1.5 | 0 | 0 | -1.5mg/m3 | 绝对误差不超过±17mg/m3
江北新区2022年8月废气比对监督监测 | 南京福昌环保有限公司 | 水环境 | 危险废物治理 | 危险废物焚烧污染控制标准(GB 18484—2020) | 表 3 危险废物焚烧设施烟气污染物排放浓度限值,1 小时均值 | DA001 1#、2#、3#、5#焚烧炉废气排口(DA001) | 二氧化硫 | 2022-08-02 | <3 | 1.5 | 0 | 0 | -1.5mg/m3 | 绝对误差不超过±17mg/m3
江北新区2022年8月废气比对监督监测 | 南京福昌环保有限公司 | 水环境 | 危险废物治理 | 危险废物焚烧污染控制标准(GB 18484—2020) | 表 3 危险废物焚烧设施烟气污染物排放浓度限值,1 小时均值 | DA001 1#、2#、3#、5#焚烧炉废气排口(DA001) | 二氧化硫 | 2022-08-02 | <3 | 1.5 | 0 | 0 | -1.5mg/m3 | 绝对误差不超过±17mg/m3
江北新区2022年8月废气比对监督监测 | 南京福昌环保有限公司 | 水环境 | 危险废物治理 | 危险废物焚烧污染控制标准(GB 18484—2020) | 表 3 危险废物焚烧设施烟气污染物排放浓度限值,1 小时均值 | DA001 1#、2#、3#、5#焚烧炉废气排口(DA001) | 二氧化硫 | 2022-08-02 | <3 | 1.5 | 0 | 0 | -1.5mg/m3 | 绝对误差不超过±17mg/m3
江北新区2022年8月废气比对监督监测 | 南京福昌环保有限公司 | 水环境 | 危险废物治理 | 危险废物焚烧污染控制标准(GB 18484—2020) | 表 3 危险废物焚烧设施烟气污染物排放浓度限值,1 小时均值 | DA001 1#、2#、3#、5#焚烧炉废气排口(DA001) | 二氧化硫 | 2022-08-02 | <3 | 1.5 | 0 | 0 | -1.5mg/m3 | 绝对误差不超过±17mg/m3
江北新区2022年8月废气比对监督监测 | 南京福昌环保有限公司 | 水环境 | 危险废物治理 | 危险废物焚烧污染控制标准(GB 18484—2020) | 表 3 危险废物焚烧设施烟气污染物排放浓度限值,1 小时均值 | DA001 1#、2#、3#、5#焚烧炉废气排口(DA001) | 温度 | 2022-08-02 | 55.6 | 55.63 | 54.2 | 54.57 | -1.06℃ | 绝对误差不超过±3℃
江北新区2022年8月废气比对监督监测 | 南京福昌环保有限公司 | 水环境 | 危险废物治理 | 危险废物焚烧污染控制标准(GB 18484—2020) | 表 3 危险废物焚烧设施烟气污染物排放浓度限值,1 小时均值 | DA001 1#、2#、3#、5#焚烧炉废气排口(DA001) | 温度 | 2022-08-02 | 55.8 | 55.63 | 54.7 | 54.57 | -1.06℃ | 绝对误差不超过±3℃
江北新区2022年8月废气比对监督监测 | 南京福昌环保有限公司 | 水环境 | 危险废物治理 | 危险废物焚烧污染控制标准(GB 18484—2020) | 表 3 危险废物焚烧设施烟气污染物排放浓度限值,1 小时均值 | DA001 1#、2#、3#、5#焚烧炉废气排口(DA001) | 温度 | 2022-08-02 | 55.5 | 55.63 | 54.8 | 54.57 | -1.06℃ | 绝对误差不超过±3℃
江北新区2022年8月废气比对监督监测 | 可利亚多元醇（南京）有限公司 | 水环境 | 有机化学原料制造 | 石油化学工业污染物排放标准(GB31571-2015) | （表5）大气污染物特别排放限值, 工艺加热炉 | FQ-01 RTO排口(FQ-01 RTO排口) | 含氧量 | 2022-08-11 | 20.7 | 20.67 | 20.7 | 20.75 | 0.6% | 相对准确度≤15%
江北新区2022年8月废气比对监督监测 | 可利亚多元醇（南京）有限公司 | 水环境 | 有机化学原料制造 | 石油化学工业污染物排放标准(GB31571-2015) | （表5）大气污染物特别排放限值, 工艺加热炉 | FQ-01 RTO排口(FQ-01 RTO排口) | 含氧量 | 2022-08-11 | 20.6 | 20.67 | 20.7 | 20.75 | 0.6% | 相对准确度≤15%
江北新区2022年8月废气比对监督监测 | 可利亚多元醇（南京）有限公司 | 水环境 | 有机化学原料制造 | 石油化学工业污染物排放标准(GB31571-2015) | （表5）大气污染物特别排放限值, 工艺加热炉 | FQ-01 RTO排口(FQ-01 RTO排口) | 含氧量 | 2022-08-11 | 20.7 | 20.67 | 20.8 | 20.75 | 0.6% | 相对准确度≤15%
江北新区2022年8月废气比对监督监测 | 可利亚多元醇（南京）有限公司 | 水环境 | 有机化学原料制造 | 石油化学工业污染物排放标准(GB31571-2015) | （表5）大气污染物特别排放限值, 工艺加热炉 | FQ-01 RTO排口(FQ-01 RTO排口) | 含氧量 | 2022-08-11 | 20.7 | 20.67 | 20.8 | 20.75 | 0.6% | 相对准确度≤15%
江北新区2022年8月废气比对监督监测 | 可利亚多元醇（南京）有限公司 | 水环境 | 有机化学原料制造 | 石油化学工业污染物排放标准(GB31571-2015) | （表5）大气污染物特别排放限值, 工艺加热炉 | FQ-01 RTO排口(FQ-01 RTO排口) | 含氧量 | 2022-08-11 | 20.7 | 20.67 | 20.8 | 20.75 | 0.6% | 相对准确度≤15%
江北新区2022年8月废气比对监督监测 | 可利亚多元醇（南京）有限公司 | 水环境 | 有机化学原料制造 | 石油化学工业污染物排放标准(GB31571-2015) | （表5）大气污染物特别排放限值, 工艺加热炉 | FQ-01 RTO排口(FQ-01 RTO排口) | 含氧量 | 2022-08-11 | 20.6 | 20.67 | 20.7 | 20.75 | 0.6% | 相对准确度≤15%
江北新区2022年8月废气比对监督监测 | 可利亚多元醇（南京）有限公司 | 水环境 | 有机化学原料制造 | 石油化学工业污染物排放标准(GB31571-2015) | （表5）大气污染物特别排放限值, 工艺加热炉 | FQ-01 RTO排口(FQ-01 RTO排口) | 流速 | 2022-08-11 | 6.4 | 6.33 | 6.7 | 6.67 | 5.37% | 相对误差不超过±12%
江北新区2022年8月废气比对监督监测 | 可利亚多元醇（南京）有限公司 | 水环境 | 有机化学原料制造 | 石油化学工业污染物排放标准(GB31571-2015) | （表5）大气污染物特别排放限值, 工艺加热炉 | FQ-01 RTO排口(FQ-01 RTO排口) | 流速 | 2022-08-11 | 6.4 | 6.33 | 6.7 | 6.67 | 5.37% | 相对误差不超过±12%
江北新区2022年8月废气比对监督监测 | 可利亚多元醇（南京）有限公司 | 水环境 | 有机化学原料制造 | 石油化学工业污染物排放标准(GB31571-2015) | （表5）大气污染物特别排放限值, 工艺加热炉 | FQ-01 RTO排口(FQ-01 RTO排口) | 流速 | 2022-08-11 | 6.2 | 6.33 | 6.6 | 6.67 | 5.37% | 相对误差不超过±12%
江北新区2022年8月废气比对监督监测 | 可利亚多元醇（南京）有限公司 | 水环境 | 有机化学原料制造 | 石油化学工业污染物排放标准(GB31571-2015) | （表5）大气污染物特别排放限值, 工艺加热炉 | FQ-01 RTO排口(FQ-01 RTO排口) | 湿度 | 2022-08-11 | 3.3 | 3.27 | 3.3 | 3.3 | 0.03% | 绝对误差不超过±1.5%
江北新区2022年8月废气比对监督监测 | 可利亚多元醇（南京）有限公司 | 水环境 | 有机化学原料制造 | 石油化学工业污染物排放标准(GB31571-2015) | （表5）大气污染物特别排放限值, 工艺加热炉 | FQ-01 RTO排口(FQ-01 RTO排口) | 湿度 | 2022-08-11 | 3.3 | 3.27 | 3.3 | 3.3 | 0.03% | 绝对误差不超过±1.5%
江北新区2022年8月废气比对监督监测 | 可利亚多元醇（南京）有限公司 | 水环境 | 有机化学原料制造 | 石油化学工业污染物排放标准(GB31571-2015) | （表5）大气污染物特别排放限值, 工艺加热炉 | FQ-01 RTO排口(FQ-01 RTO排口) | 湿度 | 2022-08-11 | 3.2 | 3.27 | 3.3 | 3.3 | 0.03% | 绝对误差不超过±1.5%
江北新区2022年8月废气比对监督监测 | 可利亚多元醇（南京）有限公司 | 水环境 | 有机化学原料制造 | 石油化学工业污染物排放标准(GB31571-2015) | （表5）大气污染物特别排放限值, 工艺加热炉 | FQ-01 RTO排口(FQ-01 RTO排口) | 颗粒物 | 2022-08-11 | 2.6 | 2.83 | 3.4 | 3.57 | 0.74mg/m3 | 绝对误差不超过±5mg/m3
江北新区2022年8月废气比对监督监测 | 可利亚多元醇（南京）有限公司 | 水环境 | 有机化学原料制造 | 石油化学工业污染物排放标准(GB31571-2015) | （表5）大气污染物特别排放限值, 工艺加热炉 | FQ-01 RTO排口(FQ-01 RTO排口) | 颗粒物 | 2022-08-11 | 2.8 | 2.83 | 3.6 | 3.57 | 0.74mg/m3 | 绝对误差不超过±5mg/m3
江北新区2022年8月废气比对监督监测 | 可利亚多元醇（南京）有限公司 | 水环境 | 有机化学原料制造 | 石油化学工业污染物排放标准(GB31571-2015) | （表5）大气污染物特别排放限值, 工艺加热炉 | FQ-01 RTO排口(FQ-01 RTO排口) | 颗粒物 | 2022-08-11 | 3.1 | 2.83 | 3.7 | 3.57 | 0.74mg/m3 | 绝对误差不超过±5mg/m3
江北新区2022年8月废气比对监督监测 | 可利亚多元醇（南京）有限公司 | 水环境 | 有机化学原料制造 | 石油化学工业污染物排放标准(GB31571-2015) | （表4）大气污染物排放限值,工艺加热炉 | FQ-01 RTO排口(FQ-01 RTO排口) | 二氧化硫 | 2022-08-11 | <3 | 1.5 | 0 | 0 | -1.5mg/m3 | 绝对误差不超过±17mg/m3
江北新区2022年8月废气比对监督监测 | 可利亚多元醇（南京）有限公司 | 水环境 | 有机化学原料制造 | 石油化学工业污染物排放标准(GB31571-2015) | （表4）大气污染物排放限值,工艺加热炉 | FQ-01 RTO排口(FQ-01 RTO排口) | 二氧化硫 | 2022-08-11 | <3 | 1.5 | 0 | 0 | -1.5mg/m3 | 绝对误差不超过±17mg/m3
江北新区2022年8月废气比对监督监测 | 可利亚多元醇（南京）有限公司 | 水环境 | 有机化学原料制造 | 石油化学工业污染物排放标准(GB31571-2015) | （表4）大气污染物排放限值,工艺加热炉 | FQ-01 RTO排口(FQ-01 RTO排口) | 二氧化硫 | 2022-08-11 | <3 | 1.5 | 0 | 0 | -1.5mg/m3 | 绝对误差不超过±17mg/m3
江北新区2022年8月废气比对监督监测 | 可利亚多元醇（南京）有限公司 | 水环境 | 有机化学原料制造 | 石油化学工业污染物排放标准(GB31571-2015) | （表4）大气污染物排放限值,工艺加热炉 | FQ-01 RTO排口(FQ-01 RTO排口) | 二氧化硫 | 2022-08-11 | <3 | 1.5 | 0 | 0 | -1.5mg/m3 | 绝对误差不超过±17mg/m3
江北新区2022年8月废气比对监督监测 | 可利亚多元醇（南京）有限公司 | 水环境 | 有机化学原料制造 | 石油化学工业污染物排放标准(GB31571-2015) | （表4）大气污染物排放限值,工艺加热炉 | FQ-01 RTO排口(FQ-01 RTO排口) | 二氧化硫 | 2022-08-11 | <3 | 1.5 | 0 | 0 | -1.5mg/m3 | 绝对误差不超过±17mg/m3
江北新区2022年8月废气比对监督监测 | 可利亚多元醇（南京）有限公司 | 水环境 | 有机化学原料制造 | 石油化学工业污染物排放标准(GB31571-2015) | （表4）大气污染物排放限值,工艺加热炉 | FQ-01 RTO排口(FQ-01 RTO排口) | 二氧化硫 | 2022-08-11 | <3 | 1.5 | 0 | 0 | -1.5mg/m3 | 绝对误差不超过±17mg/m3
江北新区2022年8月废气比对监督监测 | 可利亚多元醇（南京）有限公司 | 水环境 | 有机化学原料制造 | 石油化学工业污染物排放标准(GB31571-2015) | （表4）大气污染物排放限值,工艺加热炉 | FQ-01 RTO排口(FQ-01 RTO排口) | 氮氧化物 | 2022-08-11 | 19 | 21.33 | 16 | 17.5 | -3.83mg/m3 | 绝对误差不超过±12mg/m3
江北新区2022年8月废气比对监督监测 | 可利亚多元醇（南京）有限公司 | 水环境 | 有机化学原料制造 | 石油化学工业污染物排放标准(GB31571-2015) | （表4）大气污染物排放限值,工艺加热炉 | FQ-01 RTO排口(FQ-01 RTO排口) | 氮氧化物 | 2022-08-11 | 18 | 21.33 | 18 | 17.5 | -3.83mg/m3 | 绝对误差不超过±12mg/m3
江北新区2022年8月废气比对监督监测 | 可利亚多元醇（南京）有限公司 | 水环境 | 有机化学原料制造 | 石油化学工业污染物排放标准(GB31571-2015) | （表4）大气污染物排放限值,工艺加热炉 | FQ-01 RTO排口(FQ-01 RTO排口) | 氮氧化物 | 2022-08-11 | 24 | 21.33 | 18 | 17.5 | -3.83mg/m3 | 绝对误差不超过±12mg/m3
江北新区2022年8月废气比对监督监测 | 可利亚多元醇（南京）有限公司 | 水环境 | 有机化学原料制造 | 石油化学工业污染物排放标准(GB31571-2015) | （表4）大气污染物排放限值,工艺加热炉 | FQ-01 RTO排口(FQ-01 RTO排口) | 氮氧化物 | 2022-08-11 | 23 | 21.33 | 18 | 17.5 | -3.83mg/m3 | 绝对误差不超过±12mg/m3
江北新区2022年8月废气比对监督监测 | 可利亚多元醇（南京）有限公司 | 水环境 | 有机化学原料制造 | 石油化学工业污染物排放标准(GB31571-2015) | （表4）大气污染物排放限值,工艺加热炉 | FQ-01 RTO排口(FQ-01 RTO排口) | 氮氧化物 | 2022-08-11 | 21 | 21.33 | 17 | 17.5 | -3.83mg/m3 | 绝对误差不超过±12mg/m3
江北新区2022年8月废气比对监督监测 | 可利亚多元醇（南京）有限公司 | 水环境 | 有机化学原料制造 | 石油化学工业污染物排放标准(GB31571-2015) | （表4）大气污染物排放限值,工艺加热炉 | FQ-01 RTO排口(FQ-01 RTO排口) | 氮氧化物 | 2022-08-11 | 23 | 21.33 | 18 | 17.5 | -3.83mg/m3 | 绝对误差不超过±12mg/m3
江北新区2022年8月废气比对监督监测 | 可利亚多元醇（南京）有限公司 | 水环境 | 有机化学原料制造 | 石油化学工业污染物排放标准(GB31571-2015) | （表5）大气污染物特别排放限值, 工艺加热炉 | FQ-01 RTO排口(FQ-01 RTO排口) | 温度 | 2022-08-11 | 132.4 | 132.53 | 135.5 | 135.2 | 2.67℃ | 绝对误差不超过±3℃
江北新区2022年8月废气比对监督监测 | 可利亚多元醇（南京）有限公司 | 水环境 | 有机化学原料制造 | 石油化学工业污染物排放标准(GB31571-2015) | （表5）大气污染物特别排放限值, 工艺加热炉 | FQ-01 RTO排口(FQ-01 RTO排口) | 温度 | 2022-08-11 | 132.6 | 132.53 | 134.4 | 135.2 | 2.67℃ | 绝对误差不超过±3℃
江北新区2022年8月废气比对监督监测 | 可利亚多元醇（南京）有限公司 | 水环境 | 有机化学原料制造 | 石油化学工业污染物排放标准(GB31571-2015) | （表5）大气污染物特别排放限值, 工艺加热炉 | FQ-01 RTO排口(FQ-01 RTO排口) | 温度 | 2022-08-11 | 132.6 | 132.53 | 135.7 | 135.2 | 2.67℃ | 绝对误差不超过±3℃
江北新区2022年8月废气比对监督监测 | 江苏金桐表面活性剂有限公司 | 水环境 | 有机化学原料制造 | 石油化学工业污染物排放标准(GB31571-2015) | （表5）大气污染物特别排放限值, 工艺加热炉 | FQ-01废气排放口(FQ-01) | 含氧量 | 2022-08-12 | 2.7 | 2.87 | 3.3 | 3.27 | 0.4% | 绝对误差不超过±1.0%
江北新区2022年8月废气比对监督监测 | 江苏金桐表面活性剂有限公司 | 水环境 | 有机化学原料制造 | 石油化学工业污染物排放标准(GB31571-2015) | （表5）大气污染物特别排放限值, 工艺加热炉 | FQ-01废气排放口(FQ-01) | 含氧量 | 2022-08-12 | 3 | 2.87 | 3.3 | 3.27 | 0.4% | 绝对误差不超过±1.0%
江北新区2022年8月废气比对监督监测 | 江苏金桐表面活性剂有限公司 | 水环境 | 有机化学原料制造 | 石油化学工业污染物排放标准(GB31571-2015) | （表5）大气污染物特别排放限值, 工艺加热炉 | FQ-01废气排放口(FQ-01) | 含氧量 | 2022-08-12 | 3.1 | 2.87 | 3.3 | 3.27 | 0.4% | 绝对误差不超过±1.0%
江北新区2022年8月废气比对监督监测 | 江苏金桐表面活性剂有限公司 | 水环境 | 有机化学原料制造 | 石油化学工业污染物排放标准(GB31571-2015) | （表5）大气污染物特别排放限值, 工艺加热炉 | FQ-01废气排放口(FQ-01) | 含氧量 | 2022-08-12 | 2.8 | 2.87 | 3.2 | 3.27 | 0.4% | 绝对误差不超过±1.0%
江北新区2022年8月废气比对监督监测 | 江苏金桐表面活性剂有限公司 | 水环境 | 有机化学原料制造 | 石油化学工业污染物排放标准(GB31571-2015) | （表5）大气污染物特别排放限值, 工艺加热炉 | FQ-01废气排放口(FQ-01) | 含氧量 | 2022-08-12 | 2.6 | 2.87 | 3.2 | 3.27 | 0.4% | 绝对误差不超过±1.0%
江北新区2022年8月废气比对监督监测 | 江苏金桐表面活性剂有限公司 | 水环境 | 有机化学原料制造 | 石油化学工业污染物排放标准(GB31571-2015) | （表5）大气污染物特别排放限值, 工艺加热炉 | FQ-01废气排放口(FQ-01) | 含氧量 | 2022-08-12 | 3 | 2.87 | 3.3 | 3.27 | 0.4% | 绝对误差不超过±1.0%
江北新区2022年8月废气比对监督监测 | 江苏金桐表面活性剂有限公司 | 水环境 | 有机化学原料制造 | 石油化学工业污染物排放标准(GB31571-2015) | （表5）大气污染物特别排放限值, 工艺加热炉 | FQ-01废气排放口(FQ-01) | 流速 | 2022-08-12 | 13.4 | 13.63 | 12.4 | 13.47 | -1.17% | 相对误差不超过±10%
江北新区2022年8月废气比对监督监测 | 江苏金桐表面活性剂有限公司 | 水环境 | 有机化学原料制造 | 石油化学工业污染物排放标准(GB31571-2015) | （表5）大气污染物特别排放限值, 工艺加热炉 | FQ-01废气排放口(FQ-01) | 流速 | 2022-08-12 | 13.7 | 13.63 | 14 | 13.47 | -1.17% | 相对误差不超过±10%
江北新区2022年8月废气比对监督监测 | 江苏金桐表面活性剂有限公司 | 水环境 | 有机化学原料制造 | 石油化学工业污染物排放标准(GB31571-2015) | （表5）大气污染物特别排放限值, 工艺加热炉 | FQ-01废气排放口(FQ-01) | 流速 | 2022-08-12 | 13.8 | 13.63 | 14 | 13.47 | -1.17% | 相对误差不超过±10%
江北新区2022年8月废气比对监督监测 | 江苏金桐表面活性剂有限公司 | 水环境 | 有机化学原料制造 | 石油化学工业污染物排放标准(GB31571-2015) | （表5）大气污染物特别排放限值, 工艺加热炉 | FQ-01废气排放口(FQ-01) | 湿度 | 2022-08-12 | 20.9 | 20.93 | 21.2 | 20.7 | -1.1% | 相对误差不超过±25%
江北新区2022年8月废气比对监督监测 | 江苏金桐表面活性剂有限公司 | 水环境 | 有机化学原料制造 | 石油化学工业污染物排放标准(GB31571-2015) | （表5）大气污染物特别排放限值, 工艺加热炉 | FQ-01废气排放口(FQ-01) | 湿度 | 2022-08-12 | 21 | 20.93 | 19.6 | 20.7 | -1.1% | 相对误差不超过±25%
江北新区2022年8月废气比对监督监测 | 江苏金桐表面活性剂有限公司 | 水环境 | 有机化学原料制造 | 石油化学工业污染物排放标准(GB31571-2015) | （表5）大气污染物特别排放限值, 工艺加热炉 | FQ-01废气排放口(FQ-01) | 湿度 | 2022-08-12 | 20.9 | 20.93 | 21.3 | 20.7 | -1.1% | 相对误差不超过±25%
江北新区2022年8月废气比对监督监测 | 江苏金桐表面活性剂有限公司 | 水环境 | 有机化学原料制造 | 石油化学工业污染物排放标准(GB31571-2015) | （表5）大气污染物特别排放限值, 工艺加热炉 | FQ-01废气排放口(FQ-01) | 颗粒物 | 2022-08-12 | 1.4 | 1.47 | 2 | 2 | 0.53mg/m3 | 绝对误差不超过±5mg/m3
江北新区2022年8月废气比对监督监测 | 江苏金桐表面活性剂有限公司 | 水环境 | 有机化学原料制造 | 石油化学工业污染物排放标准(GB31571-2015) | （表5）大气污染物特别排放限值, 工艺加热炉 | FQ-01废气排放口(FQ-01) | 颗粒物 | 2022-08-12 | 1.6 | 1.47 | 2 | 2 | 0.53mg/m3 | 绝对误差不超过±5mg/m3
江北新区2022年8月废气比对监督监测 | 江苏金桐表面活性剂有限公司 | 水环境 | 有机化学原料制造 | 石油化学工业污染物排放标准(GB31571-2015) | （表5）大气污染物特别排放限值, 工艺加热炉 | FQ-01废气排放口(FQ-01) | 颗粒物 | 2022-08-12 | 1.4 | 1.47 | 2 | 2 | 0.53mg/m3 | 绝对误差不超过±5mg/m3
江北新区2022年8月废气比对监督监测 | 江苏金桐表面活性剂有限公司 | 水环境 | 有机化学原料制造 | 石油化学工业污染物排放标准(GB31571-2015) | （表5）大气污染物特别排放限值, 工艺加热炉 | FQ-01废气排放口(FQ-01) | 氮氧化物 | 2022-08-12 | 49 | 50.67 | 52 | 50.67 | 0% | 相对误差不超过±30%
江北新区2022年8月废气比对监督监测 | 江苏金桐表面活性剂有限公司 | 水环境 | 有机化学原料制造 | 石油化学工业污染物排放标准(GB31571-2015) | （表5）大气污染物特别排放限值, 工艺加热炉 | FQ-01废气排放口(FQ-01) | 氮氧化物 | 2022-08-12 | 51 | 50.67 | 50 | 50.67 | 0% | 相对误差不超过±30%
江北新区2022年8月废气比对监督监测 | 江苏金桐表面活性剂有限公司 | 水环境 | 有机化学原料制造 | 石油化学工业污染物排放标准(GB31571-2015) | （表5）大气污染物特别排放限值, 工艺加热炉 | FQ-01废气排放口(FQ-01) | 氮氧化物 | 2022-08-12 | 52 | 50.67 | 51 | 50.67 | 0% | 相对误差不超过±30%
江北新区2022年8月废气比对监督监测 | 江苏金桐表面活性剂有限公司 | 水环境 | 有机化学原料制造 | 石油化学工业污染物排放标准(GB31571-2015) | （表5）大气污染物特别排放限值, 工艺加热炉 | FQ-01废气排放口(FQ-01) | 氮氧化物 | 2022-08-12 | 51 | 50.67 | 50 | 50.67 | 0% | 相对误差不超过±30%
江北新区2022年8月废气比对监督监测 | 江苏金桐表面活性剂有限公司 | 水环境 | 有机化学原料制造 | 石油化学工业污染物排放标准(GB31571-2015) | （表5）大气污染物特别排放限值, 工艺加热炉 | FQ-01废气排放口(FQ-01) | 氮氧化物 | 2022-08-12 | 52 | 50.67 | 49 | 50.67 | 0% | 相对误差不超过±30%
江北新区2022年8月废气比对监督监测 | 江苏金桐表面活性剂有限公司 | 水环境 | 有机化学原料制造 | 石油化学工业污染物排放标准(GB31571-2015) | （表5）大气污染物特别排放限值, 工艺加热炉 | FQ-01废气排放口(FQ-01) | 氮氧化物 | 2022-08-12 | 49 | 50.67 | 52 | 50.67 | 0% | 相对误差不超过±30%
江北新区2022年8月废气比对监督监测 | 江苏金桐表面活性剂有限公司 | 水环境 | 有机化学原料制造 | 石油化学工业污染物排放标准(GB31571-2015) | （表5）大气污染物特别排放限值, 工艺加热炉 | FQ-01废气排放口(FQ-01) | 二氧化硫 | 2022-08-12 | 8 | 6.5 | 0 | 0 | -6.5mg/m3 | 绝对误差不超过±17mg/m3
江北新区2022年8月废气比对监督监测 | 江苏金桐表面活性剂有限公司 | 水环境 | 有机化学原料制造 | 石油化学工业污染物排放标准(GB31571-2015) | （表5）大气污染物特别排放限值, 工艺加热炉 | FQ-01废气排放口(FQ-01) | 二氧化硫 | 2022-08-12 | 7 | 6.5 | 0 | 0 | -6.5mg/m3 | 绝对误差不超过±17mg/m3
江北新区2022年8月废气比对监督监测 | 江苏金桐表面活性剂有限公司 | 水环境 | 有机化学原料制造 | 石油化学工业污染物排放标准(GB31571-2015) | （表5）大气污染物特别排放限值, 工艺加热炉 | FQ-01废气排放口(FQ-01) | 二氧化硫 | 2022-08-12 | 7 | 6.5 | 0 | 0 | -6.5mg/m3 | 绝对误差不超过±17mg/m3
江北新区2022年8月废气比对监督监测 | 江苏金桐表面活性剂有限公司 | 水环境 | 有机化学原料制造 | 石油化学工业污染物排放标准(GB31571-2015) | （表5）大气污染物特别排放限值, 工艺加热炉 | FQ-01废气排放口(FQ-01) | 二氧化硫 | 2022-08-12 | 6 | 6.5 | 0 | 0 | -6.5mg/m3 | 绝对误差不超过±17mg/m3
江北新区2022年8月废气比对监督监测 | 江苏金桐表面活性剂有限公司 | 水环境 | 有机化学原料制造 | 石油化学工业污染物排放标准(GB31571-2015) | （表5）大气污染物特别排放限值, 工艺加热炉 | FQ-01废气排放口(FQ-01) | 二氧化硫 | 2022-08-12 | 5 | 6.5 | 0 | 0 | -6.5mg/m3 | 绝对误差不超过±17mg/m3
江北新区2022年8月废气比对监督监测 | 江苏金桐表面活性剂有限公司 | 水环境 | 有机化学原料制造 | 石油化学工业污染物排放标准(GB31571-2015) | （表5）大气污染物特别排放限值, 工艺加热炉 | FQ-01废气排放口(FQ-01) | 二氧化硫 | 2022-08-12 | 6 | 6.5 | 0 | 0 | -6.5mg/m3 | 绝对误差不超过±17mg/m3
江北新区2022年8月废气比对监督监测 | 江苏金桐表面活性剂有限公司 | 水环境 | 有机化学原料制造 | 石油化学工业污染物排放标准(GB31571-2015) | （表5）大气污染物特别排放限值, 工艺加热炉 | FQ-01废气排放口(FQ-01) | 温度 | 2022-08-12 | 114.1 | 113.07 | 114.4 | 114.47 | 1.4℃ | 绝对误差不超过±3℃
江北新区2022年8月废气比对监督监测 | 江苏金桐表面活性剂有限公司 | 水环境 | 有机化学原料制造 | 石油化学工业污染物排放标准(GB31571-2015) | （表5）大气污染物特别排放限值, 工艺加热炉 | FQ-01废气排放口(FQ-01) | 温度 | 2022-08-12 | 114.3 | 113.07 | 115.2 | 114.47 | 1.4℃ | 绝对误差不超过±3℃
江北新区2022年8月废气比对监督监测 | 江苏金桐表面活性剂有限公司 | 水环境 | 有机化学原料制造 | 石油化学工业污染物排放标准(GB31571-2015) | （表5）大气污染物特别排放限值, 工艺加热炉 | FQ-01废气排放口(FQ-01) | 温度 | 2022-08-12 | 110.8 | 113.07 | 113.8 | 114.47 | 1.4℃ | 绝对误差不超过±3℃
江北新区2022年8月废气比对监督监测 | 塞拉尼斯（南京）化工有限公司 | 水环境 | 有机化学原料制造 | 合成树脂工业污染物排放标准(GB31572-2015) | （表5）大气污染物特别排放限值,非焚烧类有机废气排放口,所有合成树脂 | DA015袋式除尘器FQ-09 （GUR）(DA015) | 流速 | 2022-08-09 | 10.6 | 10.57 | 10.6 | 10.6 | 0.28% | 相对误差不超过±10%
江北新区2022年8月废气比对监督监测 | 塞拉尼斯（南京）化工有限公司 | 水环境 | 有机化学原料制造 | 合成树脂工业污染物排放标准(GB31572-2015) | （表5）大气污染物特别排放限值,非焚烧类有机废气排放口,所有合成树脂 | DA015袋式除尘器FQ-09 （GUR）(DA015) | 流速 | 2022-08-09 | 10.5 | 10.57 | 10.7 | 10.6 | 0.28% | 相对误差不超过±10%
江北新区2022年8月废气比对监督监测 | 塞拉尼斯（南京）化工有限公司 | 水环境 | 有机化学原料制造 | 合成树脂工业污染物排放标准(GB31572-2015) | （表5）大气污染物特别排放限值,非焚烧类有机废气排放口,所有合成树脂 | DA015袋式除尘器FQ-09 （GUR）(DA015) | 流速 | 2022-08-09 | 10.6 | 10.57 | 10.5 | 10.6 | 0.28% | 相对误差不超过±10%
江北新区2022年8月废气比对监督监测 | 塞拉尼斯（南京）化工有限公司 | 水环境 | 有机化学原料制造 | 合成树脂工业污染物排放标准(GB31572-2015) | （表5）大气污染物特别排放限值,非焚烧类有机废气排放口,所有合成树脂 | DA015袋式除尘器FQ-09 （GUR）(DA015) | 湿度 | 2022-08-09 | 1.5 | 1.57 | 1.6 | 1.57 | 0% | 绝对误差不超过±1.5%
江北新区2022年8月废气比对监督监测 | 塞拉尼斯（南京）化工有限公司 | 水环境 | 有机化学原料制造 | 合成树脂工业污染物排放标准(GB31572-2015) | （表5）大气污染物特别排放限值,非焚烧类有机废气排放口,所有合成树脂 | DA015袋式除尘器FQ-09 （GUR）(DA015) | 湿度 | 2022-08-09 | 1.5 | 1.57 | 1.5 | 1.57 | 0% | 绝对误差不超过±1.5%
江北新区2022年8月废气比对监督监测 | 塞拉尼斯（南京）化工有限公司 | 水环境 | 有机化学原料制造 | 合成树脂工业污染物排放标准(GB31572-2015) | （表5）大气污染物特别排放限值,非焚烧类有机废气排放口,所有合成树脂 | DA015袋式除尘器FQ-09 （GUR）(DA015) | 湿度 | 2022-08-09 | 1.7 | 1.57 | 1.6 | 1.57 | 0% | 绝对误差不超过±1.5%
江北新区2022年8月废气比对监督监测 | 塞拉尼斯（南京）化工有限公司 | 水环境 | 有机化学原料制造 | 合成树脂工业污染物排放标准(GB31572-2015) | （表5）大气污染物特别排放限值,非焚烧类有机废气排放口,所有合成树脂 | DA015袋式除尘器FQ-09 （GUR）(DA015) | 颗粒物 | 2022-08-09 | 1.5 | 1.3 | 1.2 | 1.17 | -0.13mg/m3 | 绝对误差不超过±5mg/m3
江北新区2022年8月废气比对监督监测 | 塞拉尼斯（南京）化工有限公司 | 水环境 | 有机化学原料制造 | 合成树脂工业污染物排放标准(GB31572-2015) | （表5）大气污染物特别排放限值,非焚烧类有机废气排放口,所有合成树脂 | DA015袋式除尘器FQ-09 （GUR）(DA015) | 颗粒物 | 2022-08-09 | 1.1 | 1.3 | 1.2 | 1.17 | -0.13mg/m3 | 绝对误差不超过±5mg/m3
江北新区2022年8月废气比对监督监测 | 塞拉尼斯（南京）化工有限公司 | 水环境 | 有机化学原料制造 | 合成树脂工业污染物排放标准(GB31572-2015) | （表5）大气污染物特别排放限值,非焚烧类有机废气排放口,所有合成树脂 | DA015袋式除尘器FQ-09 （GUR）(DA015) | 颗粒物 | 2022-08-09 | 1.3 | 1.3 | 1.1 | 1.17 | -0.13mg/m3 | 绝对误差不超过±5mg/m3
江北新区2022年8月废气比对监督监测 | 塞拉尼斯（南京）化工有限公司 | 水环境 | 有机化学原料制造 | 合成树脂工业污染物排放标准(GB31572-2015) | （表5）大气污染物特别排放限值,非焚烧类有机废气排放口,所有合成树脂 | DA015袋式除尘器FQ-09 （GUR）(DA015) | 温度 | 2022-08-09 | 53.1 | 54.77 | 55.9 | 57.4 | 2.63℃ | 绝对误差不超过±3℃
江北新区2022年8月废气比对监督监测 | 塞拉尼斯（南京）化工有限公司 | 水环境 | 有机化学原料制造 | 合成树脂工业污染物排放标准(GB31572-2015) | （表5）大气污染物特别排放限值,非焚烧类有机废气排放口,所有合成树脂 | DA015袋式除尘器FQ-09 （GUR）(DA015) | 温度 | 2022-08-09 | 52.7 | 54.77 | 58.1 | 57.4 | 2.63℃ | 绝对误差不超过±3℃
江北新区2022年8月废气比对监督监测 | 塞拉尼斯（南京）化工有限公司 | 水环境 | 有机化学原料制造 | 合成树脂工业污染物排放标准(GB31572-2015) | （表5）大气污染物特别排放限值,非焚烧类有机废气排放口,所有合成树脂 | DA015袋式除尘器FQ-09 （GUR）(DA015) | 温度 | 2022-08-09 | 58.5 | 54.77 | 58.2 | 57.4 | 2.63℃ | 绝对误差不超过±3℃
江北新区2022年8月废气比对监督监测 | 塞拉尼斯（南京）化工有限公司 | 水环境 | 有机化学原料制造 | 合成树脂工业污染物排放标准(GB31572-2015) | （表5）大气污染物特别排放限值,非焚烧类有机废气排放口,所有合成树脂 | FQ-18（DA016）(FQ-18（DA016）) | 流速 | 2022-08-11 | 15.4 | 14.7 | 14.7 | 14.83 | 0.88% | 相对误差不超过±10%
江北新区2022年8月废气比对监督监测 | 塞拉尼斯（南京）化工有限公司 | 水环境 | 有机化学原料制造 | 合成树脂工业污染物排放标准(GB31572-2015) | （表5）大气污染物特别排放限值,非焚烧类有机废气排放口,所有合成树脂 | FQ-18（DA016）(FQ-18（DA016）) | 流速 | 2022-08-11 | 14.0 | 14.7 | 14.9 | 14.83 | 0.88% | 相对误差不超过±10%
江北新区2022年8月废气比对监督监测 | 塞拉尼斯（南京）化工有限公司 | 水环境 | 有机化学原料制造 | 合成树脂工业污染物排放标准(GB31572-2015) | （表5）大气污染物特别排放限值,非焚烧类有机废气排放口,所有合成树脂 | FQ-18（DA016）(FQ-18（DA016）) | 流速 | 2022-08-11 | 14.7 | 14.7 | 14.9 | 14.83 | 0.88% | 相对误差不超过±10%
江北新区2022年8月废气比对监督监测 | 塞拉尼斯（南京）化工有限公司 | 水环境 | 有机化学原料制造 | 合成树脂工业污染物排放标准(GB31572-2015) | （表5）大气污染物特别排放限值,非焚烧类有机废气排放口,所有合成树脂 | FQ-18（DA016）(FQ-18（DA016）) | 湿度 | 2022-08-11 | 1.3 | 1.23 | 1.5 | 1.23 | 0% | 绝对误差不超过±1.5%
江北新区2022年8月废气比对监督监测 | 塞拉尼斯（南京）化工有限公司 | 水环境 | 有机化学原料制造 | 合成树脂工业污染物排放标准(GB31572-2015) | （表5）大气污染物特别排放限值,非焚烧类有机废气排放口,所有合成树脂 | FQ-18（DA016）(FQ-18（DA016）) | 湿度 | 2022-08-11 | 1.2 | 1.23 | 1.1 | 1.23 | 0% | 绝对误差不超过±1.5%
江北新区2022年8月废气比对监督监测 | 塞拉尼斯（南京）化工有限公司 | 水环境 | 有机化学原料制造 | 合成树脂工业污染物排放标准(GB31572-2015) | （表5）大气污染物特别排放限值,非焚烧类有机废气排放口,所有合成树脂 | FQ-18（DA016）(FQ-18（DA016）) | 湿度 | 2022-08-11 | 1.2 | 1.23 | 1.1 | 1.23 | 0% | 绝对误差不超过±1.5%
江北新区2022年8月废气比对监督监测 | 塞拉尼斯（南京）化工有限公司 | 水环境 | 有机化学原料制造 | 合成树脂工业污染物排放标准(GB31572-2015) | （表5）大气污染物特别排放限值,非焚烧类有机废气排放口,所有合成树脂 | FQ-18（DA016）(FQ-18（DA016）) | 颗粒物 | 2022-08-11 | 5.9 | 5.5 | 6.0 | 5.7 | 0.2mg/m3 | 绝对误差不超过±5mg/m3
江北新区2022年8月废气比对监督监测 | 塞拉尼斯（南京）化工有限公司 | 水环境 | 有机化学原料制造 | 合成树脂工业污染物排放标准(GB31572-2015) | （表5）大气污染物特别排放限值,非焚烧类有机废气排放口,所有合成树脂 | FQ-18（DA016）(FQ-18（DA016）) | 颗粒物 | 2022-08-11 | 5.4 | 5.5 | 5.7 | 5.7 | 0.2mg/m3 | 绝对误差不超过±5mg/m3
江北新区2022年8月废气比对监督监测 | 塞拉尼斯（南京）化工有限公司 | 水环境 | 有机化学原料制造 | 合成树脂工业污染物排放标准(GB31572-2015) | （表5）大气污染物特别排放限值,非焚烧类有机废气排放口,所有合成树脂 | FQ-18（DA016）(FQ-18（DA016）) | 颗粒物 | 2022-08-11 | 5.2 | 5.5 | 5.4 | 5.7 | 0.2mg/m3 | 绝对误差不超过±5mg/m3
江北新区2022年8月废气比对监督监测 | 塞拉尼斯（南京）化工有限公司 | 水环境 | 有机化学原料制造 | 合成树脂工业污染物排放标准(GB31572-2015) | （表5）大气污染物特别排放限值,非焚烧类有机废气排放口,所有合成树脂 | FQ-18（DA016）(FQ-18（DA016）) | 温度 | 2022-08-11 | 46.4 | 46.2 | 47.3 | 47.3 | 1.1℃ | 绝对误差不超过±3℃
江北新区2022年8月废气比对监督监测 | 塞拉尼斯（南京）化工有限公司 | 水环境 | 有机化学原料制造 | 合成树脂工业污染物排放标准(GB31572-2015) | （表5）大气污染物特别排放限值,非焚烧类有机废气排放口,所有合成树脂 | FQ-18（DA016）(FQ-18（DA016）) | 温度 | 2022-08-11 | 46.2 | 46.2 | 47.7 | 47.3 | 1.1℃ | 绝对误差不超过±3℃
江北新区2022年8月废气比对监督监测 | 塞拉尼斯（南京）化工有限公司 | 水环境 | 有机化学原料制造 | 合成树脂工业污染物排放标准(GB31572-2015) | （表5）大气污染物特别排放限值,非焚烧类有机废气排放口,所有合成树脂 | FQ-18（DA016）(FQ-18（DA016）) | 温度 | 2022-08-11 | 46 | 46.2 | 46.9 | 47.3 | 1.1℃ | 绝对误差不超过±3℃
江北新区2022年8月废气比对监督监测 | 塞拉尼斯（南京）化工有限公司 | 水环境 | 有机化学原料制造 | 合成树脂工业污染物排放标准(GB31572-2015) | （表5）大气污染物特别排放限值,非焚烧类有机废气排放口,所有合成树脂 | DA002 (FQ-20)(DA002 (FQ-20)) | 流速 | 2022-08-05 | 9.0 | 8.93 | 9.0 | 9.13 | 2.24% | 相对误差不超过±12%
江北新区2022年8月废气比对监督监测 | 塞拉尼斯（南京）化工有限公司 | 水环境 | 有机化学原料制造 | 合成树脂工业污染物排放标准(GB31572-2015) | （表5）大气污染物特别排放限值,非焚烧类有机废气排放口,所有合成树脂 | DA002 (FQ-20)(DA002 (FQ-20)) | 流速 | 2022-08-05 | 9.0 | 8.93 | 9.1 | 9.13 | 2.24% | 相对误差不超过±12%
江北新区2022年8月废气比对监督监测 | 塞拉尼斯（南京）化工有限公司 | 水环境 | 有机化学原料制造 | 合成树脂工业污染物排放标准(GB31572-2015) | （表5）大气污染物特别排放限值,非焚烧类有机废气排放口,所有合成树脂 | DA002 (FQ-20)(DA002 (FQ-20)) | 流速 | 2022-08-05 | 8.8 | 8.93 | 9.3 | 9.13 | 2.24% | 相对误差不超过±12%
江北新区2022年8月废气比对监督监测 | 塞拉尼斯（南京）化工有限公司 | 水环境 | 有机化学原料制造 | 合成树脂工业污染物排放标准(GB31572-2015) | （表5）大气污染物特别排放限值,非焚烧类有机废气排放口,所有合成树脂 | DA002 (FQ-20)(DA002 (FQ-20)) | 湿度 | 2022-08-05 | 1.8 | 1.67 | 1.7 | 1.7 | 0.03% | 绝对误差不超过±1.5%
江北新区2022年8月废气比对监督监测 | 塞拉尼斯（南京）化工有限公司 | 水环境 | 有机化学原料制造 | 合成树脂工业污染物排放标准(GB31572-2015) | （表5）大气污染物特别排放限值,非焚烧类有机废气排放口,所有合成树脂 | DA002 (FQ-20)(DA002 (FQ-20)) | 湿度 | 2022-08-05 | 1.6 | 1.67 | 1.7 | 1.7 | 0.03% | 绝对误差不超过±1.5%
江北新区2022年8月废气比对监督监测 | 塞拉尼斯（南京）化工有限公司 | 水环境 | 有机化学原料制造 | 合成树脂工业污染物排放标准(GB31572-2015) | （表5）大气污染物特别排放限值,非焚烧类有机废气排放口,所有合成树脂 | DA002 (FQ-20)(DA002 (FQ-20)) | 湿度 | 2022-08-05 | 1.6 | 1.67 | 1.7 | 1.7 | 0.03% | 绝对误差不超过±1.5%
江北新区2022年8月废气比对监督监测 | 塞拉尼斯（南京）化工有限公司 | 水环境 | 有机化学原料制造 | 合成树脂工业污染物排放标准(GB31572-2015) | （表5）大气污染物特别排放限值,非焚烧类有机废气排放口,所有合成树脂 | DA002 (FQ-20)(DA002 (FQ-20)) | 颗粒物 | 2022-08-05 | 3.7 | 3.63 | 4.2 | 4.17 | 0.54mg/m3 | 绝对误差不超过±5mg/m3
江北新区2022年8月废气比对监督监测 | 塞拉尼斯（南京）化工有限公司 | 水环境 | 有机化学原料制造 | 合成树脂工业污染物排放标准(GB31572-2015) | （表5）大气污染物特别排放限值,非焚烧类有机废气排放口,所有合成树脂 | DA002 (FQ-20)(DA002 (FQ-20)) | 颗粒物 | 2022-08-05 | 3.3 | 3.63 | 4.2 | 4.17 | 0.54mg/m3 | 绝对误差不超过±5mg/m3
江北新区2022年8月废气比对监督监测 | 塞拉尼斯（南京）化工有限公司 | 水环境 | 有机化学原料制造 | 合成树脂工业污染物排放标准(GB31572-2015) | （表5）大气污染物特别排放限值,非焚烧类有机废气排放口,所有合成树脂 | DA002 (FQ-20)(DA002 (FQ-20)) | 颗粒物 | 2022-08-05 | 3.9 | 3.63 | 4.1 | 4.17 | 0.54mg/m3 | 绝对误差不超过±5mg/m3
江北新区2022年8月废气比对监督监测 | 塞拉尼斯（南京）化工有限公司 | 水环境 | 有机化学原料制造 | 合成树脂工业污染物排放标准(GB31572-2015) | （表5）大气污染物特别排放限值,非焚烧类有机废气排放口,所有合成树脂 | DA002 (FQ-20)(DA002 (FQ-20)) | 温度 | 2022-08-05 | 55.2 | 54.93 | 55.4 | 55.13 | 0.2℃ | 绝对误差不超过±3℃
江北新区2022年8月废气比对监督监测 | 塞拉尼斯（南京）化工有限公司 | 水环境 | 有机化学原料制造 | 合成树脂工业污染物排放标准(GB31572-2015) | （表5）大气污染物特别排放限值,非焚烧类有机废气排放口,所有合成树脂 | DA002 (FQ-20)(DA002 (FQ-20)) | 温度 | 2022-08-05 | 54.3 | 54.93 | 54.5 | 55.13 | 0.2℃ | 绝对误差不超过±3℃
江北新区2022年8月废气比对监督监测 | 塞拉尼斯（南京）化工有限公司 | 水环境 | 有机化学原料制造 | 合成树脂工业污染物排放标准(GB31572-2015) | （表5）大气污染物特别排放限值,非焚烧类有机废气排放口,所有合成树脂 | DA002 (FQ-20)(DA002 (FQ-20)) | 温度 | 2022-08-05 | 55.3 | 54.93 | 55.5 | 55.13 | 0.2℃ | 绝对误差不超过±3℃
江北新区2022年8月废气比对监督监测 | 塞拉尼斯（南京）化工有限公司 | 水环境 | 有机化学原料制造 | 合成树脂工业污染物排放标准(GB31572-2015) | （表5）大气污染物特别排放限值,焚烧类有机废气排放口,有机硅树脂 | DA001除尘器（七期V0301） (FQ-14)(DA001) | 流速 | 2022-08-03 | 5.7 | 5.77 | 5.6 | 5.67 | -1.73% | 相对误差不超过±12%
江北新区2022年8月废气比对监督监测 | 塞拉尼斯（南京）化工有限公司 | 水环境 | 有机化学原料制造 | 合成树脂工业污染物排放标准(GB31572-2015) | （表5）大气污染物特别排放限值,焚烧类有机废气排放口,有机硅树脂 | DA001除尘器（七期V0301） (FQ-14)(DA001) | 流速 | 2022-08-03 | 5.8 | 5.77 | 5.7 | 5.67 | -1.73% | 相对误差不超过±12%
江北新区2022年8月废气比对监督监测 | 塞拉尼斯（南京）化工有限公司 | 水环境 | 有机化学原料制造 | 合成树脂工业污染物排放标准(GB31572-2015) | （表5）大气污染物特别排放限值,焚烧类有机废气排放口,有机硅树脂 | DA001除尘器（七期V0301） (FQ-14)(DA001) | 流速 | 2022-08-03 | 5.8 | 5.77 | 5.7 | 5.67 | -1.73% | 相对误差不超过±12%
江北新区2022年8月废气比对监督监测 | 塞拉尼斯（南京）化工有限公司 | 水环境 | 有机化学原料制造 | 合成树脂工业污染物排放标准(GB31572-2015) | （表5）大气污染物特别排放限值,焚烧类有机废气排放口,有机硅树脂 | DA001除尘器（七期V0301） (FQ-14)(DA001) | 湿度 | 2022-08-03 | 1.6 | 1.63 | 1.8 | 1.8 | 0.17% | 绝对误差不超过±1.5%
江北新区2022年8月废气比对监督监测 | 塞拉尼斯（南京）化工有限公司 | 水环境 | 有机化学原料制造 | 合成树脂工业污染物排放标准(GB31572-2015) | （表5）大气污染物特别排放限值,焚烧类有机废气排放口,有机硅树脂 | DA001除尘器（七期V0301） (FQ-14)(DA001) | 湿度 | 2022-08-03 | 1.9 | 1.63 | 2.0 | 1.8 | 0.17% | 绝对误差不超过±1.5%
江北新区2022年8月废气比对监督监测 | 塞拉尼斯（南京）化工有限公司 | 水环境 | 有机化学原料制造 | 合成树脂工业污染物排放标准(GB31572-2015) | （表5）大气污染物特别排放限值,焚烧类有机废气排放口,有机硅树脂 | DA001除尘器（七期V0301） (FQ-14)(DA001) | 湿度 | 2022-08-03 | 1.4 | 1.63 | 1.6 | 1.8 | 0.17% | 绝对误差不超过±1.5%
江北新区2022年8月废气比对监督监测 | 塞拉尼斯（南京）化工有限公司 | 水环境 | 有机化学原料制造 | 合成树脂工业污染物排放标准(GB31572-2015) | （表5）大气污染物特别排放限值,焚烧类有机废气排放口,有机硅树脂 | DA001除尘器（七期V0301） (FQ-14)(DA001) | 颗粒物 | 2022-08-03 | 1.2 | 1.23 | 0 | 0 | -1.23mg/m3 | 绝对误差不超过±5mg/m3
江北新区2022年8月废气比对监督监测 | 塞拉尼斯（南京）化工有限公司 | 水环境 | 有机化学原料制造 | 合成树脂工业污染物排放标准(GB31572-2015) | （表5）大气污染物特别排放限值,焚烧类有机废气排放口,有机硅树脂 | DA001除尘器（七期V0301） (FQ-14)(DA001) | 颗粒物 | 2022-08-03 | 1.4 | 1.23 | 0 | 0 | -1.23mg/m3 | 绝对误差不超过±5mg/m3
江北新区2022年8月废气比对监督监测 | 塞拉尼斯（南京）化工有限公司 | 水环境 | 有机化学原料制造 | 合成树脂工业污染物排放标准(GB31572-2015) | （表5）大气污染物特别排放限值,焚烧类有机废气排放口,有机硅树脂 | DA001除尘器（七期V0301） (FQ-14)(DA001) | 颗粒物 | 2022-08-03 | 1.1 | 1.23 | 0 | 0 | -1.23mg/m3 | 绝对误差不超过±5mg/m3
江北新区2022年8月废气比对监督监测 | 塞拉尼斯（南京）化工有限公司 | 水环境 | 有机化学原料制造 | 合成树脂工业污染物排放标准(GB31572-2015) | （表5）大气污染物特别排放限值,焚烧类有机废气排放口,有机硅树脂 | DA001除尘器（七期V0301） (FQ-14)(DA001) | 温度 | 2022-08-03 | 47.5 | 48.17 | 47.8 | 48.43 | 0.26℃ | 绝对误差不超过±3℃
江北新区2022年8月废气比对监督监测 | 塞拉尼斯（南京）化工有限公司 | 水环境 | 有机化学原料制造 | 合成树脂工业污染物排放标准(GB31572-2015) | （表5）大气污染物特别排放限值,焚烧类有机废气排放口,有机硅树脂 | DA001除尘器（七期V0301） (FQ-14)(DA001) | 温度 | 2022-08-03 | 48.4 | 48.17 | 48.6 | 48.43 | 0.26℃ | 绝对误差不超过±3℃
江北新区2022年8月废气比对监督监测 | 塞拉尼斯（南京）化工有限公司 | 水环境 | 有机化学原料制造 | 合成树脂工业污染物排放标准(GB31572-2015) | （表5）大气污染物特别排放限值,焚烧类有机废气排放口,有机硅树脂 | DA001除尘器（七期V0301） (FQ-14)(DA001) | 温度 | 2022-08-03 | 48.6 | 48.17 | 48.9 | 48.43 | 0.26℃ | 绝对误差不超过±3℃
江北新区2022年8月监督监测2 | 南京化学工业园热电有限公司 | 大气环境 | 火力发电 | 火电厂大气污染物排放标准(GB13223-2011) | （表2）大气污染物特别排放限值,烟囱或烟道,以气体为燃料的锅炉或燃气轮机组,燃气锅炉 | 5#排口(DA007 FQ-03-05#) | 含氧量 | 2022-08-15 | 5.8 | 5.9 | 6.0 | 6 | 3.29% | 相对准确度≤15%
江北新区2022年8月监督监测2 | 南京化学工业园热电有限公司 | 大气环境 | 火力发电 | 火电厂大气污染物排放标准(GB13223-2011) | （表2）大气污染物特别排放限值,烟囱或烟道,以气体为燃料的锅炉或燃气轮机组,燃气锅炉 | 5#排口(DA007 FQ-03-05#) | 含氧量 | 2022-08-15 | 5.9 | 5.9 | 6.0 | 6 | 3.29% | 相对准确度≤15%
江北新区2022年8月监督监测2 | 南京化学工业园热电有限公司 | 大气环境 | 火力发电 | 火电厂大气污染物排放标准(GB13223-2011) | （表2）大气污染物特别排放限值,烟囱或烟道,以气体为燃料的锅炉或燃气轮机组,燃气锅炉 | 5#排口(DA007 FQ-03-05#) | 含氧量 | 2022-08-15 | 5.9 | 5.9 | 6.0 | 6 | 3.29% | 相对准确度≤15%
江北新区2022年8月监督监测2 | 南京化学工业园热电有限公司 | 大气环境 | 火力发电 | 火电厂大气污染物排放标准(GB13223-2011) | （表2）大气污染物特别排放限值,烟囱或烟道,以气体为燃料的锅炉或燃气轮机组,燃气锅炉 | 5#排口(DA007 FQ-03-05#) | 含氧量 | 2022-08-15 | 6.0 | 5.9 | 6.0 | 6 | 3.29% | 相对准确度≤15%
江北新区2022年8月监督监测2 | 南京化学工业园热电有限公司 | 大气环境 | 火力发电 | 火电厂大气污染物排放标准(GB13223-2011) | （表2）大气污染物特别排放限值,烟囱或烟道,以气体为燃料的锅炉或燃气轮机组,燃气锅炉 | 5#排口(DA007 FQ-03-05#) | 含氧量 | 2022-08-15 | 5.8 | 5.9 | 6.0 | 6 | 3.29% | 相对准确度≤15%
江北新区2022年8月监督监测2 | 南京化学工业园热电有限公司 | 大气环境 | 火力发电 | 火电厂大气污染物排放标准(GB13223-2011) | （表2）大气污染物特别排放限值,烟囱或烟道,以气体为燃料的锅炉或燃气轮机组,燃气锅炉 | 5#排口(DA007 FQ-03-05#) | 含氧量 | 2022-08-15 | 6.0 | 5.9 | 6.0 | 6 | 3.29% | 相对准确度≤15%
江北新区2022年8月监督监测2 | 南京化学工业园热电有限公司 | 大气环境 | 火力发电 | 火电厂大气污染物排放标准(GB13223-2011) | （表2）大气污染物特别排放限值,烟囱或烟道,以气体为燃料的锅炉或燃气轮机组,燃气锅炉 | 5#排口(DA007 FQ-03-05#) | 流速 | 2022-08-15 | 20.8 | 20.83 | 20.0 | 19.9 | -4.46% | 相对误差不超过±10%
江北新区2022年8月监督监测2 | 南京化学工业园热电有限公司 | 大气环境 | 火力发电 | 火电厂大气污染物排放标准(GB13223-2011) | （表2）大气污染物特别排放限值,烟囱或烟道,以气体为燃料的锅炉或燃气轮机组,燃气锅炉 | 5#排口(DA007 FQ-03-05#) | 流速 | 2022-08-15 | 20.8 | 20.83 | 20.0 | 19.9 | -4.46% | 相对误差不超过±10%
江北新区2022年8月监督监测2 | 南京化学工业园热电有限公司 | 大气环境 | 火力发电 | 火电厂大气污染物排放标准(GB13223-2011) | （表2）大气污染物特别排放限值,烟囱或烟道,以气体为燃料的锅炉或燃气轮机组,燃气锅炉 | 5#排口(DA007 FQ-03-05#) | 流速 | 2022-08-15 | 20.9 | 20.83 | 19.7 | 19.9 | -4.46% | 相对误差不超过±10%
江北新区2022年8月监督监测2 | 南京化学工业园热电有限公司 | 大气环境 | 火力发电 | 火电厂大气污染物排放标准(GB13223-2011) | （表2）大气污染物特别排放限值,烟囱或烟道,以气体为燃料的锅炉或燃气轮机组,燃气锅炉 | 5#排口(DA007 FQ-03-05#) | 湿度 | 2022-08-15 | 21.0 | 21.23 | 21.3 | 21.03 | -0.94% | 相对误差不超过±25%
江北新区2022年8月监督监测2 | 南京化学工业园热电有限公司 | 大气环境 | 火力发电 | 火电厂大气污染物排放标准(GB13223-2011) | （表2）大气污染物特别排放限值,烟囱或烟道,以气体为燃料的锅炉或燃气轮机组,燃气锅炉 | 5#排口(DA007 FQ-03-05#) | 湿度 | 2022-08-15 | 21.4 | 21.23 | 21.0 | 21.03 | -0.94% | 相对误差不超过±25%
江北新区2022年8月监督监测2 | 南京化学工业园热电有限公司 | 大气环境 | 火力发电 | 火电厂大气污染物排放标准(GB13223-2011) | （表2）大气污染物特别排放限值,烟囱或烟道,以气体为燃料的锅炉或燃气轮机组,燃气锅炉 | 5#排口(DA007 FQ-03-05#) | 湿度 | 2022-08-15 | 21.3 | 21.23 | 20.8 | 21.03 | -0.94% | 相对误差不超过±25%
江北新区2022年8月监督监测2 | 南京化学工业园热电有限公司 | 大气环境 | 火力发电 | 火电厂大气污染物排放标准(GB13223-2011) | （表2）大气污染物特别排放限值,烟囱或烟道,以气体为燃料的锅炉或燃气轮机组,燃气轮机组 | 5#排口(DA007 FQ-03-05#) | 烟尘 | 2022-08-15 | 1.1 | 1.2 | 1.0 | 1.07 | -0.13mg/m3 | 绝对误差不超过±5mg/m3
江北新区2022年8月监督监测2 | 南京化学工业园热电有限公司 | 大气环境 | 火力发电 | 火电厂大气污染物排放标准(GB13223-2011) | （表2）大气污染物特别排放限值,烟囱或烟道,以气体为燃料的锅炉或燃气轮机组,燃气轮机组 | 5#排口(DA007 FQ-03-05#) | 烟尘 | 2022-08-15 | 1.1 | 1.2 | 1.1 | 1.07 | -0.13mg/m3 | 绝对误差不超过±5mg/m3
江北新区2022年8月监督监测2 | 南京化学工业园热电有限公司 | 大气环境 | 火力发电 | 火电厂大气污染物排放标准(GB13223-2011) | （表2）大气污染物特别排放限值,烟囱或烟道,以气体为燃料的锅炉或燃气轮机组,燃气轮机组 | 5#排口(DA007 FQ-03-05#) | 烟尘 | 2022-08-15 | 1.4 | 1.2 | 1.1 | 1.07 | -0.13mg/m3 | 绝对误差不超过±5mg/m3
江北新区2022年8月监督监测2 | 南京化学工业园热电有限公司 | 大气环境 | 火力发电 | 火电厂大气污染物排放标准(GB13223-2011) | （表2）大气污染物特别排放限值,烟囱或烟道,燃煤锅炉 | 5#排口(DA007 FQ-03-05#) | 氮氧化物 | 2022-08-15 | 29 | 31.17 | 23.8 | 25.65 | -5.52mg/m3 | 绝对误差不超过±12mg/m3
江北新区2022年8月监督监测2 | 南京化学工业园热电有限公司 | 大气环境 | 火力发电 | 火电厂大气污染物排放标准(GB13223-2011) | （表2）大气污染物特别排放限值,烟囱或烟道,燃煤锅炉 | 5#排口(DA007 FQ-03-05#) | 氮氧化物 | 2022-08-15 | 29 | 31.17 | 24.2 | 25.65 | -5.52mg/m3 | 绝对误差不超过±12mg/m3
江北新区2022年8月监督监测2 | 南京化学工业园热电有限公司 | 大气环境 | 火力发电 | 火电厂大气污染物排放标准(GB13223-2011) | （表2）大气污染物特别排放限值,烟囱或烟道,燃煤锅炉 | 5#排口(DA007 FQ-03-05#) | 氮氧化物 | 2022-08-15 | 31 | 31.17 | 25.7 | 25.65 | -5.52mg/m3 | 绝对误差不超过±12mg/m3
江北新区2022年8月监督监测2 | 南京化学工业园热电有限公司 | 大气环境 | 火力发电 | 火电厂大气污染物排放标准(GB13223-2011) | （表2）大气污染物特别排放限值,烟囱或烟道,燃煤锅炉 | 5#排口(DA007 FQ-03-05#) | 氮氧化物 | 2022-08-15 | 29 | 31.17 | 26.0 | 25.65 | -5.52mg/m3 | 绝对误差不超过±12mg/m3
江北新区2022年8月监督监测2 | 南京化学工业园热电有限公司 | 大气环境 | 火力发电 | 火电厂大气污染物排放标准(GB13223-2011) | （表2）大气污染物特别排放限值,烟囱或烟道,燃煤锅炉 | 5#排口(DA007 FQ-03-05#) | 氮氧化物 | 2022-08-15 | 29 | 31.17 | 28.0 | 25.65 | -5.52mg/m3 | 绝对误差不超过±12mg/m3
江北新区2022年8月监督监测2 | 南京化学工业园热电有限公司 | 大气环境 | 火力发电 | 火电厂大气污染物排放标准(GB13223-2011) | （表2）大气污染物特别排放限值,烟囱或烟道,燃煤锅炉 | 5#排口(DA007 FQ-03-05#) | 氮氧化物 | 2022-08-15 | 40 | 31.17 | 26.2 | 25.65 | -5.52mg/m3 | 绝对误差不超过±12mg/m3
江北新区2022年8月监督监测2 | 南京化学工业园热电有限公司 | 大气环境 | 火力发电 | 火电厂大气污染物排放标准(GB13223-2011) | （表2）大气污染物特别排放限值,烟囱或烟道,以气体为燃料的锅炉或燃气轮机组,燃气锅炉 | 5#排口(DA007 FQ-03-05#) | 二氧化硫 | 2022-08-15 | 21 | 17.33 | 23.8 | 23.45 | 6.12mg/m3 | 绝对误差不超过±17mg/m3
江北新区2022年8月监督监测2 | 南京化学工业园热电有限公司 | 大气环境 | 火力发电 | 火电厂大气污染物排放标准(GB13223-2011) | （表2）大气污染物特别排放限值,烟囱或烟道,以气体为燃料的锅炉或燃气轮机组,燃气锅炉 | 5#排口(DA007 FQ-03-05#) | 二氧化硫 | 2022-08-15 | 7 | 17.33 | 23.5 | 23.45 | 6.12mg/m3 | 绝对误差不超过±17mg/m3
江北新区2022年8月监督监测2 | 南京化学工业园热电有限公司 | 大气环境 | 火力发电 | 火电厂大气污染物排放标准(GB13223-2011) | （表2）大气污染物特别排放限值,烟囱或烟道,以气体为燃料的锅炉或燃气轮机组,燃气锅炉 | 5#排口(DA007 FQ-03-05#) | 二氧化硫 | 2022-08-15 | 20 | 17.33 | 21.2 | 23.45 | 6.12mg/m3 | 绝对误差不超过±17mg/m3
江北新区2022年8月监督监测2 | 南京化学工业园热电有限公司 | 大气环境 | 火力发电 | 火电厂大气污染物排放标准(GB13223-2011) | （表2）大气污染物特别排放限值,烟囱或烟道,以气体为燃料的锅炉或燃气轮机组,燃气锅炉 | 5#排口(DA007 FQ-03-05#) | 二氧化硫 | 2022-08-15 | 13 | 17.33 | 22.5 | 23.45 | 6.12mg/m3 | 绝对误差不超过±17mg/m3
江北新区2022年8月监督监测2 | 南京化学工业园热电有限公司 | 大气环境 | 火力发电 | 火电厂大气污染物排放标准(GB13223-2011) | （表2）大气污染物特别排放限值,烟囱或烟道,以气体为燃料的锅炉或燃气轮机组,燃气锅炉 | 5#排口(DA007 FQ-03-05#) | 二氧化硫 | 2022-08-15 | 22 | 17.33 | 24.7 | 23.45 | 6.12mg/m3 | 绝对误差不超过±17mg/m3
江北新区2022年8月监督监测2 | 南京化学工业园热电有限公司 | 大气环境 | 火力发电 | 火电厂大气污染物排放标准(GB13223-2011) | （表2）大气污染物特别排放限值,烟囱或烟道,以气体为燃料的锅炉或燃气轮机组,燃气锅炉 | 5#排口(DA007 FQ-03-05#) | 二氧化硫 | 2022-08-15 | 21 | 17.33 | 25.0 | 23.45 | 6.12mg/m3 | 绝对误差不超过±17mg/m3
江北新区2022年8月监督监测2 | 南京化学工业园热电有限公司 | 大气环境 | 火力发电 | 火电厂大气污染物排放标准(GB13223-2011) | （表2）大气污染物特别排放限值,烟囱或烟道,以气体为燃料的锅炉或燃气轮机组,燃气锅炉 | 5#排口(DA007 FQ-03-05#) | 温度 | 2022-08-15 | 56.8 | 56.67 | 55.3 | 55.27 | -1.4℃ | 绝对误差不超过±3℃
江北新区2022年8月监督监测2 | 南京化学工业园热电有限公司 | 大气环境 | 火力发电 | 火电厂大气污染物排放标准(GB13223-2011) | （表2）大气污染物特别排放限值,烟囱或烟道,以气体为燃料的锅炉或燃气轮机组,燃气锅炉 | 5#排口(DA007 FQ-03-05#) | 温度 | 2022-08-15 | 56.7 | 56.67 | 55.1 | 55.27 | -1.4℃ | 绝对误差不超过±3℃
江北新区2022年8月监督监测2 | 南京化学工业园热电有限公司 | 大气环境 | 火力发电 | 火电厂大气污染物排放标准(GB13223-2011) | （表2）大气污染物特别排放限值,烟囱或烟道,以气体为燃料的锅炉或燃气轮机组,燃气锅炉 | 5#排口(DA007 FQ-03-05#) | 温度 | 2022-08-15 | 56.5 | 56.67 | 55.4 | 55.27 | -1.4℃ | 绝对误差不超过±3℃
江北新区2022年8月废气比对监督监测 | 南京汽车集团有限公司 | 水环境,大气环境 | 汽车整车制造 | 大气污染物综合排放标准(GB16297-1996) | （表2）新污染源大气污染物排放限值（1997年1月1日起）,最高允许排放浓度,硝酸使用和其他,排气筒90m,三级,61 | 技术中心热试废气排口(DA029) | 含氧量 | 2022-08-09 | 18.3 | 18.33 | 19.340 | 19.58 | 9.36% | 相对准确度≤15%
|  | 水环境,大气环境 | 汽车整车制造 | 大气污染物综合排放标准(GB16297-1996) | （表2）新污染源大气污染物排放限值（1997年1月1日起）,最高允许排放浓度,硝酸使用和其他,排气筒90m,三级,61 | 技术中心热试废气排口(DA029) | 含氧量 | 2022-08-09 | 18.2 | 18.33 | 20.081 | 19.58 | 9.36% | 相对准确度≤15%
|  | 水环境,大气环境 | 汽车整车制造 | 大气污染物综合排放标准(GB16297-1996) | （表2）新污染源大气污染物排放限值（1997年1月1日起）,最高允许排放浓度,硝酸使用和其他,排气筒90m,三级,61 | 技术中心热试废气排口(DA029) | 含氧量 | 2022-08-09 | 18.3 | 18.33 | 19.358 | 19.58 | 9.36% | 相对准确度≤15%
|  | 水环境,大气环境 | 汽车整车制造 | 大气污染物综合排放标准(GB16297-1996) | （表2）新污染源大气污染物排放限值（1997年1月1日起）,最高允许排放浓度,硝酸使用和其他,排气筒90m,三级,61 | 技术中心热试废气排口(DA029) | 含氧量 | 2022-08-09 | 18.4 | 18.33 | 19.672 | 19.58 | 9.36% | 相对准确度≤15%
|  | 水环境,大气环境 | 汽车整车制造 | 大气污染物综合排放标准(GB16297-1996) | （表2）新污染源大气污染物排放限值（1997年1月1日起）,最高允许排放浓度,硝酸使用和其他,排气筒90m,三级,61 | 技术中心热试废气排口(DA029) | 含氧量 | 2022-08-09 | 18.7 | 18.33 | 19.321 | 19.58 | 9.36% | 相对准确度≤15%
|  | 水环境,大气环境 | 汽车整车制造 | 大气污染物综合排放标准(GB16297-1996) | （表2）新污染源大气污染物排放限值（1997年1月1日起）,最高允许排放浓度,硝酸使用和其他,排气筒90m,三级,61 | 技术中心热试废气排口(DA029) | 含氧量 | 2022-08-09 | 18.1 | 18.33 | 19.682 | 19.58 | 9.36% | 相对准确度≤15%
|  | 水环境,大气环境 | 汽车整车制造 | 大气污染物综合排放标准(GB16297-1996) | （表2）新污染源大气污染物排放限值（1997年1月1日起）,最高允许排放浓度,硝酸使用和其他,排气筒90m,三级,61 | 技术中心热试废气排口(DA029) | 流速 | 2022-08-09 | 3.2 | 3.27 | 3.528 | 3.46 | 5.81% | 相对误差不超过±12%
|  | 水环境,大气环境 | 汽车整车制造 | 大气污染物综合排放标准(GB16297-1996) | （表2）新污染源大气污染物排放限值（1997年1月1日起）,最高允许排放浓度,硝酸使用和其他,排气筒90m,三级,61 | 技术中心热试废气排口(DA029) | 流速 | 2022-08-09 | 3.3 | 3.27 | 3.496 | 3.46 | 5.81% | 相对误差不超过±12%
|  | 水环境,大气环境 | 汽车整车制造 | 大气污染物综合排放标准(GB16297-1996) | （表2）新污染源大气污染物排放限值（1997年1月1日起）,最高允许排放浓度,硝酸使用和其他,排气筒90m,三级,61 | 技术中心热试废气排口(DA029) | 流速 | 2022-08-09 | 3.3 | 3.27 | 3.367 | 3.46 | 5.81% | 相对误差不超过±12%
|  | 水环境,大气环境 | 汽车整车制造 | 大气污染物综合排放标准(GB16297-1996) | （表2）新污染源大气污染物排放限值（1997年1月1日起）,最高允许排放浓度,硝酸使用和其他,排气筒90m,三级,61 | 技术中心热试废气排口(DA029) | 氮氧化物 | 2022-08-09 | 16 | 10 | 7.883 | 10.39 | 0.39mg/m3 | 绝对误差不超过±12mg/m3
|  | 水环境,大气环境 | 汽车整车制造 | 大气污染物综合排放标准(GB16297-1996) | （表2）新污染源大气污染物排放限值（1997年1月1日起）,最高允许排放浓度,硝酸使用和其他,排气筒90m,三级,61 | 技术中心热试废气排口(DA029) | 氮氧化物 | 2022-08-09 | 6 | 10 | 5.871 | 10.39 | 0.39mg/m3 | 绝对误差不超过±12mg/m3
|  | 水环境,大气环境 | 汽车整车制造 | 大气污染物综合排放标准(GB16297-1996) | （表2）新污染源大气污染物排放限值（1997年1月1日起）,最高允许排放浓度,硝酸使用和其他,排气筒90m,三级,61 | 技术中心热试废气排口(DA029) | 氮氧化物 | 2022-08-09 | 7 | 10 | 6.626 | 10.39 | 0.39mg/m3 | 绝对误差不超过±12mg/m3
|  | 水环境,大气环境 | 汽车整车制造 | 大气污染物综合排放标准(GB16297-1996) | （表2）新污染源大气污染物排放限值（1997年1月1日起）,最高允许排放浓度,硝酸使用和其他,排气筒90m,三级,61 | 技术中心热试废气排口(DA029) | 氮氧化物 | 2022-08-09 | 18 | 10 | 21.571 | 10.39 | 0.39mg/m3 | 绝对误差不超过±12mg/m3
|  | 水环境,大气环境 | 汽车整车制造 | 大气污染物综合排放标准(GB16297-1996) | （表2）新污染源大气污染物排放限值（1997年1月1日起）,最高允许排放浓度,硝酸使用和其他,排气筒90m,三级,61 | 技术中心热试废气排口(DA029) | 氮氧化物 | 2022-08-09 | 4 | 10 | 12.744 | 10.39 | 0.39mg/m3 | 绝对误差不超过±12mg/m3
|  | 水环境,大气环境 | 汽车整车制造 | 大气污染物综合排放标准(GB16297-1996) | （表2）新污染源大气污染物排放限值（1997年1月1日起）,最高允许排放浓度,硝酸使用和其他,排气筒90m,三级,61 | 技术中心热试废气排口(DA029) | 氮氧化物 | 2022-08-09 | 9 | 10 | 7.669 | 10.39 | 0.39mg/m3 | 绝对误差不超过±12mg/m3
|  | 水环境,大气环境 | 汽车整车制造 | 大气污染物综合排放标准(GB16297-1996) | （表2）新污染源大气污染物排放限值（1997年1月1日起）,最高允许排放浓度,硝酸使用和其他,排气筒90m,三级,61 | 技术中心热试废气排口(DA029) | 温度 | 2022-08-09 | 43.6 | 43.13 | 43.091 | 42.85 | -0.28℃ | 绝对误差不超过±3℃
|  | 水环境,大气环境 | 汽车整车制造 | 大气污染物综合排放标准(GB16297-1996) | （表2）新污染源大气污染物排放限值（1997年1月1日起）,最高允许排放浓度,硝酸使用和其他,排气筒90m,三级,61 | 技术中心热试废气排口(DA029) | 温度 | 2022-08-09 | 43.1 | 43.13 | 42.870 | 42.85 | -0.28℃ | 绝对误差不超过±3℃
|  | 水环境,大气环境 | 汽车整车制造 | 大气污染物综合排放标准(GB16297-1996) | （表2）新污染源大气污染物排放限值（1997年1月1日起）,最高允许排放浓度,硝酸使用和其他,排气筒90m,三级,61 | 技术中心热试废气排口(DA029) | 温度 | 2022-08-09 | 42.7 | 43.13 | 42.581 | 42.85 | -0.28℃ | 绝对误差不超过±3℃
|  | 水环境,大气环境 | 汽车整车制造 | 锅炉大气污染物排放标准(GB13271-2014) | （表2）新建锅炉大气污染物排放浓度限值（2014年7月1日起新建锅炉）,烟囱或烟道,燃气锅炉 | 发动机热试废气排口(DA028) | 含氧量 | 2022-08-09 | 20.6 | 20.57 | 20.54 | 21.23 | 11.89% | 相对准确度≤15%
|  | 水环境,大气环境 | 汽车整车制造 | 锅炉大气污染物排放标准(GB13271-2014) | （表2）新建锅炉大气污染物排放浓度限值（2014年7月1日起新建锅炉）,烟囱或烟道,燃气锅炉 | 发动机热试废气排口(DA028) | 含氧量 | 2022-08-09 | 20.6 | 20.57 | 20.56 | 21.23 | 11.89% | 相对准确度≤15%
|  | 水环境,大气环境 | 汽车整车制造 | 锅炉大气污染物排放标准(GB13271-2014) | （表2）新建锅炉大气污染物排放浓度限值（2014年7月1日起新建锅炉）,烟囱或烟道,燃气锅炉 | 发动机热试废气排口(DA028) | 含氧量 | 2022-08-09 | 20.5 | 20.57 | 24.63 | 21.23 | 11.89% | 相对准确度≤15%
|  | 水环境,大气环境 | 汽车整车制造 | 锅炉大气污染物排放标准(GB13271-2014) | （表2）新建锅炉大气污染物排放浓度限值（2014年7月1日起新建锅炉）,烟囱或烟道,燃气锅炉 | 发动机热试废气排口(DA028) | 含氧量 | 2022-08-09 | 20.6 | 20.57 | 20.52 | 21.23 | 11.89% | 相对准确度≤15%
|  | 水环境,大气环境 | 汽车整车制造 | 锅炉大气污染物排放标准(GB13271-2014) | （表2）新建锅炉大气污染物排放浓度限值（2014年7月1日起新建锅炉）,烟囱或烟道,燃气锅炉 | 发动机热试废气排口(DA028) | 含氧量 | 2022-08-09 | 20.6 | 20.57 | 20.54 | 21.23 | 11.89% | 相对准确度≤15%
|  | 水环境,大气环境 | 汽车整车制造 | 锅炉大气污染物排放标准(GB13271-2014) | （表2）新建锅炉大气污染物排放浓度限值（2014年7月1日起新建锅炉）,烟囱或烟道,燃气锅炉 | 发动机热试废气排口(DA028) | 含氧量 | 2022-08-09 | 20.5 | 20.57 | 20.57 | 21.23 | 11.89% | 相对准确度≤15%
|  | 水环境,大气环境 | 汽车整车制造 | 锅炉大气污染物排放标准(GB13271-2014) | （表2）新建锅炉大气污染物排放浓度限值（2014年7月1日起新建锅炉）,烟囱或烟道,燃气锅炉 | 发动机热试废气排口(DA028) | 流速 | 2022-08-09 | 12.0 | 12.27 | 11.727 | 11.74 | -4.32% | 相对误差不超过±10%
|  | 水环境,大气环境 | 汽车整车制造 | 锅炉大气污染物排放标准(GB13271-2014) | （表2）新建锅炉大气污染物排放浓度限值（2014年7月1日起新建锅炉）,烟囱或烟道,燃气锅炉 | 发动机热试废气排口(DA028) | 流速 | 2022-08-09 | 12.2 | 12.27 | 11.764 | 11.74 | -4.32% | 相对误差不超过±10%
|  | 水环境,大气环境 | 汽车整车制造 | 锅炉大气污染物排放标准(GB13271-2014) | （表2）新建锅炉大气污染物排放浓度限值（2014年7月1日起新建锅炉）,烟囱或烟道,燃气锅炉 | 发动机热试废气排口(DA028) | 流速 | 2022-08-09 | 12.6 | 12.27 | 11.717 | 11.74 | -4.32% | 相对误差不超过±10%
|  | 水环境,大气环境 | 汽车整车制造 | 锅炉大气污染物排放标准(GB13271-2014) | （表2）新建锅炉大气污染物排放浓度限值（2014年7月1日起新建锅炉）,烟囱或烟道,燃气锅炉 | 发动机热试废气排口(DA028) | 氮氧化物 | 2022-08-09 | <3 | 4.92 | 0.234 | 0.1 | -4.82mg/m3 | 绝对误差不超过±12mg/m3
|  | 水环境,大气环境 | 汽车整车制造 | 锅炉大气污染物排放标准(GB13271-2014) | （表2）新建锅炉大气污染物排放浓度限值（2014年7月1日起新建锅炉）,烟囱或烟道,燃气锅炉 | 发动机热试废气排口(DA028) | 氮氧化物 | 2022-08-09 | <3 | 4.92 | 0.120 | 0.1 | -4.82mg/m3 | 绝对误差不超过±12mg/m3
|  | 水环境,大气环境 | 汽车整车制造 | 锅炉大气污染物排放标准(GB13271-2014) | （表2）新建锅炉大气污染物排放浓度限值（2014年7月1日起新建锅炉）,烟囱或烟道,燃气锅炉 | 发动机热试废气排口(DA028) | 氮氧化物 | 2022-08-09 | 3 | 4.92 | 0.107 | 0.1 | -4.82mg/m3 | 绝对误差不超过±12mg/m3
|  | 水环境,大气环境 | 汽车整车制造 | 锅炉大气污染物排放标准(GB13271-2014) | （表2）新建锅炉大气污染物排放浓度限值（2014年7月1日起新建锅炉）,烟囱或烟道,燃气锅炉 | 发动机热试废气排口(DA028) | 氮氧化物 | 2022-08-09 | 13 | 4.92 | 0.017 | 0.1 | -4.82mg/m3 | 绝对误差不超过±12mg/m3
|  | 水环境,大气环境 | 汽车整车制造 | 锅炉大气污染物排放标准(GB13271-2014) | （表2）新建锅炉大气污染物排放浓度限值（2014年7月1日起新建锅炉）,烟囱或烟道,燃气锅炉 | 发动机热试废气排口(DA028) | 氮氧化物 | 2022-08-09 | <3 | 4.92 | 0.097 | 0.1 | -4.82mg/m3 | 绝对误差不超过±12mg/m3
|  | 水环境,大气环境 | 汽车整车制造 | 锅炉大气污染物排放标准(GB13271-2014) | （表2）新建锅炉大气污染物排放浓度限值（2014年7月1日起新建锅炉）,烟囱或烟道,燃气锅炉 | 发动机热试废气排口(DA028) | 氮氧化物 | 2022-08-09 | 9 | 4.92 | 0.029 | 0.1 | -4.82mg/m3 | 绝对误差不超过±12mg/m3
|  | 水环境,大气环境 | 汽车整车制造 | 锅炉大气污染物排放标准(GB13271-2014) | （表2）新建锅炉大气污染物排放浓度限值（2014年7月1日起新建锅炉）,烟囱或烟道,燃气锅炉 | 发动机热试废气排口(DA028) | 温度 | 2022-08-09 | 28.8 | 28.87 | 29.7 | 29.63 | 0.76℃ | 绝对误差不超过±3℃
|  | 水环境,大气环境 | 汽车整车制造 | 锅炉大气污染物排放标准(GB13271-2014) | （表2）新建锅炉大气污染物排放浓度限值（2014年7月1日起新建锅炉）,烟囱或烟道,燃气锅炉 | 发动机热试废气排口(DA028) | 温度 | 2022-08-09 | 28.4 | 28.87 | 29.3 | 29.63 | 0.76℃ | 绝对误差不超过±3℃
|  | 水环境,大气环境 | 汽车整车制造 | 锅炉大气污染物排放标准(GB13271-2014) | （表2）新建锅炉大气污染物排放浓度限值（2014年7月1日起新建锅炉）,烟囱或烟道,燃气锅炉 | 发动机热试废气排口(DA028) | 温度 | 2022-08-09 | 29.4 | 28.87 | 29.9 | 29.63 | 0.76℃ | 绝对误差不超过±3℃
|  | 水环境,大气环境 | 汽车整车制造 | 南京汽车集团有限公司排污许可证(913201007331624457001V) | 废气（一般排放口） | 总装检测废气1排口(DA001) | 含氧量 | 2022-08-08 | 20.7 | 20.65 | 20.812 | 20.81 | 1.05% | 相对准确度≤15%
|  | 水环境,大气环境 | 汽车整车制造 | 南京汽车集团有限公司排污许可证(913201007331624457001V) | 废气（一般排放口） | 总装检测废气1排口(DA001) | 含氧量 | 2022-08-08 | 20.7 | 20.65 | 20.813 | 20.81 | 1.05% | 相对准确度≤15%
|  | 水环境,大气环境 | 汽车整车制造 | 南京汽车集团有限公司排污许可证(913201007331624457001V) | 废气（一般排放口） | 总装检测废气1排口(DA001) | 含氧量 | 2022-08-08 | 20.7 | 20.65 | 20.811 | 20.81 | 1.05% | 相对准确度≤15%
|  | 水环境,大气环境 | 汽车整车制造 | 南京汽车集团有限公司排污许可证(913201007331624457001V) | 废气（一般排放口） | 总装检测废气1排口(DA001) | 含氧量 | 2022-08-08 | 20.6 | 20.65 | 20.812 | 20.81 | 1.05% | 相对准确度≤15%
|  | 水环境,大气环境 | 汽车整车制造 | 南京汽车集团有限公司排污许可证(913201007331624457001V) | 废气（一般排放口） | 总装检测废气1排口(DA001) | 含氧量 | 2022-08-08 | 20.6 | 20.65 | 20.811 | 20.81 | 1.05% | 相对准确度≤15%
|  | 水环境,大气环境 | 汽车整车制造 | 南京汽车集团有限公司排污许可证(913201007331624457001V) | 废气（一般排放口） | 总装检测废气1排口(DA001) | 含氧量 | 2022-08-08 | 20.6 | 20.65 | 20.811 | 20.81 | 1.05% | 相对准确度≤15%
|  | 水环境,大气环境 | 汽车整车制造 | 南京汽车集团有限公司排污许可证(913201007331624457001V) | 废气（一般排放口） | 总装检测废气1排口(DA001) | 流速 | 2022-08-08 | 3.7 | 3.7 | 3.596 | 3.57 | -3.51% | 相对误差不超过±12%
|  | 水环境,大气环境 | 汽车整车制造 | 南京汽车集团有限公司排污许可证(913201007331624457001V) | 废气（一般排放口） | 总装检测废气1排口(DA001) | 流速 | 2022-08-08 | 3.7 | 3.7 | 3.687 | 3.57 | -3.51% | 相对误差不超过±12%
|  | 水环境,大气环境 | 汽车整车制造 | 南京汽车集团有限公司排污许可证(913201007331624457001V) | 废气（一般排放口） | 总装检测废气1排口(DA001) | 流速 | 2022-08-08 | 3.7 | 3.7 | 3.430 | 3.57 | -3.51% | 相对误差不超过±12%
|  | 水环境,大气环境 | 汽车整车制造 | 南京汽车集团有限公司排污许可证(913201007331624457001V) | 废气（一般排放口） | 总装检测废气1排口(DA001) | 氮氧化物 | 2022-08-08 | 8 | 11.5 | 6.569 | 5.82 | -5.68mg/m3 | 绝对误差不超过±12mg/m3
|  | 水环境,大气环境 | 汽车整车制造 | 南京汽车集团有限公司排污许可证(913201007331624457001V) | 废气（一般排放口） | 总装检测废气1排口(DA001) | 氮氧化物 | 2022-08-08 | 12 | 11.5 | 5.608 | 5.82 | -5.68mg/m3 | 绝对误差不超过±12mg/m3
|  | 水环境,大气环境 | 汽车整车制造 | 南京汽车集团有限公司排污许可证(913201007331624457001V) | 废气（一般排放口） | 总装检测废气1排口(DA001) | 氮氧化物 | 2022-08-08 | 9 | 11.5 | 6.159 | 5.82 | -5.68mg/m3 | 绝对误差不超过±12mg/m3
|  | 水环境,大气环境 | 汽车整车制造 | 南京汽车集团有限公司排污许可证(913201007331624457001V) | 废气（一般排放口） | 总装检测废气1排口(DA001) | 氮氧化物 | 2022-08-08 | 12 | 11.5 | 5.740 | 5.82 | -5.68mg/m3 | 绝对误差不超过±12mg/m3
|  | 水环境,大气环境 | 汽车整车制造 | 南京汽车集团有限公司排污许可证(913201007331624457001V) | 废气（一般排放口） | 总装检测废气1排口(DA001) | 氮氧化物 | 2022-08-08 | 17 | 11.5 | 5.418 | 5.82 | -5.68mg/m3 | 绝对误差不超过±12mg/m3
|  | 水环境,大气环境 | 汽车整车制造 | 南京汽车集团有限公司排污许可证(913201007331624457001V) | 废气（一般排放口） | 总装检测废气1排口(DA001) | 氮氧化物 | 2022-08-08 | 11 | 11.5 | 5.436 | 5.82 | -5.68mg/m3 | 绝对误差不超过±12mg/m3
|  | 水环境,大气环境 | 汽车整车制造 | 南京汽车集团有限公司排污许可证(913201007331624457001V) | 废气（一般排放口） | 总装检测废气1排口(DA001) | 温度 | 2022-08-08 | 31.1 | 30.97 | 31.996 | 31.59 | 0.62℃ | 绝对误差不超过±3℃
|  | 水环境,大气环境 | 汽车整车制造 | 南京汽车集团有限公司排污许可证(913201007331624457001V) | 废气（一般排放口） | 总装检测废气1排口(DA001) | 温度 | 2022-08-08 | 30.7 | 30.97 | 31.382 | 31.59 | 0.62℃ | 绝对误差不超过±3℃
|  | 水环境,大气环境 | 汽车整车制造 | 南京汽车集团有限公司排污许可证(913201007331624457001V) | 废气（一般排放口） | 总装检测废气1排口(DA001) | 温度 | 2022-08-08 | 31.1 | 30.97 | 31.395 | 31.59 | 0.62℃ | 绝对误差不超过±3℃
|  | 水环境,大气环境 | 汽车整车制造 | 大气污染物综合排放标准(GB16297-1996) | （表2）新污染源大气污染物排放限值（1997年1月1日起）,最高允许排放浓度,硝酸使用和其他,排气筒90m,三级,61 | 总装检测废气2排口(DA030) | 含氧量 | 2022-08-08 | 20.7 | 20.72 | 20.780 | 20.78 | 0.49% | 相对准确度≤15%
|  | 水环境,大气环境 | 汽车整车制造 | 大气污染物综合排放标准(GB16297-1996) | （表2）新污染源大气污染物排放限值（1997年1月1日起）,最高允许排放浓度,硝酸使用和其他,排气筒90m,三级,61 | 总装检测废气2排口(DA030) | 含氧量 | 2022-08-08 | 20.7 | 20.72 | 20.774 | 20.78 | 0.49% | 相对准确度≤15%
|  | 水环境,大气环境 | 汽车整车制造 | 大气污染物综合排放标准(GB16297-1996) | （表2）新污染源大气污染物排放限值（1997年1月1日起）,最高允许排放浓度,硝酸使用和其他,排气筒90m,三级,61 | 总装检测废气2排口(DA030) | 含氧量 | 2022-08-08 | 20.8 | 20.72 | 20.784 | 20.78 | 0.49% | 相对准确度≤15%
|  | 水环境,大气环境 | 汽车整车制造 | 大气污染物综合排放标准(GB16297-1996) | （表2）新污染源大气污染物排放限值（1997年1月1日起）,最高允许排放浓度,硝酸使用和其他,排气筒90m,三级,61 | 总装检测废气2排口(DA030) | 含氧量 | 2022-08-08 | 20.7 | 20.72 | 20.787 | 20.78 | 0.49% | 相对准确度≤15%
|  | 水环境,大气环境 | 汽车整车制造 | 大气污染物综合排放标准(GB16297-1996) | （表2）新污染源大气污染物排放限值（1997年1月1日起）,最高允许排放浓度,硝酸使用和其他,排气筒90m,三级,61 | 总装检测废气2排口(DA030) | 含氧量 | 2022-08-08 | 20.7 | 20.72 | 20.782 | 20.78 | 0.49% | 相对准确度≤15%
|  | 水环境,大气环境 | 汽车整车制造 | 大气污染物综合排放标准(GB16297-1996) | （表2）新污染源大气污染物排放限值（1997年1月1日起）,最高允许排放浓度,硝酸使用和其他,排气筒90m,三级,61 | 总装检测废气2排口(DA030) | 含氧量 | 2022-08-08 | 20.7 | 20.72 | 20.776 | 20.78 | 0.49% | 相对准确度≤15%
|  | 水环境,大气环境 | 汽车整车制造 | 大气污染物综合排放标准(GB16297-1996) | （表2）新污染源大气污染物排放限值（1997年1月1日起）,最高允许排放浓度,硝酸使用和其他,排气筒90m,三级,61 | 总装检测废气2排口(DA030) | 流速 | 2022-08-08 | 5.2 | 5.03 | 5.122 | 5.1 | 1.39% | 相对误差不超过±12%
|  | 水环境,大气环境 | 汽车整车制造 | 大气污染物综合排放标准(GB16297-1996) | （表2）新污染源大气污染物排放限值（1997年1月1日起）,最高允许排放浓度,硝酸使用和其他,排气筒90m,三级,61 | 总装检测废气2排口(DA030) | 流速 | 2022-08-08 | 5.0 | 5.03 | 4.999 | 5.1 | 1.39% | 相对误差不超过±12%
|  | 水环境,大气环境 | 汽车整车制造 | 大气污染物综合排放标准(GB16297-1996) | （表2）新污染源大气污染物排放限值（1997年1月1日起）,最高允许排放浓度,硝酸使用和其他,排气筒90m,三级,61 | 总装检测废气2排口(DA030) | 流速 | 2022-08-08 | 4.9 | 5.03 | 5.172 | 5.1 | 1.39% | 相对误差不超过±12%
|  | 水环境,大气环境 | 汽车整车制造 | 大气污染物综合排放标准(GB16297-1996) | （表2）新污染源大气污染物排放限值（1997年1月1日起）,最高允许排放浓度,硝酸使用和其他,排气筒90m,三级,61 | 总装检测废气2排口(DA030) | 氮氧化物 | 2022-08-08 | 12 | 10.5 | 0.189 | 0.12 | -10.38mg/m3 | 绝对误差不超过±12mg/m3
|  | 水环境,大气环境 | 汽车整车制造 | 大气污染物综合排放标准(GB16297-1996) | （表2）新污染源大气污染物排放限值（1997年1月1日起）,最高允许排放浓度,硝酸使用和其他,排气筒90m,三级,61 | 总装检测废气2排口(DA030) | 氮氧化物 | 2022-08-08 | 7 | 10.5 | 0.230 | 0.12 | -10.38mg/m3 | 绝对误差不超过±12mg/m3
|  | 水环境,大气环境 | 汽车整车制造 | 大气污染物综合排放标准(GB16297-1996) | （表2）新污染源大气污染物排放限值（1997年1月1日起）,最高允许排放浓度,硝酸使用和其他,排气筒90m,三级,61 | 总装检测废气2排口(DA030) | 氮氧化物 | 2022-08-08 | 12 | 10.5 | 0 | 0.12 | -10.38mg/m3 | 绝对误差不超过±12mg/m3
|  | 水环境,大气环境 | 汽车整车制造 | 大气污染物综合排放标准(GB16297-1996) | （表2）新污染源大气污染物排放限值（1997年1月1日起）,最高允许排放浓度,硝酸使用和其他,排气筒90m,三级,61 | 总装检测废气2排口(DA030) | 氮氧化物 | 2022-08-08 | 10 | 10.5 | 0.041 | 0.12 | -10.38mg/m3 | 绝对误差不超过±12mg/m3
|  | 水环境,大气环境 | 汽车整车制造 | 大气污染物综合排放标准(GB16297-1996) | （表2）新污染源大气污染物排放限值（1997年1月1日起）,最高允许排放浓度,硝酸使用和其他,排气筒90m,三级,61 | 总装检测废气2排口(DA030) | 氮氧化物 | 2022-08-08 | 15 | 10.5 | 0.172 | 0.12 | -10.38mg/m3 | 绝对误差不超过±12mg/m3
|  | 水环境,大气环境 | 汽车整车制造 | 大气污染物综合排放标准(GB16297-1996) | （表2）新污染源大气污染物排放限值（1997年1月1日起）,最高允许排放浓度,硝酸使用和其他,排气筒90m,三级,61 | 总装检测废气2排口(DA030) | 氮氧化物 | 2022-08-08 | 7 | 10.5 | 0.098 | 0.12 | -10.38mg/m3 | 绝对误差不超过±12mg/m3
|  | 水环境,大气环境 | 汽车整车制造 | 大气污染物综合排放标准(GB16297-1996) | （表2）新污染源大气污染物排放限值（1997年1月1日起）,最高允许排放浓度,硝酸使用和其他,排气筒90m,三级,61 | 总装检测废气2排口(DA030) | 温度 | 2022-08-08 | 35.1 | 34.87 | 34.981 | 35.15 | 0.28℃ | 绝对误差不超过±3℃
|  | 水环境,大气环境 | 汽车整车制造 | 大气污染物综合排放标准(GB16297-1996) | （表2）新污染源大气污染物排放限值（1997年1月1日起）,最高允许排放浓度,硝酸使用和其他,排气筒90m,三级,61 | 总装检测废气2排口(DA030) | 温度 | 2022-08-08 | 34.5 | 34.87 | 35.233 | 35.15 | 0.28℃ | 绝对误差不超过±3℃
|  | 水环境,大气环境 | 汽车整车制造 | 大气污染物综合排放标准(GB16297-1996) | （表2）新污染源大气污染物排放限值（1997年1月1日起）,最高允许排放浓度,硝酸使用和其他,排气筒90m,三级,61 | 总装检测废气2排口(DA030) | 温度 | 2022-08-08 | 35.0 | 34.87 | 35.225 | 35.15 | 0.28℃ | 绝对误差不超过±3℃
|  | 水环境,大气环境 | 汽车整车制造 | 大气污染物综合排放标准(GB16297-1996) | （表2）新污染源大气污染物排放限值（1997年1月1日起）,最高允许排放浓度,硝酸使用和其他,排气筒90m,三级,61 | 总装检测废气4排口(DA002) | 含氧量 | 2022-08-09 | 20.6 | 20.65 | 20.301 | 20.35 | 1.94% | 相对准确度≤15%
|  | 水环境,大气环境 | 汽车整车制造 | 大气污染物综合排放标准(GB16297-1996) | （表2）新污染源大气污染物排放限值（1997年1月1日起）,最高允许排放浓度,硝酸使用和其他,排气筒90m,三级,61 | 总装检测废气4排口(DA002) | 含氧量 | 2022-08-09 | 20.8 | 20.65 | 20.421 | 20.35 | 1.94% | 相对准确度≤15%
|  | 水环境,大气环境 | 汽车整车制造 | 大气污染物综合排放标准(GB16297-1996) | （表2）新污染源大气污染物排放限值（1997年1月1日起）,最高允许排放浓度,硝酸使用和其他,排气筒90m,三级,61 | 总装检测废气4排口(DA002) | 含氧量 | 2022-08-09 | 20.5 | 20.65 | 20.357 | 20.35 | 1.94% | 相对准确度≤15%
|  | 水环境,大气环境 | 汽车整车制造 | 大气污染物综合排放标准(GB16297-1996) | （表2）新污染源大气污染物排放限值（1997年1月1日起）,最高允许排放浓度,硝酸使用和其他,排气筒90m,三级,61 | 总装检测废气4排口(DA002) | 含氧量 | 2022-08-09 | 20.8 | 20.65 | 20.412 | 20.35 | 1.94% | 相对准确度≤15%
|  | 水环境,大气环境 | 汽车整车制造 | 大气污染物综合排放标准(GB16297-1996) | （表2）新污染源大气污染物排放限值（1997年1月1日起）,最高允许排放浓度,硝酸使用和其他,排气筒90m,三级,61 | 总装检测废气4排口(DA002) | 含氧量 | 2022-08-09 | 20.5 | 20.65 | 20.273 | 20.35 | 1.94% | 相对准确度≤15%
|  | 水环境,大气环境 | 汽车整车制造 | 大气污染物综合排放标准(GB16297-1996) | （表2）新污染源大气污染物排放限值（1997年1月1日起）,最高允许排放浓度,硝酸使用和其他,排气筒90m,三级,61 | 总装检测废气4排口(DA002) | 含氧量 | 2022-08-09 | 20.7 | 20.65 | 20.352 | 20.35 | 1.94% | 相对准确度≤15%
|  | 水环境,大气环境 | 汽车整车制造 | 大气污染物综合排放标准(GB16297-1996) | （表2）新污染源大气污染物排放限值（1997年1月1日起）,最高允许排放浓度,硝酸使用和其他,排气筒90m,三级,61 | 总装检测废气4排口(DA002) | 流速 | 2022-08-09 | 7.7 | 7.57 | 7.554 | 7.64 | 0.92% | 相对误差不超过±12%
|  | 水环境,大气环境 | 汽车整车制造 | 大气污染物综合排放标准(GB16297-1996) | （表2）新污染源大气污染物排放限值（1997年1月1日起）,最高允许排放浓度,硝酸使用和其他,排气筒90m,三级,61 | 总装检测废气4排口(DA002) | 流速 | 2022-08-09 | 7.5 | 7.57 | 7.671 | 7.64 | 0.92% | 相对误差不超过±12%
|  | 水环境,大气环境 | 汽车整车制造 | 大气污染物综合排放标准(GB16297-1996) | （表2）新污染源大气污染物排放限值（1997年1月1日起）,最高允许排放浓度,硝酸使用和其他,排气筒90m,三级,61 | 总装检测废气4排口(DA002) | 流速 | 2022-08-09 | 7.5 | 7.57 | 7.691 | 7.64 | 0.92% | 相对误差不超过±12%
|  | 水环境,大气环境 | 汽车整车制造 | 大气污染物综合排放标准(GB16297-1996) | （表2）新污染源大气污染物排放限值（1997年1月1日起）,最高允许排放浓度,硝酸使用和其他,排气筒90m,三级,61 | 总装检测废气4排口(DA002) | 氮氧化物 | 2022-08-09 | 6 | 8.5 | 7.251 | 9.79 | 1.29mg/m3 | 绝对误差不超过±12mg/m3
|  | 水环境,大气环境 | 汽车整车制造 | 大气污染物综合排放标准(GB16297-1996) | （表2）新污染源大气污染物排放限值（1997年1月1日起）,最高允许排放浓度,硝酸使用和其他,排气筒90m,三级,61 | 总装检测废气4排口(DA002) | 氮氧化物 | 2022-08-09 | 6 | 8.5 | 8.745 | 9.79 | 1.29mg/m3 | 绝对误差不超过±12mg/m3
|  | 水环境,大气环境 | 汽车整车制造 | 大气污染物综合排放标准(GB16297-1996) | （表2）新污染源大气污染物排放限值（1997年1月1日起）,最高允许排放浓度,硝酸使用和其他,排气筒90m,三级,61 | 总装检测废气4排口(DA002) | 氮氧化物 | 2022-08-09 | 12 | 8.5 | 13.721 | 9.79 | 1.29mg/m3 | 绝对误差不超过±12mg/m3
|  | 水环境,大气环境 | 汽车整车制造 | 大气污染物综合排放标准(GB16297-1996) | （表2）新污染源大气污染物排放限值（1997年1月1日起）,最高允许排放浓度,硝酸使用和其他,排气筒90m,三级,61 | 总装检测废气4排口(DA002) | 氮氧化物 | 2022-08-09 | 10 | 8.5 | 11.397 | 9.79 | 1.29mg/m3 | 绝对误差不超过±12mg/m3
|  | 水环境,大气环境 | 汽车整车制造 | 大气污染物综合排放标准(GB16297-1996) | （表2）新污染源大气污染物排放限值（1997年1月1日起）,最高允许排放浓度,硝酸使用和其他,排气筒90m,三级,61 | 总装检测废气4排口(DA002) | 氮氧化物 | 2022-08-09 | 7 | 8.5 | 5.001 | 9.79 | 1.29mg/m3 | 绝对误差不超过±12mg/m3
|  | 水环境,大气环境 | 汽车整车制造 | 大气污染物综合排放标准(GB16297-1996) | （表2）新污染源大气污染物排放限值（1997年1月1日起）,最高允许排放浓度,硝酸使用和其他,排气筒90m,三级,61 | 总装检测废气4排口(DA002) | 氮氧化物 | 2022-08-09 | 10 | 8.5 | 12.596 | 9.79 | 1.29mg/m3 | 绝对误差不超过±12mg/m3
|  | 水环境,大气环境 | 汽车整车制造 | 大气污染物综合排放标准(GB16297-1996) | （表2）新污染源大气污染物排放限值（1997年1月1日起）,最高允许排放浓度,硝酸使用和其他,排气筒90m,三级,61 | 总装检测废气4排口(DA002) | 温度 | 2022-08-09 | 38.3 | 37.73 | 36.950 | 37.41 | -0.32℃ | 绝对误差不超过±3℃
|  | 水环境,大气环境 | 汽车整车制造 | 大气污染物综合排放标准(GB16297-1996) | （表2）新污染源大气污染物排放限值（1997年1月1日起）,最高允许排放浓度,硝酸使用和其他,排气筒90m,三级,61 | 总装检测废气4排口(DA002) | 温度 | 2022-08-09 | 37.2 | 37.73 | 37.705 | 37.41 | -0.32℃ | 绝对误差不超过±3℃
|  | 水环境,大气环境 | 汽车整车制造 | 大气污染物综合排放标准(GB16297-1996) | （表2）新污染源大气污染物排放限值（1997年1月1日起）,最高允许排放浓度,硝酸使用和其他,排气筒90m,三级,61 | 总装检测废气4排口(DA002) | 温度 | 2022-08-09 | 37.7 | 37.73 | 37.567 | 37.41 | -0.32℃ | 绝对误差不超过±3℃

## 废水比对
任务名称 | 企业名称 | 名录类别 | 行业类别 | 执行标准名称 | 执行标准条目名称 | 监测点 | 监测项目 | 监测日期 | 样品类型 | 手动监测值 | 自动监测值 | 比对结果 | 技术要求
江北新区2022年8月废水比对监督监测 | 南京绿环废物处置有限公司 | 水环境 | 危险废物治理 | 危险废物填埋污染控制标准(GB18598-2019) | 表2 危险废物填埋场废水污染物排放限值,危险废物填埋场废水总排放口,间接排放 | 总排口 | 化学需氧量 | 2022-08-11 | 实际样 | 25 | 22 | -3mg/L | 绝对误差不超过±5mg/L
江北新区2022年8月废水比对监督监测 | 南京绿环废物处置有限公司 | 水环境 | 危险废物治理 | 危险废物填埋污染控制标准(GB18598-2019) | 表2 危险废物填埋场废水污染物排放限值,危险废物填埋场废水总排放口,间接排放 | 总排口 | 化学需氧量 | 2022-08-11 | 实际样 | 25 | 23 | -2mg/L | 绝对误差不超过±5mg/L
江北新区2022年8月废水比对监督监测 | 南京绿环废物处置有限公司 | 水环境 | 危险废物治理 | 危险废物填埋污染控制标准(GB18598-2019) | 表2 危险废物填埋场废水污染物排放限值,危险废物填埋场废水总排放口,间接排放 | 总排口 | 化学需氧量 | 2022-08-11 | 实际样 | 25 | 23 | -2mg/L | 绝对误差不超过±5mg/L
江北新区2022年8月废水比对监督监测 | 南京绿环废物处置有限公司 | 水环境 | 危险废物治理 | 危险废物填埋污染控制标准(GB18598-2019) | 表2 危险废物填埋场废水污染物排放限值,危险废物填埋场废水总排放口,间接排放 | 总排口 | 化学需氧量 | 2022-08-11 | 标准样 | 250 | 248 | -0.8% | 相对误差不超过±10%
江北新区2022年8月废水比对监督监测 | 南京绿环废物处置有限公司 | 水环境 | 危险废物治理 | 危险废物填埋污染控制标准(GB18598-2019) | 表2 危险废物填埋场废水污染物排放限值,危险废物填埋场废水总排放口,间接排放 | 总排口 | pH值 | 2022-08-11 | 实际样 | 7.9 | 7.84 | -0.06pH | 绝对误差不超过±0.5pH
江北新区2022年8月废水比对监督监测 | 江苏仁信作物保护技术有限公司 | 水环境,大气环境 | 化学农药制造 | 《南京江北新区新材料科技园企业污水排放管理规定（2020年版）》（宁新区新科办发〔2020〕73号）(宁新区新科办发〔2020〕73号) | 第二类污染物接管标准 | 总排口 | 氨氮（NH3-N） | 2022-08-08 | 实际样 | 16.2 | 14.7 | -9.26% | 相对误差不超过±15%
江北新区2022年8月废水比对监督监测 | 江苏仁信作物保护技术有限公司 | 水环境,大气环境 | 化学农药制造 | 《南京江北新区新材料科技园企业污水排放管理规定（2020年版）》（宁新区新科办发〔2020〕73号）(宁新区新科办发〔2020〕73号) | 第二类污染物接管标准 | 总排口 | 氨氮（NH3-N） | 2022-08-08 | 实际样 | 15.4 | 14.6 | -5.19% | 相对误差不超过±15%
江北新区2022年8月废水比对监督监测 | 江苏仁信作物保护技术有限公司 | 水环境,大气环境 | 化学农药制造 | 《南京江北新区新材料科技园企业污水排放管理规定（2020年版）》（宁新区新科办发〔2020〕73号）(宁新区新科办发〔2020〕73号) | 第二类污染物接管标准 | 总排口 | 氨氮（NH3-N） | 2022-08-08 | 实际样 | 15.6 | 13.6 | -12.82% | 相对误差不超过±15%
江北新区2022年8月废水比对监督监测 | 江苏仁信作物保护技术有限公司 | 水环境,大气环境 | 化学农药制造 | 《南京江北新区新材料科技园企业污水排放管理规定（2020年版）》（宁新区新科办发〔2020〕73号）(宁新区新科办发〔2020〕73号) | 第二类污染物接管标准 | 总排口 | 氨氮（NH3-N） | 2022-08-08 | 标准样 | 50 | 48.8 | -2.4% | 相对误差不超过±10%
江北新区2022年8月废水比对监督监测 | 江苏仁信作物保护技术有限公司 | 水环境,大气环境 | 化学农药制造 | 《南京江北新区新材料科技园企业污水排放管理规定（2020年版）》（宁新区新科办发〔2020〕73号）(宁新区新科办发〔2020〕73号) | 第二类污染物接管标准 | 总排口 | pH值 | 2022-08-08 | 实际样 | 7.4 | 7.34 | -0.06pH | 绝对误差不超过±0.5pH
江北新区2022年8月废水比对监督监测 | 江苏仁信作物保护技术有限公司 | 水环境,大气环境 | 化学农药制造 | 《南京江北新区新材料科技园企业污水排放管理规定（2020年版）》（宁新区新科办发〔2020〕73号）(宁新区新科办发〔2020〕73号) | 第二类污染物接管标准 | 总排口 | 总磷（以P计） | 2022-08-08 | 实际样 | 1.42 | 1.3 | -8.45% | 相对误差不超过±15%
江北新区2022年8月废水比对监督监测 | 江苏仁信作物保护技术有限公司 | 水环境,大气环境 | 化学农药制造 | 《南京江北新区新材料科技园企业污水排放管理规定（2020年版）》（宁新区新科办发〔2020〕73号）(宁新区新科办发〔2020〕73号) | 第二类污染物接管标准 | 总排口 | 总磷（以P计） | 2022-08-08 | 实际样 | 1.6 | 1.51 | -5.63% | 相对误差不超过±15%
江北新区2022年8月废水比对监督监测 | 江苏仁信作物保护技术有限公司 | 水环境,大气环境 | 化学农药制造 | 《南京江北新区新材料科技园企业污水排放管理规定（2020年版）》（宁新区新科办发〔2020〕73号）(宁新区新科办发〔2020〕73号) | 第二类污染物接管标准 | 总排口 | 总磷（以P计） | 2022-08-08 | 实际样 | 1.64 | 1.51 | -7.93% | 相对误差不超过±15%
江北新区2022年8月废水比对监督监测 | 江苏仁信作物保护技术有限公司 | 水环境,大气环境 | 化学农药制造 | 《南京江北新区新材料科技园企业污水排放管理规定（2020年版）》（宁新区新科办发〔2020〕73号）(宁新区新科办发〔2020〕73号) | 第二类污染物接管标准 | 总排口 | 总磷（以P计） | 2022-08-08 | 标准样 | 5 | 4.99 | -0.2% | 相对误差不超过±10%
江北新区2022年8月废水比对监督监测 | 南京扬子石化炼化有限责任公司 | 水环境 | 有机化学原料制造 | 南京扬子石化炼化有限责任公司扬子接管标准(null) | 废水排放限值 | 丁烯-1装置生产废水排放口 | 化学需氧量 | 2022-08-05 | 实际样 | 25 | 28 | 3mg/L | 绝对误差不超过±5mg/L
江北新区2022年8月废水比对监督监测 | 南京扬子石化炼化有限责任公司 | 水环境 | 有机化学原料制造 | 南京扬子石化炼化有限责任公司扬子接管标准(null) | 废水排放限值 | 丁烯-1装置生产废水排放口 | 化学需氧量 | 2022-08-05 | 实际样 | 25 | 26 | 1mg/L | 绝对误差不超过±5mg/L
江北新区2022年8月废水比对监督监测 | 南京扬子石化炼化有限责任公司 | 水环境 | 有机化学原料制造 | 南京扬子石化炼化有限责任公司扬子接管标准(null) | 废水排放限值 | 丁烯-1装置生产废水排放口 | 化学需氧量 | 2022-08-05 | 实际样 | 25 | 26 | 1mg/L | 绝对误差不超过±5mg/L
江北新区2022年8月废水比对监督监测 | 南京扬子石化炼化有限责任公司 | 水环境 | 有机化学原料制造 | 南京扬子石化炼化有限责任公司扬子接管标准(null) | 废水排放限值 | 丁烯-1装置生产废水排放口 | 化学需氧量 | 2022-08-05 | 标准样 | 750 | 732 | -2.4% | 相对误差不超过±10%
江北新区2022年8月废水比对监督监测 | 南京金陵亨斯迈新材料有限责任公司 | 水环境 | 有机化学原料制造 | 《南京江北新区新材料科技园企业污水排放管理规定（2020年版）》（宁新区新科办发〔2020〕73号）(宁新区新科办发〔2020〕73号) | 第二类污染物接管标准 | 废水总排口(DW001) | 化学需氧量 | 2022-08-09 | 实际样 | 123 | 133 | 8.13% | 相对误差不超过±15%
江北新区2022年8月废水比对监督监测 | 南京金陵亨斯迈新材料有限责任公司 | 水环境 | 有机化学原料制造 | 《南京江北新区新材料科技园企业污水排放管理规定（2020年版）》（宁新区新科办发〔2020〕73号）(宁新区新科办发〔2020〕73号) | 第二类污染物接管标准 | 废水总排口(DW001) | 化学需氧量 | 2022-08-09 | 实际样 | 122 | 130 | 6.56% | 相对误差不超过±15%
江北新区2022年8月废水比对监督监测 | 南京金陵亨斯迈新材料有限责任公司 | 水环境 | 有机化学原料制造 | 《南京江北新区新材料科技园企业污水排放管理规定（2020年版）》（宁新区新科办发〔2020〕73号）(宁新区新科办发〔2020〕73号) | 第二类污染物接管标准 | 废水总排口(DW001) | 化学需氧量 | 2022-08-09 | 实际样 | 125 | 132 | 5.6% | 相对误差不超过±15%
江北新区2022年8月废水比对监督监测 | 南京金陵亨斯迈新材料有限责任公司 | 水环境 | 有机化学原料制造 | 《南京江北新区新材料科技园企业污水排放管理规定（2020年版）》（宁新区新科办发〔2020〕73号）(宁新区新科办发〔2020〕73号) | 第二类污染物接管标准 | 废水总排口(DW001) | 化学需氧量 | 2022-08-09 | 标准样 | 250 | 257 | 2.8% | 相对误差不超过±10%
江北新区2022年8月废水比对监督监测 | 南京金陵亨斯迈新材料有限责任公司 | 水环境 | 有机化学原料制造 | 《南京江北新区新材料科技园企业污水排放管理规定（2020年版）》（宁新区新科办发〔2020〕73号）(宁新区新科办发〔2020〕73号) | 第二类污染物接管标准 | 废水总排口(DW001) | pH值 | 2022-08-09 | 实际样 | 7.8 | 7.6 | -0.2pH | 绝对误差不超过±0.5pH
江北新区2022年8月废水比对监督监测 | 南京美思德新材料有限公司 | 水环境 | 专项化学用品制造 | 南京美思德新材料有限公司排污许可证(913201935715978918001V) | 水污染物排放限值 | 总排 | 化学需氧量 | 2022-08-16 | 实际样 | 242 | 224 | -7.44% | 相对误差不超过±15%
江北新区2022年8月废水比对监督监测 | 南京美思德新材料有限公司 | 水环境 | 专项化学用品制造 | 南京美思德新材料有限公司排污许可证(913201935715978918001V) | 水污染物排放限值 | 总排 | 化学需氧量 | 2022-08-16 | 实际样 | 263 | 238 | -9.51% | 相对误差不超过±15%
江北新区2022年8月废水比对监督监测 | 南京美思德新材料有限公司 | 水环境 | 专项化学用品制造 | 南京美思德新材料有限公司排污许可证(913201935715978918001V) | 水污染物排放限值 | 总排 | 化学需氧量 | 2022-08-16 | 实际样 | 272 | 241 | -11.4% | 相对误差不超过±15%
江北新区2022年8月废水比对监督监测 | 南京美思德新材料有限公司 | 水环境 | 专项化学用品制造 | 南京美思德新材料有限公司排污许可证(913201935715978918001V) | 水污染物排放限值 | 总排 | 化学需氧量 | 2022-08-16 | 标准样 | 500 | 499 | -0.2% | 相对误差不超过±10%
江北新区2022年8月废水比对监督监测 | 南京高欣水务有限公司葛塘污水处理厂 | 水环境,大气环境 | 其他水利管理业 | 城镇污水处理厂污染物排放标准[国标](GB18918-2002) | （表1）基本控制项目最高允许排放浓度（日均值）,一级标准（水温＞12℃或≤12℃）,A标准,通用 | 污水总排口(S2) | 化学需氧量 | 2022-08-04 | 实际样 | 20 | 19.5 | -0.5mg/L | 绝对误差不超过±5mg/L
江北新区2022年8月废水比对监督监测 | 南京高欣水务有限公司葛塘污水处理厂 | 水环境,大气环境 | 其他水利管理业 | 城镇污水处理厂污染物排放标准[国标](GB18918-2002) | （表1）基本控制项目最高允许排放浓度（日均值）,一级标准（水温＞12℃或≤12℃）,A标准,通用 | 污水总排口(S2) | 化学需氧量 | 2022-08-04 | 实际样 | 20 | 17.6 | -2.4mg/L | 绝对误差不超过±5mg/L
江北新区2022年8月废水比对监督监测 | 南京高欣水务有限公司葛塘污水处理厂 | 水环境,大气环境 | 其他水利管理业 | 城镇污水处理厂污染物排放标准[国标](GB18918-2002) | （表1）基本控制项目最高允许排放浓度（日均值）,一级标准（水温＞12℃或≤12℃）,A标准,通用 | 污水总排口(S2) | 化学需氧量 | 2022-08-04 | 实际样 | 20 | 18.4 | -1.6mg/L | 绝对误差不超过±5mg/L
江北新区2022年8月废水比对监督监测 | 南京高欣水务有限公司葛塘污水处理厂 | 水环境,大气环境 | 其他水利管理业 | 城镇污水处理厂污染物排放标准[国标](GB18918-2002) | （表1）基本控制项目最高允许排放浓度（日均值）,一级标准（水温＞12℃或≤12℃）,A标准,通用 | 污水总排口(S2) | 化学需氧量 | 2022-08-04 | 标准样 | 250 | 247.3 | -1.08% | 相对误差不超过±10%
江北新区2022年8月废水比对监督监测 | 南京高欣水务有限公司葛塘污水处理厂 | 水环境,大气环境 | 其他水利管理业 | 城镇污水处理厂污染物排放标准[国标](GB18918-2002) | （表1）基本控制项目最高允许排放浓度（日均值）,一级标准（水温＞12℃或≤12℃）,A标准,通用 | 污水总排口(S2) | 氨氮（NH3-N） | 2022-08-04 | 实际样 | 1.5 | 1.494 | -0.01mg/L | 绝对误差不超过±0.3mg/L
江北新区2022年8月废水比对监督监测 | 南京高欣水务有限公司葛塘污水处理厂 | 水环境,大气环境 | 其他水利管理业 | 城镇污水处理厂污染物排放标准[国标](GB18918-2002) | （表1）基本控制项目最高允许排放浓度（日均值）,一级标准（水温＞12℃或≤12℃）,A标准,通用 | 污水总排口(S2) | 氨氮（NH3-N） | 2022-08-04 | 实际样 | 1.5 | 1.495 | 0mg/L | 绝对误差不超过±0.3mg/L
江北新区2022年8月废水比对监督监测 | 南京高欣水务有限公司葛塘污水处理厂 | 水环境,大气环境 | 其他水利管理业 | 城镇污水处理厂污染物排放标准[国标](GB18918-2002) | （表1）基本控制项目最高允许排放浓度（日均值）,一级标准（水温＞12℃或≤12℃）,A标准,通用 | 污水总排口(S2) | 氨氮（NH3-N） | 2022-08-04 | 实际样 | 1.5 | 1.515 | 0.01mg/L | 绝对误差不超过±0.3mg/L
江北新区2022年8月废水比对监督监测 | 南京高欣水务有限公司葛塘污水处理厂 | 水环境,大气环境 | 其他水利管理业 | 城镇污水处理厂污染物排放标准[国标](GB18918-2002) | （表1）基本控制项目最高允许排放浓度（日均值）,一级标准（水温＞12℃或≤12℃）,A标准,通用 | 污水总排口(S2) | 氨氮（NH3-N） | 2022-08-04 | 标准样 | 8 | 8.139 | 1.74% | 相对误差不超过±10%
江北新区2022年8月废水比对监督监测 | 南京高欣水务有限公司葛塘污水处理厂 | 水环境,大气环境 | 其他水利管理业 | 城镇污水处理厂污染物排放标准[国标](GB18918-2002) | （表1）基本控制项目最高允许排放浓度（日均值）,一级标准（水温＞12℃或≤12℃）,A标准,通用 | 污水总排口(S2) | 总氮（以N计） | 2022-08-04 | 实际样 | 6.22 | 8.044 | 29.32% | 相对误差不超过±15%
江北新区2022年8月废水比对监督监测 | 南京高欣水务有限公司葛塘污水处理厂 | 水环境,大气环境 | 其他水利管理业 | 城镇污水处理厂污染物排放标准[国标](GB18918-2002) | （表1）基本控制项目最高允许排放浓度（日均值）,一级标准（水温＞12℃或≤12℃）,A标准,通用 | 污水总排口(S2) | 总氮（以N计） | 2022-08-04 | 实际样 | 6.58 | 6.524 | -0.85% | 相对误差不超过±15%
江北新区2022年8月废水比对监督监测 | 南京高欣水务有限公司葛塘污水处理厂 | 水环境,大气环境 | 其他水利管理业 | 城镇污水处理厂污染物排放标准[国标](GB18918-2002) | （表1）基本控制项目最高允许排放浓度（日均值）,一级标准（水温＞12℃或≤12℃）,A标准,通用 | 污水总排口(S2) | 总氮（以N计） | 2022-08-04 | 实际样 | 5.89 | 6.360 | 7.98% | 相对误差不超过±15%
江北新区2022年8月废水比对监督监测 | 南京高欣水务有限公司葛塘污水处理厂 | 水环境,大气环境 | 其他水利管理业 | 城镇污水处理厂污染物排放标准[国标](GB18918-2002) | （表1）基本控制项目最高允许排放浓度（日均值）,一级标准（水温＞12℃或≤12℃）,A标准,通用 | 污水总排口(S2) | 总氮（以N计） | 2022-08-04 | 标准样 | 25 | 24.27 | -2.92% | 相对误差不超过±10%
江北新区2022年8月废水比对监督监测 | 南京高欣水务有限公司葛塘污水处理厂 | 水环境,大气环境 | 其他水利管理业 | 城镇污水处理厂污染物排放标准[国标](GB18918-2002) | （表1）基本控制项目最高允许排放浓度（日均值）,一级标准（水温＞12℃或≤12℃）,A标准,2006年1月1日后建设 | 污水总排口(S2) | 总磷（以P计） | 2022-08-05 | 实际样 | 0.2 | 0.207 | 0.01mg/L | 绝对误差不超过±0.04mg/L
江北新区2022年8月废水比对监督监测 | 南京高欣水务有限公司葛塘污水处理厂 | 水环境,大气环境 | 其他水利管理业 | 城镇污水处理厂污染物排放标准[国标](GB18918-2002) | （表1）基本控制项目最高允许排放浓度（日均值）,一级标准（水温＞12℃或≤12℃）,A标准,2006年1月1日后建设 | 污水总排口(S2) | 总磷（以P计） | 2022-08-05 | 实际样 | 0.2 | 0.203 | 0mg/L | 绝对误差不超过±0.04mg/L
江北新区2022年8月废水比对监督监测 | 南京高欣水务有限公司葛塘污水处理厂 | 水环境,大气环境 | 其他水利管理业 | 城镇污水处理厂污染物排放标准[国标](GB18918-2002) | （表1）基本控制项目最高允许排放浓度（日均值）,一级标准（水温＞12℃或≤12℃）,A标准,2006年1月1日后建设 | 污水总排口(S2) | 总磷（以P计） | 2022-08-05 | 实际样 | 0.2 | 0.203 | 0mg/L | 绝对误差不超过±0.04mg/L
江北新区2022年8月废水比对监督监测 | 南京高欣水务有限公司葛塘污水处理厂 | 水环境,大气环境 | 其他水利管理业 | 城镇污水处理厂污染物排放标准[国标](GB18918-2002) | （表1）基本控制项目最高允许排放浓度（日均值）,一级标准（水温＞12℃或≤12℃）,A标准,2006年1月1日后建设 | 污水总排口(S2) | 总磷（以P计） | 2022-08-04 | 标准样 | 1 | 1.038 | 3.8% | 相对误差不超过±10%
江北新区2022年8月废水比对监督监测 | 南京高欣水务有限公司葛塘污水处理厂 | 水环境,大气环境 | 其他水利管理业 | 城镇污水处理厂污染物排放标准[国标](GB18918-2002) | （表1）基本控制项目最高允许排放浓度（日均值）,一级标准（水温＞12℃或≤12℃）,A标准,通用 | 污水总排口(S2) | pH值 | 2022-08-04 | 实际样 | 7.2 | 7.33 | 0.13pH | 绝对误差不超过±0.5pH
江北新区2022年8月废水比对监督监测 | 南京高欣水务有限公司葛塘污水处理厂 | 水环境,大气环境 | 其他水利管理业 | 城镇污水处理厂污染物排放标准[国标](GB18918-2002) | （表1）基本控制项目最高允许排放浓度（日均值）,一级标准（水温＞12℃或≤12℃）,A标准,通用 | 污水总进口(S1) | pH值 | 2022-08-04 | 实际样 | 7.1 | 7.21 | 0.11pH | 绝对误差不超过±0.5pH
江北新区2022年8月废水比对监督监测 | 南京高欣水务有限公司葛塘污水处理厂 | 水环境,大气环境 | 其他水利管理业 | 城镇污水处理厂污染物排放标准[国标](GB18918-2002) | （表1）基本控制项目最高允许排放浓度（日均值）,一级标准（水温＞12℃或≤12℃）,A标准,通用 | 污水总进口(S1) | 氨氮（NH3-N） | 2022-08-04 | 实际样 | 25.2 | 23.94 | -5% | 相对误差不超过±15%
江北新区2022年8月废水比对监督监测 | 南京高欣水务有限公司葛塘污水处理厂 | 水环境,大气环境 | 其他水利管理业 | 城镇污水处理厂污染物排放标准[国标](GB18918-2002) | （表1）基本控制项目最高允许排放浓度（日均值）,一级标准（水温＞12℃或≤12℃）,A标准,通用 | 污水总进口(S1) | 氨氮（NH3-N） | 2022-08-04 | 实际样 | 23.7 | 22.34 | -5.74% | 相对误差不超过±15%
江北新区2022年8月废水比对监督监测 | 南京高欣水务有限公司葛塘污水处理厂 | 水环境,大气环境 | 其他水利管理业 | 城镇污水处理厂污染物排放标准[国标](GB18918-2002) | （表1）基本控制项目最高允许排放浓度（日均值）,一级标准（水温＞12℃或≤12℃）,A标准,通用 | 污水总进口(S1) | 氨氮（NH3-N） | 2022-08-04 | 实际样 | 32.9 | 29.97 | -8.91% | 相对误差不超过±15%
江北新区2022年8月废水比对监督监测 | 南京高欣水务有限公司葛塘污水处理厂 | 水环境,大气环境 | 其他水利管理业 | 城镇污水处理厂污染物排放标准[国标](GB18918-2002) | （表1）基本控制项目最高允许排放浓度（日均值）,一级标准（水温＞12℃或≤12℃）,A标准,通用 | 污水总进口(S1) | 氨氮（NH3-N） | 2022-08-04 | 标准样 | 50 | 48.18 | -3.64% | 相对误差不超过±10%
江北新区2022年8月废水比对监督监测 | 南京高欣水务有限公司葛塘污水处理厂 | 水环境,大气环境 | 其他水利管理业 | 城镇污水处理厂污染物排放标准[国标](GB18918-2002) | （表1）基本控制项目最高允许排放浓度（日均值）,一级标准（水温＞12℃或≤12℃）,A标准,通用 | 污水总进口(S1) | 化学需氧量 | 2022-08-04 | 实际样 | 142 | 143.7 | 1.2% | 相对误差不超过±15%
江北新区2022年8月废水比对监督监测 | 南京高欣水务有限公司葛塘污水处理厂 | 水环境,大气环境 | 其他水利管理业 | 城镇污水处理厂污染物排放标准[国标](GB18918-2002) | （表1）基本控制项目最高允许排放浓度（日均值）,一级标准（水温＞12℃或≤12℃）,A标准,通用 | 污水总进口(S1) | 化学需氧量 | 2022-08-04 | 实际样 | 180 | 155.4 | -13.67% | 相对误差不超过±15%
江北新区2022年8月废水比对监督监测 | 南京高欣水务有限公司葛塘污水处理厂 | 水环境,大气环境 | 其他水利管理业 | 城镇污水处理厂污染物排放标准[国标](GB18918-2002) | （表1）基本控制项目最高允许排放浓度（日均值）,一级标准（水温＞12℃或≤12℃）,A标准,通用 | 污水总进口(S1) | 化学需氧量 | 2022-08-04 | 实际样 | 217 | 276.5 | 27.42% | 相对误差不超过±15%
江北新区2022年8月废水比对监督监测 | 南京高欣水务有限公司葛塘污水处理厂 | 水环境,大气环境 | 其他水利管理业 | 城镇污水处理厂污染物排放标准[国标](GB18918-2002) | （表1）基本控制项目最高允许排放浓度（日均值）,一级标准（水温＞12℃或≤12℃）,A标准,通用 | 污水总进口(S1) | 化学需氧量 | 2022-08-04 | 标准样 | 250 | 249.5 | -0.2% | 相对误差不超过±10%
江北新区2022年8月废水比对监督监测 | 南京高欣水务有限公司葛塘污水处理厂 | 水环境,大气环境 | 其他水利管理业 | 城镇污水处理厂污染物排放标准[国标](GB18918-2002) | （表1）基本控制项目最高允许排放浓度（日均值）,一级标准（水温＞12℃或≤12℃）,A标准,2006年1月1日后建设 | 污水总进口(S1) | 总磷（以P计） | 2022-08-04 | 实际样 | 3.36 | 3.85 | 14.58% | 相对误差不超过±15%
江北新区2022年8月废水比对监督监测 | 南京高欣水务有限公司葛塘污水处理厂 | 水环境,大气环境 | 其他水利管理业 | 城镇污水处理厂污染物排放标准[国标](GB18918-2002) | （表1）基本控制项目最高允许排放浓度（日均值）,一级标准（水温＞12℃或≤12℃）,A标准,2006年1月1日后建设 | 污水总进口(S1) | 总磷（以P计） | 2022-08-04 | 实际样 | 2.46 | 2.79 | 13.41% | 相对误差不超过±15%
江北新区2022年8月废水比对监督监测 | 南京高欣水务有限公司葛塘污水处理厂 | 水环境,大气环境 | 其他水利管理业 | 城镇污水处理厂污染物排放标准[国标](GB18918-2002) | （表1）基本控制项目最高允许排放浓度（日均值）,一级标准（水温＞12℃或≤12℃）,A标准,2006年1月1日后建设 | 污水总进口(S1) | 总磷（以P计） | 2022-08-04 | 实际样 | 1.99 | 2.72 | 36.68% | 相对误差不超过±15%
江北新区2022年8月废水比对监督监测 | 南京高欣水务有限公司葛塘污水处理厂 | 水环境,大气环境 | 其他水利管理业 | 城镇污水处理厂污染物排放标准[国标](GB18918-2002) | （表1）基本控制项目最高允许排放浓度（日均值）,一级标准（水温＞12℃或≤12℃）,A标准,2006年1月1日后建设 | 污水总进口(S1) | 总磷（以P计） | 2022-08-04 | 标准样 | 5 | 5.05 | 1% | 相对误差不超过±10%
江北新区2022年8月废水比对监督监测 | 南京高欣水务有限公司葛塘污水处理厂 | 水环境,大气环境 | 其他水利管理业 | 城镇污水处理厂污染物排放标准[国标](GB18918-2002) | （表1）基本控制项目最高允许排放浓度（日均值）,一级标准（水温＞12℃或≤12℃）,A标准,通用 | 污水总进口(S1) | 总氮（以N计） | 2022-08-04 | 实际样 | 33.4 | 35.73 | 6.98% | 相对误差不超过±15%
江北新区2022年8月废水比对监督监测 | 南京高欣水务有限公司葛塘污水处理厂 | 水环境,大气环境 | 其他水利管理业 | 城镇污水处理厂污染物排放标准[国标](GB18918-2002) | （表1）基本控制项目最高允许排放浓度（日均值）,一级标准（水温＞12℃或≤12℃）,A标准,通用 | 污水总进口(S1) | 总氮（以N计） | 2022-08-04 | 实际样 | 25.5 | 28.55 | 11.96% | 相对误差不超过±15%
江北新区2022年8月废水比对监督监测 | 南京高欣水务有限公司葛塘污水处理厂 | 水环境,大气环境 | 其他水利管理业 | 城镇污水处理厂污染物排放标准[国标](GB18918-2002) | （表1）基本控制项目最高允许排放浓度（日均值）,一级标准（水温＞12℃或≤12℃）,A标准,通用 | 污水总进口(S1) | 总氮（以N计） | 2022-08-04 | 实际样 | 24.7 | 27.07 | 9.6% | 相对误差不超过±15%
江北新区2022年8月废水比对监督监测 | 南京高欣水务有限公司葛塘污水处理厂 | 水环境,大气环境 | 其他水利管理业 | 城镇污水处理厂污染物排放标准[国标](GB18918-2002) | （表1）基本控制项目最高允许排放浓度（日均值）,一级标准（水温＞12℃或≤12℃）,A标准,通用 | 污水总进口(S1) | 总氮（以N计） | 2022-08-04 | 标准样 | 25 | 24.92 | -0.32% | 相对误差不超过±10%
江北新区2022年8月废水比对监督监测 | 南京鲸轮制药有限公司 | 水环境 | 化学药品原料药制造 | 《南京江北新区新材料科技园企业污水排放管理规定（2020年版）》（宁新区新科办发〔2020〕73号）(宁新区新科办发〔2020〕73号) | 第二类污染物接管标准 | 废水总排口 | 总氮（以N计） | 2022-08-08 | 实际样 | 22.6 | 20.9 | -7.52% | 相对误差不超过±15%
江北新区2022年8月废水比对监督监测 | 南京鲸轮制药有限公司 | 水环境 | 化学药品原料药制造 | 《南京江北新区新材料科技园企业污水排放管理规定（2020年版）》（宁新区新科办发〔2020〕73号）(宁新区新科办发〔2020〕73号) | 第二类污染物接管标准 | 废水总排口 | 总氮（以N计） | 2022-08-08 | 实际样 | 22.8 | 20.7 | -9.21% | 相对误差不超过±15%
江北新区2022年8月废水比对监督监测 | 南京鲸轮制药有限公司 | 水环境 | 化学药品原料药制造 | 《南京江北新区新材料科技园企业污水排放管理规定（2020年版）》（宁新区新科办发〔2020〕73号）(宁新区新科办发〔2020〕73号) | 第二类污染物接管标准 | 废水总排口 | 总氮（以N计） | 2022-08-08 | 实际样 | 22.8 | 20.6 | -9.65% | 相对误差不超过±15%
江北新区2022年8月废水比对监督监测 | 南京鲸轮制药有限公司 | 水环境 | 化学药品原料药制造 | 《南京江北新区新材料科技园企业污水排放管理规定（2020年版）》（宁新区新科办发〔2020〕73号）(宁新区新科办发〔2020〕73号) | 第二类污染物接管标准 | 废水总排口 | 总氮（以N计） | 2022-08-08 | 标准样 | 75 | 73.2 | -2.4% | 相对误差不超过±10%
江北新区2022年8月废水比对监督监测 | 南京鲸轮制药有限公司 | 水环境 | 化学药品原料药制造 | 《南京江北新区新材料科技园企业污水排放管理规定（2020年版）》（宁新区新科办发〔2020〕73号）(宁新区新科办发〔2020〕73号) | 第二类污染物接管标准 | 废水总排口 | 氨氮（NH3-N） | 2022-08-08 | 实际样 | 20.1 | 18.6 | -7.46% | 相对误差不超过±15%
江北新区2022年8月废水比对监督监测 | 南京鲸轮制药有限公司 | 水环境 | 化学药品原料药制造 | 《南京江北新区新材料科技园企业污水排放管理规定（2020年版）》（宁新区新科办发〔2020〕73号）(宁新区新科办发〔2020〕73号) | 第二类污染物接管标准 | 废水总排口 | 氨氮（NH3-N） | 2022-08-08 | 实际样 | 20.2 | 18.5 | -8.42% | 相对误差不超过±15%
江北新区2022年8月废水比对监督监测 | 南京鲸轮制药有限公司 | 水环境 | 化学药品原料药制造 | 《南京江北新区新材料科技园企业污水排放管理规定（2020年版）》（宁新区新科办发〔2020〕73号）(宁新区新科办发〔2020〕73号) | 第二类污染物接管标准 | 废水总排口 | 氨氮（NH3-N） | 2022-08-08 | 实际样 | 20.2 | 18.1 | -10.4% | 相对误差不超过±15%
江北新区2022年8月废水比对监督监测 | 南京鲸轮制药有限公司 | 水环境 | 化学药品原料药制造 | 《南京江北新区新材料科技园企业污水排放管理规定（2020年版）》（宁新区新科办发〔2020〕73号）(宁新区新科办发〔2020〕73号) | 第二类污染物接管标准 | 废水总排口 | 氨氮（NH3-N） | 2022-08-08 | 标准样 | 50 | 46 | -8% | 相对误差不超过±10%
江北新区2022年8月废水比对监督监测 | 南京鲸轮制药有限公司 | 水环境 | 化学药品原料药制造 | 《南京江北新区新材料科技园企业污水排放管理规定（2020年版）》（宁新区新科办发〔2020〕73号）(宁新区新科办发〔2020〕73号) | 第二类污染物接管标准 | 废水总排口 | 化学需氧量 | 2022-08-08 | 实际样 | 126 | 116 | -7.94% | 相对误差不超过±15%
江北新区2022年8月废水比对监督监测 | 南京鲸轮制药有限公司 | 水环境 | 化学药品原料药制造 | 《南京江北新区新材料科技园企业污水排放管理规定（2020年版）》（宁新区新科办发〔2020〕73号）(宁新区新科办发〔2020〕73号) | 第二类污染物接管标准 | 废水总排口 | 化学需氧量 | 2022-08-08 | 实际样 | 121 | 110 | -9.09% | 相对误差不超过±15%
江北新区2022年8月废水比对监督监测 | 南京鲸轮制药有限公司 | 水环境 | 化学药品原料药制造 | 《南京江北新区新材料科技园企业污水排放管理规定（2020年版）》（宁新区新科办发〔2020〕73号）(宁新区新科办发〔2020〕73号) | 第二类污染物接管标准 | 废水总排口 | 化学需氧量 | 2022-08-08 | 实际样 | 118 | 108 | -8.47% | 相对误差不超过±15%
江北新区2022年8月废水比对监督监测 | 南京鲸轮制药有限公司 | 水环境 | 化学药品原料药制造 | 《南京江北新区新材料科技园企业污水排放管理规定（2020年版）》（宁新区新科办发〔2020〕73号）(宁新区新科办发〔2020〕73号) | 第二类污染物接管标准 | 废水总排口 | 化学需氧量 | 2022-08-08 | 标准样 | 250 | 236 | -5.6% | 相对误差不超过±10%
江北新区2022年8月废水比对监督监测 | 南京鲸轮制药有限公司 | 水环境 | 化学药品原料药制造 | 《南京江北新区新材料科技园企业污水排放管理规定（2020年版）》（宁新区新科办发〔2020〕73号）(宁新区新科办发〔2020〕73号) | 第二类污染物接管标准 | 废水总排口 | 总磷（以P计） | 2022-08-08 | 实际样 | 0.46 | 0.43 | -6.52% | 相对误差不超过±15%
江北新区2022年8月废水比对监督监测 | 南京鲸轮制药有限公司 | 水环境 | 化学药品原料药制造 | 《南京江北新区新材料科技园企业污水排放管理规定（2020年版）》（宁新区新科办发〔2020〕73号）(宁新区新科办发〔2020〕73号) | 第二类污染物接管标准 | 废水总排口 | 总磷（以P计） | 2022-08-08 | 实际样 | 0.42 | 0.4 | -4.76% | 相对误差不超过±15%
江北新区2022年8月废水比对监督监测 | 南京鲸轮制药有限公司 | 水环境 | 化学药品原料药制造 | 《南京江北新区新材料科技园企业污水排放管理规定（2020年版）》（宁新区新科办发〔2020〕73号）(宁新区新科办发〔2020〕73号) | 第二类污染物接管标准 | 废水总排口 | 总磷（以P计） | 2022-08-08 | 实际样 | 0.48 | 0.44 | -8.33% | 相对误差不超过±15%
江北新区2022年8月废水比对监督监测 | 南京鲸轮制药有限公司 | 水环境 | 化学药品原料药制造 | 《南京江北新区新材料科技园企业污水排放管理规定（2020年版）》（宁新区新科办发〔2020〕73号）(宁新区新科办发〔2020〕73号) | 第二类污染物接管标准 | 废水总排口 | 总磷（以P计） | 2022-08-08 | 标准样 | 5 | 4.85 | -3% | 相对误差不超过±10%
江北新区2022年8月废水比对监督监测 | 南京鲸轮制药有限公司 | 水环境 | 化学药品原料药制造 | 《南京江北新区新材料科技园企业污水排放管理规定（2020年版）》（宁新区新科办发〔2020〕73号）(宁新区新科办发〔2020〕73号) | 第二类污染物接管标准 | 废水总排口 | pH值 | 2022-08-08 | 实际样 | 7.8 | 8.2 | 0.4pH | 绝对误差不超过±0.5pH
江北新区2022年8月废水比对监督监测 | 南京玉带金属包装材料有限公司 | 土壤环境 | 金属包装容器及材料制造 | 《南京江北新区新材料科技园企业污水排放管理规定（2020年版）》（宁新区新科办发〔2020〕73号）(宁新区新科办发〔2020〕73号) | 第二类污染物接管标准 | 总排(DW001) | pH值 | 2022-08-09 | 实际样 | 7.4 | 7.28 | -0.12pH | 绝对误差不超过±0.5pH
江北新区2022年8月废水比对监督监测 | 南京玉带金属包装材料有限公司 | 土壤环境 | 金属包装容器及材料制造 | 《南京江北新区新材料科技园企业污水排放管理规定（2020年版）》（宁新区新科办发〔2020〕73号）(宁新区新科办发〔2020〕73号) | 第二类污染物接管标准 | 总排(DW001) | 化学需氧量 | 2022-08-09 | 实际样 | 25 | 26 | 1mg/L | 绝对误差不超过±5mg/L
江北新区2022年8月废水比对监督监测 | 南京玉带金属包装材料有限公司 | 土壤环境 | 金属包装容器及材料制造 | 《南京江北新区新材料科技园企业污水排放管理规定（2020年版）》（宁新区新科办发〔2020〕73号）(宁新区新科办发〔2020〕73号) | 第二类污染物接管标准 | 总排(DW001) | 化学需氧量 | 2022-08-09 | 实际样 | 25 | 26 | 1mg/L | 绝对误差不超过±5mg/L
江北新区2022年8月废水比对监督监测 | 南京玉带金属包装材料有限公司 | 土壤环境 | 金属包装容器及材料制造 | 《南京江北新区新材料科技园企业污水排放管理规定（2020年版）》（宁新区新科办发〔2020〕73号）(宁新区新科办发〔2020〕73号) | 第二类污染物接管标准 | 总排(DW001) | 化学需氧量 | 2022-08-09 | 实际样 | 25 | 25 | 0mg/L | 绝对误差不超过±5mg/L
江北新区2022年8月废水比对监督监测 | 南京玉带金属包装材料有限公司 | 土壤环境 | 金属包装容器及材料制造 | 《南京江北新区新材料科技园企业污水排放管理规定（2020年版）》（宁新区新科办发〔2020〕73号）(宁新区新科办发〔2020〕73号) | 第二类污染物接管标准 | 总排(DW001) | 化学需氧量 | 2022-08-09 | 标准样 | 250 | 250 | 0% | 相对误差不超过±10%
江北新区2022年8月废水比对监督监测 | 沙索（中国）化学有限公司（方水路厂区） | 水环境,大气环境 | 专项化学用品制造 | 沙索（中国）化学有限公司 （方水路厂区）(913201006089481744001V) | 水污染物排放限值 | 废水总排口(DW002) | pH | 2022-08-12 | 实际样 | 7.5 | 7.02 | -0.48pH | 绝对误差不超过±0.5pH
江北新区2022年8月废水比对监督监测 | 南京博特新材料有限公司 | 水环境 | 初级形态塑料及合成树脂制造 | 南京博特新材料有限公司排污许可证(913201937937389447001P) | 水污染物排放限值 | 污水总排口(DW001) | 氨氮 | 2022-08-05 | 实际样 | 12.4 | 11.1 | -10.48% | 相对误差不超过±15%
江北新区2022年8月废水比对监督监测 | 南京博特新材料有限公司 | 水环境 | 初级形态塑料及合成树脂制造 | 南京博特新材料有限公司排污许可证(913201937937389447001P) | 水污染物排放限值 | 污水总排口(DW001) | 氨氮 | 2022-08-05 | 实际样 | 11.6 | 10.6 | -8.62% | 相对误差不超过±15%
江北新区2022年8月废水比对监督监测 | 南京博特新材料有限公司 | 水环境 | 初级形态塑料及合成树脂制造 | 南京博特新材料有限公司排污许可证(913201937937389447001P) | 水污染物排放限值 | 污水总排口(DW001) | 氨氮 | 2022-08-05 | 实际样 | 12.3 | 11.7 | -4.88% | 相对误差不超过±15%
江北新区2022年8月废水比对监督监测 | 南京博特新材料有限公司 | 水环境 | 初级形态塑料及合成树脂制造 | 南京博特新材料有限公司排污许可证(913201937937389447001P) | 水污染物排放限值 | 污水总排口(DW001) | 氨氮 | 2022-08-05 | 标准样 | 50 | 49.1 | -1.8% | 相对误差不超过±10%
江北新区2022年8月废水比对监督监测 | 南京博特新材料有限公司 | 水环境 | 初级形态塑料及合成树脂制造 | 南京博特新材料有限公司排污许可证(913201937937389447001P) | 水污染物排放限值 | 污水总排口(DW001) | 化学需氧量 | 2022-08-05 | 实际样 | 305 | 275 | -9.84% | 相对误差不超过±15%
江北新区2022年8月废水比对监督监测 | 南京博特新材料有限公司 | 水环境 | 初级形态塑料及合成树脂制造 | 南京博特新材料有限公司排污许可证(913201937937389447001P) | 水污染物排放限值 | 污水总排口(DW001) | 化学需氧量 | 2022-08-05 | 实际样 | 304 | 281 | -7.57% | 相对误差不超过±15%
江北新区2022年8月废水比对监督监测 | 南京博特新材料有限公司 | 水环境 | 初级形态塑料及合成树脂制造 | 南京博特新材料有限公司排污许可证(913201937937389447001P) | 水污染物排放限值 | 污水总排口(DW001) | 化学需氧量 | 2022-08-05 | 实际样 | 310 | 273 | -11.94% | 相对误差不超过±15%
江北新区2022年8月废水比对监督监测 | 南京博特新材料有限公司 | 水环境 | 初级形态塑料及合成树脂制造 | 南京博特新材料有限公司排污许可证(913201937937389447001P) | 水污染物排放限值 | 污水总排口(DW001) | 化学需氧量 | 2022-08-05 | 标准样 | 500 | 493 | -1.4% | 相对误差不超过±10%
江北新区2022年8月废水比对监督监测 | 南京博特新材料有限公司 | 水环境 | 初级形态塑料及合成树脂制造 | 南京博特新材料有限公司排污许可证(913201937937389447001P) | 水污染物排放限值 | 污水总排口(DW001) | pH | 2022-08-05 | 实际样 | 7.1 | 7 | -0.1pH | 绝对误差不超过±0.5pH
江北新区2022年8月废水比对监督监测 | 南京博特新材料有限公司 | 水环境 | 初级形态塑料及合成树脂制造 | 南京博特新材料有限公司排污许可证(913201937937389447001P) | 水污染物排放限值 | 污水总排口(DW001) | 总磷 | 2022-08-05 | 实际样 | 2.45 | 2.21 | -9.8% | 相对误差不超过±15%
江北新区2022年8月废水比对监督监测 | 南京博特新材料有限公司 | 水环境 | 初级形态塑料及合成树脂制造 | 南京博特新材料有限公司排污许可证(913201937937389447001P) | 水污染物排放限值 | 污水总排口(DW001) | 总磷 | 2022-08-05 | 实际样 | 1.99 | 1.8 | -9.55% | 相对误差不超过±15%
江北新区2022年8月废水比对监督监测 | 南京博特新材料有限公司 | 水环境 | 初级形态塑料及合成树脂制造 | 南京博特新材料有限公司排污许可证(913201937937389447001P) | 水污染物排放限值 | 污水总排口(DW001) | 总磷 | 2022-08-05 | 实际样 | 1.88 | 1.76 | -6.38% | 相对误差不超过±15%
江北新区2022年8月废水比对监督监测 | 南京博特新材料有限公司 | 水环境 | 初级形态塑料及合成树脂制造 | 南京博特新材料有限公司排污许可证(913201937937389447001P) | 水污染物排放限值 | 污水总排口(DW001) | 总磷 | 2022-08-05 | 标准样 | 5 | 4.72 | -5.6% | 相对误差不超过±10%
江北新区2022年8月废水比对监督监测 | 太尔化工（南京）有限公司 | 水环境 | 初级形态塑料及合成树脂制造 | 《南京江北新区新材料科技园企业污水排放管理规定（2020年版）》（宁新区新科办发〔2020〕73号）(宁新区新科办发〔2020〕73号) | 第二类污染物接管标准 | 废水总排口 | 氨氮（NH3-N） | 2022-08-11 | 实际样 | 1.5 | 1.52 | 0.02mg/L | 绝对误差不超过±0.3mg/L
江北新区2022年8月废水比对监督监测 | 太尔化工（南京）有限公司 | 水环境 | 初级形态塑料及合成树脂制造 | 《南京江北新区新材料科技园企业污水排放管理规定（2020年版）》（宁新区新科办发〔2020〕73号）(宁新区新科办发〔2020〕73号) | 第二类污染物接管标准 | 废水总排口 | 氨氮（NH3-N） | 2022-08-11 | 实际样 | 1.5 | 1.5 | 0mg/L | 绝对误差不超过±0.3mg/L
江北新区2022年8月废水比对监督监测 | 太尔化工（南京）有限公司 | 水环境 | 初级形态塑料及合成树脂制造 | 《南京江北新区新材料科技园企业污水排放管理规定（2020年版）》（宁新区新科办发〔2020〕73号）(宁新区新科办发〔2020〕73号) | 第二类污染物接管标准 | 废水总排口 | 氨氮（NH3-N） | 2022-08-11 | 实际样 | 1.5 | 1.49 | -0.01mg/L | 绝对误差不超过±0.3mg/L
江北新区2022年8月废水比对监督监测 | 太尔化工（南京）有限公司 | 水环境 | 初级形态塑料及合成树脂制造 | 《南京江北新区新材料科技园企业污水排放管理规定（2020年版）》（宁新区新科办发〔2020〕73号）(宁新区新科办发〔2020〕73号) | 第二类污染物接管标准 | 废水总排口 | 氨氮（NH3-N） | 2022-08-11 | 标准样 | 50 | 49.6 | -0.8% | 相对误差不超过±10%
江北新区2022年8月废水比对监督监测 | 太尔化工（南京）有限公司 | 水环境 | 初级形态塑料及合成树脂制造 | 《南京江北新区新材料科技园企业污水排放管理规定（2020年版）》（宁新区新科办发〔2020〕73号）(宁新区新科办发〔2020〕73号) | 第二类污染物接管标准 | 废水总排口 | 化学需氧量 | 2022-08-11 | 实际样 | 25 | 32 | 7mg/L | 绝对误差不超过±5mg/L
江北新区2022年8月废水比对监督监测 | 太尔化工（南京）有限公司 | 水环境 | 初级形态塑料及合成树脂制造 | 《南京江北新区新材料科技园企业污水排放管理规定（2020年版）》（宁新区新科办发〔2020〕73号）(宁新区新科办发〔2020〕73号) | 第二类污染物接管标准 | 废水总排口 | 化学需氧量 | 2022-08-11 | 实际样 | 25 | 24 | -1mg/L | 绝对误差不超过±5mg/L
江北新区2022年8月废水比对监督监测 | 太尔化工（南京）有限公司 | 水环境 | 初级形态塑料及合成树脂制造 | 《南京江北新区新材料科技园企业污水排放管理规定（2020年版）》（宁新区新科办发〔2020〕73号）(宁新区新科办发〔2020〕73号) | 第二类污染物接管标准 | 废水总排口 | 化学需氧量 | 2022-08-11 | 实际样 | 25 | 24 | -1mg/L | 绝对误差不超过±5mg/L
江北新区2022年8月废水比对监督监测 | 太尔化工（南京）有限公司 | 水环境 | 初级形态塑料及合成树脂制造 | 《南京江北新区新材料科技园企业污水排放管理规定（2020年版）》（宁新区新科办发〔2020〕73号）(宁新区新科办发〔2020〕73号) | 第二类污染物接管标准 | 废水总排口 | 化学需氧量 | 2022-08-11 | 标准样 | 750 | 766 | 2.13% | 相对误差不超过±10%
江北新区2022年8月废水比对监督监测 | 太尔化工（南京）有限公司 | 水环境 | 初级形态塑料及合成树脂制造 | 《南京江北新区新材料科技园企业污水排放管理规定（2020年版）》（宁新区新科办发〔2020〕73号）(宁新区新科办发〔2020〕73号) | 第二类污染物接管标准 | 废水总排口 | pH值 | 2022-08-11 | 实际样 | 8 | 8.2 | 0.2pH | 绝对误差不超过±0.5pH
江北新区2022年8月废水比对监督监测 | 太尔化工（南京）有限公司 | 水环境 | 初级形态塑料及合成树脂制造 | 《南京江北新区新材料科技园企业污水排放管理规定（2020年版）》（宁新区新科办发〔2020〕73号）(宁新区新科办发〔2020〕73号) | 第二类污染物接管标准 | 废水总排口 | 总磷（以P计） | 2022-08-11 | 实际样 | 4.77 | 4.71 | -1.26% | 相对误差不超过±15%
江北新区2022年8月废水比对监督监测 | 太尔化工（南京）有限公司 | 水环境 | 初级形态塑料及合成树脂制造 | 《南京江北新区新材料科技园企业污水排放管理规定（2020年版）》（宁新区新科办发〔2020〕73号）(宁新区新科办发〔2020〕73号) | 第二类污染物接管标准 | 废水总排口 | 总磷（以P计） | 2022-08-11 | 实际样 | 2.46 | 2.17 | -11.79% | 相对误差不超过±15%
江北新区2022年8月废水比对监督监测 | 太尔化工（南京）有限公司 | 水环境 | 初级形态塑料及合成树脂制造 | 《南京江北新区新材料科技园企业污水排放管理规定（2020年版）》（宁新区新科办发〔2020〕73号）(宁新区新科办发〔2020〕73号) | 第二类污染物接管标准 | 废水总排口 | 总磷（以P计） | 2022-08-11 | 实际样 | 0.99 | 0.94 | -5.05% | 相对误差不超过±15%
江北新区2022年8月废水比对监督监测 | 太尔化工（南京）有限公司 | 水环境 | 初级形态塑料及合成树脂制造 | 《南京江北新区新材料科技园企业污水排放管理规定（2020年版）》（宁新区新科办发〔2020〕73号）(宁新区新科办发〔2020〕73号) | 第二类污染物接管标准 | 废水总排口 | 总磷（以P计） | 2022-08-11 | 标准样 | 5 | 4.71 | -5.8% | 相对误差不超过±10%
江北新区2022年8月废水比对监督监测 | 江苏中旗科技股份有限公司 | 水环境 | 化学农药制造 | 《南京江北新区新材料科技园企业污水排放管理规定（2020年版）》（宁新区新科办发〔2020〕73号）(宁新区新科办发〔2020〕73号) | 第二类污染物接管标准 | 东厂区污水排放口(DW005) | 氨氮（NH3-N） | 2022-08-08 | 实际样 | 1.5 | 1.46 | -0.04mg/L | 绝对误差不超过±0.3mg/L
江北新区2022年8月废水比对监督监测 | 江苏中旗科技股份有限公司 | 水环境 | 化学农药制造 | 《南京江北新区新材料科技园企业污水排放管理规定（2020年版）》（宁新区新科办发〔2020〕73号）(宁新区新科办发〔2020〕73号) | 第二类污染物接管标准 | 东厂区污水排放口(DW005) | 氨氮（NH3-N） | 2022-08-08 | 实际样 | 1.5 | 1.54 | 0.04mg/L | 绝对误差不超过±0.3mg/L
江北新区2022年8月废水比对监督监测 | 江苏中旗科技股份有限公司 | 水环境 | 化学农药制造 | 《南京江北新区新材料科技园企业污水排放管理规定（2020年版）》（宁新区新科办发〔2020〕73号）(宁新区新科办发〔2020〕73号) | 第二类污染物接管标准 | 东厂区污水排放口(DW005) | 氨氮（NH3-N） | 2022-08-08 | 实际样 | 1.5 | 1.58 | 0.08mg/L | 绝对误差不超过±0.3mg/L
江北新区2022年8月废水比对监督监测 | 江苏中旗科技股份有限公司 | 水环境 | 化学农药制造 | 《南京江北新区新材料科技园企业污水排放管理规定（2020年版）》（宁新区新科办发〔2020〕73号）(宁新区新科办发〔2020〕73号) | 第二类污染物接管标准 | 东厂区污水排放口(DW005) | 氨氮（NH3-N） | 2022-08-08 | 标准样 | 50 | 48.6 | -2.8% | 相对误差不超过±10%
江北新区2022年8月废水比对监督监测 | 江苏中旗科技股份有限公司 | 水环境 | 化学农药制造 | 《南京江北新区新材料科技园企业污水排放管理规定（2020年版）》（宁新区新科办发〔2020〕73号）(宁新区新科办发〔2020〕73号) | 第二类污染物接管标准 | 东厂区污水排放口(DW005) | 化学需氧量 | 2022-08-08 | 实际样 | 97 | 89 | -8.25% | 相对误差不超过±20%
江北新区2022年8月废水比对监督监测 | 江苏中旗科技股份有限公司 | 水环境 | 化学农药制造 | 《南京江北新区新材料科技园企业污水排放管理规定（2020年版）》（宁新区新科办发〔2020〕73号）(宁新区新科办发〔2020〕73号) | 第二类污染物接管标准 | 东厂区污水排放口(DW005) | 化学需氧量 | 2022-08-08 | 实际样 | 66 | 62 | -6.06% | 相对误差不超过±20%
江北新区2022年8月废水比对监督监测 | 江苏中旗科技股份有限公司 | 水环境 | 化学农药制造 | 《南京江北新区新材料科技园企业污水排放管理规定（2020年版）》（宁新区新科办发〔2020〕73号）(宁新区新科办发〔2020〕73号) | 第二类污染物接管标准 | 东厂区污水排放口(DW005) | 化学需氧量 | 2022-08-08 | 实际样 | 111 | 101 | -9.01% | 相对误差不超过±15%
江北新区2022年8月废水比对监督监测 | 江苏中旗科技股份有限公司 | 水环境 | 化学农药制造 | 《南京江北新区新材料科技园企业污水排放管理规定（2020年版）》（宁新区新科办发〔2020〕73号）(宁新区新科办发〔2020〕73号) | 第二类污染物接管标准 | 东厂区污水排放口(DW005) | 化学需氧量 | 2022-08-08 | 标准样 | 1000 | 958 | -4.2% | 相对误差不超过±10%
江北新区2022年8月废水比对监督监测 | 江苏中旗科技股份有限公司 | 水环境 | 化学农药制造 | 《南京江北新区新材料科技园企业污水排放管理规定（2020年版）》（宁新区新科办发〔2020〕73号）(宁新区新科办发〔2020〕73号) | 第二类污染物接管标准 | 东厂区污水排放口(DW005) | pH值 | 2022-08-08 | 实际样 | 8.3 | 7.93 | -0.37pH | 绝对误差不超过±0.5pH
江北新区2022年8月废水比对监督监测 | 南京诚志清洁能源有限公司 | 水环境 | 煤炭加工 | 《南京江北新区新材料科技园企业污水排放管理规定（2020年版）》（宁新区新科办发〔2020〕73号）(宁新区新科办发〔2020〕73号) | 第二类污染物接管标准 | 总排口(DW001) | 化学需氧量 | 2022-08-03 | 实际样 | 25 | 26 | 1mg/L | 绝对误差不超过±5mg/L
江北新区2022年8月废水比对监督监测 | 南京诚志清洁能源有限公司 | 水环境 | 煤炭加工 | 《南京江北新区新材料科技园企业污水排放管理规定（2020年版）》（宁新区新科办发〔2020〕73号）(宁新区新科办发〔2020〕73号) | 第二类污染物接管标准 | 总排口(DW001) | 化学需氧量 | 2022-08-03 | 实际样 | 25 | 25 | 0mg/L | 绝对误差不超过±5mg/L
江北新区2022年8月废水比对监督监测 | 南京诚志清洁能源有限公司 | 水环境 | 煤炭加工 | 《南京江北新区新材料科技园企业污水排放管理规定（2020年版）》（宁新区新科办发〔2020〕73号）(宁新区新科办发〔2020〕73号) | 第二类污染物接管标准 | 总排口(DW001) | 化学需氧量 | 2022-08-03 | 实际样 | 25 | 25 | 0mg/L | 绝对误差不超过±5mg/L
江北新区2022年8月废水比对监督监测 | 南京诚志清洁能源有限公司 | 水环境 | 煤炭加工 | 《南京江北新区新材料科技园企业污水排放管理规定（2020年版）》（宁新区新科办发〔2020〕73号）(宁新区新科办发〔2020〕73号) | 第二类污染物接管标准 | 总排口(DW001) | 化学需氧量 | 2022-08-03 | 标准样 | 250 | 260 | 4% | 相对误差不超过±10%
江北新区2022年8月废水比对监督监测 | 南京诚志清洁能源有限公司 | 水环境 | 煤炭加工 | 《南京江北新区新材料科技园企业污水排放管理规定（2020年版）》（宁新区新科办发〔2020〕73号）(宁新区新科办发〔2020〕73号) | 第二类污染物接管标准 | 总排口(DW001) | 氨氮（NH3-N） | 2022-08-03 | 实际样 | 1.5 | 1.55 | 0.05mg/L | 绝对误差不超过±0.3mg/L
江北新区2022年8月废水比对监督监测 | 南京诚志清洁能源有限公司 | 水环境 | 煤炭加工 | 《南京江北新区新材料科技园企业污水排放管理规定（2020年版）》（宁新区新科办发〔2020〕73号）(宁新区新科办发〔2020〕73号) | 第二类污染物接管标准 | 总排口(DW001) | 氨氮（NH3-N） | 2022-08-03 | 实际样 | 1.5 | 1.53 | 0.03mg/L | 绝对误差不超过±0.3mg/L
江北新区2022年8月废水比对监督监测 | 南京诚志清洁能源有限公司 | 水环境 | 煤炭加工 | 《南京江北新区新材料科技园企业污水排放管理规定（2020年版）》（宁新区新科办发〔2020〕73号）(宁新区新科办发〔2020〕73号) | 第二类污染物接管标准 | 总排口(DW001) | 氨氮（NH3-N） | 2022-08-03 | 实际样 | 1.5 | 1.54 | 0.04mg/L | 绝对误差不超过±0.3mg/L
江北新区2022年8月废水比对监督监测 | 南京诚志清洁能源有限公司 | 水环境 | 煤炭加工 | 《南京江北新区新材料科技园企业污水排放管理规定（2020年版）》（宁新区新科办发〔2020〕73号）(宁新区新科办发〔2020〕73号) | 第二类污染物接管标准 | 总排口(DW001) | 氨氮（NH3-N） | 2022-08-03 | 标准样 | 50 | 49.99 | -0.02% | 相对误差不超过±10%
江北新区2022年8月废水比对监督监测 | 江苏金桐表面活性剂有限公司 | 水环境 | 有机化学原料制造 | 《南京江北新区新材料科技园企业污水排放管理规定（2020年版）》（宁新区新科办发〔2020〕73号）(宁新区新科办发〔2020〕73号) | 第二类污染物接管标准 | 污水总排口 | 化学需氧量 | 2022-08-10 | 实际样 | 35 | 34 | -2.86% | 相对误差不超过±30%
江北新区2022年8月废水比对监督监测 | 江苏金桐表面活性剂有限公司 | 水环境 | 有机化学原料制造 | 《南京江北新区新材料科技园企业污水排放管理规定（2020年版）》（宁新区新科办发〔2020〕73号）(宁新区新科办发〔2020〕73号) | 第二类污染物接管标准 | 污水总排口 | 化学需氧量 | 2022-08-10 | 实际样 | 41 | 38 | -7.32% | 相对误差不超过±30%
江北新区2022年8月废水比对监督监测 | 江苏金桐表面活性剂有限公司 | 水环境 | 有机化学原料制造 | 《南京江北新区新材料科技园企业污水排放管理规定（2020年版）》（宁新区新科办发〔2020〕73号）(宁新区新科办发〔2020〕73号) | 第二类污染物接管标准 | 污水总排口 | 化学需氧量 | 2022-08-10 | 实际样 | 51 | 46 | -9.8% | 相对误差不超过±30%
江北新区2022年8月废水比对监督监测 | 江苏金桐表面活性剂有限公司 | 水环境 | 有机化学原料制造 | 《南京江北新区新材料科技园企业污水排放管理规定（2020年版）》（宁新区新科办发〔2020〕73号）(宁新区新科办发〔2020〕73号) | 第二类污染物接管标准 | 污水总排口 | 化学需氧量 | 2022-08-10 | 标准样 | 1500 | 1465 | -2.33% | 相对误差不超过±10%
江北新区2022年8月废水比对监督监测 | 江苏金桐表面活性剂有限公司 | 水环境 | 有机化学原料制造 | 《南京江北新区新材料科技园企业污水排放管理规定（2020年版）》（宁新区新科办发〔2020〕73号）(宁新区新科办发〔2020〕73号) | 第二类污染物接管标准 | 污水总排口 | pH值 | 2022-08-10 | 实际样 | 8.3 | 7.91 | -0.39pH | 绝对误差不超过±0.5pH
江北新区2022年8月废水比对监督监测 | 南京福邦特东方化工有限公司 | 水环境 | 合成纤维单(聚合)体制造 | 化学工业水污染物排放标准(（DB32/939-2020）) | 表1企业主要水污染物排放限值,直接排放,其他 | DW001废水总排口(S1) | 氨氮（NH3-N） | 2022-08-09 | 实际样 | 1.5 | 1.74 | 0.24mg/L | 绝对误差不超过±0.3mg/L
江北新区2022年8月废水比对监督监测 | 南京福邦特东方化工有限公司 | 水环境 | 合成纤维单(聚合)体制造 | 化学工业水污染物排放标准(（DB32/939-2020）) | 表1企业主要水污染物排放限值,直接排放,其他 | DW001废水总排口(S1) | 氨氮（NH3-N） | 2022-08-09 | 实际样 | 1.5 | 1.71 | 0.21mg/L | 绝对误差不超过±0.3mg/L
江北新区2022年8月废水比对监督监测 | 南京福邦特东方化工有限公司 | 水环境 | 合成纤维单(聚合)体制造 | 化学工业水污染物排放标准(（DB32/939-2020）) | 表1企业主要水污染物排放限值,直接排放,其他 | DW001废水总排口(S1) | 氨氮（NH3-N） | 2022-08-09 | 实际样 | 1.5 | 1.68 | 0.18mg/L | 绝对误差不超过±0.3mg/L
江北新区2022年8月废水比对监督监测 | 南京福邦特东方化工有限公司 | 水环境 | 合成纤维单(聚合)体制造 | 化学工业水污染物排放标准(（DB32/939-2020）) | 表1企业主要水污染物排放限值,直接排放,其他 | DW001废水总排口(S1) | 氨氮（NH3-N） | 2022-08-09 | 标准样 | 25 | 25.92 | 3.68% | 相对误差不超过±10%
江北新区2022年8月废水比对监督监测 | 南京福邦特东方化工有限公司 | 水环境 | 合成纤维单(聚合)体制造 | 化学工业水污染物排放标准(（DB32/939-2020）) | 表1企业主要水污染物排放限值,直接排放,有机化学原料制造 | DW001废水总排口(S1) | 化学需氧量 | 2022-08-09 | 实际样 | 36 | 31.7 | -11.94% | 相对误差不超过±30%
江北新区2022年8月废水比对监督监测 | 南京福邦特东方化工有限公司 | 水环境 | 合成纤维单(聚合)体制造 | 化学工业水污染物排放标准(（DB32/939-2020）) | 表1企业主要水污染物排放限值,直接排放,有机化学原料制造 | DW001废水总排口(S1) | 化学需氧量 | 2022-08-09 | 实际样 | 46 | 32.6 | -29.13% | 相对误差不超过±30%
江北新区2022年8月废水比对监督监测 | 南京福邦特东方化工有限公司 | 水环境 | 合成纤维单(聚合)体制造 | 化学工业水污染物排放标准(（DB32/939-2020）) | 表1企业主要水污染物排放限值,直接排放,有机化学原料制造 | DW001废水总排口(S1) | 化学需氧量 | 2022-08-09 | 实际样 | 47 | 30.9 | -34.26% | 相对误差不超过±30%
江北新区2022年8月废水比对监督监测 | 南京福邦特东方化工有限公司 | 水环境 | 合成纤维单(聚合)体制造 | 化学工业水污染物排放标准(（DB32/939-2020）) | 表1企业主要水污染物排放限值,直接排放,有机化学原料制造 | DW001废水总排口(S1) | 化学需氧量 | 2022-08-09 | 标准样 | 125 | 122.7 | -1.84% | 相对误差不超过±10%
江北新区2022年8月废水比对监督监测 | 南京福邦特东方化工有限公司 | 水环境 | 合成纤维单(聚合)体制造 | 化学工业主要水污染物排放标准(DB32/939-2006) | 第二类污染物最高允许排放限值,一级标准,一切排污单位 | DW001废水总排口(S1) | pH值 | 2022-08-09 | 实际样 | 8.1 | 8.16 | 0.06pH | 绝对误差不超过±0.5pH
江北新区2022年8月废水比对监督监测 | 江苏新瀚新材料股份有限公司 |  | 有机化学原料制造 | 《南京江北新区新材料科技园企业污水排放管理规定（2020年版）》（宁新区新科办发〔2020〕73号）(宁新区新科办发〔2020〕73号) | 第二类污染物接管标准 | 废水排放口(ws01) | 化学需氧量 | 2022-08-10 | 实际样 | 193 | 206 | 6.74% | 相对误差不超过±15%
江北新区2022年8月废水比对监督监测 | 江苏新瀚新材料股份有限公司 |  | 有机化学原料制造 | 《南京江北新区新材料科技园企业污水排放管理规定（2020年版）》（宁新区新科办发〔2020〕73号）(宁新区新科办发〔2020〕73号) | 第二类污染物接管标准 | 废水排放口(ws01) | 化学需氧量 | 2022-08-10 | 实际样 | 144 | 160 | 11.11% | 相对误差不超过±15%
江北新区2022年8月废水比对监督监测 | 江苏新瀚新材料股份有限公司 |  | 有机化学原料制造 | 《南京江北新区新材料科技园企业污水排放管理规定（2020年版）》（宁新区新科办发〔2020〕73号）(宁新区新科办发〔2020〕73号) | 第二类污染物接管标准 | 废水排放口(ws01) | 化学需氧量 | 2022-08-10 | 实际样 | 128 | 143 | 11.72% | 相对误差不超过±15%
江北新区2022年8月废水比对监督监测 | 江苏新瀚新材料股份有限公司 |  | 有机化学原料制造 | 《南京江北新区新材料科技园企业污水排放管理规定（2020年版）》（宁新区新科办发〔2020〕73号）(宁新区新科办发〔2020〕73号) | 第二类污染物接管标准 | 废水排放口(ws01) | 化学需氧量 | 2022-08-10 | 标准样 | 1000 | 1059 | 5.9% | 相对误差不超过±10%
江北新区2022年8月废水比对监督监测 | 江苏新瀚新材料股份有限公司 |  | 有机化学原料制造 | 江苏新瀚新材料股份有限公司排污许可证(91320000678952216F001P) | 水污染物排放标准 | 废水排放口(ws01) | pH | 2022-08-10 | 实际样 | 7.6 | 7.44 | -0.16pH | 绝对误差不超过±0.5pH
江北新区2022年8月废水比对监督监测 | 南京红宝丽醇胺化学有限公司 | 水环境 | 有机化学原料制造 | 《南京江北新区新材料科技园企业污水排放管理规定（2020年版）》（宁新区新科办发〔2020〕73号）(宁新区新科办发〔2020〕73号) | 第二类污染物接管标准 | 总排 | 氨氮（NH3-N） | 2022-08-16 | 实际样 | 19.8 | 18.2 | -8.08% | 相对误差不超过±15%
江北新区2022年8月废水比对监督监测 | 南京红宝丽醇胺化学有限公司 | 水环境 | 有机化学原料制造 | 《南京江北新区新材料科技园企业污水排放管理规定（2020年版）》（宁新区新科办发〔2020〕73号）(宁新区新科办发〔2020〕73号) | 第二类污染物接管标准 | 总排 | 氨氮（NH3-N） | 2022-08-16 | 实际样 | 22.2 | 19.9 | -10.36% | 相对误差不超过±15%
江北新区2022年8月废水比对监督监测 | 南京红宝丽醇胺化学有限公司 | 水环境 | 有机化学原料制造 | 《南京江北新区新材料科技园企业污水排放管理规定（2020年版）》（宁新区新科办发〔2020〕73号）(宁新区新科办发〔2020〕73号) | 第二类污染物接管标准 | 总排 | 氨氮（NH3-N） | 2022-08-16 | 实际样 | 24.0 | 21.0 | -12.5% | 相对误差不超过±15%
江北新区2022年8月废水比对监督监测 | 南京红宝丽醇胺化学有限公司 | 水环境 | 有机化学原料制造 | 《南京江北新区新材料科技园企业污水排放管理规定（2020年版）》（宁新区新科办发〔2020〕73号）(宁新区新科办发〔2020〕73号) | 第二类污染物接管标准 | 总排 | 氨氮（NH3-N） | 2022-08-16 | 标准样 | 50.0 | 50.0 | 0% | 相对误差不超过±10%
江北新区2022年8月废水比对监督监测 | 南京红宝丽醇胺化学有限公司 | 水环境 | 有机化学原料制造 | 《南京江北新区新材料科技园企业污水排放管理规定（2020年版）》（宁新区新科办发〔2020〕73号）(宁新区新科办发〔2020〕73号) | 第二类污染物接管标准 | 总排 | 化学需氧量 | 2022-08-16 | 实际样 | 28 | 31 | 3mg/L | 绝对误差不超过±5mg/L
江北新区2022年8月废水比对监督监测 | 南京红宝丽醇胺化学有限公司 | 水环境 | 有机化学原料制造 | 《南京江北新区新材料科技园企业污水排放管理规定（2020年版）》（宁新区新科办发〔2020〕73号）(宁新区新科办发〔2020〕73号) | 第二类污染物接管标准 | 总排 | 化学需氧量 | 2022-08-16 | 实际样 | 45 | 48 | 6.67% | 相对误差不超过±30%
江北新区2022年8月废水比对监督监测 | 南京红宝丽醇胺化学有限公司 | 水环境 | 有机化学原料制造 | 《南京江北新区新材料科技园企业污水排放管理规定（2020年版）》（宁新区新科办发〔2020〕73号）(宁新区新科办发〔2020〕73号) | 第二类污染物接管标准 | 总排 | 化学需氧量 | 2022-08-16 | 实际样 | 46 | 49 | 6.52% | 相对误差不超过±30%
江北新区2022年8月废水比对监督监测 | 南京红宝丽醇胺化学有限公司 | 水环境 | 有机化学原料制造 | 《南京江北新区新材料科技园企业污水排放管理规定（2020年版）》（宁新区新科办发〔2020〕73号）(宁新区新科办发〔2020〕73号) | 第二类污染物接管标准 | 总排 | 化学需氧量 | 2022-08-16 | 标准样 | 500 | 519 | 3.8% | 相对误差不超过±10%
江北新区2022年8月废水比对监督监测 | 南京红宝丽醇胺化学有限公司 | 水环境 | 有机化学原料制造 | 《南京江北新区新材料科技园企业污水排放管理规定（2020年版）》（宁新区新科办发〔2020〕73号）(宁新区新科办发〔2020〕73号) | 第二类污染物接管标准 | 总排 | pH值 | 2022-08-16 | 实际样 | 7.9 | 7.47 | -0.43pH | 绝对误差不超过±0.5pH
江北新区2022年8月废水比对监督监测 | 南京化学工业园热电有限公司 | 大气环境 | 火力发电 | 《南京江北新区新材料科技园企业污水排放管理规定（2020年版）》（宁新区新科办发〔2020〕73号）(宁新区新科办发〔2020〕73号) | 第二类污染物接管标准 | 电力生产废水DW010(DW010) | pH值 | 2022-08-04 | 实际样 | 7.7 | 7.46 | -0.24pH | 绝对误差不超过±0.5pH
江北新区2022年8月废水比对监督监测 | 南京化学工业园热电有限公司 | 大气环境 | 火力发电 | 《南京江北新区新材料科技园企业污水排放管理规定（2020年版）》（宁新区新科办发〔2020〕73号）(宁新区新科办发〔2020〕73号) | 第二类污染物接管标准 | 电力生产废水DW010(DW010) | 氨氮（NH3-N） | 2022-08-04 | 实际样 | 1.50 | 1.84 | 0.34mg/L | 绝对误差不超过±0.3mg/L
江北新区2022年8月废水比对监督监测 | 南京化学工业园热电有限公司 | 大气环境 | 火力发电 | 《南京江北新区新材料科技园企业污水排放管理规定（2020年版）》（宁新区新科办发〔2020〕73号）(宁新区新科办发〔2020〕73号) | 第二类污染物接管标准 | 电力生产废水DW010(DW010) | 氨氮（NH3-N） | 2022-08-04 | 实际样 | 1.50 | 1.59 | 0.09mg/L | 绝对误差不超过±0.3mg/L
江北新区2022年8月废水比对监督监测 | 南京化学工业园热电有限公司 | 大气环境 | 火力发电 | 《南京江北新区新材料科技园企业污水排放管理规定（2020年版）》（宁新区新科办发〔2020〕73号）(宁新区新科办发〔2020〕73号) | 第二类污染物接管标准 | 电力生产废水DW010(DW010) | 氨氮（NH3-N） | 2022-08-04 | 实际样 | 1.50 | 1.56 | 0.06mg/L | 绝对误差不超过±0.3mg/L
江北新区2022年8月废水比对监督监测 | 南京化学工业园热电有限公司 | 大气环境 | 火力发电 | 《南京江北新区新材料科技园企业污水排放管理规定（2020年版）》（宁新区新科办发〔2020〕73号）(宁新区新科办发〔2020〕73号) | 第二类污染物接管标准 | 电力生产废水DW010(DW010) | 氨氮（NH3-N） | 2022-08-04 | 标准样 | 50.0 | 46.5 | -7% | 相对误差不超过±10%
江北新区2022年8月废水比对监督监测 | 蓝星安迪苏南京有限公司 | 水环境 | 其他专用化学产品制造 | 《南京江北新区新材料科技园企业污水排放管理规定（2020年版）》（宁新区新科办发〔2020〕73号）(宁新区新科办发〔2020〕73号) | 第二类污染物接管标准 | 总排 | 化学需氧量 | 2022-08-02 | 实际样 | 63 | 59 | -6.35% | 相对误差不超过±20%
江北新区2022年8月废水比对监督监测 | 蓝星安迪苏南京有限公司 | 水环境 | 其他专用化学产品制造 | 《南京江北新区新材料科技园企业污水排放管理规定（2020年版）》（宁新区新科办发〔2020〕73号）(宁新区新科办发〔2020〕73号) | 第二类污染物接管标准 | 总排 | 化学需氧量 | 2022-08-02 | 实际样 | 66 | 60 | -9.09% | 相对误差不超过±20%
江北新区2022年8月废水比对监督监测 | 蓝星安迪苏南京有限公司 | 水环境 | 其他专用化学产品制造 | 《南京江北新区新材料科技园企业污水排放管理规定（2020年版）》（宁新区新科办发〔2020〕73号）(宁新区新科办发〔2020〕73号) | 第二类污染物接管标准 | 总排 | 化学需氧量 | 2022-08-02 | 实际样 | 64 | 60 | -6.25% | 相对误差不超过±20%
江北新区2022年8月废水比对监督监测 | 蓝星安迪苏南京有限公司 | 水环境 | 其他专用化学产品制造 | 《南京江北新区新材料科技园企业污水排放管理规定（2020年版）》（宁新区新科办发〔2020〕73号）(宁新区新科办发〔2020〕73号) | 第二类污染物接管标准 | 总排 | 化学需氧量 | 2022-08-02 | 标准样 | 500 | 477 | -4.6% | 相对误差不超过±10%
江北新区2022年8月废水比对监督监测 | 蓝星安迪苏南京有限公司 | 水环境 | 其他专用化学产品制造 | 《南京江北新区新材料科技园企业污水排放管理规定（2020年版）》（宁新区新科办发〔2020〕73号）(宁新区新科办发〔2020〕73号) | 第二类污染物接管标准 | 总排 | 氨氮（NH3-N） | 2022-08-02 | 实际样 | 1.5 | 1.47 | -0.03mg/L | 绝对误差不超过±0.3mg/L
江北新区2022年8月废水比对监督监测 | 蓝星安迪苏南京有限公司 | 水环境 | 其他专用化学产品制造 | 《南京江北新区新材料科技园企业污水排放管理规定（2020年版）》（宁新区新科办发〔2020〕73号）(宁新区新科办发〔2020〕73号) | 第二类污染物接管标准 | 总排 | 氨氮（NH3-N） | 2022-08-02 | 实际样 | 1.5 | 1.49 | -0.01mg/L | 绝对误差不超过±0.3mg/L
江北新区2022年8月废水比对监督监测 | 蓝星安迪苏南京有限公司 | 水环境 | 其他专用化学产品制造 | 《南京江北新区新材料科技园企业污水排放管理规定（2020年版）》（宁新区新科办发〔2020〕73号）(宁新区新科办发〔2020〕73号) | 第二类污染物接管标准 | 总排 | 氨氮（NH3-N） | 2022-08-02 | 实际样 | 1.5 | 1.53 | 0.03mg/L | 绝对误差不超过±0.3mg/L
江北新区2022年8月废水比对监督监测 | 蓝星安迪苏南京有限公司 | 水环境 | 其他专用化学产品制造 | 《南京江北新区新材料科技园企业污水排放管理规定（2020年版）》（宁新区新科办发〔2020〕73号）(宁新区新科办发〔2020〕73号) | 第二类污染物接管标准 | 总排 | 氨氮（NH3-N） | 2022-08-02 | 标准样 | 50 | 47.44 | -5.12% | 相对误差不超过±10%
江北新区2022年8月废水比对监督监测 | 蓝星安迪苏南京有限公司 | 水环境 | 其他专用化学产品制造 | 《南京江北新区新材料科技园企业污水排放管理规定（2020年版）》（宁新区新科办发〔2020〕73号）(宁新区新科办发〔2020〕73号) | 第二类污染物接管标准 | 总排 | pH值 | 2022-08-02 | 实际样 | 8.6 | 8.42 | -0.18pH | 绝对误差不超过±0.5pH
江北新区2022年8月废水比对监督监测 | 南京华狮新材料有限公司 | 土壤环境 | 肥皂及洗涤剂制造 | 《南京江北新区新材料科技园企业污水排放管理规定（2020年版）》（宁新区新科办发〔2020〕73号）(宁新区新科办发〔2020〕73号) | 第二类污染物接管标准 | 生产污水排口 | 化学需氧量 | 2022-08-08 | 实际样 | 161 | 148 | -8.07% | 相对误差不超过±15%
江北新区2022年8月废水比对监督监测 | 南京华狮新材料有限公司 | 土壤环境 | 肥皂及洗涤剂制造 | 《南京江北新区新材料科技园企业污水排放管理规定（2020年版）》（宁新区新科办发〔2020〕73号）(宁新区新科办发〔2020〕73号) | 第二类污染物接管标准 | 生产污水排口 | 化学需氧量 | 2022-08-08 | 实际样 | 162 | 146 | -9.88% | 相对误差不超过±15%
江北新区2022年8月废水比对监督监测 | 南京华狮新材料有限公司 | 土壤环境 | 肥皂及洗涤剂制造 | 《南京江北新区新材料科技园企业污水排放管理规定（2020年版）》（宁新区新科办发〔2020〕73号）(宁新区新科办发〔2020〕73号) | 第二类污染物接管标准 | 生产污水排口 | 化学需氧量 | 2022-08-08 | 实际样 | 156 | 147 | -5.77% | 相对误差不超过±15%
江北新区2022年8月废水比对监督监测 | 南京华狮新材料有限公司 | 土壤环境 | 肥皂及洗涤剂制造 | 《南京江北新区新材料科技园企业污水排放管理规定（2020年版）》（宁新区新科办发〔2020〕73号）(宁新区新科办发〔2020〕73号) | 第二类污染物接管标准 | 生产污水排口 | 化学需氧量 | 2022-08-08 | 标准样 | 1000 | 994 | -0.6% | 相对误差不超过±10%
江北新区2022年8月废水比对监督监测 | 南京华狮新材料有限公司 | 土壤环境 | 肥皂及洗涤剂制造 | 《南京江北新区新材料科技园企业污水排放管理规定（2020年版）》（宁新区新科办发〔2020〕73号）(宁新区新科办发〔2020〕73号) | 第二类污染物接管标准 | 生产污水排口 | pH值 | 2022-08-08 | 实际样 | 7.3 | 7.22 | -0.08pH | 绝对误差不超过±0.5pH
江北新区2022年8月废水比对监督监测 | 南京齐东化工有限公司 | 水环境 | 初级形态塑料及合成树脂制造 | 《南京江北新区新材料科技园企业污水排放管理规定（2020年版）》（宁新区新科办发〔2020〕73号）(宁新区新科办发〔2020〕73号) | 第二类污染物接管标准 | 总排(DW001) | 化学需氧量 | 2022-08-17 | 实际样 | 46 | 44 | -4.35% | 相对误差不超过±30%
江北新区2022年8月废水比对监督监测 | 南京齐东化工有限公司 | 水环境 | 初级形态塑料及合成树脂制造 | 《南京江北新区新材料科技园企业污水排放管理规定（2020年版）》（宁新区新科办发〔2020〕73号）(宁新区新科办发〔2020〕73号) | 第二类污染物接管标准 | 总排(DW001) | 化学需氧量 | 2022-08-17 | 实际样 | 47 | 44 | -6.38% | 相对误差不超过±30%
江北新区2022年8月废水比对监督监测 | 南京齐东化工有限公司 | 水环境 | 初级形态塑料及合成树脂制造 | 《南京江北新区新材料科技园企业污水排放管理规定（2020年版）》（宁新区新科办发〔2020〕73号）(宁新区新科办发〔2020〕73号) | 第二类污染物接管标准 | 总排(DW001) | 化学需氧量 | 2022-08-17 | 实际样 | 48 | 44 | -8.33% | 相对误差不超过±30%
江北新区2022年8月废水比对监督监测 | 南京齐东化工有限公司 | 水环境 | 初级形态塑料及合成树脂制造 | 《南京江北新区新材料科技园企业污水排放管理规定（2020年版）》（宁新区新科办发〔2020〕73号）(宁新区新科办发〔2020〕73号) | 第二类污染物接管标准 | 总排(DW001) | 化学需氧量 | 2022-08-17 | 标准样 | 500 | 453 | -9.4% | 相对误差不超过±10%
江北新区2022年8月废水比对监督监测 | 南京齐东化工有限公司 | 水环境 | 初级形态塑料及合成树脂制造 | 《南京江北新区新材料科技园企业污水排放管理规定（2020年版）》（宁新区新科办发〔2020〕73号）(宁新区新科办发〔2020〕73号) | 第二类污染物接管标准 | 总排(DW001) | 氨氮（NH3-N） | 2022-08-17 | 实际样 | 1.50 | 1.50 | 0mg/L | 绝对误差不超过±0.3mg/L
江北新区2022年8月废水比对监督监测 | 南京齐东化工有限公司 | 水环境 | 初级形态塑料及合成树脂制造 | 《南京江北新区新材料科技园企业污水排放管理规定（2020年版）》（宁新区新科办发〔2020〕73号）(宁新区新科办发〔2020〕73号) | 第二类污染物接管标准 | 总排(DW001) | 氨氮（NH3-N） | 2022-08-17 | 实际样 | 1.50 | 1.49 | -0.01mg/L | 绝对误差不超过±0.3mg/L
江北新区2022年8月废水比对监督监测 | 南京齐东化工有限公司 | 水环境 | 初级形态塑料及合成树脂制造 | 《南京江北新区新材料科技园企业污水排放管理规定（2020年版）》（宁新区新科办发〔2020〕73号）(宁新区新科办发〔2020〕73号) | 第二类污染物接管标准 | 总排(DW001) | 氨氮（NH3-N） | 2022-08-17 | 实际样 | 1.50 | 1.51 | 0.01mg/L | 绝对误差不超过±0.3mg/L
江北新区2022年8月废水比对监督监测 | 南京齐东化工有限公司 | 水环境 | 初级形态塑料及合成树脂制造 | 《南京江北新区新材料科技园企业污水排放管理规定（2020年版）》（宁新区新科办发〔2020〕73号）(宁新区新科办发〔2020〕73号) | 第二类污染物接管标准 | 总排(DW001) | 氨氮（NH3-N） | 2022-08-17 | 标准样 | 50.0 | 51.8 | 3.6% | 相对误差不超过±10%
江北新区2022年8月废水比对监督监测 | 南京齐东化工有限公司 | 水环境 | 初级形态塑料及合成树脂制造 | 《南京江北新区新材料科技园企业污水排放管理规定（2020年版）》（宁新区新科办发〔2020〕73号）(宁新区新科办发〔2020〕73号) | 第二类污染物接管标准 | 总排(DW001) | pH值 | 2022-08-17 | 实际样 | 7.6 | 7.6 | 0pH | 绝对误差不超过±0.5pH
江北新区2022年8月废水比对监督监测 | 南京长澳制药有限公司 | 大气环境 | 化学药品制剂制造 | 南京长澳制药有限公司排污许可证(91320100634081762H001Y) | 废水 | 废水总排口 | 氨氮 | 2022-08-02 | 实际样 | 1.5 | 1.27 | -0.23mg/L | 绝对误差不超过±0.3mg/L
江北新区2022年8月废水比对监督监测 | 南京长澳制药有限公司 | 大气环境 | 化学药品制剂制造 | 南京长澳制药有限公司排污许可证(91320100634081762H001Y) | 废水 | 废水总排口 | 氨氮 | 2022-08-02 | 实际样 | 1.5 | 1.31 | -0.19mg/L | 绝对误差不超过±0.3mg/L
江北新区2022年8月废水比对监督监测 | 南京长澳制药有限公司 | 大气环境 | 化学药品制剂制造 | 南京长澳制药有限公司排污许可证(91320100634081762H001Y) | 废水 | 废水总排口 | 氨氮 | 2022-08-02 | 实际样 | 1.5 | 1.357 | -0.14mg/L | 绝对误差不超过±0.3mg/L
江北新区2022年8月废水比对监督监测 | 南京长澳制药有限公司 | 大气环境 | 化学药品制剂制造 | 南京长澳制药有限公司排污许可证(91320100634081762H001Y) | 废水 | 废水总排口 | 氨氮 | 2022-08-02 | 标准样 | 50 | 46.12 | -7.76% | 相对误差不超过±10%
江北新区2022年8月废水比对监督监测 | 南京长澳制药有限公司 | 大气环境 | 化学药品制剂制造 | 污水综合排放标准(GB8978-1996) | （表4）第二类污染物最高允许排放浓度（1998年1月1日后建的单位）,一切排污单位 ,三级标准 | 废水总排口 | pH值 | 2022-08-02 | 实际样 | 6.8 | 7.1 | 0.3pH | 绝对误差不超过±0.5pH
江北新区2022年8月废水比对监督监测 | 南京长澳制药有限公司 | 大气环境 | 化学药品制剂制造 | 南京长澳制药有限公司排污许可证(91320100634081762H001Y) | 废水 | 废水总排口 | 化学需氧量 | 2022-08-02 | 实际样 | 20 | 19.7 | -0.3mg/L | 绝对误差不超过±5mg/L
江北新区2022年8月废水比对监督监测 | 南京长澳制药有限公司 | 大气环境 | 化学药品制剂制造 | 南京长澳制药有限公司排污许可证(91320100634081762H001Y) | 废水 | 废水总排口 | 化学需氧量 | 2022-08-02 | 实际样 | 20 | 19.46 | -0.54mg/L | 绝对误差不超过±5mg/L
江北新区2022年8月废水比对监督监测 | 南京长澳制药有限公司 | 大气环境 | 化学药品制剂制造 | 南京长澳制药有限公司排污许可证(91320100634081762H001Y) | 废水 | 废水总排口 | 化学需氧量 | 2022-08-02 | 实际样 | 20 | 18.97 | -1.03mg/L | 绝对误差不超过±5mg/L
江北新区2022年8月废水比对监督监测 | 南京长澳制药有限公司 | 大气环境 | 化学药品制剂制造 | 南京长澳制药有限公司排污许可证(91320100634081762H001Y) | 废水 | 废水总排口 | 化学需氧量 | 2022-08-02 | 标准样 | 500 | 499.61 | -0.08% | 相对误差不超过±10%
江北新区2022年8月废水比对监督监测 | 南京长澳制药有限公司 | 大气环境 | 化学药品制剂制造 | 南京长澳制药有限公司排污许可证(91320100634081762H001Y) | 废水 | 废水总排口 | 总磷 | 2022-08-02 | 实际样 | 0.53 | 0.63 | 18.87% | 相对误差不超过±15%
江北新区2022年8月废水比对监督监测 | 南京长澳制药有限公司 | 大气环境 | 化学药品制剂制造 | 南京长澳制药有限公司排污许可证(91320100634081762H001Y) | 废水 | 废水总排口 | 总磷 | 2022-08-02 | 实际样 | 0.58 | 0.64 | 10.34% | 相对误差不超过±15%
江北新区2022年8月废水比对监督监测 | 南京长澳制药有限公司 | 大气环境 | 化学药品制剂制造 | 南京长澳制药有限公司排污许可证(91320100634081762H001Y) | 废水 | 废水总排口 | 总磷 | 2022-08-02 | 实际样 | 0.56 | 0.63 | 12.5% | 相对误差不超过±15%
江北新区2022年8月废水比对监督监测 | 南京长澳制药有限公司 | 大气环境 | 化学药品制剂制造 | 南京长澳制药有限公司排污许可证(91320100634081762H001Y) | 废水 | 废水总排口 | 总磷 | 2022-08-02 | 标准样 | 5 | 5.06 | 1.2% | 相对误差不超过±10%
江北新区2022年8月废水比对监督监测 | 南京密尔克卫化工供应链服务有限公司 | 其他 | 危险化学品仓储 | 《南京江北新区新材料科技园企业污水排放管理规定（2020年版）》（宁新区新科办发〔2020〕73号）(宁新区新科办发〔2020〕73号) | 第二类污染物接管标准 | 总排口 | 化学需氧量 | 2022-08-04 | 实际样 | 25 | 23 | -2mg/L | 绝对误差不超过±5mg/L
江北新区2022年8月废水比对监督监测 | 南京密尔克卫化工供应链服务有限公司 | 其他 | 危险化学品仓储 | 《南京江北新区新材料科技园企业污水排放管理规定（2020年版）》（宁新区新科办发〔2020〕73号）(宁新区新科办发〔2020〕73号) | 第二类污染物接管标准 | 总排口 | 化学需氧量 | 2022-08-04 | 实际样 | 25 | 24 | -1mg/L | 绝对误差不超过±5mg/L
江北新区2022年8月废水比对监督监测 | 南京密尔克卫化工供应链服务有限公司 | 其他 | 危险化学品仓储 | 《南京江北新区新材料科技园企业污水排放管理规定（2020年版）》（宁新区新科办发〔2020〕73号）(宁新区新科办发〔2020〕73号) | 第二类污染物接管标准 | 总排口 | 化学需氧量 | 2022-08-04 | 实际样 | 25 | 25 | 0mg/L | 绝对误差不超过±5mg/L
江北新区2022年8月废水比对监督监测 | 南京密尔克卫化工供应链服务有限公司 | 其他 | 危险化学品仓储 | 《南京江北新区新材料科技园企业污水排放管理规定（2020年版）》（宁新区新科办发〔2020〕73号）(宁新区新科办发〔2020〕73号) | 第二类污染物接管标准 | 总排口 | 化学需氧量 | 2022-08-04 | 标准样 | 500 | 486 | -2.8% | 相对误差不超过±10%
江北新区2022年8月废水比对监督监测 | 南京密尔克卫化工供应链服务有限公司 | 其他 | 危险化学品仓储 | 《南京江北新区新材料科技园企业污水排放管理规定（2020年版）》（宁新区新科办发〔2020〕73号）(宁新区新科办发〔2020〕73号) | 第二类污染物接管标准 | 总排口 | pH值 | 2022-08-04 | 实际样 | 7.3 | 7.1 | -0.2pH | 绝对误差不超过±0.5pH
江北新区2022年8月废水比对监督监测 | 南京诚志永清能源科技有限公司 | 水环境 | 有机化学原料制造 | 《南京江北新区新材料科技园企业污水排放管理规定（2020年版）》（宁新区新科办发〔2020〕73号）(宁新区新科办发〔2020〕73号) | 第二类污染物接管标准 | 废水总排口 | 化学需氧量 | 2022-08-10 | 实际样 | 25 | 22 | -3mg/L | 绝对误差不超过±5mg/L
江北新区2022年8月废水比对监督监测 | 南京诚志永清能源科技有限公司 | 水环境 | 有机化学原料制造 | 《南京江北新区新材料科技园企业污水排放管理规定（2020年版）》（宁新区新科办发〔2020〕73号）(宁新区新科办发〔2020〕73号) | 第二类污染物接管标准 | 废水总排口 | 化学需氧量 | 2022-08-10 | 实际样 | 25 | 23 | -2mg/L | 绝对误差不超过±5mg/L
江北新区2022年8月废水比对监督监测 | 南京诚志永清能源科技有限公司 | 水环境 | 有机化学原料制造 | 《南京江北新区新材料科技园企业污水排放管理规定（2020年版）》（宁新区新科办发〔2020〕73号）(宁新区新科办发〔2020〕73号) | 第二类污染物接管标准 | 废水总排口 | 化学需氧量 | 2022-08-10 | 实际样 | 25 | 21 | -4mg/L | 绝对误差不超过±5mg/L
江北新区2022年8月废水比对监督监测 | 南京诚志永清能源科技有限公司 | 水环境 | 有机化学原料制造 | 《南京江北新区新材料科技园企业污水排放管理规定（2020年版）》（宁新区新科办发〔2020〕73号）(宁新区新科办发〔2020〕73号) | 第二类污染物接管标准 | 废水总排口 | 化学需氧量 | 2022-08-10 | 标准样 | 250 | 254 | 1.6% | 相对误差不超过±10%
江北新区2022年8月废水比对监督监测 | 南京诚志永清能源科技有限公司 | 水环境 | 有机化学原料制造 | 《南京江北新区新材料科技园企业污水排放管理规定（2020年版）》（宁新区新科办发〔2020〕73号）(宁新区新科办发〔2020〕73号) | 第二类污染物接管标准 | 废水总排口 | pH值 | 2022-08-10 | 实际样 | 7.9 | 7.75 | -0.15pH | 绝对误差不超过±0.5pH
江北新区2022年8月废水比对监督监测 | 南京红太阳生物化学有限责任公司 | 水环境 | 化学农药制造 | 《南京江北新区新材料科技园企业污水排放管理规定（2020年版）》（宁新区新科办发〔2020〕73号）(宁新区新科办发〔2020〕73号) | 第二类污染物接管标准 | 总排(DW001) | 氨氮（NH3-N） | 2022-08-03 | 实际样 | 6.61 | 6.14 | -7.11% | 相对误差不超过±15%
江北新区2022年8月废水比对监督监测 | 南京红太阳生物化学有限责任公司 | 水环境 | 化学农药制造 | 《南京江北新区新材料科技园企业污水排放管理规定（2020年版）》（宁新区新科办发〔2020〕73号）(宁新区新科办发〔2020〕73号) | 第二类污染物接管标准 | 总排(DW001) | 氨氮（NH3-N） | 2022-08-03 | 实际样 | 7.3 | 6.87 | -5.89% | 相对误差不超过±15%
江北新区2022年8月废水比对监督监测 | 南京红太阳生物化学有限责任公司 | 水环境 | 化学农药制造 | 《南京江北新区新材料科技园企业污水排放管理规定（2020年版）》（宁新区新科办发〔2020〕73号）(宁新区新科办发〔2020〕73号) | 第二类污染物接管标准 | 总排(DW001) | 氨氮（NH3-N） | 2022-08-03 | 实际样 | 6.66 | 6.05 | -9.16% | 相对误差不超过±15%
江北新区2022年8月废水比对监督监测 | 南京红太阳生物化学有限责任公司 | 水环境 | 化学农药制造 | 《南京江北新区新材料科技园企业污水排放管理规定（2020年版）》（宁新区新科办发〔2020〕73号）(宁新区新科办发〔2020〕73号) | 第二类污染物接管标准 | 总排(DW001) | 氨氮（NH3-N） | 2022-08-03 | 标准样 | 50 | 45.6 | -8.8% | 相对误差不超过±10%
江北新区2022年8月废水比对监督监测 | 南京红太阳生物化学有限责任公司 | 水环境 | 化学农药制造 | 《南京江北新区新材料科技园企业污水排放管理规定（2020年版）》（宁新区新科办发〔2020〕73号）(宁新区新科办发〔2020〕73号) | 第二类污染物接管标准 | 总排(DW001) | 化学需氧量 | 2022-08-03 | 实际样 | 54 | 50 | -7.41% | 相对误差不超过±30%
江北新区2022年8月废水比对监督监测 | 南京红太阳生物化学有限责任公司 | 水环境 | 化学农药制造 | 《南京江北新区新材料科技园企业污水排放管理规定（2020年版）》（宁新区新科办发〔2020〕73号）(宁新区新科办发〔2020〕73号) | 第二类污染物接管标准 | 总排(DW001) | 化学需氧量 | 2022-08-03 | 实际样 | 58 | 55 | -5.17% | 相对误差不超过±30%
江北新区2022年8月废水比对监督监测 | 南京红太阳生物化学有限责任公司 | 水环境 | 化学农药制造 | 《南京江北新区新材料科技园企业污水排放管理规定（2020年版）》（宁新区新科办发〔2020〕73号）(宁新区新科办发〔2020〕73号) | 第二类污染物接管标准 | 总排(DW001) | 化学需氧量 | 2022-08-03 | 实际样 | 53 | 48 | -9.43% | 相对误差不超过±30%
江北新区2022年8月废水比对监督监测 | 南京红太阳生物化学有限责任公司 | 水环境 | 化学农药制造 | 《南京江北新区新材料科技园企业污水排放管理规定（2020年版）》（宁新区新科办发〔2020〕73号）(宁新区新科办发〔2020〕73号) | 第二类污染物接管标准 | 总排(DW001) | 化学需氧量 | 2022-08-03 | 标准样 | 500 | 498 | -0.4% | 相对误差不超过±10%
江北新区2022年8月废水比对监督监测 | 南京红太阳生物化学有限责任公司 | 水环境 | 化学农药制造 | 《南京江北新区新材料科技园企业污水排放管理规定（2020年版）》（宁新区新科办发〔2020〕73号）(宁新区新科办发〔2020〕73号) | 第二类污染物接管标准 | 总排(DW001) | 总磷（以P计） | 2022-08-03 | 实际样 | 2.04 | 1.89 | -7.35% | 相对误差不超过±15%
江北新区2022年8月废水比对监督监测 | 南京红太阳生物化学有限责任公司 | 水环境 | 化学农药制造 | 《南京江北新区新材料科技园企业污水排放管理规定（2020年版）》（宁新区新科办发〔2020〕73号）(宁新区新科办发〔2020〕73号) | 第二类污染物接管标准 | 总排(DW001) | 总磷（以P计） | 2022-08-03 | 实际样 | 1.98 | 1.83 | -7.58% | 相对误差不超过±15%
江北新区2022年8月废水比对监督监测 | 南京红太阳生物化学有限责任公司 | 水环境 | 化学农药制造 | 《南京江北新区新材料科技园企业污水排放管理规定（2020年版）》（宁新区新科办发〔2020〕73号）(宁新区新科办发〔2020〕73号) | 第二类污染物接管标准 | 总排(DW001) | 总磷（以P计） | 2022-08-03 | 实际样 | 1.99 | 1.83 | -8.04% | 相对误差不超过±15%
江北新区2022年8月废水比对监督监测 | 南京红太阳生物化学有限责任公司 | 水环境 | 化学农药制造 | 《南京江北新区新材料科技园企业污水排放管理规定（2020年版）》（宁新区新科办发〔2020〕73号）(宁新区新科办发〔2020〕73号) | 第二类污染物接管标准 | 总排(DW001) | 总磷（以P计） | 2022-08-03 | 标准样 | 5 | 4.8 | -4% | 相对误差不超过±10%
江北新区2022年8月废水比对监督监测 | 南京红太阳生物化学有限责任公司 | 水环境 | 化学农药制造 | 《南京江北新区新材料科技园企业污水排放管理规定（2020年版）》（宁新区新科办发〔2020〕73号）(宁新区新科办发〔2020〕73号) | 第二类污染物接管标准 | 总排(DW001) | pH值 | 2022-08-03 | 实际样 | 7.6 | 7.3 | -0.3pH | 绝对误差不超过±0.5pH
江北新区2022年8月废水比对监督监测 | 巴斯夫特性化学品（南京）有限公司-HH | 水环境,大气环境 | 有机化学原料制造 | 《南京江北新区新材料科技园企业污水排放管理规定（2020年版）》（宁新区新科办发〔2020〕73号）(宁新区新科办发〔2020〕73号) | 第二类污染物接管标准 | 污水排放口(DW001) | 氨氮（NH3-N） | 2022-08-01 | 实际样 | 3.65 | 3.41 | -6.58% | 相对误差不超过±15%
江北新区2022年8月废水比对监督监测 | 巴斯夫特性化学品（南京）有限公司-HH | 水环境,大气环境 | 有机化学原料制造 | 《南京江北新区新材料科技园企业污水排放管理规定（2020年版）》（宁新区新科办发〔2020〕73号）(宁新区新科办发〔2020〕73号) | 第二类污染物接管标准 | 污水排放口(DW001) | 氨氮（NH3-N） | 2022-08-01 | 实际样 | 2.31 | 2.06 | -10.82% | 相对误差不超过±15%
江北新区2022年8月废水比对监督监测 | 巴斯夫特性化学品（南京）有限公司-HH | 水环境,大气环境 | 有机化学原料制造 | 《南京江北新区新材料科技园企业污水排放管理规定（2020年版）》（宁新区新科办发〔2020〕73号）(宁新区新科办发〔2020〕73号) | 第二类污染物接管标准 | 污水排放口(DW001) | 氨氮（NH3-N） | 2022-08-01 | 实际样 | 3.38 | 3.1 | -8.28% | 相对误差不超过±15%
江北新区2022年8月废水比对监督监测 | 巴斯夫特性化学品（南京）有限公司-HH | 水环境,大气环境 | 有机化学原料制造 | 《南京江北新区新材料科技园企业污水排放管理规定（2020年版）》（宁新区新科办发〔2020〕73号）(宁新区新科办发〔2020〕73号) | 第二类污染物接管标准 | 污水排放口(DW001) | 氨氮（NH3-N） | 2022-08-01 | 标准样 | 40.0 | 36.95 | -7.62% | 相对误差不超过±10%
江北新区2022年8月废水比对监督监测 | 南京曙光精细化工有限公司 | 水环境 | 有机化学原料制造 | 《南京江北新区新材料科技园企业污水排放管理规定（2020年版）》（宁新区新科办发〔2020〕73号）(宁新区新科办发〔2020〕73号) | 第二类污染物接管标准 | 污水排口 | 化学需氧量 | 2022-08-10 | 实际样 | 25 | 22 | -3mg/L | 绝对误差不超过±5mg/L
江北新区2022年8月废水比对监督监测 | 南京曙光精细化工有限公司 | 水环境 | 有机化学原料制造 | 《南京江北新区新材料科技园企业污水排放管理规定（2020年版）》（宁新区新科办发〔2020〕73号）(宁新区新科办发〔2020〕73号) | 第二类污染物接管标准 | 污水排口 | 化学需氧量 | 2022-08-10 | 实际样 | 25 | 22 | -3mg/L | 绝对误差不超过±5mg/L
江北新区2022年8月废水比对监督监测 | 南京曙光精细化工有限公司 | 水环境 | 有机化学原料制造 | 《南京江北新区新材料科技园企业污水排放管理规定（2020年版）》（宁新区新科办发〔2020〕73号）(宁新区新科办发〔2020〕73号) | 第二类污染物接管标准 | 污水排口 | 化学需氧量 | 2022-08-10 | 实际样 | 25 | 23 | -2mg/L | 绝对误差不超过±5mg/L
江北新区2022年8月废水比对监督监测 | 南京曙光精细化工有限公司 | 水环境 | 有机化学原料制造 | 《南京江北新区新材料科技园企业污水排放管理规定（2020年版）》（宁新区新科办发〔2020〕73号）(宁新区新科办发〔2020〕73号) | 第二类污染物接管标准 | 污水排口 | 化学需氧量 | 2022-08-10 | 标准样 | 500 | 504 | 0.8% | 相对误差不超过±10%
江北新区2022年8月废水比对监督监测 | 南京曙光精细化工有限公司 | 水环境 | 有机化学原料制造 | 《南京江北新区新材料科技园企业污水排放管理规定（2020年版）》（宁新区新科办发〔2020〕73号）(宁新区新科办发〔2020〕73号) | 第二类污染物接管标准 | 污水排口 | pH值 | 2022-08-10 | 实际样 | 6.9 | 6.8 | -0.1pH | 绝对误差不超过±0.5pH
江北新区2022年8月废水比对监督监测 | 南京利邦化工有限公司 | 水环境 | 有机化学原料制造 | 南京利邦化工有限公司排污许可证(91320193134902683F001P) | 水污染物排放标准 | 废水总排(DW001) | 氨氮 | 2022-08-10 | 实际样 | 1.5 | 1.54 | 0.04mg/L | 绝对误差不超过±0.3mg/L
江北新区2022年8月废水比对监督监测 | 南京利邦化工有限公司 | 水环境 | 有机化学原料制造 | 南京利邦化工有限公司排污许可证(91320193134902683F001P) | 水污染物排放标准 | 废水总排(DW001) | 氨氮 | 2022-08-10 | 实际样 | 1.5 | 1.5 | 0mg/L | 绝对误差不超过±0.3mg/L
江北新区2022年8月废水比对监督监测 | 南京利邦化工有限公司 | 水环境 | 有机化学原料制造 | 南京利邦化工有限公司排污许可证(91320193134902683F001P) | 水污染物排放标准 | 废水总排(DW001) | 氨氮 | 2022-08-10 | 实际样 | 1.5 | 1.71 | 0.21mg/L | 绝对误差不超过±0.3mg/L
江北新区2022年8月废水比对监督监测 | 南京利邦化工有限公司 | 水环境 | 有机化学原料制造 | 南京利邦化工有限公司排污许可证(91320193134902683F001P) | 水污染物排放标准 | 废水总排(DW001) | 氨氮 | 2022-08-10 | 标准样 | 75 | 74.1 | -1.2% | 相对误差不超过±10%
江北新区2022年8月废水比对监督监测 | 南京利邦化工有限公司 | 水环境 | 有机化学原料制造 | 南京利邦化工有限公司排污许可证(91320193134902683F001P) | 水污染物排放标准 | 废水总排(DW001) | pH | 2022-08-10 | 实际样 | 7.8 | 7.81 | 0.01pH | 绝对误差不超过±0.5pH
江北新区2022年8月废水比对监督监测 | 南京利邦化工有限公司 | 水环境 | 有机化学原料制造 | 南京利邦化工有限公司排污许可证(91320193134902683F001P) | 水污染物排放标准 | 废水总排(DW001) | 化学需氧量 | 2022-08-10 | 实际样 | 275 | 292 | 6.18% | 相对误差不超过±15%
江北新区2022年8月废水比对监督监测 | 南京利邦化工有限公司 | 水环境 | 有机化学原料制造 | 南京利邦化工有限公司排污许可证(91320193134902683F001P) | 水污染物排放标准 | 废水总排(DW001) | 化学需氧量 | 2022-08-10 | 实际样 | 274 | 297 | 8.39% | 相对误差不超过±15%
江北新区2022年8月废水比对监督监测 | 南京利邦化工有限公司 | 水环境 | 有机化学原料制造 | 南京利邦化工有限公司排污许可证(91320193134902683F001P) | 水污染物排放标准 | 废水总排(DW001) | 化学需氧量 | 2022-08-10 | 实际样 | 230 | 243 | 5.65% | 相对误差不超过±15%
江北新区2022年8月废水比对监督监测 | 南京利邦化工有限公司 | 水环境 | 有机化学原料制造 | 南京利邦化工有限公司排污许可证(91320193134902683F001P) | 水污染物排放标准 | 废水总排(DW001) | 化学需氧量 | 2022-08-10 | 标准样 | 1500 | 1531 | 2.07% | 相对误差不超过±10%
江北新区2022年8月废水比对监督监测 | 南京利邦化工有限公司 | 水环境 | 有机化学原料制造 | 污水综合排放标准(GB8978-1996) | （表2）第二类污染物最高允许排放浓度（1997年12月31日之前建的单位）,一切排污单位 ,三级标准 | DW002(DW002) | pH值 | 2022-08-10 | 实际样 | 7.6 | 7.55 | -0.05pH | 绝对误差不超过±0.5pH
江北新区2022年8月废水比对监督监测 | 南京利邦化工有限公司 | 水环境 | 有机化学原料制造 | 污水综合排放标准(GB8978-1996) | （表4）第二类污染物最高允许排放浓度（1998年1月1日后建的单位）,其他排污单位,一级标准 | DW002(DW002) | 化学需氧量 | 2022-08-10 | 实际样 | 25 | 27 | 2mg/L | 绝对误差不超过±5mg/L
江北新区2022年8月废水比对监督监测 | 南京利邦化工有限公司 | 水环境 | 有机化学原料制造 | 污水综合排放标准(GB8978-1996) | （表4）第二类污染物最高允许排放浓度（1998年1月1日后建的单位）,其他排污单位,一级标准 | DW002(DW002) | 化学需氧量 | 2022-08-10 | 实际样 | 25 | 26 | 1mg/L | 绝对误差不超过±5mg/L
江北新区2022年8月废水比对监督监测 | 南京利邦化工有限公司 | 水环境 | 有机化学原料制造 | 污水综合排放标准(GB8978-1996) | （表4）第二类污染物最高允许排放浓度（1998年1月1日后建的单位）,其他排污单位,一级标准 | DW002(DW002) | 化学需氧量 | 2022-08-10 | 实际样 | 25 | 24 | -1mg/L | 绝对误差不超过±5mg/L
江北新区2022年8月废水比对监督监测 | 南京利邦化工有限公司 | 水环境 | 有机化学原料制造 | 污水综合排放标准(GB8978-1996) | （表4）第二类污染物最高允许排放浓度（1998年1月1日后建的单位）,其他排污单位,一级标准 | DW002(DW002) | 化学需氧量 | 2022-08-10 | 标准样 | 125 | 124 | -0.8% | 相对误差不超过±10%
江北新区2022年8月废水比对监督监测 | 南京扬子石化橡胶有限公司 | 水环境 | 合成橡胶制造 | 南京扬子石化橡胶有限公司排污许可证(91320193777040167M001P) | 水污染物排放标准,顺丁生产废水排口 | 顺丁生产废水排口(DW002) | 化学需氧量 | 2022-08-05 | 实际样 | 110 | 105 | -4.55% | 相对误差不超过±15%
江北新区2022年8月废水比对监督监测 | 南京扬子石化橡胶有限公司 | 水环境 | 合成橡胶制造 | 南京扬子石化橡胶有限公司排污许可证(91320193777040167M001P) | 水污染物排放标准,顺丁生产废水排口 | 顺丁生产废水排口(DW002) | 化学需氧量 | 2022-08-05 | 实际样 | 135 | 126 | -6.67% | 相对误差不超过±15%
江北新区2022年8月废水比对监督监测 | 南京扬子石化橡胶有限公司 | 水环境 | 合成橡胶制造 | 南京扬子石化橡胶有限公司排污许可证(91320193777040167M001P) | 水污染物排放标准,顺丁生产废水排口 | 顺丁生产废水排口(DW002) | 化学需氧量 | 2022-08-05 | 实际样 | 137 | 128 | -6.57% | 相对误差不超过±15%
江北新区2022年8月废水比对监督监测 | 南京扬子石化橡胶有限公司 | 水环境 | 合成橡胶制造 | 南京扬子石化橡胶有限公司排污许可证(91320193777040167M001P) | 水污染物排放标准,顺丁生产废水排口 | 顺丁生产废水排口(DW002) | 化学需氧量 | 2022-08-05 | 标准样 | 250 | 244 | -2.4% | 相对误差不超过±10%
江北新区2022年8月废水比对监督监测 | 南京太化化工有限公司 | 水环境 | 化学试剂和助剂制造 | 《南京江北新区新材料科技园企业污水排放管理规定（2020年版）》（宁新区新科办发〔2020〕73号）(宁新区新科办发〔2020〕73号) | 第二类污染物接管标准 | 污排 | 化学需氧量 | 2022-08-04 | 实际样 | 377 | 408 | 8.22% | 相对误差不超过±15%
江北新区2022年8月废水比对监督监测 | 南京太化化工有限公司 | 水环境 | 化学试剂和助剂制造 | 《南京江北新区新材料科技园企业污水排放管理规定（2020年版）》（宁新区新科办发〔2020〕73号）(宁新区新科办发〔2020〕73号) | 第二类污染物接管标准 | 污排 | 化学需氧量 | 2022-08-04 | 实际样 | 371 | 394 | 6.2% | 相对误差不超过±15%
江北新区2022年8月废水比对监督监测 | 南京太化化工有限公司 | 水环境 | 化学试剂和助剂制造 | 《南京江北新区新材料科技园企业污水排放管理规定（2020年版）》（宁新区新科办发〔2020〕73号）(宁新区新科办发〔2020〕73号) | 第二类污染物接管标准 | 污排 | 化学需氧量 | 2022-08-04 | 实际样 | 350 | 368 | 5.14% | 相对误差不超过±15%
江北新区2022年8月废水比对监督监测 | 南京太化化工有限公司 | 水环境 | 化学试剂和助剂制造 | 《南京江北新区新材料科技园企业污水排放管理规定（2020年版）》（宁新区新科办发〔2020〕73号）(宁新区新科办发〔2020〕73号) | 第二类污染物接管标准 | 污排 | 化学需氧量 | 2022-08-04 | 标准样 | 1500 | 1522 | 1.47% | 相对误差不超过±10%
江北新区2022年8月废水比对监督监测 | 南京太化化工有限公司 | 水环境 | 化学试剂和助剂制造 | 《南京江北新区新材料科技园企业污水排放管理规定（2020年版）》（宁新区新科办发〔2020〕73号）(宁新区新科办发〔2020〕73号) | 第二类污染物接管标准 | 污排 | pH值 | 2022-08-04 | 实际样 | 7.0 | 6.89 | -0.11pH | 绝对误差不超过±0.5pH
江北新区2022年8月废水比对监督监测 | 南京制药厂有限公司原料药分公司 | 水环境 | 化学药品原料药制造 | 《南京江北新区新材料科技园企业污水排放管理规定（2020年版）》（宁新区新科办发〔2020〕73号）(宁新区新科办发〔2020〕73号) | 第二类污染物接管标准 | 废水总排口 | 氨氮（NH3-N） | 2022-08-03 | 实际样 | 10.9 | 9.81 | -10% | 相对误差不超过±15%
江北新区2022年8月废水比对监督监测 | 南京制药厂有限公司原料药分公司 | 水环境 | 化学药品原料药制造 | 《南京江北新区新材料科技园企业污水排放管理规定（2020年版）》（宁新区新科办发〔2020〕73号）(宁新区新科办发〔2020〕73号) | 第二类污染物接管标准 | 废水总排口 | 氨氮（NH3-N） | 2022-08-03 | 实际样 | 10.6 | 9.83 | -7.26% | 相对误差不超过±15%
江北新区2022年8月废水比对监督监测 | 南京制药厂有限公司原料药分公司 | 水环境 | 化学药品原料药制造 | 《南京江北新区新材料科技园企业污水排放管理规定（2020年版）》（宁新区新科办发〔2020〕73号）(宁新区新科办发〔2020〕73号) | 第二类污染物接管标准 | 废水总排口 | 氨氮（NH3-N） | 2022-08-03 | 实际样 | 11.8 | 10 | -15.25% | 相对误差不超过±15%
江北新区2022年8月废水比对监督监测 | 南京制药厂有限公司原料药分公司 | 水环境 | 化学药品原料药制造 | 《南京江北新区新材料科技园企业污水排放管理规定（2020年版）》（宁新区新科办发〔2020〕73号）(宁新区新科办发〔2020〕73号) | 第二类污染物接管标准 | 废水总排口 | 氨氮（NH3-N） | 2022-08-03 | 标准样 | 50 | 48.5 | -3% | 相对误差不超过±10%
江北新区2022年8月废水比对监督监测 | 南京制药厂有限公司原料药分公司 | 水环境 | 化学药品原料药制造 | 《南京江北新区新材料科技园企业污水排放管理规定（2020年版）》（宁新区新科办发〔2020〕73号）(宁新区新科办发〔2020〕73号) | 第二类污染物接管标准 | 废水总排口 | 化学需氧量 | 2022-08-03 | 实际样 | 25 | 25 | 0mg/L | 绝对误差不超过±5mg/L
江北新区2022年8月废水比对监督监测 | 南京制药厂有限公司原料药分公司 | 水环境 | 化学药品原料药制造 | 《南京江北新区新材料科技园企业污水排放管理规定（2020年版）》（宁新区新科办发〔2020〕73号）(宁新区新科办发〔2020〕73号) | 第二类污染物接管标准 | 废水总排口 | 化学需氧量 | 2022-08-03 | 实际样 | 25 | 26 | 1mg/L | 绝对误差不超过±5mg/L
江北新区2022年8月废水比对监督监测 | 南京制药厂有限公司原料药分公司 | 水环境 | 化学药品原料药制造 | 《南京江北新区新材料科技园企业污水排放管理规定（2020年版）》（宁新区新科办发〔2020〕73号）(宁新区新科办发〔2020〕73号) | 第二类污染物接管标准 | 废水总排口 | 化学需氧量 | 2022-08-03 | 实际样 | 25 | 24 | -1mg/L | 绝对误差不超过±5mg/L
江北新区2022年8月废水比对监督监测 | 南京制药厂有限公司原料药分公司 | 水环境 | 化学药品原料药制造 | 《南京江北新区新材料科技园企业污水排放管理规定（2020年版）》（宁新区新科办发〔2020〕73号）(宁新区新科办发〔2020〕73号) | 第二类污染物接管标准 | 废水总排口 | 化学需氧量 | 2022-08-03 | 标准样 | 250 | 236 | -5.6% | 相对误差不超过±10%
江北新区2022年8月废水比对监督监测 | 南京制药厂有限公司原料药分公司 | 水环境 | 化学药品原料药制造 | 《南京江北新区新材料科技园企业污水排放管理规定（2020年版）》（宁新区新科办发〔2020〕73号）(宁新区新科办发〔2020〕73号) | 第二类污染物接管标准 | 废水总排口 | pH值 | 2022-08-03 | 实际样 | 7.6 | 7.3 | -0.3pH | 绝对误差不超过±0.5pH
江北新区2022年8月废水比对监督监测 | 南京制药厂有限公司原料药分公司 | 水环境 | 化学药品原料药制造 | 《南京江北新区新材料科技园企业污水排放管理规定（2020年版）》（宁新区新科办发〔2020〕73号）(宁新区新科办发〔2020〕73号) | 第二类污染物接管标准 | 废水总排口 | 总磷（以P计） | 2022-08-03 | 实际样 | 2.5 | 2.31 | -7.6% | 相对误差不超过±15%
江北新区2022年8月废水比对监督监测 | 南京制药厂有限公司原料药分公司 | 水环境 | 化学药品原料药制造 | 《南京江北新区新材料科技园企业污水排放管理规定（2020年版）》（宁新区新科办发〔2020〕73号）(宁新区新科办发〔2020〕73号) | 第二类污染物接管标准 | 废水总排口 | 总磷（以P计） | 2022-08-03 | 实际样 | 2.51 | 1.99 | -20.72% | 相对误差不超过±15%
江北新区2022年8月废水比对监督监测 | 南京制药厂有限公司原料药分公司 | 水环境 | 化学药品原料药制造 | 《南京江北新区新材料科技园企业污水排放管理规定（2020年版）》（宁新区新科办发〔2020〕73号）(宁新区新科办发〔2020〕73号) | 第二类污染物接管标准 | 废水总排口 | 总磷（以P计） | 2022-08-03 | 实际样 | 2.22 | 1.95 | -12.16% | 相对误差不超过±15%
江北新区2022年8月废水比对监督监测 | 南京制药厂有限公司原料药分公司 | 水环境 | 化学药品原料药制造 | 《南京江北新区新材料科技园企业污水排放管理规定（2020年版）》（宁新区新科办发〔2020〕73号）(宁新区新科办发〔2020〕73号) | 第二类污染物接管标准 | 废水总排口 | 总磷（以P计） | 2022-08-03 | 标准样 | 5 | 4.84 | -3.2% | 相对误差不超过±10%
江北新区2022年8月废水比对监督监测 | 贺利氏贵金属技术（中国）有限公司 | 水环境 | 危险废物治理 | 《南京江北新区新材料科技园企业污水排放管理规定（2020年版）》（宁新区新科办发〔2020〕73号）(宁新区新科办发〔2020〕73号) | 第二类污染物接管标准 | 290总排口DW002(DW002) | 化学需氧量 | 2022-08-01 | 实际样 | 47 | 52 | 10.64% | 相对误差不超过±30%
江北新区2022年8月废水比对监督监测 | 贺利氏贵金属技术（中国）有限公司 | 水环境 | 危险废物治理 | 《南京江北新区新材料科技园企业污水排放管理规定（2020年版）》（宁新区新科办发〔2020〕73号）(宁新区新科办发〔2020〕73号) | 第二类污染物接管标准 | 290总排口DW002(DW002) | 化学需氧量 | 2022-08-01 | 实际样 | 53 | 57 | 7.55% | 相对误差不超过±30%
江北新区2022年8月废水比对监督监测 | 贺利氏贵金属技术（中国）有限公司 | 水环境 | 危险废物治理 | 《南京江北新区新材料科技园企业污水排放管理规定（2020年版）》（宁新区新科办发〔2020〕73号）(宁新区新科办发〔2020〕73号) | 第二类污染物接管标准 | 290总排口DW002(DW002) | 化学需氧量 | 2022-08-01 | 实际样 | 58 | 62 | 6.9% | 相对误差不超过±30%
江北新区2022年8月废水比对监督监测 | 贺利氏贵金属技术（中国）有限公司 | 水环境 | 危险废物治理 | 《南京江北新区新材料科技园企业污水排放管理规定（2020年版）》（宁新区新科办发〔2020〕73号）(宁新区新科办发〔2020〕73号) | 第二类污染物接管标准 | 290总排口DW002(DW002) | 化学需氧量 | 2022-08-01 | 标准样 | 750 | 759 | 1.2% | 相对误差不超过±10%
江北新区2022年8月废水比对监督监测 | 贺利氏贵金属技术（中国）有限公司 | 水环境 | 危险废物治理 | 《南京江北新区新材料科技园企业污水排放管理规定（2020年版）》（宁新区新科办发〔2020〕73号）(宁新区新科办发〔2020〕73号) | 第二类污染物接管标准 | 290总排口DW002(DW002) | pH值 | 2022-08-01 | 实际样 | 7.3 | 7.3 | 0pH | 绝对误差不超过±0.5pH
江北新区2022年8月废水比对监督监测 | 金城化学（江苏）有限公司 | 水环境 | 有机化学原料制造 | 《南京江北新区新材料科技园企业污水排放管理规定（2020年版）》（宁新区新科办发〔2020〕73号）(宁新区新科办发〔2020〕73号) | 第二类污染物接管标准 | 总排 | 总氮（以N计） | 2022-08-03 | 实际样 | 33.6 | 36.2 | 7.74% | 相对误差不超过±15%
江北新区2022年8月废水比对监督监测 | 金城化学（江苏）有限公司 | 水环境 | 有机化学原料制造 | 《南京江北新区新材料科技园企业污水排放管理规定（2020年版）》（宁新区新科办发〔2020〕73号）(宁新区新科办发〔2020〕73号) | 第二类污染物接管标准 | 总排 | 总氮（以N计） | 2022-08-03 | 实际样 | 32.5 | 34.5 | 6.15% | 相对误差不超过±15%
江北新区2022年8月废水比对监督监测 | 金城化学（江苏）有限公司 | 水环境 | 有机化学原料制造 | 《南京江北新区新材料科技园企业污水排放管理规定（2020年版）》（宁新区新科办发〔2020〕73号）(宁新区新科办发〔2020〕73号) | 第二类污染物接管标准 | 总排 | 总氮（以N计） | 2022-08-03 | 实际样 | 34.6 | 36.6 | 5.78% | 相对误差不超过±15%
江北新区2022年8月废水比对监督监测 | 金城化学（江苏）有限公司 | 水环境 | 有机化学原料制造 | 《南京江北新区新材料科技园企业污水排放管理规定（2020年版）》（宁新区新科办发〔2020〕73号）(宁新区新科办发〔2020〕73号) | 第二类污染物接管标准 | 总排 | 总氮（以N计） | 2022-08-03 | 标准样 | 62.5 | 66.3 | 6.08% | 相对误差不超过±10%
江北新区2022年8月废水比对监督监测 | 金城化学（江苏）有限公司 | 水环境 | 有机化学原料制造 | 《南京江北新区新材料科技园企业污水排放管理规定（2020年版）》（宁新区新科办发〔2020〕73号）(宁新区新科办发〔2020〕73号) | 第二类污染物接管标准 | 总排 | 氨氮（NH3-N） | 2022-08-03 | 实际样 | 1.5 | 1.4 | -0.1mg/L | 绝对误差不超过±0.3mg/L
江北新区2022年8月废水比对监督监测 | 金城化学（江苏）有限公司 | 水环境 | 有机化学原料制造 | 《南京江北新区新材料科技园企业污水排放管理规定（2020年版）》（宁新区新科办发〔2020〕73号）(宁新区新科办发〔2020〕73号) | 第二类污染物接管标准 | 总排 | 氨氮（NH3-N） | 2022-08-03 | 实际样 | 1.5 | 1.47 | -0.03mg/L | 绝对误差不超过±0.3mg/L
江北新区2022年8月废水比对监督监测 | 金城化学（江苏）有限公司 | 水环境 | 有机化学原料制造 | 《南京江北新区新材料科技园企业污水排放管理规定（2020年版）》（宁新区新科办发〔2020〕73号）(宁新区新科办发〔2020〕73号) | 第二类污染物接管标准 | 总排 | 氨氮（NH3-N） | 2022-08-03 | 实际样 | 1.5 | 1.51 | 0.01mg/L | 绝对误差不超过±0.3mg/L
江北新区2022年8月废水比对监督监测 | 金城化学（江苏）有限公司 | 水环境 | 有机化学原料制造 | 《南京江北新区新材料科技园企业污水排放管理规定（2020年版）》（宁新区新科办发〔2020〕73号）(宁新区新科办发〔2020〕73号) | 第二类污染物接管标准 | 总排 | 氨氮（NH3-N） | 2022-08-03 | 标准样 | 62.5 | 61.5 | -1.6% | 相对误差不超过±10%
江北新区2022年8月废水比对监督监测 | 金城化学（江苏）有限公司 | 水环境 | 有机化学原料制造 | 《南京江北新区新材料科技园企业污水排放管理规定（2020年版）》（宁新区新科办发〔2020〕73号）(宁新区新科办发〔2020〕73号) | 第二类污染物接管标准 | 总排 | pH值 | 2022-08-03 | 实际样 | 8.3 | 8.2 | -0.1pH | 绝对误差不超过±0.5pH
江北新区2022年8月废水比对监督监测 | 金城化学（江苏）有限公司 | 水环境 | 有机化学原料制造 | 《南京江北新区新材料科技园企业污水排放管理规定（2020年版）》（宁新区新科办发〔2020〕73号）(宁新区新科办发〔2020〕73号) | 第二类污染物接管标准 | 总排 | 总磷（以P计） | 2022-08-03 | 实际样 | 2.33 | 2.12 | -9.01% | 相对误差不超过±15%
江北新区2022年8月废水比对监督监测 | 金城化学（江苏）有限公司 | 水环境 | 有机化学原料制造 | 《南京江北新区新材料科技园企业污水排放管理规定（2020年版）》（宁新区新科办发〔2020〕73号）(宁新区新科办发〔2020〕73号) | 第二类污染物接管标准 | 总排 | 总磷（以P计） | 2022-08-03 | 实际样 | 2.6 | 2.28 | -12.31% | 相对误差不超过±15%
江北新区2022年8月废水比对监督监测 | 金城化学（江苏）有限公司 | 水环境 | 有机化学原料制造 | 《南京江北新区新材料科技园企业污水排放管理规定（2020年版）》（宁新区新科办发〔2020〕73号）(宁新区新科办发〔2020〕73号) | 第二类污染物接管标准 | 总排 | 总磷（以P计） | 2022-08-03 | 实际样 | 2.02 | 1.89 | -6.44% | 相对误差不超过±15%
江北新区2022年8月废水比对监督监测 | 金城化学（江苏）有限公司 | 水环境 | 有机化学原料制造 | 《南京江北新区新材料科技园企业污水排放管理规定（2020年版）》（宁新区新科办发〔2020〕73号）(宁新区新科办发〔2020〕73号) | 第二类污染物接管标准 | 总排 | 总磷（以P计） | 2022-08-03 | 标准样 | 5 | 4.96 | -0.8% | 相对误差不超过±10%
江北新区2022年8月废水比对监督监测 | 金城化学（江苏）有限公司 | 水环境 | 有机化学原料制造 | 《南京江北新区新材料科技园企业污水排放管理规定（2020年版）》（宁新区新科办发〔2020〕73号）(宁新区新科办发〔2020〕73号) | 第二类污染物接管标准 | 总排 | 化学需氧量 | 2022-08-03 | 实际样 | 72 | 67 | -6.94% | 相对误差不超过±20%
江北新区2022年8月废水比对监督监测 | 金城化学（江苏）有限公司 | 水环境 | 有机化学原料制造 | 《南京江北新区新材料科技园企业污水排放管理规定（2020年版）》（宁新区新科办发〔2020〕73号）(宁新区新科办发〔2020〕73号) | 第二类污染物接管标准 | 总排 | 化学需氧量 | 2022-08-03 | 实际样 | 41 | 39 | -4.88% | 相对误差不超过±30%
江北新区2022年8月废水比对监督监测 | 金城化学（江苏）有限公司 | 水环境 | 有机化学原料制造 | 《南京江北新区新材料科技园企业污水排放管理规定（2020年版）》（宁新区新科办发〔2020〕73号）(宁新区新科办发〔2020〕73号) | 第二类污染物接管标准 | 总排 | 化学需氧量 | 2022-08-03 | 实际样 | 61 | 58 | -4.92% | 相对误差不超过±20%
江北新区2022年8月废水比对监督监测 | 金城化学（江苏）有限公司 | 水环境 | 有机化学原料制造 | 《南京江北新区新材料科技园企业污水排放管理规定（2020年版）》（宁新区新科办发〔2020〕73号）(宁新区新科办发〔2020〕73号) | 第二类污染物接管标准 | 总排 | 化学需氧量 | 2022-08-03 | 标准样 | 1500 | 1444 | -3.73% | 相对误差不超过±10%
江北新区2022年8月监督监测2 | 南京诚志永清能源科技有限公司 | 水环境 | 有机化学原料制造 | 《南京江北新区新材料科技园企业污水排放管理规定（2020年版）》（宁新区新科办发〔2020〕73号）(宁新区新科办发〔2020〕73号) | 第二类污染物接管标准 | 废水总排口 | 氨氮（NH3-N） | 2022-08-17 | 实际样 | 1.50 | 1.49 | -0.01mg/L | 绝对误差不超过±0.3mg/L
江北新区2022年8月监督监测2 | 南京诚志永清能源科技有限公司 | 水环境 | 有机化学原料制造 | 《南京江北新区新材料科技园企业污水排放管理规定（2020年版）》（宁新区新科办发〔2020〕73号）(宁新区新科办发〔2020〕73号) | 第二类污染物接管标准 | 废水总排口 | 氨氮（NH3-N） | 2022-08-17 | 实际样 | 1.50 | 1.46 | -0.04mg/L | 绝对误差不超过±0.3mg/L
江北新区2022年8月监督监测2 | 南京诚志永清能源科技有限公司 | 水环境 | 有机化学原料制造 | 《南京江北新区新材料科技园企业污水排放管理规定（2020年版）》（宁新区新科办发〔2020〕73号）(宁新区新科办发〔2020〕73号) | 第二类污染物接管标准 | 废水总排口 | 氨氮（NH3-N） | 2022-08-17 | 实际样 | 1.50 | 1.43 | -0.07mg/L | 绝对误差不超过±0.3mg/L
江北新区2022年8月监督监测2 | 南京诚志永清能源科技有限公司 | 水环境 | 有机化学原料制造 | 《南京江北新区新材料科技园企业污水排放管理规定（2020年版）》（宁新区新科办发〔2020〕73号）(宁新区新科办发〔2020〕73号) | 第二类污染物接管标准 | 废水总排口 | 氨氮（NH3-N） | 2022-08-17 | 标准样 | 40 | 37 | -7.5% | 相对误差不超过±10%
江北新区2022年8月废水比对监督监测 | 南京汽车集团有限公司 | 水环境,大气环境 | 汽车整车制造 | 南京汽车集团有限公司排污许可证(913201007331624457001V) | 南京汽车集团有限公司排污许可证 | 磷化处理生产单元生产设施排放口(S3) | 镍 | 2022-08-09 | 实际样 | 0.008 | 0.016
|  | 水环境,大气环境 | 汽车整车制造 | 南京汽车集团有限公司排污许可证(913201007331624457001V) | 南京汽车集团有限公司排污许可证 | 磷化处理生产单元生产设施排放口(S3) | 镍 | 2022-08-09 | 实际样 | 0.010 | 0.017
|  | 水环境,大气环境 | 汽车整车制造 | 南京汽车集团有限公司排污许可证(913201007331624457001V) | 南京汽车集团有限公司排污许可证 | 磷化处理生产单元生产设施排放口(S3) | 镍 | 2022-08-09 | 实际样 | 0.008 | 0.012
|  | 水环境,大气环境 | 汽车整车制造 | 南京汽车集团有限公司排污许可证(913201007331624457001V) | 南京汽车集团有限公司排污许可证 | 1号污水总排口(S1) | pH值 | 2022-08-09 | 实际样 | 7.7 | 7.74 | 0.04pH | 绝对误差不超过±0.5pH
|  | 水环境,大气环境 | 汽车整车制造 | 南京汽车集团有限公司排污许可证(913201007331624457001V) | 南京汽车集团有限公司排污许可证 | 1号污水总排口(S1) | 化学需氧量 | 2022-08-09 | 实际样 | 46 | 45.4 | -1.3% | 相对误差不超过±30%
|  | 水环境,大气环境 | 汽车整车制造 | 南京汽车集团有限公司排污许可证(913201007331624457001V) | 南京汽车集团有限公司排污许可证 | 1号污水总排口(S1) | 化学需氧量 | 2022-08-09 | 实际样 | 57 | 42.8 | -24.91% | 相对误差不超过±30%
|  | 水环境,大气环境 | 汽车整车制造 | 南京汽车集团有限公司排污许可证(913201007331624457001V) | 南京汽车集团有限公司排污许可证 | 1号污水总排口(S1) | 化学需氧量 | 2022-08-09 | 实际样 | 48 | 41.9 | -12.71% | 相对误差不超过±30%
|  | 水环境,大气环境 | 汽车整车制造 | 南京汽车集团有限公司排污许可证(913201007331624457001V) | 南京汽车集团有限公司排污许可证 | 1号污水总排口(S1) | 化学需氧量 | 2022-08-09 | 标准样 | 250 | 226.5 | -9.4% | 相对误差不超过±10%
|  | 水环境,大气环境 | 汽车整车制造 | 南京汽车集团有限公司排污许可证(913201007331624457001V) | 南京汽车集团有限公司排污许可证 | 1号污水总排口(S1) | 氨氮（NH3-N） | 2022-08-09 | 实际样 | 1.5 | 1.55 | 0.05mg/L | 绝对误差不超过±0.3mg/L
|  | 水环境,大气环境 | 汽车整车制造 | 南京汽车集团有限公司排污许可证(913201007331624457001V) | 南京汽车集团有限公司排污许可证 | 1号污水总排口(S1) | 氨氮（NH3-N） | 2022-08-09 | 实际样 | 1.5 | 1.22 | -0.28mg/L | 绝对误差不超过±0.3mg/L
|  | 水环境,大气环境 | 汽车整车制造 | 南京汽车集团有限公司排污许可证(913201007331624457001V) | 南京汽车集团有限公司排污许可证 | 1号污水总排口(S1) | 氨氮（NH3-N） | 2022-08-09 | 实际样 | 1.5 | 1.2 | -0.3mg/L | 绝对误差不超过±0.3mg/L
|  | 水环境,大气环境 | 汽车整车制造 | 南京汽车集团有限公司排污许可证(913201007331624457001V) | 南京汽车集团有限公司排污许可证 | 1号污水总排口(S1) | 氨氮（NH3-N） | 2022-08-09 | 标准样 | 40 | 37.55 | -6.13% | 相对误差不超过±10%
|  | 水环境,大气环境 | 汽车整车制造 | 南京汽车集团有限公司排污许可证(913201007331624457001V) | 南京汽车集团有限公司排污许可证 | 1号污水总排口(S1) | 总磷（以P计） | 2022-08-09 | 实际样 | 0.47 | 0.486 | 3.4% | 相对误差不超过±15%
|  | 水环境,大气环境 | 汽车整车制造 | 南京汽车集团有限公司排污许可证(913201007331624457001V) | 南京汽车集团有限公司排污许可证 | 1号污水总排口(S1) | 总磷（以P计） | 2022-08-09 | 实际样 | 0.48 | 0.521 | 8.54% | 相对误差不超过±15%
|  | 水环境,大气环境 | 汽车整车制造 | 南京汽车集团有限公司排污许可证(913201007331624457001V) | 南京汽车集团有限公司排污许可证 | 1号污水总排口(S1) | 总磷（以P计） | 2022-08-09 | 实际样 | 0.45 | 0.485 | 7.78% | 相对误差不超过±15%
|  | 水环境,大气环境 | 汽车整车制造 | 南京汽车集团有限公司排污许可证(913201007331624457001V) | 南京汽车集团有限公司排污许可证 | 1号污水总排口(S1) | 总磷（以P计） | 2022-08-09 | 标准样 | 5 | 5.055 | 1.1% | 相对误差不超过±10%
|  | 水环境,大气环境 | 汽车整车制造 | 南京汽车集团有限公司排污许可证(913201007331624457001V) | 南京汽车集团有限公司排污许可证 | 2号污水总排口(S2) | pH值 | 2022-08-09 | 实际样 | 7.6 | 7.46 | -0.14pH | 绝对误差不超过±0.5pH
|  | 水环境,大气环境 | 汽车整车制造 | 南京汽车集团有限公司排污许可证(913201007331624457001V) | 南京汽车集团有限公司排污许可证 | 2号污水总排口(S2) | 氨氮（NH3-N） | 2022-08-09 | 实际样 | 1.5 | 1.45 | -0.05mg/L | 绝对误差不超过±0.3mg/L
|  | 水环境,大气环境 | 汽车整车制造 | 南京汽车集团有限公司排污许可证(913201007331624457001V) | 南京汽车集团有限公司排污许可证 | 2号污水总排口(S2) | 氨氮（NH3-N） | 2022-08-09 | 实际样 | 1.5 | 1.77 | 0.27mg/L | 绝对误差不超过±0.3mg/L
|  | 水环境,大气环境 | 汽车整车制造 | 南京汽车集团有限公司排污许可证(913201007331624457001V) | 南京汽车集团有限公司排污许可证 | 2号污水总排口(S2) | 氨氮（NH3-N） | 2022-08-09 | 实际样 | 1.5 | 1.54 | 0.04mg/L | 绝对误差不超过±0.3mg/L
|  | 水环境,大气环境 | 汽车整车制造 | 南京汽车集团有限公司排污许可证(913201007331624457001V) | 南京汽车集团有限公司排污许可证 | 2号污水总排口(S2) | 氨氮（NH3-N） | 2022-08-09 | 标准样 | 40 | 38.52 | -3.7% | 相对误差不超过±10%
|  | 水环境,大气环境 | 汽车整车制造 | 南京汽车集团有限公司排污许可证(913201007331624457001V) | 南京汽车集团有限公司排污许可证 | 2号污水总排口(S2) | 化学需氧量 | 2022-08-09 | 实际样 | 20 | 21.3 | 1.3mg/L | 绝对误差不超过±5mg/L
|  | 水环境,大气环境 | 汽车整车制造 | 南京汽车集团有限公司排污许可证(913201007331624457001V) | 南京汽车集团有限公司排污许可证 | 2号污水总排口(S2) | 化学需氧量 | 2022-08-09 | 实际样 | 20 | 23.3 | 3.3mg/L | 绝对误差不超过±5mg/L
|  | 水环境,大气环境 | 汽车整车制造 | 南京汽车集团有限公司排污许可证(913201007331624457001V) | 南京汽车集团有限公司排污许可证 | 2号污水总排口(S2) | 化学需氧量 | 2022-08-09 | 实际样 | 20 | 20.6 | 0.6mg/L | 绝对误差不超过±5mg/L
|  | 水环境,大气环境 | 汽车整车制造 | 南京汽车集团有限公司排污许可证(913201007331624457001V) | 南京汽车集团有限公司排污许可证 | 2号污水总排口(S2) | 化学需氧量 | 2022-08-09 | 标准样 | 250 | 255.1 | 2.04% | 相对误差不超过±10%
|  | 水环境,大气环境 | 汽车整车制造 | 南京汽车集团有限公司排污许可证(913201007331624457001V) | 南京汽车集团有限公司排污许可证 | 2号污水总排口(S2) | 总磷（以P计） | 2022-08-09 | 实际样 | 1.51 | 1.977 | 30.93% | 相对误差不超过±15%
|  | 水环境,大气环境 | 汽车整车制造 | 南京汽车集团有限公司排污许可证(913201007331624457001V) | 南京汽车集团有限公司排污许可证 | 2号污水总排口(S2) | 总磷（以P计） | 2022-08-09 | 实际样 | 1.68 | 1.89 | 12.5% | 相对误差不超过±15%
|  | 水环境,大气环境 | 汽车整车制造 | 南京汽车集团有限公司排污许可证(913201007331624457001V) | 南京汽车集团有限公司排污许可证 | 2号污水总排口(S2) | 总磷（以P计） | 2022-08-09 | 实际样 | 1.62 | 1.833 | 13.15% | 相对误差不超过±15%
|  | 水环境,大气环境 | 汽车整车制造 | 南京汽车集团有限公司排污许可证(913201007331624457001V) | 南京汽车集团有限公司排污许可证 | 2号污水总排口(S2) | 总磷（以P计） | 2022-08-09 | 标准样 | 5 | 5.214 | 4.28% | 相对误差不超过±10%
| 南京水务集团有限公司桥北污水处理厂 | 水环境,大气环境 | 污水处理及其再生利用 | 城镇污水处理厂污染物排放标准[国标](GB18918-2002) | （表1）基本控制项目最高允许排放浓度（日均值）,一级标准（水温＞12℃或≤12℃）,A标准,通用 | 总排口 | pH值 | 2022-08-10 | 实际样 | 6.7 | 6.8 | 0.1pH | 绝对误差不超过±0.5pH
|  | 水环境,大气环境 | 污水处理及其再生利用 | 城镇污水处理厂污染物排放标准(GB18918-2002) | 表1基本控制项目最高允许排放浓度（日均值）,一级标准,A标准 | 总排口 | 总氮（以N计） | 2022-08-10 | 实际样 | 7.79 | 8.85 | 13.61% | 相对误差不超过±15%
|  | 水环境,大气环境 | 污水处理及其再生利用 | 城镇污水处理厂污染物排放标准(GB18918-2002) | 表1基本控制项目最高允许排放浓度（日均值）,一级标准,A标准 | 总排口 | 总氮（以N计） | 2022-08-10 | 实际样 | 7.44 | 8.48 | 13.98% | 相对误差不超过±15%
|  | 水环境,大气环境 | 污水处理及其再生利用 | 城镇污水处理厂污染物排放标准(GB18918-2002) | 表1基本控制项目最高允许排放浓度（日均值）,一级标准,A标准 | 总排口 | 总氮（以N计） | 2022-08-10 | 实际样 | 7.68 | 8.79 | 14.45% | 相对误差不超过±15%
|  | 水环境,大气环境 | 污水处理及其再生利用 | 城镇污水处理厂污染物排放标准(GB18918-2002) | 表1基本控制项目最高允许排放浓度（日均值）,一级标准,A标准 | 总排口 | 总氮（以N计） | 2022-08-10 | 标准样 | 10 | 9.96 | -0.4% | 相对误差不超过±10%
|  | 水环境,大气环境 | 污水处理及其再生利用 | 城镇污水处理厂污染物排放标准(GB18918-2002) | 表1基本控制项目最高允许排放浓度（日均值）,一级标准,A标准 | 总排口 | 化学需氧量 | 2022-08-10 | 实际样 | 20 | 20 | 0mg/L | 绝对误差不超过±5mg/L
|  | 水环境,大气环境 | 污水处理及其再生利用 | 城镇污水处理厂污染物排放标准(GB18918-2002) | 表1基本控制项目最高允许排放浓度（日均值）,一级标准,A标准 | 总排口 | 化学需氧量 | 2022-08-10 | 实际样 | 20 | 21.1 | 1.1mg/L | 绝对误差不超过±5mg/L
|  | 水环境,大气环境 | 污水处理及其再生利用 | 城镇污水处理厂污染物排放标准(GB18918-2002) | 表1基本控制项目最高允许排放浓度（日均值）,一级标准,A标准 | 总排口 | 化学需氧量 | 2022-08-10 | 实际样 | 20 | 20.3 | 0.3mg/L | 绝对误差不超过±5mg/L
|  | 水环境,大气环境 | 污水处理及其再生利用 | 城镇污水处理厂污染物排放标准(GB18918-2002) | 表1基本控制项目最高允许排放浓度（日均值）,一级标准,A标准 | 总排口 | 化学需氧量 | 2022-08-10 | 标准样 | 250 | 241.9 | -3.24% | 相对误差不超过±10%
|  | 水环境,大气环境 | 污水处理及其再生利用 | 城镇污水处理厂污染物排放标准[国标](GB18918-2002) | （表1）基本控制项目最高允许排放浓度（日均值）,一级标准（水温＞12℃或≤12℃）,A标准,通用 | 总排口 | 氨氮（NH3-N） | 2022-08-10 | 实际样 | 1.5 | 1.71 | 0.21mg/L | 绝对误差不超过±0.3mg/L
|  | 水环境,大气环境 | 污水处理及其再生利用 | 城镇污水处理厂污染物排放标准[国标](GB18918-2002) | （表1）基本控制项目最高允许排放浓度（日均值）,一级标准（水温＞12℃或≤12℃）,A标准,通用 | 总排口 | 氨氮（NH3-N） | 2022-08-10 | 实际样 | 1.5 | 1.56 | 0.06mg/L | 绝对误差不超过±0.3mg/L
|  | 水环境,大气环境 | 污水处理及其再生利用 | 城镇污水处理厂污染物排放标准[国标](GB18918-2002) | （表1）基本控制项目最高允许排放浓度（日均值）,一级标准（水温＞12℃或≤12℃）,A标准,通用 | 总排口 | 氨氮（NH3-N） | 2022-08-10 | 实际样 | 1.5 | 1.73 | 0.23mg/L | 绝对误差不超过±0.3mg/L
|  | 水环境,大气环境 | 污水处理及其再生利用 | 城镇污水处理厂污染物排放标准[国标](GB18918-2002) | （表1）基本控制项目最高允许排放浓度（日均值）,一级标准（水温＞12℃或≤12℃）,A标准,通用 | 总排口 | 氨氮（NH3-N） | 2022-08-10 | 标准样 | 6 | 6.42 | 7% | 相对误差不超过±10%
|  | 水环境,大气环境 | 污水处理及其再生利用 | 城镇污水处理厂污染物排放标准(GB18918-2002) | 表1基本控制项目最高允许排放浓度（日均值）,一级标准,A标准 | 总排口 | 总磷（以P计） | 2022-08-10 | 实际样 | 0.2 | 0.21 | 0.01mg/L | 绝对误差不超过±0.04mg/L
|  | 水环境,大气环境 | 污水处理及其再生利用 | 城镇污水处理厂污染物排放标准(GB18918-2002) | 表1基本控制项目最高允许排放浓度（日均值）,一级标准,A标准 | 总排口 | 总磷（以P计） | 2022-08-10 | 实际样 | 0.2 | 0.21 | 0.01mg/L | 绝对误差不超过±0.04mg/L
|  | 水环境,大气环境 | 污水处理及其再生利用 | 城镇污水处理厂污染物排放标准(GB18918-2002) | 表1基本控制项目最高允许排放浓度（日均值）,一级标准,A标准 | 总排口 | 总磷（以P计） | 2022-08-10 | 实际样 | 0.2 | 0.22 | 0.02mg/L | 绝对误差不超过±0.04mg/L
|  | 水环境,大气环境 | 污水处理及其再生利用 | 城镇污水处理厂污染物排放标准(GB18918-2002) | 表1基本控制项目最高允许排放浓度（日均值）,一级标准,A标准 | 总排口 | 总磷（以P计） | 2022-08-10 | 标准样 | 0.5 | 0.54 | 8% | 相对误差不超过±10%
|  | 水环境,大气环境 | 污水处理及其再生利用 | 城镇污水处理厂污染物排放标准[国标](GB18918-2002) | （表1）基本控制项目最高允许排放浓度（日均值）,一级标准（水温＞12℃或≤12℃）,A标准,通用 | 进口(/) | 氨氮（NH3-N） | 2022-08-10 | 实际样 | 19.8 | 20.79 | 5% | 相对误差不超过±15%
|  | 水环境,大气环境 | 污水处理及其再生利用 | 城镇污水处理厂污染物排放标准[国标](GB18918-2002) | （表1）基本控制项目最高允许排放浓度（日均值）,一级标准（水温＞12℃或≤12℃）,A标准,通用 | 进口(/) | 氨氮（NH3-N） | 2022-08-10 | 实际样 | 25.7 | 23.04 | -10.35% | 相对误差不超过±15%
|  | 水环境,大气环境 | 污水处理及其再生利用 | 城镇污水处理厂污染物排放标准[国标](GB18918-2002) | （表1）基本控制项目最高允许排放浓度（日均值）,一级标准（水温＞12℃或≤12℃）,A标准,通用 | 进口(/) | 氨氮（NH3-N） | 2022-08-10 | 实际样 | 22.2 | 24.19 | 8.96% | 相对误差不超过±15%
|  | 水环境,大气环境 | 污水处理及其再生利用 | 城镇污水处理厂污染物排放标准[国标](GB18918-2002) | （表1）基本控制项目最高允许排放浓度（日均值）,一级标准（水温＞12℃或≤12℃）,A标准,通用 | 进口(/) | 氨氮（NH3-N） | 2022-08-10 | 标准样 | 60 | 60.21 | 0.35% | 相对误差不超过±10%
|  | 水环境,大气环境 | 污水处理及其再生利用 | 城镇污水处理厂污染物排放标准[国标](GB18918-2002) | （表1）基本控制项目最高允许排放浓度（日均值）,一级标准（水温＞12℃或≤12℃）,A标准,通用 | 进口(/) | 总氮（以N计） | 2022-08-10 | 实际样 | 30.9 | 34.97 | 13.17% | 相对误差不超过±15%
|  | 水环境,大气环境 | 污水处理及其再生利用 | 城镇污水处理厂污染物排放标准[国标](GB18918-2002) | （表1）基本控制项目最高允许排放浓度（日均值）,一级标准（水温＞12℃或≤12℃）,A标准,通用 | 进口(/) | 总氮（以N计） | 2022-08-10 | 实际样 | 32.1 | 35.88 | 11.78% | 相对误差不超过±15%
|  | 水环境,大气环境 | 污水处理及其再生利用 | 城镇污水处理厂污染物排放标准[国标](GB18918-2002) | （表1）基本控制项目最高允许排放浓度（日均值）,一级标准（水温＞12℃或≤12℃）,A标准,通用 | 进口(/) | 总氮（以N计） | 2022-08-10 | 实际样 | 32.9 | 36.86 | 12.04% | 相对误差不超过±15%
|  | 水环境,大气环境 | 污水处理及其再生利用 | 城镇污水处理厂污染物排放标准[国标](GB18918-2002) | （表1）基本控制项目最高允许排放浓度（日均值）,一级标准（水温＞12℃或≤12℃）,A标准,通用 | 进口(/) | 总氮（以N计） | 2022-08-10 | 标准样 | 25 | 25.95 | 3.8% | 相对误差不超过±10%
|  | 水环境,大气环境 | 污水处理及其再生利用 | 城镇污水处理厂污染物排放标准(GB18918-2002) | 表1基本控制项目最高允许排放浓度（日均值）,一级标准,A标准 | 进口(/) | 化学需氧量 | 2022-08-10 | 实际样 | 56 | 64 | 14.29% | 相对误差不超过±30%
|  | 水环境,大气环境 | 污水处理及其再生利用 | 城镇污水处理厂污染物排放标准(GB18918-2002) | 表1基本控制项目最高允许排放浓度（日均值）,一级标准,A标准 | 进口(/) | 化学需氧量 | 2022-08-10 | 实际样 | 109 | 124 | 13.76% | 相对误差不超过±15%
|  | 水环境,大气环境 | 污水处理及其再生利用 | 城镇污水处理厂污染物排放标准(GB18918-2002) | 表1基本控制项目最高允许排放浓度（日均值）,一级标准,A标准 | 进口(/) | 化学需氧量 | 2022-08-10 | 实际样 | 95 | 107 | 12.63% | 相对误差不超过±20%
|  | 水环境,大气环境 | 污水处理及其再生利用 | 城镇污水处理厂污染物排放标准(GB18918-2002) | 表1基本控制项目最高允许排放浓度（日均值）,一级标准,A标准 | 进口(/) | 化学需氧量 | 2022-08-10 | 标准样 | 250 | 253 | 1.2% | 相对误差不超过±10%
|  | 水环境,大气环境 | 污水处理及其再生利用 | 城镇污水处理厂污染物排放标准[国标](GB18918-2002) | （表1）基本控制项目最高允许排放浓度（日均值）,一级标准（水温＞12℃或≤12℃）,A标准,2006年1月1日后建设 | 进口(/) | 总磷（以P计） | 2022-08-10 | 实际样 | 2.70 | 2.92 | 8.15% | 相对误差不超过±15%
|  | 水环境,大气环境 | 污水处理及其再生利用 | 城镇污水处理厂污染物排放标准[国标](GB18918-2002) | （表1）基本控制项目最高允许排放浓度（日均值）,一级标准（水温＞12℃或≤12℃）,A标准,2006年1月1日后建设 | 进口(/) | 总磷（以P计） | 2022-08-10 | 实际样 | 2.60 | 2.99 | 15% | 相对误差不超过±15%
|  | 水环境,大气环境 | 污水处理及其再生利用 | 城镇污水处理厂污染物排放标准[国标](GB18918-2002) | （表1）基本控制项目最高允许排放浓度（日均值）,一级标准（水温＞12℃或≤12℃）,A标准,2006年1月1日后建设 | 进口(/) | 总磷（以P计） | 2022-08-10 | 实际样 | 2.82 | 3.66 | 29.79% | 相对误差不超过±15%
|  | 水环境,大气环境 | 污水处理及其再生利用 | 城镇污水处理厂污染物排放标准[国标](GB18918-2002) | （表1）基本控制项目最高允许排放浓度（日均值）,一级标准（水温＞12℃或≤12℃）,A标准,2006年1月1日后建设 | 进口(/) | 总磷（以P计） | 2022-08-10 | 标准样 | 2.5 | 2.59 | 3.6% | 相对误差不超过±10%
|  | 水环境,大气环境 | 污水处理及其再生利用 | 城镇污水处理厂污染物排放标准[国标](GB18918-2002) | （表1）基本控制项目最高允许排放浓度（日均值）,一级标准（水温＞12℃或≤12℃）,A标准,通用 | 进口(/) | pH值 | 2022-08-10 | 实际样 | 7.4 | 7.3 | -0.1pH | 绝对误差不超过±0.5pH
| 南京南大药业有限责任公司 | 其他 | 化学药品制剂制造 | 污水综合排放标准(GB8978-1996) | （表4）第二类污染物最高允许排放浓度（1998年1月1日后建的单位）,其他排污单位,三级标准 | 总排口 | 化学需氧量 | 2022-08-04 | 实际样 | 20 | 21.6 | 1.6mg/L | 绝对误差不超过±5mg/L
|  | 其他 | 化学药品制剂制造 | 污水综合排放标准(GB8978-1996) | （表4）第二类污染物最高允许排放浓度（1998年1月1日后建的单位）,其他排污单位,三级标准 | 总排口 | 化学需氧量 | 2022-08-04 | 实际样 | 20 | 21.0 | 1mg/L | 绝对误差不超过±5mg/L
|  | 其他 | 化学药品制剂制造 | 污水综合排放标准(GB8978-1996) | （表4）第二类污染物最高允许排放浓度（1998年1月1日后建的单位）,其他排污单位,三级标准 | 总排口 | 化学需氧量 | 2022-08-04 | 实际样 | 20 | 22.3 | 2.3mg/L | 绝对误差不超过±5mg/L
|  | 其他 | 化学药品制剂制造 | 污水综合排放标准(GB8978-1996) | （表4）第二类污染物最高允许排放浓度（1998年1月1日后建的单位）,其他排污单位,三级标准 | 总排口 | 化学需氧量 | 2022-08-04 | 标准样 | 500 | 504.6 | 0.92% | 相对误差不超过±10%
|  | 其他 | 化学药品制剂制造 | 污水综合排放标准(GB8978-1996) | （表4）第二类污染物最高允许排放浓度（1998年1月1日后建的单位）,一切排污单位 ,二级标准 | 总排口 | pH值 | 2022-08-04 | 实际样 | 6.8 | 6.83 | 0.03pH | 绝对误差不超过±0.5pH
|  | 其他 | 化学药品制剂制造 | 污水排入城镇下水道水质标准(GB/T31962-2015) | 污水排入城镇下水道水质控制项目限值,A级 | 总排口 | 氨氮（NH3-N） | 2022-08-04 | 实际样 | 4.23 | 4.301 | 1.68% | 相对误差不超过±15%
|  | 其他 | 化学药品制剂制造 | 污水排入城镇下水道水质标准(GB/T31962-2015) | 污水排入城镇下水道水质控制项目限值,A级 | 总排口 | 氨氮（NH3-N） | 2022-08-04 | 实际样 | 4.42 | 3.994 | -9.64% | 相对误差不超过±15%
|  | 其他 | 化学药品制剂制造 | 污水排入城镇下水道水质标准(GB/T31962-2015) | 污水排入城镇下水道水质控制项目限值,A级 | 总排口 | 氨氮（NH3-N） | 2022-08-04 | 实际样 | 4.10 | 4.301 | 4.9% | 相对误差不超过±15%
|  | 其他 | 化学药品制剂制造 | 污水排入城镇下水道水质标准(GB/T31962-2015) | 污水排入城镇下水道水质控制项目限值,A级 | 总排口 | 氨氮（NH3-N） | 2022-08-04 | 标准样 | 100 | 98.301 | -1.7% | 相对误差不超过±10%
|  | 其他 | 化学药品制剂制造 | 污水排入城镇下水道水质标准(GB/T31962-2015) | 污水排入城镇下水道水质控制项目限值,B级 | 总排口 | 总磷（以P计） | 2022-08-04 | 实际样 | 1.10 | 1.427 | 29.73% | 相对误差不超过±15%
|  | 其他 | 化学药品制剂制造 | 污水排入城镇下水道水质标准(GB/T31962-2015) | 污水排入城镇下水道水质控制项目限值,B级 | 总排口 | 总磷（以P计） | 2022-08-04 | 实际样 | 1.32 | 1.480 | 12.12% | 相对误差不超过±15%
|  | 其他 | 化学药品制剂制造 | 污水排入城镇下水道水质标准(GB/T31962-2015) | 污水排入城镇下水道水质控制项目限值,B级 | 总排口 | 总磷（以P计） | 2022-08-04 | 实际样 | 1.06 | 1.187 | 11.98% | 相对误差不超过±15%
|  | 其他 | 化学药品制剂制造 | 污水排入城镇下水道水质标准(GB/T31962-2015) | 污水排入城镇下水道水质控制项目限值,B级 | 总排口 | 总磷（以P计） | 2022-08-04 | 标准样 | 5 | 5.199 | 3.98% | 相对误差不超过±10%
| 南京江北水务发展有限公司-南京市江北新区盘城污水处理厂 | 水环境,大气环境 | 污水处理及其再生利用 | 城镇污水处理厂污染物排放标准[国标](GB18918-2002) | （表1）基本控制项目最高允许排放浓度（日均值）,一级标准（水温＞12℃或≤12℃）,A标准,通用 | 总排口 | 氨氮（NH3-N） | 2022-08-04 | 实际样 | 1.5 | 1.79 | 0.29mg/L | 绝对误差不超过±0.3mg/L
|  | 水环境,大气环境 | 污水处理及其再生利用 | 城镇污水处理厂污染物排放标准[国标](GB18918-2002) | （表1）基本控制项目最高允许排放浓度（日均值）,一级标准（水温＞12℃或≤12℃）,A标准,通用 | 总排口 | 氨氮（NH3-N） | 2022-08-04 | 实际样 | 1.5 | 1.78 | 0.28mg/L | 绝对误差不超过±0.3mg/L
|  | 水环境,大气环境 | 污水处理及其再生利用 | 城镇污水处理厂污染物排放标准[国标](GB18918-2002) | （表1）基本控制项目最高允许排放浓度（日均值）,一级标准（水温＞12℃或≤12℃）,A标准,通用 | 总排口 | 氨氮（NH3-N） | 2022-08-04 | 实际样 | 1.5 | 1.78 | 0.28mg/L | 绝对误差不超过±0.3mg/L
|  | 水环境,大气环境 | 污水处理及其再生利用 | 城镇污水处理厂污染物排放标准[国标](GB18918-2002) | （表1）基本控制项目最高允许排放浓度（日均值）,一级标准（水温＞12℃或≤12℃）,A标准,通用 | 总排口 | 氨氮（NH3-N） | 2022-08-04 | 标准样 | 10 | 9.81 | -1.9% | 相对误差不超过±10%
|  | 水环境,大气环境 | 污水处理及其再生利用 | 城镇污水处理厂污染物排放标准[国标](GB18918-2002) | （表1）基本控制项目最高允许排放浓度（日均值）,一级标准（水温＞12℃或≤12℃）,A标准,通用 | 总排口 | 化学需氧量 | 2022-08-04 | 实际样 | 20 | 17.6 | -2.4mg/L | 绝对误差不超过±5mg/L
|  | 水环境,大气环境 | 污水处理及其再生利用 | 城镇污水处理厂污染物排放标准[国标](GB18918-2002) | （表1）基本控制项目最高允许排放浓度（日均值）,一级标准（水温＞12℃或≤12℃）,A标准,通用 | 总排口 | 化学需氧量 | 2022-08-04 | 实际样 | 20 | 21.4 | 1.4mg/L | 绝对误差不超过±5mg/L
|  | 水环境,大气环境 | 污水处理及其再生利用 | 城镇污水处理厂污染物排放标准[国标](GB18918-2002) | （表1）基本控制项目最高允许排放浓度（日均值）,一级标准（水温＞12℃或≤12℃）,A标准,通用 | 总排口 | 化学需氧量 | 2022-08-04 | 实际样 | 20 | 21.8 | 1.8mg/L | 绝对误差不超过±5mg/L
|  | 水环境,大气环境 | 污水处理及其再生利用 | 城镇污水处理厂污染物排放标准[国标](GB18918-2002) | （表1）基本控制项目最高允许排放浓度（日均值）,一级标准（水温＞12℃或≤12℃）,A标准,通用 | 总排口 | 化学需氧量 | 2022-08-04 | 标准样 | 100 | 110 | 10% | 相对误差不超过±10%
|  | 水环境,大气环境 | 污水处理及其再生利用 | 城镇污水处理厂污染物排放标准[国标](GB18918-2002) | （表1）基本控制项目最高允许排放浓度（日均值）,一级标准（水温＞12℃或≤12℃）,A标准,通用 | 总排口 | pH值 | 2022-08-04 | 实际样 | 7.3 | 7.25 | -0.05pH | 绝对误差不超过±0.5pH
|  | 水环境,大气环境 | 污水处理及其再生利用 | 城镇污水处理厂污染物排放标准[国标](GB18918-2002) | （表1）基本控制项目最高允许排放浓度（日均值）,一级标准（水温＞12℃或≤12℃）,A标准,通用 | 总排口 | 总氮（以N计） | 2022-08-04 | 实际样 | 4.61 | 4 | -13.23% | 相对误差不超过±15%
|  | 水环境,大气环境 | 污水处理及其再生利用 | 城镇污水处理厂污染物排放标准[国标](GB18918-2002) | （表1）基本控制项目最高允许排放浓度（日均值）,一级标准（水温＞12℃或≤12℃）,A标准,通用 | 总排口 | 总氮（以N计） | 2022-08-04 | 实际样 | 4.92 | 3.97 | -19.31% | 相对误差不超过±15%
|  | 水环境,大气环境 | 污水处理及其再生利用 | 城镇污水处理厂污染物排放标准[国标](GB18918-2002) | （表1）基本控制项目最高允许排放浓度（日均值）,一级标准（水温＞12℃或≤12℃）,A标准,通用 | 总排口 | 总氮（以N计） | 2022-08-04 | 实际样 | 3.59 | 3.81 | 6.13% | 相对误差不超过±15%
|  | 水环境,大气环境 | 污水处理及其再生利用 | 城镇污水处理厂污染物排放标准[国标](GB18918-2002) | （表1）基本控制项目最高允许排放浓度（日均值）,一级标准（水温＞12℃或≤12℃）,A标准,通用 | 总排口 | 总氮（以N计） | 2022-08-04 | 标准样 | 20 | 20.42 | 2.1% | 相对误差不超过±10%
|  | 水环境,大气环境 | 污水处理及其再生利用 | 城镇污水处理厂污染物排放标准[国标](GB18918-2002) | （表1）基本控制项目最高允许排放浓度（日均值）,一级标准（水温＞12℃或≤12℃）,A标准,2006年1月1日后建设 | 总排口 | 总磷（以P计） | 2022-08-04 | 实际样 | 0.2 | 0.21 | 0.01mg/L | 绝对误差不超过±0.04mg/L
|  | 水环境,大气环境 | 污水处理及其再生利用 | 城镇污水处理厂污染物排放标准[国标](GB18918-2002) | （表1）基本控制项目最高允许排放浓度（日均值）,一级标准（水温＞12℃或≤12℃）,A标准,2006年1月1日后建设 | 总排口 | 总磷（以P计） | 2022-08-04 | 实际样 | 0.2 | 0.2 | 0mg/L | 绝对误差不超过±0.04mg/L
|  | 水环境,大气环境 | 污水处理及其再生利用 | 城镇污水处理厂污染物排放标准[国标](GB18918-2002) | （表1）基本控制项目最高允许排放浓度（日均值）,一级标准（水温＞12℃或≤12℃）,A标准,2006年1月1日后建设 | 总排口 | 总磷（以P计） | 2022-08-04 | 实际样 | 0.2 | 0.2 | 0mg/L | 绝对误差不超过±0.04mg/L
|  | 水环境,大气环境 | 污水处理及其再生利用 | 城镇污水处理厂污染物排放标准[国标](GB18918-2002) | （表1）基本控制项目最高允许排放浓度（日均值）,一级标准（水温＞12℃或≤12℃）,A标准,2006年1月1日后建设 | 总排口 | 总磷（以P计） | 2022-08-04 | 标准样 | 1 | 0.99 | -1% | 相对误差不超过±10%
|  | 水环境,大气环境 | 污水处理及其再生利用 | 城镇污水处理厂污染物排放标准[国标](GB18918-2002) | （表1）基本控制项目最高允许排放浓度（日均值）,一级标准（水温＞12℃或≤12℃）,A标准,通用 | 进口(IW001) | 总氮（以N计） | 2022-08-04 | 实际样 | 18.7 | 20.48 | 9.52% | 相对误差不超过±15%
|  | 水环境,大气环境 | 污水处理及其再生利用 | 城镇污水处理厂污染物排放标准[国标](GB18918-2002) | （表1）基本控制项目最高允许排放浓度（日均值）,一级标准（水温＞12℃或≤12℃）,A标准,通用 | 进口(IW001) | 总氮（以N计） | 2022-08-04 | 实际样 | 10.4 | 16.69 | 60.48% | 相对误差不超过±15%
|  | 水环境,大气环境 | 污水处理及其再生利用 | 城镇污水处理厂污染物排放标准[国标](GB18918-2002) | （表1）基本控制项目最高允许排放浓度（日均值）,一级标准（水温＞12℃或≤12℃）,A标准,通用 | 进口(IW001) | 总氮（以N计） | 2022-08-04 | 实际样 | 19.0 | 21.22 | 11.68% | 相对误差不超过±15%
|  | 水环境,大气环境 | 污水处理及其再生利用 | 城镇污水处理厂污染物排放标准[国标](GB18918-2002) | （表1）基本控制项目最高允许排放浓度（日均值）,一级标准（水温＞12℃或≤12℃）,A标准,通用 | 进口(IW001) | 总氮（以N计） | 2022-08-04 | 标准样 | 20 | 20.28 | 1.4% | 相对误差不超过±10%
|  | 水环境,大气环境 | 污水处理及其再生利用 | 城镇污水处理厂污染物排放标准[国标](GB18918-2002) | （表1）基本控制项目最高允许排放浓度（日均值）,一级标准（水温＞12℃或≤12℃）,A标准,通用 | 进口(IW001) | 化学需氧量 | 2022-08-04 | 实际样 | 84 | 91.1 | 8.45% | 相对误差不超过±20%
|  | 水环境,大气环境 | 污水处理及其再生利用 | 城镇污水处理厂污染物排放标准[国标](GB18918-2002) | （表1）基本控制项目最高允许排放浓度（日均值）,一级标准（水温＞12℃或≤12℃）,A标准,通用 | 进口(IW001) | 化学需氧量 | 2022-08-04 | 实际样 | 60 | 49 | -18.33% | 相对误差不超过±20%
|  | 水环境,大气环境 | 污水处理及其再生利用 | 城镇污水处理厂污染物排放标准[国标](GB18918-2002) | （表1）基本控制项目最高允许排放浓度（日均值）,一级标准（水温＞12℃或≤12℃）,A标准,通用 | 进口(IW001) | 化学需氧量 | 2022-08-04 | 实际样 | 61 | 67.7 | 10.98% | 相对误差不超过±20%
|  | 水环境,大气环境 | 污水处理及其再生利用 | 城镇污水处理厂污染物排放标准[国标](GB18918-2002) | （表1）基本控制项目最高允许排放浓度（日均值）,一级标准（水温＞12℃或≤12℃）,A标准,通用 | 进口(IW001) | 化学需氧量 | 2022-08-04 | 标准样 | 1500 | 1518.8 | 1.25% | 相对误差不超过±10%
|  | 水环境,大气环境 | 污水处理及其再生利用 | 城镇污水处理厂污染物排放标准[国标](GB18918-2002) | （表1）基本控制项目最高允许排放浓度（日均值）,一级标准（水温＞12℃或≤12℃）,A标准,通用 | 进口(IW001) | 氨氮（NH3-N） | 2022-08-04 | 实际样 | 15.3 | 16.38 | 7.06% | 相对误差不超过±15%
|  | 水环境,大气环境 | 污水处理及其再生利用 | 城镇污水处理厂污染物排放标准[国标](GB18918-2002) | （表1）基本控制项目最高允许排放浓度（日均值）,一级标准（水温＞12℃或≤12℃）,A标准,通用 | 进口(IW001) | 氨氮（NH3-N） | 2022-08-04 | 实际样 | 9.54 | 10.81 | 13.31% | 相对误差不超过±15%
|  | 水环境,大气环境 | 污水处理及其再生利用 | 城镇污水处理厂污染物排放标准[国标](GB18918-2002) | （表1）基本控制项目最高允许排放浓度（日均值）,一级标准（水温＞12℃或≤12℃）,A标准,通用 | 进口(IW001) | 氨氮（NH3-N） | 2022-08-04 | 实际样 | 14.6 | 15.11 | 3.49% | 相对误差不超过±15%
|  | 水环境,大气环境 | 污水处理及其再生利用 | 城镇污水处理厂污染物排放标准[国标](GB18918-2002) | （表1）基本控制项目最高允许排放浓度（日均值）,一级标准（水温＞12℃或≤12℃）,A标准,通用 | 进口(IW001) | 氨氮（NH3-N） | 2022-08-04 | 标准样 | 50 | 46.25 | -7.5% | 相对误差不超过±10%
|  | 水环境,大气环境 | 污水处理及其再生利用 | 城镇污水处理厂污染物排放标准[国标](GB18918-2002) | （表1）基本控制项目最高允许排放浓度（日均值）,一级标准（水温＞12℃或≤12℃）,A标准,2006年1月1日后建设 | 进口(IW001) | 总磷（以P计） | 2022-08-04 | 实际样 | 1.74 | 1.95 | 12.07% | 相对误差不超过±15%
|  | 水环境,大气环境 | 污水处理及其再生利用 | 城镇污水处理厂污染物排放标准[国标](GB18918-2002) | （表1）基本控制项目最高允许排放浓度（日均值）,一级标准（水温＞12℃或≤12℃）,A标准,2006年1月1日后建设 | 进口(IW001) | 总磷（以P计） | 2022-08-04 | 实际样 | 1.79 | 2.18 | 21.79% | 相对误差不超过±15%
|  | 水环境,大气环境 | 污水处理及其再生利用 | 城镇污水处理厂污染物排放标准[国标](GB18918-2002) | （表1）基本控制项目最高允许排放浓度（日均值）,一级标准（水温＞12℃或≤12℃）,A标准,2006年1月1日后建设 | 进口(IW001) | 总磷（以P计） | 2022-08-04 | 实际样 | 3.14 | 3.49 | 11.15% | 相对误差不超过±15%
|  | 水环境,大气环境 | 污水处理及其再生利用 | 城镇污水处理厂污染物排放标准[国标](GB18918-2002) | （表1）基本控制项目最高允许排放浓度（日均值）,一级标准（水温＞12℃或≤12℃）,A标准,2006年1月1日后建设 | 进口(IW001) | 总磷（以P计） | 2022-08-04 | 标准样 | 25 | 24.41 | -2.36% | 相对误差不超过±10%
|  | 水环境,大气环境 | 污水处理及其再生利用 | 城镇污水处理厂污染物排放标准[国标](GB18918-2002) | （表1）基本控制项目最高允许排放浓度（日均值）,一级标准（水温＞12℃或≤12℃）,A标准,通用 | 进口(IW001) | pH值 | 2022-08-04 | 实际样 | 7.6 | 7.5 | -0.1pH | 绝对误差不超过±0.5pH
| 南京紫泉饮料工业有限公司 | 水环境,大气环境 | 酒、饮料及茶叶批发 | 污水排入城镇下水道水质标准(CJ343-2010) | 新建企业,C等级 | 废水总排口(S1) | 氨氮（NH3-N） | 2022-08-05 | 实际样 | 1.5 | 1.59 | 0.09mg/L | 绝对误差不超过±0.3mg/L
|  | 水环境,大气环境 | 酒、饮料及茶叶批发 | 污水排入城镇下水道水质标准(CJ343-2010) | 新建企业,C等级 | 废水总排口(S1) | 氨氮（NH3-N） | 2022-08-05 | 实际样 | 1.5 | 1.55 | 0.05mg/L | 绝对误差不超过±0.3mg/L
|  | 水环境,大气环境 | 酒、饮料及茶叶批发 | 污水排入城镇下水道水质标准(CJ343-2010) | 新建企业,C等级 | 废水总排口(S1) | 氨氮（NH3-N） | 2022-08-05 | 实际样 | 1.5 | 1.59 | 0.09mg/L | 绝对误差不超过±0.3mg/L
|  | 水环境,大气环境 | 酒、饮料及茶叶批发 | 污水排入城镇下水道水质标准(CJ343-2010) | 新建企业,C等级 | 废水总排口(S1) | 氨氮（NH3-N） | 2022-08-05 | 标准样 | 25 | 25.37 | 1.48% | 相对误差不超过±10%
|  | 水环境,大气环境 | 酒、饮料及茶叶批发 | 污水综合排放标准(GB8978-1996) | （表2）第二类污染物最高允许排放浓度（1997年12月31日之前建的单位）,石油化工工业（包括石油炼制）,三级标准 | 废水总排口(S1) | 化学需氧量 | 2022-08-05 | 实际样 | 44 | 42.9 | -2.5% | 相对误差不超过±30%
|  | 水环境,大气环境 | 酒、饮料及茶叶批发 | 污水综合排放标准(GB8978-1996) | （表2）第二类污染物最高允许排放浓度（1997年12月31日之前建的单位）,石油化工工业（包括石油炼制）,三级标准 | 废水总排口(S1) | 化学需氧量 | 2022-08-05 | 实际样 | 44 | 41.5 | -5.68% | 相对误差不超过±30%
|  | 水环境,大气环境 | 酒、饮料及茶叶批发 | 污水综合排放标准(GB8978-1996) | （表2）第二类污染物最高允许排放浓度（1997年12月31日之前建的单位）,石油化工工业（包括石油炼制）,三级标准 | 废水总排口(S1) | 化学需氧量 | 2022-08-05 | 实际样 | 41 | 40.4 | -1.46% | 相对误差不超过±30%
|  | 水环境,大气环境 | 酒、饮料及茶叶批发 | 污水综合排放标准(GB8978-1996) | （表2）第二类污染物最高允许排放浓度（1997年12月31日之前建的单位）,石油化工工业（包括石油炼制）,三级标准 | 废水总排口(S1) | 化学需氧量 | 2022-08-05 | 标准样 | 750 | 758.8 | 1.17% | 相对误差不超过±10%

## 废气排放
任务名称 | 企业名称 | 名录类别 | 行业类别 | 执行标准名称 | 执行标准条目名称 | 监测点 | 监测项目 | 监测日期 | 流量(m³/h) | 温度(°C) | 湿度(%) | 含氧量(%) | 流速(m/s) | 生产负荷(%) | 实测浓度 | 折算浓度 | 上限 | 下限 | 单位 | 是否超标 | 超标倍数 | 备注 | 是否有评价限值
江北新区2022年8月VOCs重点管控企业废气监督监测 | 江苏金桐表面活性剂有限公司 | 水环境 | 有机化学原料制造 | 化学工业挥发性有机物排放标准(DB32/3151—2016) | 挥发性有机物及臭气浓度排放限值,最高允许排放浓度 | FQ-05-2020 （DA005污水池废气）(FQ-05-2020 （DA005污水池废气）) | 非甲烷总烃 | 2022-08-12 | [6 empty] | 1.23 | 1.23 | 80 |  | mg/m3 | 否 |  |  | 是
江北新区2022年8月VOCs重点管控企业废气监督监测 | 江苏金桐表面活性剂有限公司 | 水环境 | 有机化学原料制造 | 化学工业挥发性有机物排放标准(DB32/3151—2016) | 挥发性有机物及臭气浓度排放限值,最高允许排放浓度 | FQ-01废气排放口(FQ-01) | 非甲烷总烃 | 2022-08-12 | [6 empty] | 1.00 | 1.00 | 80 |  | mg/m3 | 否 |  |  | 是
江北新区2022年8月VOCs重点管控企业废气监督监测 | 江苏金桐表面活性剂有限公司 | 水环境 | 有机化学原料制造 | 化学工业挥发性有机物排放标准(DB32/3151—2016) | 挥发性有机物及臭气浓度排放限值,最高允许排放浓度 | FQ-04-2020 （DA004中和池废气）(FQ-04-2020 （DA004中和池废气）) | 非甲烷总烃 | 2022-08-12 | [6 empty] | 1.21 | 1.21 | 80 |  | mg/m3 | 否 |  |  | 是
江北新区2022年8月VOCs重点管控企业废气监督监测 | 江苏金桐表面活性剂有限公司 | 水环境 | 有机化学原料制造 | 石油化学工业污染物排放标准(GB31571-2015) | （表6）废气中有机特征污染物及排放限值 | 罐区VOCs废气排口DA003(DA003) | 苯 | 2022-08-12 | [6 empty] | <0.004 | <0.004 | 4 |  | mg/m3 | 否 |  |  | 是
江北新区2022年8月VOCs重点管控企业废气监督监测 | 江苏金桐表面活性剂有限公司 | 水环境 | 有机化学原料制造 | 化学工业挥发性有机物排放标准(DB32/3151—2016) | 挥发性有机物及臭气浓度排放限值,最高允许排放浓度 | 罐区VOCs废气排口DA003(DA003) | 非甲烷总烃 | 2022-08-12 | [6 empty] | 1.40 | 1.40 | 80 |  | mg/m3 | 否 |  |  | 是
江北新区2022年8月VOCs重点管控企业废气监督监测 | 南京荣欣化工有限公司 | 大气环境 | 有机化学原料制造 | 化学工业挥发性有机物排放标准(DB32/3151—2016) | 挥发性有机物及臭气浓度排放限值,最高允许排放浓度 | DA003(DA003) | 非甲烷总烃 | 2022-08-17 | [6 empty] | 1.48 | 1.48 | 80 |  | mg/m3 | 否 |  |  | 是
江北新区2022年8月VOCs重点管控企业废气监督监测 | 南京荣欣化工有限公司 | 大气环境 | 有机化学原料制造 | 石油化学工业污染物排放标准(GB31571-2015) | （表6）废气中有机特征污染物及排放限值 | DA003(DA003) | 甲醛 | 2022-08-17 | [6 empty] | <0.5 | <2.4 | 5 |  | mg/m3 | 否 |  |  | 是
江北新区2022年8月VOCs重点管控企业废气监督监测 | 南京荣欣化工有限公司 | 大气环境 | 有机化学原料制造 | 不评价的项目(null) | 废气不评价的项目 | DA003(DA003) | 丙醛 | 2022-08-17 | [6 empty] | <0.02 | <0.02 |  |  | mg/m3 | 否 |  |  | 否
江北新区2022年8月VOCs重点管控企业废气监督监测 | 南京荣欣化工有限公司 | 大气环境 | 有机化学原料制造 | 化学工业挥发性有机物排放标准(DB32/3151—2016) | 挥发性有机物及臭气浓度排放限值,最高允许排放浓度 | DA003(DA003) | 臭气浓度 | 2022-08-17 | [6 empty] | 309 | 309 | 1500 |  | 无量纲 | 否 |  |  | 是
江北新区2022年8月VOCs重点管控企业废气监督监测 | 南京荣欣化工有限公司 | 大气环境 | 有机化学原料制造 | 化学工业挥发性有机物排放标准(DB32/3151—2016) | 挥发性有机物及臭气浓度排放限值,最高允许排放浓度 | 有组织废气出口DA002(DA002) | 非甲烷总烃 | 2022-08-17 | [6 empty] | 1.77 | 1.77 | 80 |  | mg/m3 | 否 |  |  | 是
江北新区2022年8月VOCs重点管控企业废气监督监测 | 南京荣欣化工有限公司 | 大气环境 | 有机化学原料制造 | 化学工业挥发性有机物排放标准(DB32/3151—2016) | 挥发性有机物及臭气浓度排放限值,最高允许排放浓度 | 有组织废气出口DA002(DA002) | 臭气浓度 | 2022-08-17 | [6 empty] | 417 | 417 | 1500 |  | 无量纲 | 否 |  |  | 是
江北新区2022年8月VOCs重点管控企业废气监督监测 | 南京荣欣化工有限公司 | 大气环境 | 有机化学原料制造 | 不评价的项目(null) | 废气不评价的项目 | 有组织废气出口DA002(DA002) | 丙醛 | 2022-08-17 | [6 empty] | <0.02 | <0.02 |  |  | mg/m3 | 否 |  |  | 否
江北新区2022年8月VOCs重点管控企业废气监督监测 | 南京长江江宇环保科技有限公司 | 水环境 | 危险废物治理 | 南京长江江宇环保科技有限公司排污许可证(913201937681911667001V) | 大气污染物排放限值 | FQ-01-2014 A套油气炉排口DA002(DA002) | 乙酸乙酯 | 2022-08-03 | [6 empty] | <0.006 | <0.006 | 50 |  | mg/m3 | 否 |  |  | 是
江北新区2022年8月VOCs重点管控企业废气监督监测 | 南京长江江宇环保科技有限公司 | 水环境 | 危险废物治理 | 石油化学工业污染物排放标准(GB31571-2015) | （表6）废气中有机特征污染物及排放限值 | FQ-01-2014 A套油气炉排口DA002(DA002) | 正己烷 | 2022-08-03 | [6 empty] | 0.016 | 0.120 | 100 |  | mg/m3 | 否 |  |  | 是
江北新区2022年8月VOCs重点管控企业废气监督监测 | 南京长江江宇环保科技有限公司 | 水环境 | 危险废物治理 | 石油化学工业污染物排放标准(GB31571-2015) | （表6）废气中有机特征污染物及排放限值 | FQ-01-2014 A套油气炉排口DA002(DA002) | 乙醛 | 2022-08-03 | [6 empty] | <0.04 | <0.30 | 50 |  | mg/m3 | 否 |  |  | 是
江北新区2022年8月VOCs重点管控企业废气监督监测 | 南京长江江宇环保科技有限公司 | 水环境 | 危险废物治理 | 石油化学工业污染物排放标准(GB31571-2015) | （表6）废气中有机特征污染物及排放限值 | FQ-01-2014 A套油气炉排口DA002(DA002) | 甲醇 | 2022-08-03 | [6 empty] | <2 | <15 | 50 |  | mg/m3 | 否 |  |  | 是
江北新区2022年8月VOCs重点管控企业废气监督监测 | 南京长江江宇环保科技有限公司 | 水环境 | 危险废物治理 | 石油化学工业污染物排放标准(GB31571-2015) | （表6）废气中有机特征污染物及排放限值 | FQ-01-2014 A套油气炉排口DA002(DA002) | 甲苯 | 2022-08-03 | [6 empty] | <0.004 | <0.030 | 15 |  | mg/m3 | 否 |  |  | 是
江北新区2022年8月VOCs重点管控企业废气监督监测 | 南京长江江宇环保科技有限公司 | 水环境 | 危险废物治理 | 石油化学工业污染物排放标准(GB31571-2015) | （表6）废气中有机特征污染物及排放限值 | FQ-01-2014 A套油气炉排口DA002(DA002) | 二甲苯（总量） | 2022-08-03 | [6 empty] | <0.009 | <0.068 | 20 |  | mg/m3 | 否 |  |  | 是
江北新区2022年8月VOCs重点管控企业废气监督监测 | 南京长江江宇环保科技有限公司 | 水环境 | 危险废物治理 | 石油化学工业污染物排放标准(GB31571-2015) | （表6）废气中有机特征污染物及排放限值 | FQ-01-2014 A套油气炉排口DA002(DA002) | 丙酮 | 2022-08-03 | [6 empty] | <0.01 | <0.08 | 100 |  | mg/m3 | 否 |  |  | 是
江北新区2022年8月VOCs重点管控企业废气监督监测 | 南京长江江宇环保科技有限公司 | 水环境 | 危险废物治理 | 石油化学工业污染物排放标准(GB31571-2015) | （表6）废气中有机特征污染物及排放限值 | FQ-01-2014 A套油气炉排口DA002(DA002) | 苯 | 2022-08-03 | [6 empty] | <0.004 | <0.030 | 4 |  | mg/m3 | 否 |  |  | 是
江北新区2022年8月VOCs重点管控企业废气监督监测 | 南京长江江宇环保科技有限公司 | 水环境 | 危险废物治理 | 化学工业挥发性有机物排放标准(DB32/3151—2016) | 挥发性有机物及臭气浓度排放限值,最高允许排放浓度 | FQ-01-2014 A套油气炉排口DA002(DA002) | 非甲烷总烃 | 2022-08-03 | [6 empty] | 0.99 | 0.99 | 80 |  | mg/m3 | 否 |  |  | 是
江北新区2022年8月VOCs重点管控企业废气监督监测 | 南京长江江宇环保科技有限公司 | 水环境 | 危险废物治理 | 南京长江江宇环保科技有限公司排污许可证(913201937681911667001V) | 大气污染物排放限值 | FQ-01-2014 A套油气炉排口DA002(DA002) | 异丙醇 | 2022-08-03 | [6 empty] | <0.002 | <0.002 | 80 |  | mg/m3 | 否 |  |  | 是
江北新区2022年8月VOCs重点管控企业废气监督监测 | 南京长江江宇环保科技有限公司 | 水环境 | 危险废物治理 | 化学工业挥发性有机物排放标准(DB32/3151-2016) | 表1挥发性有机物及臭气浓度排放限值 | DA001(FQ-02) | 乙酸乙酯 | 2022-08-03 | [6 empty] | <0.006 | <0.006 | 50 |  | mg/m3 | 否 |  |  | 是
江北新区2022年8月VOCs重点管控企业废气监督监测 | 南京长江江宇环保科技有限公司 | 水环境 | 危险废物治理 | 南京长江江宇环保科技有限公司排污许可证(913201937681911667001V) | 大气污染物排放限值 | DA001(FQ-02) | 正己烷 | 2022-08-03 | [6 empty] | <0.004 | <0.004 | 80 |  | mg/m3 | 否 |  |  | 是
江北新区2022年8月VOCs重点管控企业废气监督监测 | 南京长江江宇环保科技有限公司 | 水环境 | 危险废物治理 | 化学工业挥发性有机物排放标准(DB32/3151—2016) | 挥发性有机物及臭气浓度排放限值,最高允许排放浓度 | DA001(FQ-02) | 非甲烷总烃 | 2022-08-03 | [6 empty] | 0.94 | 0.94 | 80 |  | mg/m3 | 否 |  |  | 是
江北新区2022年8月VOCs重点管控企业废气监督监测 | 南京长江江宇环保科技有限公司 | 水环境 | 危险废物治理 | 化学工业挥发性有机物排放标准(DB32/3151—2016) | 挥发性有机物及臭气浓度排放限值,最高允许排放浓度 | DA001(FQ-02) | 甲苯 | 2022-08-03 | [6 empty] | 0.019 | 0.019 | 25 |  | mg/m3 | 否 |  |  | 是
江北新区2022年8月VOCs重点管控企业废气监督监测 | 南京长江江宇环保科技有限公司 | 水环境 | 危险废物治理 | 化学工业挥发性有机物排放标准(DB32/3151—2016) | 挥发性有机物及臭气浓度排放限值,最高允许排放浓度 | DA001(FQ-02) | 甲醇 | 2022-08-03 | [6 empty] | <2 | <2 | 60 |  | mg/m3 | 否 |  |  | 是
江北新区2022年8月VOCs重点管控企业废气监督监测 | 南京长江江宇环保科技有限公司 | 水环境 | 危险废物治理 | 化学工业挥发性有机物排放标准(DB32/3151—2016) | 挥发性有机物及臭气浓度排放限值,最高允许排放浓度 | DA001(FQ-02) | 苯 | 2022-08-03 | [6 empty] | <0.004 | <0.004 | 6 |  | mg/m3 | 否 |  |  | 是
江北新区2022年8月VOCs重点管控企业废气监督监测 | 南京长江江宇环保科技有限公司 | 水环境 | 危险废物治理 | 化学工业挥发性有机物排放标准(DB32/3151—2016) | 挥发性有机物及臭气浓度排放限值,最高允许排放浓度 | DA001(FQ-02) | 丙酮 | 2022-08-03 | [6 empty] | <0.01 | <0.01 | 40 |  | mg/m3 | 否 |  |  | 是
江北新区2022年8月VOCs重点管控企业废气监督监测 | 南京长江江宇环保科技有限公司 | 水环境 | 危险废物治理 | 化学工业挥发性有机物排放标准(DB32/3151—2016) | 挥发性有机物及臭气浓度排放限值,最高允许排放浓度 | DA001(FQ-02) | 二甲苯（总量） | 2022-08-03 | [6 empty] | <0.009 | <0.009 | 40 |  | mg/m3 | 否 |  |  | 是
江北新区2022年8月VOCs重点管控企业废气监督监测 | 南京长江江宇环保科技有限公司 | 水环境 | 危险废物治理 | 化学工业挥发性有机物排放标准(DB32/3151—2016) | 挥发性有机物及臭气浓度排放限值,最高允许排放浓度 | DA001(FQ-02) | 乙醛 | 2022-08-03 | [6 empty] | <0.04 | <0.04 | 20 |  | mg/m3 | 否 |  |  | 是
江北新区2022年8月VOCs重点管控企业废气监督监测 | 南京长江江宇环保科技有限公司 | 水环境 | 危险废物治理 | 南京长江江宇环保科技有限公司排污许可证(913201937681911667001V) | 大气污染物排放限值 | DA001(FQ-02) | 异丙醇 | 2022-08-03 | [6 empty] | 0.014 | 0.014 | 80 |  | mg/m3 | 否 |  |  | 是
江北新区2022年8月VOCs重点管控企业废气监督监测 | 南京长江江宇环保科技有限公司 | 水环境 | 危险废物治理 | 化学工业挥发性有机物排放标准(DB32/3151—2016) | 挥发性有机物及臭气浓度排放限值,最高允许排放浓度 | DA003(DA003) | 非甲烷总烃 | 2022-08-04 | [6 empty] | 1.66 | 1.66 | 80 |  | mg/m3 | 否 |  |  | 是
江北新区2022年8月VOCs重点管控企业废气监督监测 | 南京长江江宇环保科技有限公司 | 水环境 | 危险废物治理 | 南京长江江宇环保科技有限公司排污许可证(913201937681911667001V) | 大气污染物排放限值 | DA003(DA003) | 异丙醇 | 2022-08-04 | [6 empty] | <0.002 | <0.002 | 80 |  | mg/m3 | 否 |  |  | 是
江北新区2022年8月VOCs重点管控企业废气监督监测 | 巴斯夫特性化学品（南京）有限公司-SR | 水环境,大气环境 | 其他专用化学产品制造 | 巴斯夫特性化学品（南京）有限公司-SR排污许可证(91320100797127497W002V) | 大气污染物排放限值 | DA001(DA001) | 乙酸丁酯 | 2022-08-08 | [6 empty] | <0.005 | <0.005 | 50 |  | mg/m3 | 否 |  |  | 是
江北新区2022年8月VOCs重点管控企业废气监督监测 | 巴斯夫特性化学品（南京）有限公司-SR | 水环境,大气环境 | 其他专用化学产品制造 | 化学工业挥发性有机物排放标准(DB32/3151—2016) | 挥发性有机物及臭气浓度排放限值,最高允许排放浓度 | DA001(DA001) | 二甲苯（总量） | 2022-08-08 | [6 empty] | <0.009 | <0.009 | 40 |  | mg/m3 | 否 |  |  | 是
江北新区2022年8月VOCs重点管控企业废气监督监测 | 巴斯夫特性化学品（南京）有限公司-SR | 水环境,大气环境 | 其他专用化学产品制造 | 合成树脂工业污染物排放标准(GB31572-2015) | （表5）大气污染物特别排放限值,非焚烧类有机废气排放口,所有合成树脂 | DA001(DA001) | 非甲烷总烃 | 2022-08-08 | [6 empty] | 0.96 | 0.96 | 60 |  | mg/m3 | 否 |  |  | 是
江北新区2022年8月VOCs重点管控企业废气监督监测 | 可利亚多元醇（南京）有限公司 | 水环境 | 有机化学原料制造 | 化学工业挥发性有机物排放标准(DB32/3151—2016) | 挥发性有机物及臭气浓度排放限值,最高允许排放浓度 | DA002(DA002) | 非甲烷总烃 | 2022-08-11 | [6 empty] | 1.58 | 1.58 | 80 |  | mg/m3 | 否 |  |  | 是
江北新区2022年8月VOCs重点管控企业废气监督监测 | 可利亚多元醇（南京）有限公司 | 水环境 | 有机化学原料制造 | 化学工业挥发性有机物排放标准(DB32/3151—2016) | 挥发性有机物及臭气浓度排放限值,最高允许排放浓度 | FQ-01 RTO排口(FQ-01 RTO排口) | 甲醛 | 2022-08-11 | [6 empty] | <0.5 | <0.5 | 10 |  | mg/m3 | 否 |  |  | 是
江北新区2022年8月VOCs重点管控企业废气监督监测 | 可利亚多元醇（南京）有限公司 | 水环境 | 有机化学原料制造 | 化学工业挥发性有机物排放标准(DB32/3151—2016) | 挥发性有机物及臭气浓度排放限值,最高允许排放浓度 | FQ-01 RTO排口(FQ-01 RTO排口) | 苯乙烯 | 2022-08-11 | [6 empty] | <0.004 | <0.004 | 20 |  | mg/m3 | 否 |  |  | 是
江北新区2022年8月VOCs重点管控企业废气监督监测 | 可利亚多元醇（南京）有限公司 | 水环境 | 有机化学原料制造 | 化学工业挥发性有机物排放标准(DB32/3151—2016) | 挥发性有机物及臭气浓度排放限值,最高允许排放浓度 | FQ-01 RTO排口(FQ-01 RTO排口) | 丙烯腈 | 2022-08-11 | [6 empty] | <0.04 | <0.04 | 5 |  | mg/m3 | 否 |  |  | 是
江北新区2022年8月VOCs重点管控企业废气监督监测 | 可利亚多元醇（南京）有限公司 | 水环境 | 有机化学原料制造 | 可利亚多元醇（南京）有限公司排污许可证(91320100773982050E001P) | 大气污染物排放限值 | FQ-01 RTO排口(FQ-01 RTO排口) | 异丙醇 | 2022-08-11 | [6 empty] | <0.002 | <0.002 | 80 |  | mg/m3 | 否 |  |  | 是
江北新区2022年8月VOCs重点管控企业废气监督监测 | 可利亚多元醇（南京）有限公司 | 水环境 | 有机化学原料制造 | 化学工业挥发性有机物排放标准(DB32/3151—2016) | 挥发性有机物及臭气浓度排放限值,最高允许排放浓度 | FQ-01 RTO排口(FQ-01 RTO排口) | 乙醛 | 2022-08-11 | [6 empty] | <0.04 | <0.04 | 20 |  | mg/m3 | 否 |  |  | 是
江北新区2022年8月VOCs重点管控企业废气监督监测 | 可利亚多元醇（南京）有限公司 | 水环境 | 有机化学原料制造 | 化学工业挥发性有机物排放标准(DB32/3151—2016) | 挥发性有机物及臭气浓度排放限值,最高允许排放浓度 | FQ-01 RTO排口(FQ-01 RTO排口) | 丙烯醛 | 2022-08-11 | [6 empty] | <0.1 | <0.1 | 10 |  | mg/m3 | 否 |  |  | 是
江北新区2022年8月VOCs重点管控企业废气监督监测 | 可利亚多元醇（南京）有限公司 | 水环境 | 有机化学原料制造 | 化学工业挥发性有机物排放标准(DB32/3151—2016) | 挥发性有机物及臭气浓度排放限值,最高允许排放浓度 | FQ-01 RTO排口(FQ-01 RTO排口) | 臭气浓度 | 2022-08-11 | [6 empty] | 417 | 417 | 1500 |  | 无量纲 | 否 |  |  | 是
江北新区2022年8月VOCs重点管控企业废气监督监测 | 可利亚多元醇（南京）有限公司 | 水环境 | 有机化学原料制造 | 化学工业挥发性有机物排放标准(DB32/3151—2016) | 挥发性有机物及臭气浓度排放限值,最高允许排放浓度 | FQ-01 RTO排口(FQ-01 RTO排口) | 非甲烷总烃 | 2022-08-11 | [6 empty] | 1.50 | 1.50 | 80 |  | mg/m3 | 否 |  |  | 是
江北新区2022年8月VOCs重点管控企业废气监督监测 | 维讯化工（南京）有限公司 | 水环境 | 化学农药制造 | 维讯化工（南京）有限公司排污许可证(913201007770313327001P) | 大气污染物排放限值 | DA002废气总排口(DA002) | N，N-二甲基甲酰胺 | 2022-08-12 | [6 empty] | <0.1 | <0.1 | 120 |  | mg/m3 | 否 |  |  | 是
江北新区2022年8月VOCs重点管控企业废气监督监测 | 维讯化工（南京）有限公司 | 水环境 | 化学农药制造 | 维讯化工（南京）有限公司排污许可证(913201007770313327001P) | 大气污染物排放限值 | DA002废气总排口(DA002) | 乙酸乙酯 | 2022-08-12 | [6 empty] | <0.006 | <0.006 | 120 |  | mg/m3 | 否 |  |  | 是
江北新区2022年8月VOCs重点管控企业废气监督监测 | 维讯化工（南京）有限公司 | 水环境 | 化学农药制造 | 化学工业挥发性有机物排放标准(DB32/3151—2016) | 挥发性有机物及臭气浓度排放限值,最高允许排放浓度 | DA002废气总排口(DA002) | 臭气浓度 | 2022-08-12 | [6 empty] | 417 | 417 | 1500 |  | 无量纲 | 否 |  |  | 是
江北新区2022年8月VOCs重点管控企业废气监督监测 | 维讯化工（南京）有限公司 | 水环境 | 化学农药制造 | 石油化学工业污染物排放标准(GB31571-2015) | （表6）废气中有机特征污染物及排放限值 | DA002废气总排口(DA002) | 甲醇 | 2022-08-12 | [6 empty] | <2 | <2 | 50 |  | mg/m3 | 否 |  |  | 是
江北新区2022年8月VOCs重点管控企业废气监督监测 | 维讯化工（南京）有限公司 | 水环境 | 化学农药制造 | 化学工业挥发性有机物排放标准(DB32/3151—2016) | 挥发性有机物及臭气浓度排放限值,最高允许排放浓度 | DA002废气总排口(DA002) | 非甲烷总烃 | 2022-08-12 | [6 empty] | 0.35 | 0.35 | 80 |  | mg/m3 | 否 |  |  | 是
江北新区2022年8月VOCs重点管控企业废气监督监测 | 维讯化工（南京）有限公司 | 水环境 | 化学农药制造 | 石油化学工业污染物排放标准(GB31571-2015) | （表6）废气中有机特征污染物及排放限值 | DA002废气总排口(DA002) | 甲苯 | 2022-08-12 | [6 empty] | <0.004 | <0.004 | 15 |  | mg/m3 | 否 |  |  | 是
江北新区2022年8月VOCs重点管控企业废气监督监测 | 维讯化工（南京）有限公司 | 水环境 | 化学农药制造 | 维讯化工（南京）有限公司排污许可证(913201007770313327001P) | 大气污染物排放限值 | DA002废气总排口(DA002) | 异丙醇 | 2022-08-12 | [6 empty] | 0.012 | 0.012 | 120 |  | mg/m3 | 否 |  |  | 是
江北新区2022年8月VOCs重点管控企业废气监督监测 | 维讯化工（南京）有限公司 | 水环境 | 化学农药制造 | 石油化学工业污染物排放标准(GB31571-2015) | （表6）废气中有机特征污染物及排放限值 | DA002废气总排口(DA002) | 丙烯腈 | 2022-08-12 | [6 empty] | <0.04 | <0.04 | 0.5 |  | mg/m3 | 否 |  |  | 是
江北新区2022年8月VOCs重点管控企业废气监督监测 | 南京红宝丽醇胺化学有限公司 | 水环境 | 有机化学原料制造 | 化学工业挥发性有机物排放标准(DB32/3151—2016) | 挥发性有机物及臭气浓度排放限值,最高允许排放浓度 | DA007(DA007) | 非甲烷总烃 | 2022-08-17 | [6 empty] | 0.95 | 0.95 | 80 |  | mg/m3 | 否 |  |  | 是
江北新区2022年8月VOCs重点管控企业废气监督监测 | 南京红宝丽醇胺化学有限公司 | 水环境 | 有机化学原料制造 | 化学工业挥发性有机物排放标准(DB32/3151—2016) | 挥发性有机物及臭气浓度排放限值,最高允许排放浓度 | DA009(DA009) | 臭气浓度 | 2022-08-17 | [6 empty] | 417 | 417 | 1500 |  | 无量纲 | 否 |  |  | 是
江北新区2022年8月VOCs重点管控企业废气监督监测 | 南京红宝丽醇胺化学有限公司 | 水环境 | 有机化学原料制造 | 化学工业挥发性有机物排放标准(DB 32/3151—2016) | 表1 挥发性有机物及臭气浓度排放限值 | DA009(DA009) | 非甲烷总烃 | 2022-08-17 | [6 empty] | 1.39 | 1.39 | 80 |  | mg/m3 | 否 |  |  | 是
江北新区2022年8月VOCs重点管控企业废气监督监测 | 南京红宝丽醇胺化学有限公司 | 水环境 | 有机化学原料制造 | 化学工业挥发性有机物排放标准(DB32/3151—2016) | 挥发性有机物及臭气浓度排放限值,最高允许排放浓度 | DA006(DA006) | 非甲烷总烃 | 2022-08-17 | [6 empty] | 0.43 | 0.43 | 80 |  | mg/m3 | 否 |  |  | 是
江北新区2022年8月VOCs重点管控企业废气监督监测 | 南京红宝丽醇胺化学有限公司 | 水环境 | 有机化学原料制造 | 化学工业挥发性有机物排放标准(DB32/3151—2016) | 挥发性有机物及臭气浓度排放限值,最高允许排放浓度 | DA005(DA005) | 非甲烷总烃 | 2022-08-17 | [6 empty] | 0.33 | 0.33 | 80 |  | mg/m3 | 否 |  |  | 是
江北新区2022年8月VOCs重点管控企业废气监督监测 | 南京红宝丽醇胺化学有限公司 | 水环境 | 有机化学原料制造 | 化学工业挥发性有机物排放标准(DB32/3151—2016) | 挥发性有机物及臭气浓度排放限值,最高允许排放浓度 | DA001(DA001) | 臭气浓度 | 2022-08-17 | [6 empty] | 417 | 417 | 1500 |  | 无量纲 | 否 |  |  | 是
江北新区2022年8月VOCs重点管控企业废气监督监测 | 南京福昌环保有限公司 | 水环境 | 危险废物治理 | 化学工业挥发性有机物排放标准(DB32/3151—2016) | 挥发性有机物及臭气浓度排放限值,最高允许排放浓度 | DA001 1#、2#、3#、5#焚烧炉废气排口(DA001) | 非甲烷总烃 | 2022-08-02 | [6 empty] | 0.94 | 0.94 | 80 |  | mg/m3 | 否 |  |  | 是
江北新区2022年8月VOCs重点管控企业废气监督监测 | 南京福昌环保有限公司 | 水环境 | 危险废物治理 | 化学工业挥发性有机物排放标准(DB32/3151—2016) | 挥发性有机物及臭气浓度排放限值,最高允许排放浓度 | DA003(DA003) | 臭气浓度 | 2022-08-02 | [6 empty] | 977 | 977 | 1500 |  | 无量纲 | 否 |  |  | 是
江北新区2022年8月VOCs重点管控企业废气监督监测 | 南京福昌环保有限公司 | 水环境 | 危险废物治理 | 化学工业挥发性有机物排放标准(DB32/3151—2016) | 挥发性有机物及臭气浓度排放限值,最高允许排放浓度 | DA003(DA003) | 非甲烷总烃 | 2022-08-02 | [6 empty] | 1.41 | 1.41 | 80 |  | mg/m3 | 否 |  |  | 是
江北新区2022年8月VOCs重点管控企业废气监督监测 | 南京福昌环保有限公司 | 水环境 | 危险废物治理 | 化学工业挥发性有机物排放标准(DB32/3151—2016) | 挥发性有机物及臭气浓度排放限值,最高允许排放浓度 | DA002(DA002) | 臭气浓度 | 2022-08-02 | [6 empty] | 977 | 977 | 1500 |  | 无量纲 | 否 |  |  | 是
江北新区2022年8月VOCs重点管控企业废气监督监测 | 南京福昌环保有限公司 | 水环境 | 危险废物治理 | 化学工业挥发性有机物排放标准(DB32/3151—2016) | 挥发性有机物及臭气浓度排放限值,最高允许排放浓度 | DA002(DA002) | 非甲烷总烃 | 2022-08-02 | [6 empty] | 18.4 | 18.4 | 80 |  | mg/m3 | 否 |  |  | 是
江北新区2022年8月VOCs重点管控企业废气监督监测 | 江苏钟山新材料有限公司 | 水环境,大气环境 | 有机化学原料制造 | 化学工业挥发性有机物排放标准(DB32/3151—2016) | 挥发性有机物及臭气浓度排放限值,最高允许排放浓度 | DA010(DA010) | 非甲烷总烃 | 2022-08-08 | [6 empty] | 0.98 | 0.98 | 20 |  | mg/m3 | 否 |  |  | 是
江北新区2022年8月VOCs重点管控企业废气监督监测 | 江苏钟山新材料有限公司 | 水环境,大气环境 | 有机化学原料制造 | 化学工业挥发性有机物排放标准(DB32/3151—2016) | 挥发性有机物及臭气浓度排放限值,最高允许排放浓度 | DA002聚醚尾气水洗塔排放口(DA002) | 非甲烷总烃 | 2022-08-08 | [6 empty] | 1.53 | 1.53 | 80 |  | mg/m3 | 否 |  |  | 是
江北新区2022年8月VOCs重点管控企业废气监督监测 | 江苏钟山新材料有限公司 | 水环境,大气环境 | 有机化学原料制造 | 化学工业挥发性有机物排放标准(DB32/3151—2016) | 挥发性有机物及臭气浓度排放限值,最高允许排放浓度 | DA013(DA013) | 非甲烷总烃 | 2022-08-08 | [6 empty] | 1.14 | 1.14 | 80 |  | mg/m3 | 否 |  |  | 是
江北新区2022年8月VOCs重点管控企业废气监督监测 | 江苏钟山新材料有限公司 | 水环境,大气环境 | 有机化学原料制造 | 化学工业挥发性有机物排放标准(DB32/3151—2016) | 挥发性有机物及臭气浓度排放限值,最高允许排放浓度 | DA008(DA008) | 非甲烷总烃 | 2022-08-08 | [6 empty] | 0.93 | 0.93 | 20 |  | mg/m3 | 否 |  |  | 是
江北新区2022年8月VOCs重点管控企业废气监督监测 | 江苏钟山新材料有限公司 | 水环境,大气环境 | 有机化学原料制造 | 化学工业挥发性有机物排放标准(DB32/3151—2016) | 挥发性有机物及臭气浓度排放限值,最高允许排放浓度 | DA001表活尾气水洗塔排口(BLT-105)(DA001) | 非甲烷总烃 | 2022-08-08 | [6 empty] | 1.45 | 1.45 | 80 |  | mg/m3 | 否 |  |  | 是
江北新区2022年8月VOCs重点管控企业废气监督监测 | 江苏钟山新材料有限公司 | 水环境,大气环境 | 有机化学原料制造 | 化学工业挥发性有机物排放标准(DB32/3151—2016) | 挥发性有机物及臭气浓度排放限值,最高允许排放浓度 | DA001表活尾气水洗塔排口(BLT-105)(DA001) | 苯乙烯 | 2022-08-08 | [6 empty] | <0.004 | <0.004 | 20 |  | mg/m3 | 否 |  |  | 是
江北新区2022年8月VOCs重点管控企业废气监督监测 | 江苏钟山新材料有限公司 | 水环境,大气环境 | 有机化学原料制造 | 化学工业挥发性有机物排放标准(DB32/3151—2016) | 挥发性有机物及臭气浓度排放限值,最高允许排放浓度 | DA001表活尾气水洗塔排口(BLT-105)(DA001) | 甲醇 | 2022-08-08 | [6 empty] | <2 | <2 | 60 |  | mg/m3 | 否 |  |  | 是
江北新区2022年8月VOCs重点管控企业废气监督监测 | 江苏钟山新材料有限公司 | 水环境,大气环境 | 有机化学原料制造 | 化学工业挥发性有机物排放标准(DB32/3151—2016) | 挥发性有机物及臭气浓度排放限值,最高允许排放浓度 | DA012(DA012) | 非甲烷总烃 | 2022-08-08 | [6 empty] | 1.10 | 1.10 | 80 |  | mg/m3 | 否 |  |  | 是
江北新区2022年8月VOCs重点管控企业废气监督监测 | 江苏钟山新材料有限公司 | 水环境,大气环境 | 有机化学原料制造 | 化学工业挥发性有机物排放标准(DB32/3151—2016) | 挥发性有机物及臭气浓度排放限值,最高允许排放浓度 | DA011(DA011) | 非甲烷总烃 | 2022-08-08 | [6 empty] | 1.03 | 1.03 | 80 |  | mg/m3 | 否 |  |  | 是
江北新区2022年8月VOCs重点管控企业废气监督监测 | 江苏钟山新材料有限公司 | 水环境,大气环境 | 有机化学原料制造 | 化学工业挥发性有机物排放标准(DB32/3151—2016) | 挥发性有机物及臭气浓度排放限值,最高允许排放浓度 | DA004(DA004) | 臭气浓度 | 2022-08-08 | [6 empty] | 417 | 417 | 1500 |  | 无量纲 | 否 |  |  | 是
江北新区2022年8月VOCs重点管控企业废气监督监测 | 江苏钟山新材料有限公司 | 水环境,大气环境 | 有机化学原料制造 | 化学工业挥发性有机物排放标准(DB32/3151—2016) | 挥发性有机物及臭气浓度排放限值,最高允许排放浓度 | DA004(DA004) | 非甲烷总烃 | 2022-08-08 | [6 empty] | 1.22 | 1.22 | 80 |  | mg/m3 | 否 |  |  | 是
江北新区2022年8月VOCs重点管控企业废气监督监测 | 江苏钟山新材料有限公司 | 水环境,大气环境 | 有机化学原料制造 | 化学工业挥发性有机物排放标准(DB32/3151—2016) | 挥发性有机物及臭气浓度排放限值,最高允许排放浓度 | DA009(DA009) | 非甲烷总烃 | 2022-08-08 | [6 empty] | 1.10 | 1.10 | 20 |  | mg/m3 | 否 |  |  | 是
江北新区2022年8月VOCs重点管控企业废气监督监测 | 江苏钟山新材料有限公司 | 水环境,大气环境 | 有机化学原料制造 | 化学工业挥发性有机物排放标准(DB32/3151—2016) | 挥发性有机物及臭气浓度排放限值,最高允许排放浓度 | DA003表活尾气洗涤塔(DA003) | 苯乙烯 | 2022-08-08 | [6 empty] | <0.004 | <0.004 | 20 |  | mg/m3 | 否 |  |  | 是
江北新区2022年8月VOCs重点管控企业废气监督监测 | 江苏钟山新材料有限公司 | 水环境,大气环境 | 有机化学原料制造 | 化学工业挥发性有机物排放标准(DB32/3151—2016) | 挥发性有机物及臭气浓度排放限值,最高允许排放浓度 | DA003表活尾气洗涤塔(DA003) | 非甲烷总烃 | 2022-08-08 | [6 empty] | 1.44 | 1.44 | 80 |  | mg/m3 | 否 |  |  | 是
江北新区2022年8月VOCs重点管控企业废气监督监测 | 江苏钟山新材料有限公司 | 水环境,大气环境 | 有机化学原料制造 | 化学工业挥发性有机物排放标准(DB32/3151—2016) | 挥发性有机物及臭气浓度排放限值,最高允许排放浓度 | DA005(DA005) | 非甲烷总烃 | 2022-08-08 | [6 empty] | 0.62 | 0.62 | 80 |  | mg/m3 | 否 |  |  | 是
江北新区2022年8月VOCs重点管控企业废气监督监测 | 江苏钟山新材料有限公司 | 水环境,大气环境 | 有机化学原料制造 | 化学工业挥发性有机物排放标准(DB32/3151—2016) | 挥发性有机物及臭气浓度排放限值,最高允许排放浓度 | DA005(DA005) | 苯乙烯 | 2022-08-08 | [6 empty] | <0.004 | <0.004 | 20 |  | mg/m3 | 否 |  |  | 是
江北新区2022年8月VOCs重点管控企业废气监督监测 | 江苏钟山新材料有限公司 | 水环境,大气环境 | 有机化学原料制造 | 石油化学工业污染物排放标准(GB31571-2015) | （表6）废气中有机特征污染物及排放限值 | DA005(DA005) | 丙烯腈 | 2022-08-08 | [6 empty] | <0.04 | <0.04 | 0.5 |  | mg/m3 | 否 |  |  | 是
江北新区2022年8月VOCs重点管控企业废气监督监测 | 巴斯夫特性化学品（南京）有限公司-HH | 水环境,大气环境 | 有机化学原料制造 | 化学工业挥发性有机物排放标准(DB32/3151—2016) | 挥发性有机物及臭气浓度排放限值,最高允许排放浓度 | DA016（FQ-22） GAA储罐废气排口(DA016（FQ-22）) | 非甲烷总烃 | 2022-08-14 | [6 empty] | 1.28 | 1.28 | 80 |  | mg/m3 | 否 |  |  | 是
江北新区2022年8月VOCs重点管控企业废气监督监测 | 巴斯夫特性化学品（南京）有限公司-HH | 水环境,大气环境 | 有机化学原料制造 | 化学工业挥发性有机物排放标准(DB32/3151—2016) | 挥发性有机物及臭气浓度排放限值,最高允许排放浓度 | DA010(DA010) | 丙烯酰胺 | 2022-08-15 | [6 empty] | <0.1 | <0.1 | 5 |  | mg/m3 | 否 |  |  | 是
江北新区2022年8月VOCs重点管控企业废气监督监测 | 巴斯夫特性化学品（南京）有限公司-HH | 水环境,大气环境 | 有机化学原料制造 | 化学工业挥发性有机物排放标准(DB32/3151—2016) | 挥发性有机物及臭气浓度排放限值,最高允许排放浓度 | DA010(DA010) | 非甲烷总烃 | 2022-08-15 | [6 empty] | 0.96 | 0.96 | 80 |  | mg/m3 | 否 |  |  | 是
江北新区2022年8月VOCs重点管控企业废气监督监测 | 巴斯夫特性化学品（南京）有限公司-HH | 水环境,大气环境 | 有机化学原料制造 | 石油化学工业污染物排放标准(GB31571-2015) | （表6）废气中有机特征污染物及排放限值 | FQ-12(FQ-12) | 丙烯腈 | 2022-08-09 | [6 empty] | <0.04 | <0.07 | 0.5 |  | mg/m3 | 否 |  |  | 是
江北新区2022年8月VOCs重点管控企业废气监督监测 | 巴斯夫特性化学品（南京）有限公司-HH | 水环境,大气环境 | 有机化学原料制造 | 化学工业挥发性有机物排放标准(DB32/3151—2016) | 挥发性有机物及臭气浓度排放限值,最高允许排放浓度 | FQ-12(FQ-12) | 非甲烷总烃 | 2022-08-09 | [6 empty] | 1.07 | 1.07 | 80 |  | mg/m3 | 否 |  |  | 是
江北新区2022年8月VOCs重点管控企业废气监督监测 | 巴斯夫特性化学品（南京）有限公司-HH | 水环境,大气环境 | 有机化学原料制造 | 化学工业挥发性有机物排放标准(DB32/3151—2016) | 挥发性有机物及臭气浓度排放限值,最高允许排放浓度 | DA014（FQ-16-2018） HH实验室排口B(DA014（FQ-16-2018）) | 非甲烷总烃 | 2022-08-15 | [6 empty] | 0.98 | 0.98 | 80 |  | mg/m3 | 否 |  |  | 是
江北新区2022年8月VOCs重点管控企业废气监督监测 | 巴斯夫特性化学品（南京）有限公司-HH | 水环境,大气环境 | 有机化学原料制造 | 化学工业挥发性有机物排放标准(DB32/3151—2016) | 挥发性有机物及臭气浓度排放限值,最高允许排放浓度 | DA013（FQ-15-2018） HH实验室排口A(DA013（FQ-15-2018）) | 非甲烷总烃 | 2022-08-15 | [6 empty] | 0.88 | 0.88 | 80 |  | mg/m3 | 否 |  |  | 是
江北新区2022年8月VOCs重点管控企业废气监督监测 | 巴斯夫特性化学品（南京）有限公司-HH | 水环境,大气环境 | 有机化学原料制造 | 化学工业挥发性有机物排放标准(DB32/3151—2016) | 挥发性有机物及臭气浓度排放限值,最高允许排放浓度 | HGY-FQ-01 DA005plant DMA3Q车间气体洗涤器排气筒(HGY-FQ-01 DA005) | 非甲烷总烃 | 2022-08-14 | [6 empty] | 1.19 | 1.19 | 80 |  | mg/m3 | 否 |  |  | 是
江北新区2022年8月VOCs重点管控企业废气监督监测 | 南京鲸轮制药有限公司 | 水环境 | 化学药品原料药制造 | 化学工业挥发性有机物排放标准(DB32/3151—2016) | 挥发性有机物及臭气浓度排放限值,最高允许排放浓度 | DA003(FQ-04)左咪车间排气筒(DA003) | 丙酮 | 2022-08-17 | [6 empty] | <0.01 | <0.01 | 40 |  | mg/m3 | 否 |  |  | 是
江北新区2022年8月VOCs重点管控企业废气监督监测 | 南京鲸轮制药有限公司 | 水环境 | 化学药品原料药制造 | 制药工业大气污染物排放标准(GB37823-2019) | （表2）大气污染物特别排放限值,车间或生产设施排气筒,化学药品原料药制造、兽用药品原料药制造、生物药品制品制造、医药中间体生产和药物研发机构工艺废气 | DA003(FQ-04)左咪车间排气筒(DA003) | 非甲烷总烃 | 2022-08-17 | [6 empty] | 0.87 | 0.87 | 60 |  | mg/m3 | 否 |  |  | 是
江北新区2022年8月VOCs重点管控企业废气监督监测 | 南京鲸轮制药有限公司 | 水环境 | 化学药品原料药制造 | 不评价/(1) | 不评价 | FQ-05污水站(FQ-005) | 臭气浓度 | 2022-08-17 | [6 empty] | 417 | 417 |  |  | 无量纲 | 否 |  |  | 否
江北新区2022年8月VOCs重点管控企业废气监督监测 | 南京鲸轮制药有限公司 | 水环境 | 化学药品原料药制造 | 制药工业大气污染物排放标准(GB37823-2019) | （表2）大气污染物特别排放限值,车间或生产设施排气筒,污水处理站废气 | FQ-05污水站(FQ-005) | 非甲烷总烃 | 2022-08-17 | [6 empty] | 1.30 | 1.30 | 60 |  | mg/m3 | 否 |  |  | 是
江北新区2022年8月VOCs重点管控企业废气监督监测 | 南京鲸轮制药有限公司 | 水环境 | 化学药品原料药制造 | 化学工业挥发性有机物排放标准(DB32/3151—2016) | 挥发性有机物及臭气浓度排放限值,最高允许排放浓度 | DA001(FQ-01)精制车间排气筒a(DA001) | 甲醇 | 2022-08-17 | [6 empty] | <2 | <2 | 60 |  | mg/m3 | 否 |  |  | 是
江北新区2022年8月VOCs重点管控企业废气监督监测 | 南京鲸轮制药有限公司 | 水环境 | 化学药品原料药制造 | 化学工业挥发性有机物排放标准(DB32/3151-2016) | 表1挥发性有机物及臭气浓度排放限值 | DA001(FQ-01)精制车间排气筒a(DA001) | 乙酸乙酯 | 2022-08-17 | [6 empty] | <0.006 | <0.006 | 50 |  | mg/m3 | 否 |  |  | 是
江北新区2022年8月VOCs重点管控企业废气监督监测 | 南京鲸轮制药有限公司 | 水环境 | 化学药品原料药制造 | 制药工业大气污染物排放标准(GB37823-2019) | （表2）大气污染物特别排放限值,车间或生产设施排气筒,发酵尾气及其他制药工艺废气 | DA001(FQ-01)精制车间排气筒a(DA001) | 非甲烷总烃 | 2022-08-17 | [6 empty] | 1.44 | 1.44 | 60 |  | mg/m3 | 否 |  |  | 是
江北新区2022年8月VOCs重点管控企业废气监督监测 | 南京鲸轮制药有限公司 | 水环境 | 化学药品原料药制造 | 制药工业大气污染物排放标准(GB37823-2019) | （表2）大气污染物特别排放限值,车间或生产设施排气筒,化学药品原料药制造、兽用药品原料药制造、生物药品制品制造、医药中间体生产和药物研发机构工艺废气 | DA005(DA005) | 非甲烷总烃 | 2022-08-17 | [6 empty] | 0.97 | 0.97 | 60 |  | mg/m3 | 否 |  |  | 是
江北新区2022年8月VOCs重点管控企业废气监督监测 | 南京鲸轮制药有限公司 | 水环境 | 化学药品原料药制造 | 化学工业挥发性有机物排放标准(DB32/3151—2016) | 挥发性有机物及臭气浓度排放限值,最高允许排放浓度 | DA005(DA005) | 甲醇 | 2022-08-17 | [6 empty] | <2 | <2 | 60 |  | mg/m3 | 否 |  |  | 是
江北新区2022年8月VOCs重点管控企业废气监督监测 | 南京鲸轮制药有限公司 | 水环境 | 化学药品原料药制造 | 南京鲸轮制药有限公司排污许可证(91320191MA1X72F83E001P) | 大气污染物排放标准 | DA005(DA005) | 苯甲醛 | 2022-08-17 | [6 empty] | <0.007 | <0.007 | 60 |  | mg/m3 | 否 |  |  | 是
江北新区2022年8月VOCs重点管控企业废气监督监测 | 南京鲸轮制药有限公司 | 水环境 | 化学药品原料药制造 | 南京鲸轮制药有限公司排污许可证(91320191MA1X72F83E001P) | 大气污染物排放标准 | DA005(DA005) | 乙酸乙酯 | 2022-08-17 | [6 empty] | 0.014 | 0.014 | 50 |  | mg/m3 | 否 |  |  | 是
江北新区2022年8月VOCs重点管控企业废气监督监测 | 南京鲸轮制药有限公司 | 水环境 | 化学药品原料药制造 | 化学工业挥发性有机物排放标准(DB32/3151—2016) | 挥发性有机物及臭气浓度排放限值,最高允许排放浓度 | DA005(DA005) | 丙酮 | 2022-08-17 | [6 empty] | <0.01 | <0.01 | 40 |  | mg/m3 | 否 |  |  | 是
江北新区2022年8月VOCs重点管控企业废气监督监测 | 南京太化化工有限公司 | 水环境 | 化学试剂和助剂制造 | 化学工业挥发性有机物排放标准(DB32/3151—2016) | 挥发性有机物及臭气浓度排放限值,最高允许排放浓度 | FQ-01工艺废气排口(FQ-01) | 非甲烷总烃 | 2022-08-15 | [6 empty] | 0.89 | 0.89 | 80 |  | mg/m3 | 否 |  |  | 是
江北新区2022年8月VOCs重点管控企业废气监督监测 | 南京太化化工有限公司 | 水环境 | 化学试剂和助剂制造 | 化学工业挥发性有机物排放标准(DB32/3151—2016) | 挥发性有机物及臭气浓度排放限值,最高允许排放浓度 | FQ-01工艺废气排口(FQ-01) | 甲醇 | 2022-08-15 | [6 empty] | <2 | <2 | 60 |  | mg/m3 | 否 |  |  | 是
江北新区2022年8月VOCs重点管控企业废气监督监测 | 南京太化化工有限公司 | 水环境 | 化学试剂和助剂制造 | 化学工业挥发性有机物排放标准(DB32/3151—2016) | 挥发性有机物及臭气浓度排放限值,最高允许排放浓度 | FQ-01工艺废气排口(FQ-01) | 苯乙烯 | 2022-08-15 | [6 empty] | <0.004 | <0.004 | 20 |  | mg/m3 | 否 |  |  | 是
江北新区2022年8月废气监督监测 | 南京化学工业园热电有限公司 | 大气环境 | 火力发电 | 火电厂大气污染物排放标准(GB13223-2011) | （表2）大气污染物特别排放限值,烟囱或烟道,以气体为燃料的锅炉或燃气轮机组,燃气轮机组 | 2#排口DA005（FQ-02）(2#排口DA005（FQ-02）) | 氮氧化物 | 2022-08-01 | [6 empty] | 33 | 34 | 50 |  | mg/m3 | 否 |  |  | 是
江北新区2022年8月废气监督监测 | 南京化学工业园热电有限公司 | 大气环境 | 火力发电 | 火电厂大气污染物排放标准(GB13223-2011) | （表2）大气污染物特别排放限值,烟囱排放口,燃煤锅炉，以油、气体为燃料的锅炉或燃汽轮机组 | 2#排口DA005（FQ-02）(2#排口DA005（FQ-02）) | 林格曼黑度 | 2022-08-01 | [6 empty] | <1 | <1 | 1 |  | 级 | 否 |  |  | 是
江北新区2022年8月废气监督监测 | 南京化学工业园热电有限公司 | 大气环境 | 火力发电 | 火电厂大气污染物排放标准(GB13223-2011) | （表2）大气污染物特别排放限值,烟囱或烟道,燃煤锅炉 | 2#排口DA005（FQ-02）(2#排口DA005（FQ-02）) | 汞及其化合物 | 2022-08-01 | [6 empty] | <0.000003 | <0.000003 | 0.03 |  | mg/m3 | 否 |  |  | 是
江北新区2022年8月废气监督监测 | 南京化学工业园热电有限公司 | 大气环境 | 火力发电 | 火电厂大气污染物排放标准(GB13223-2011) | （表2）大气污染物特别排放限值,烟囱或烟道,以气体为燃料的锅炉或燃气轮机组,燃气轮机组 | 2#排口DA005（FQ-02）(2#排口DA005（FQ-02）) | 二氧化硫 | 2022-08-01 | [6 empty] | 11 | 11 | 35 |  | mg/m3 | 否 |  |  | 是
江北新区2022年8月废气监督监测 | 南京化学工业园热电有限公司 | 大气环境 | 火力发电 | 火电厂大气污染物排放标准(GB13223-2011) | （表2）大气污染物特别排放限值,烟囱或烟道,以气体为燃料的锅炉或燃气轮机组,燃气轮机组 | 2#排口DA005（FQ-02）(2#排口DA005（FQ-02）) | 烟尘 | 2022-08-01 | [6 empty] | 1.4 | 1.6 | 5 |  | mg/m3 | 否 |  |  | 是
江北新区2022年8月废气监督监测 | 南京化学工业园热电有限公司 | 大气环境 | 火力发电 | 火电厂大气污染物排放标准(GB13223-2011) | （表2）大气污染物特别排放限值,烟囱或烟道,燃煤锅炉 | 4#排口DA006（FQ-03-04#）(DA006（FQ-03-04#）) | 汞及其化合物 | 2022-08-02 | [6 empty] | <0.000003 | <0.000003 | 0.03 |  | mg/m3 | 否 |  |  | 是
江北新区2022年8月废气监督监测 | 南京化学工业园热电有限公司 | 大气环境 | 火力发电 | 火电厂大气污染物排放标准(GB13223-2011) | （表2）大气污染物特别排放限值,烟囱或烟道,以气体为燃料的锅炉或燃气轮机组,燃气轮机组 | 4#排口DA006（FQ-03-04#）(DA006（FQ-03-04#）) | 氮氧化物 | 2022-08-02 | [6 empty] | 36 | 35 | 50 |  | mg/m3 | 否 |  |  | 是
江北新区2022年8月废气监督监测 | 南京化学工业园热电有限公司 | 大气环境 | 火力发电 | 火电厂大气污染物排放标准(GB13223-2011) | （表2）大气污染物特别排放限值,烟囱或烟道,以气体为燃料的锅炉或燃气轮机组,燃气锅炉 | 4#排口DA006（FQ-03-04#）(DA006（FQ-03-04#）) | 二氧化硫 | 2022-08-02 | [6 empty] | <3 | <3 | 35 |  | mg/m3 | 否 |  |  | 是
江北新区2022年8月废气监督监测 | 南京化学工业园热电有限公司 | 大气环境 | 火力发电 | 火电厂大气污染物排放标准(GB13223-2011) | （表2）大气污染物特别排放限值,烟囱排放口,燃煤锅炉，以油、气体为燃料的锅炉或燃汽轮机组 | 4#排口DA006（FQ-03-04#）(DA006（FQ-03-04#）) | 林格曼黑度 | 2022-08-02 | [6 empty] | <1 | <1 | 1 |  | 级 | 否 |  |  | 是
江北新区2022年8月废气监督监测 | 南京化学工业园热电有限公司 | 大气环境 | 火力发电 | 火电厂大气污染物排放标准(GB13223-2011) | （表2）大气污染物特别排放限值,烟囱或烟道,以气体为燃料的锅炉或燃气轮机组,燃气轮机组 | 4#排口DA006（FQ-03-04#）(DA006（FQ-03-04#）) | 烟尘 | 2022-08-02 | [6 empty] | 1.8 | 1.8 | 5 |  | mg/m3 | 否 |  |  | 是
江北新区2022年8月废气监督监测 | 南京化学工业园热电有限公司 | 大气环境 | 火力发电 | 火电厂大气污染物排放标准(GB13223-2011) | （表2）大气污染物特别排放限值,烟囱或烟道,以气体为燃料的锅炉或燃气轮机组,燃气轮机组 | 5#机组烟囱排口(DA007 FQ-03-05#) | 烟尘 | 2022-08-02 | [6 empty] | 1.3 | 1.4 | 5 |  | mg/m3 | 否 |  |  | 是
江北新区2022年8月废气监督监测 | 南京化学工业园热电有限公司 | 大气环境 | 火力发电 | 火电厂大气污染物排放标准(GB13223-2011) | （表2）大气污染物特别排放限值,烟囱排放口,燃煤锅炉，以油、气体为燃料的锅炉或燃汽轮机组 | 5#机组烟囱排口(DA007 FQ-03-05#) | 林格曼黑度 | 2022-08-02 | [6 empty] | <1 | <1 | 1 |  | 级 | 否 |  |  | 是
江北新区2022年8月废气监督监测 | 南京化学工业园热电有限公司 | 大气环境 | 火力发电 | 火电厂大气污染物排放标准(GB13223-2011) | （表2）大气污染物特别排放限值,烟囱或烟道,以气体为燃料的锅炉或燃气轮机组,燃气轮机组 | 5#机组烟囱排口(DA007 FQ-03-05#) | 氮氧化物 | 2022-08-02 | [6 empty] | 39 | 42 | 50 |  | mg/m3 | 否 |  |  | 是
江北新区2022年8月废气监督监测 | 南京化学工业园热电有限公司 | 大气环境 | 火力发电 | 火电厂大气污染物排放标准(GB13223-2011) | （表2）大气污染物特别排放限值,烟囱或烟道,以气体为燃料的锅炉或燃气轮机组,燃气锅炉 | 5#机组烟囱排口(DA007 FQ-03-05#) | 二氧化硫 | 2022-08-02 | [6 empty] | 12 | 13 | 35 |  | mg/m3 | 否 |  |  | 是
江北新区2022年8月废气监督监测 | 南京化学工业园热电有限公司 | 大气环境 | 火力发电 | 火电厂大气污染物排放标准(GB13223-2011) | （表2）大气污染物特别排放限值,烟囱或烟道,燃煤锅炉 | 5#机组烟囱排口(DA007 FQ-03-05#) | 汞及其化合物 | 2022-08-02 | [6 empty] | <0.000003 | <0.000003 | 0.03 |  | mg/m3 | 否 |  |  | 是
江北新区2022年8月废气监督监测 | 南京化学工业园热电有限公司 | 大气环境 | 火力发电 | 火电厂大气污染物排放标准(GB13223-2011) | （表2）大气污染物特别排放限值,烟囱排放口,燃煤锅炉，以油、气体为燃料的锅炉或燃汽轮机组 | 1#排口 DA004 （FQ-01）(FQ-01 (DA004)) | 林格曼黑度 | 2022-08-01 | [6 empty] | <1 | <1 | 1 |  | 级 | 否 |  |  | 是
江北新区2022年8月废气监督监测 | 南京化学工业园热电有限公司 | 大气环境 | 火力发电 | 火电厂大气污染物排放标准(GB13223-2011) | （表2）大气污染物特别排放限值,烟囱或烟道,以气体为燃料的锅炉或燃气轮机组,燃气轮机组 | 1#排口 DA004 （FQ-01）(FQ-01 (DA004)) | 氮氧化物 | 2022-08-01 | [6 empty] | 35 | 35 | 50 |  | mg/m3 | 否 |  |  | 是
江北新区2022年8月废气监督监测 | 南京化学工业园热电有限公司 | 大气环境 | 火力发电 | 火电厂大气污染物排放标准(GB13223-2011) | （表2）大气污染物特别排放限值,烟囱或烟道,以气体为燃料的锅炉或燃气轮机组,燃气轮机组 | 1#排口 DA004 （FQ-01）(FQ-01 (DA004)) | 烟尘 | 2022-08-01 | [6 empty] | 1.8 | 1.8 | 5 |  | mg/m3 | 否 |  |  | 是
江北新区2022年8月废气监督监测 | 南京化学工业园热电有限公司 | 大气环境 | 火力发电 | 火电厂大气污染物排放标准(GB13223-2011) | （表2）大气污染物特别排放限值,烟囱或烟道,以气体为燃料的锅炉或燃气轮机组,燃气轮机组 | 1#排口 DA004 （FQ-01）(FQ-01 (DA004)) | 二氧化硫 | 2022-08-01 | [6 empty] | <3 | <3 | 35 |  | mg/m3 | 否 |  |  | 是
江北新区2022年8月废气监督监测 | 南京化学工业园热电有限公司 | 大气环境 | 火力发电 | 火电厂大气污染物排放标准(GB13223-2011) | （表2）大气污染物特别排放限值,烟囱或烟道,燃煤锅炉 | 1#排口 DA004 （FQ-01）(FQ-01 (DA004)) | 汞及其化合物 | 2022-08-01 | [6 empty] | <0.000003 | <0.000003 | 0.03 |  | mg/m3 | 否 |  |  | 是
江北新区2022年8月废气监督监测 | 巴斯夫特性化学品（南京）有限公司-SR | 水环境,大气环境 | 其他专用化学产品制造 | 合成树脂工业污染物排放标准(GB31572-2015) | （表5）大气污染物特别排放限值,非焚烧类有机废气排放口,所有合成树脂 | DA001(DA001) | 颗粒物 | 2022-08-08 | [6 empty] | 1.3 | 1.3 | 20 |  | mg/m3 | 否 |  |  | 是
江北新区2022年8月废气监督监测 | 巴斯夫特性化学品（南京）有限公司-SR | 水环境,大气环境 | 其他专用化学产品制造 | 合成树脂工业污染物排放标准(GB31572-2015) | （表6）焚烧设施SO2、NOx和二噁英类排放限值,特别排放限值 | DA001(DA001) | 二氧化硫 | 2022-08-08 | [6 empty] | <3 | <3 | 50 |  | mg/m3 | 否 |  |  | 是
江北新区2022年8月废气监督监测 | 巴斯夫特性化学品（南京）有限公司-SR | 水环境,大气环境 | 其他专用化学产品制造 | 合成树脂工业污染物排放标准(GB31572-2015) | （表6）焚烧设施SO2、NOx和二噁英类排放限值,特别排放限值 | DA001(DA001) | 氮氧化物 | 2022-08-08 | [6 empty] | <3 | <3 | 100 |  | mg/m3 | 否 |  |  | 是
江北新区2022年8月废气监督监测 | 巴斯夫特性化学品（南京）有限公司-SR | 水环境,大气环境 | 其他专用化学产品制造 | 锅炉大气污染物排放标准(GB13271-2014) | （表3）大气污染物特别排放限值,烟囱或烟道,燃气锅炉 | DA003(DA003) | 颗粒物 | 2022-08-10 | [6 empty] | 1.6 | 1.7 | 20 |  | mg/m3 | 否 |  |  | 是
江北新区2022年8月废气监督监测 | 巴斯夫特性化学品（南京）有限公司-SR | 水环境,大气环境 | 其他专用化学产品制造 | 巴斯夫特性化学品（南京）有限公司-SR排污许可证(91320100797127497W002V) | 大气污染物排放限值 | DA003(DA003) | 氮氧化物 | 2022-08-10 | [6 empty] | <3 | <3 | 50 |  | mg/m3 | 否 |  |  | 是
江北新区2022年8月废气监督监测 | 巴斯夫特性化学品（南京）有限公司-SR | 水环境,大气环境 | 其他专用化学产品制造 | 锅炉大气污染物排放标准(GB13271-2014) | （表3）大气污染物特别排放限值,烟囱或烟道,燃气锅炉 | DA003(DA003) | 二氧化硫 | 2022-08-10 | [6 empty] | 3 | 3 | 50 |  | mg/m3 | 否 |  |  | 是
江北新区2022年8月废气监督监测 | 巴斯夫特性化学品（南京）有限公司-SR | 水环境,大气环境 | 其他专用化学产品制造 | 锅炉大气污染物排放标准(GB13271-2014) | （表3）大气污染物特别排放限值,烟囱排放口,燃油锅炉 | DA003(DA003) | 林格曼黑度 | 2022-08-10 | [6 empty] | <1 | <1 | 1 |  | 级 | 否 |  |  | 是
江北新区2022年8月废气监督监测 | 巴斯夫特性化学品（南京）有限公司-SR | 水环境,大气环境 | 其他专用化学产品制造 | 恶臭污染物排放标准(GB14554-93) | （表2）恶臭污染物排放标准值,排气筒高度15m | DA003(DA003) | 氨 | 2022-08-10 | [6 empty] | 0.00074 | 0.00074 | 4.9 |  | kg/h | 否 |  |  | 是
江北新区2022年8月废气监督监测 | 赢创特种化学（南京）有限公司 | 水环境 | 化学试剂和助剂制造 | 《江苏省大气污染物综合排放标准》(DB32/4041-2021) | 表 1 大气污染物有组织排放限值,其他,最高允许排放浓度 | FQ-05包装粉尘废气排口(FQ-05（DA003）) | 颗粒物 | 2022-08-16 | [6 empty] | 1.1 | 1.1 | 20 |  | mg/m3 | 否 |  |  | 是
江北新区2022年8月废气监督监测 | 赢创特种化学（南京）有限公司 | 水环境 | 化学试剂和助剂制造 | 化学工业挥发性有机物排放标准(DB32/3151—2016) | 挥发性有机物及臭气浓度排放限值,最高允许排放浓度 | FQ-06（DA004）520桶抽料排气筒(FQ-06（DA004）520桶抽料排气筒) | 非甲烷总烃 | 2022-08-16 | [6 empty] | 1.24 | 1.24 | 80 |  | mg/m3 | 否 |  |  | 是
江北新区2022年8月废气监督监测 | 赢创特种化学（南京）有限公司 | 水环境 | 化学试剂和助剂制造 | 化学工业挥发性有机物排放标准(DB32/3151—2016) | 挥发性有机物及臭气浓度排放限值,最高允许排放浓度 | FQ-06（DA004）520桶抽料排气筒(FQ-06（DA004）520桶抽料排气筒) | 甲苯 | 2022-08-16 | [6 empty] | <0.0015 | <0.0015 | 25 |  | mg/m3 | 否 |  |  | 是
江北新区2022年8月废气监督监测 | 赢创特种化学（南京）有限公司 | 水环境 | 化学试剂和助剂制造 | 化学工业挥发性有机物排放标准(DB32/3151—2016) | 挥发性有机物及臭气浓度排放限值,最高允许排放浓度 | FQ-07（DA005）530包装排气筒(FQ-07（DA005）530包装排气筒) | 二甲苯（总量） | 2022-08-16 | [6 empty] | <0.0015 | <0.0015 | 40 |  | mg/m3 | 否 |  |  | 是
江北新区2022年8月废气监督监测 | 赢创特种化学（南京）有限公司 | 水环境 | 化学试剂和助剂制造 | 化学工业挥发性有机物排放标准(DB32/3151—2016) | 挥发性有机物及臭气浓度排放限值,最高允许排放浓度 | FQ-07（DA005）530包装排气筒(FQ-07（DA005）530包装排气筒) | 非甲烷总烃 | 2022-08-16 | [6 empty] | 1.32 | 1.32 | 80 |  | mg/m3 | 否 |  |  | 是
江北新区2022年8月废气监督监测 | 赢创特种化学（南京）有限公司 | 水环境 | 化学试剂和助剂制造 | 化学工业挥发性有机物排放标准(DB32/3151—2016) | 挥发性有机物及臭气浓度排放限值,最高允许排放浓度 | FQ-08（DA006）750危废库排气筒(FQ-08（DA006）750危废库排气筒) | 非甲烷总烃 | 2022-08-16 | [6 empty] | 1.26 | 1.26 | 80 |  | mg/m3 | 否 |  |  | 是
江北新区2022年8月废气监督监测 | 南京高欣水务有限公司葛塘污水处理厂 | 水环境,大气环境 | 其他水利管理业 | 恶臭污染物排放标准(GB14554-93) | （表2）恶臭污染物排放标准值,排气筒高度15m | 废气排放口(DW001) | 氨 | 2022-08-04 | [6 empty] | 0.109 | 0.109 | 4.9 |  | kg/h | 否 |  |  | 是
江北新区2022年8月废气监督监测 | 南京高欣水务有限公司葛塘污水处理厂 | 水环境,大气环境 | 其他水利管理业 | 恶臭污染物排放标准(GB14554-93) | （表2）恶臭污染物排放标准值,排气筒高度15m | 废气排放口(DW001) | 硫化氢 | 2022-08-04 | [6 empty] | 0.002 | 0.002 | 0.33 |  | kg/h | 否 |  |  | 是
江北新区2022年8月废气监督监测 | 南京高欣水务有限公司葛塘污水处理厂 | 水环境,大气环境 | 其他水利管理业 | 恶臭污染物排放标准(GB14554-93) | （表2）恶臭污染物排放标准值,排气筒高度15m | 废气排放口(DW001) | 臭气浓度 | 2022-08-04 | [6 empty] | 30 | 30 | 2000 |  | 无量纲 | 否 |  |  | 是
江北新区2022年8月废气监督监测 | 南京长澳制药有限公司 | 大气环境 | 化学药品制剂制造 | 制药工业大气污染物排放标准(GB37823-2019) | （表1）大气污染物排放限值,车间或生产设施排气筒,化学药品原料药制造、兽用药品原料药制造、生物药品制品制造、医药中间体生产和药物研发机构工艺废气 | DA003包衣废气排口(FQ-03) | 总挥发性有机物 | 2022-08-02 | [6 empty] | 0.219 | 0.219 | 100 |  | mg/m3 | 否 |  |  | 是
江北新区2022年8月废气监督监测 | 南京长澳制药有限公司 | 大气环境 | 化学药品制剂制造 | 制药工业大气污染物排放标准(GB37823-2019) | （表2）大气污染物特别排放限值,车间或生产设施排气筒,发酵尾气及其他制药工艺废气 | DA003包衣废气排口(FQ-03) | 非甲烷总烃 | 2022-08-02 | [6 empty] | 40.2 | 40.2 | 60 |  | mg/m3 | 否 |  |  | 是
江北新区2022年8月废气监督监测 | 南京长澳制药有限公司 | 大气环境 | 化学药品制剂制造 | 制药工业大气污染物排放标准(GB37823-2019) | （表1）大气污染物排放限值,车间或生产设施排气筒,化学药品原料药制造、兽用药品原料药制造、生物药品制品制造、医药中间体生产和药物研发机构工艺废气 | DA003包衣废气排口(FQ-03) | 颗粒物 | 2022-08-02 | [6 empty] | 2.1 | 2.1 | 20 |  | mg/m3 | 否 |  |  | 是
江北新区2022年8月废气监督监测 | 南京长澳制药有限公司 | 大气环境 | 化学药品制剂制造 | 制药工业大气污染物排放标准(GB37823-2019) | （表1）大气污染物排放限值,车间或生产设施排气筒,化学药品原料药制造、兽用药品原料药制造、生物药品制品制造、医药中间体生产和药物研发机构工艺废气 | DA002流化床废气排放口(FQ-02) | 总挥发性有机物 | 2022-08-02 | [6 empty] | 0.152 | 0.152 | 100 |  | mg/m3 | 否 |  |  | 是
江北新区2022年8月废气监督监测 | 南京长澳制药有限公司 | 大气环境 | 化学药品制剂制造 | 制药工业大气污染物排放标准(GB37823-2019) | （表1）大气污染物排放限值,车间或生产设施排气筒,化学药品原料药制造、兽用药品原料药制造、生物药品制品制造、医药中间体生产和药物研发机构工艺废气 | DA002流化床废气排放口(FQ-02) | 颗粒物 | 2022-08-02 | [6 empty] | 2.2 | 2.2 | 20 |  | mg/m3 | 否 |  |  | 是
江北新区2022年8月废气监督监测 | 南京长澳制药有限公司 | 大气环境 | 化学药品制剂制造 | 制药工业大气污染物排放标准(GB37823-2019) | （表2）大气污染物特别排放限值,车间或生产设施排气筒,发酵尾气及其他制药工艺废气 | DA002流化床废气排放口(FQ-02) | 非甲烷总烃 | 2022-08-02 | [6 empty] | 1.47 | 1.47 | 60 |  | mg/m3 | 否 |  |  | 是
江北新区2022年8月废气监督监测 | 南京长澳制药有限公司 | 大气环境 | 化学药品制剂制造 | 制药工业大气污染物排放标准(GB37823-2019) | （表1）大气污染物排放限值,车间或生产设施排气筒,化学药品原料药制造、兽用药品原料药制造、生物药品制品制造、医药中间体生产和药物研发机构工艺废气 | DA001烘箱废气排放口(FQ-01) | 总挥发性有机物 | 2022-08-02 | [6 empty] | 0.248 | 0.248 | 100 |  | mg/m3 | 否 |  |  | 是
江北新区2022年8月废气监督监测 | 南京长澳制药有限公司 | 大气环境 | 化学药品制剂制造 | 制药工业大气污染物排放标准(GB37823-2019) | （表2）大气污染物特别排放限值,车间或生产设施排气筒,发酵尾气及其他制药工艺废气 | DA001烘箱废气排放口(FQ-01) | 非甲烷总烃 | 2022-08-02 | [6 empty] | 7.49 | 7.49 | 60 |  | mg/m3 | 否 |  |  | 是
江北新区2022年8月废气监督监测 | 南京长澳制药有限公司 | 大气环境 | 化学药品制剂制造 | 制药工业大气污染物排放标准(GB37823-2019) | （表1）大气污染物排放限值,车间或生产设施排气筒,化学药品原料药制造、兽用药品原料药制造、生物药品制品制造、医药中间体生产和药物研发机构工艺废气 | DA001烘箱废气排放口(FQ-01) | 颗粒物 | 2022-08-02 | [6 empty] | 2.7 | 2.7 | 20 |  | mg/m3 | 否 |  |  | 是
江北新区2022年8月废气监督监测 | 南京化学工业园天宇固体废物处置有限公司 | 水环境 | 危险废物治理-焚烧 | 《江苏省大气污染物综合排放标准》(DB32/4041-2021) | 表 1 大气污染物有组织排放限值,其他,最高允许排放浓度 | DA004(DA004) | 颗粒物 | 2022-08-16 | [6 empty] | 1.4 | 1.4 | 20 |  | mg/m3 | 否 |  |  | 是
江北新区2022年8月废气监督监测 | 南京化学工业园天宇固体废物处置有限公司 | 水环境 | 危险废物治理-焚烧 | 恶臭污染物排放标准(GB14554-93) | （表2）恶臭污染物排放标准值,排气筒高度15m | DA004(DA004) | 硫化氢 | 2022-08-16 | [6 empty] | 0.000050 | 0.000050 | 0.33 |  | kg/h | 否 |  |  | 是
江北新区2022年8月废气监督监测 | 南京化学工业园天宇固体废物处置有限公司 | 水环境 | 危险废物治理-焚烧 | 江苏省大气综合排放标准(DB32/4041-2021) | 表1 大气污染物有组织排放限值 | DA004(DA004) | 非甲烷总烃 | 2022-08-16 | [6 empty] | 0.72 | 0.72 | 60 |  | mg/m3 | 否 |  |  | 是
江北新区2022年8月废气监督监测 | 南京化学工业园天宇固体废物处置有限公司 | 水环境 | 危险废物治理-焚烧 | 恶臭污染物排放标准(GB14554-93) | （表2）恶臭污染物排放标准值,排气筒高度15m | DA004(DA004) | 臭气浓度 | 2022-08-16 | [6 empty] | 417 | 417 | 2000 |  | 无量纲 | 否 |  |  | 是
江北新区2022年8月废气监督监测 | 南京化学工业园天宇固体废物处置有限公司 | 水环境 | 危险废物治理-焚烧 | 江苏省大气综合排放标准(DB32/4041-2021) | 表1 大气污染物有组织排放限值 | DA004(DA004) | 氟化物 | 2022-08-16 | [6 empty] | <0.06 | <0.06 | 3 |  | mg/m3 | 否 |  |  | 是
江北新区2022年8月废气监督监测 | 南京化学工业园天宇固体废物处置有限公司 | 水环境 | 危险废物治理-焚烧 | 恶臭污染物排放标准(GB14554-93) | （表2）恶臭污染物排放标准值,排气筒高度15m | DA004(DA004) | 氨 | 2022-08-16 | [6 empty] | 0.024 | 0.024 | 4.9 |  | kg/h | 否 |  |  | 是
江北新区2022年8月废气监督监测 | 南京化学工业园天宇固体废物处置有限公司 | 水环境 | 危险废物治理-焚烧 | 江苏省大气综合排放标准(DB32/4041-2021) | 表1 大气污染物有组织排放限值 | DA004(DA004) | 氯化氢 | 2022-08-16 | [6 empty] | <0.2 | <0.2 | 10 |  | mg/m3 | 否 |  |  | 是
江北新区2022年8月废气监督监测 | 南京化学工业园天宇固体废物处置有限公司 | 水环境 | 危险废物治理-焚烧 | 不作评价（昆山）(null) | 废气 | DA001一期焚烧炉排口(DA001) | 锑及其化合物 | 2022-08-16 | [6 empty] | <0.0008 | <0.0014 |  |  | mg/m3 | 否 |  |  | 否
江北新区2022年8月废气监督监测 | 南京化学工业园天宇固体废物处置有限公司 | 水环境 | 危险废物治理-焚烧 | 危险废物焚烧污染控制标准(GB 18484—2020) | 表 3 危险废物焚烧设施烟气污染物排放浓度限值,测定均值 | DA001一期焚烧炉排口(DA001) | 铬及其化合物 | 2022-08-16 | [6 empty] | <0.004 | <0.007 | 0.5 |  | mg/m3 | 否 |  |  | 是
江北新区2022年8月废气监督监测 | 南京化学工业园天宇固体废物处置有限公司 | 水环境 | 危险废物治理-焚烧 | /不评价/(1) | 废气 | DA001一期焚烧炉排口(DA001) | 镍及其化合物 | 2022-08-16 | [6 empty] | <0.0009 | <0.0016 |  |  | mg/m3 | 否 |  |  | 否
江北新区2022年8月废气监督监测 | 南京化学工业园天宇固体废物处置有限公司 | 水环境 | 危险废物治理-焚烧 | 危险废物焚烧污染控制标准(GB 18484—2020) | 表 3 危险废物焚烧设施烟气污染物排放浓度限值,24 小时均值或日均值 | DA001一期焚烧炉排口(DA001) | 氯化氢 | 2022-08-16 | [6 empty] | <0.2 | <0.4 | 50 |  | mg/m3 | 否 |  |  | 是
江北新区2022年8月废气监督监测 | 南京化学工业园天宇固体废物处置有限公司 | 水环境 | 危险废物治理-焚烧 | 危险废物焚烧污染控制标准(GB 18484—2020) | 表 3 危险废物焚烧设施烟气污染物排放浓度限值,24 小时均值或日均值 | DA001一期焚烧炉排口(DA001) | 氮氧化物 | 2022-08-16 | [6 empty] | 25 | 43 | 250 |  | mg/m3 | 否 |  |  | 是
江北新区2022年8月废气监督监测 | 南京化学工业园天宇固体废物处置有限公司 | 水环境 | 危险废物治理-焚烧 | 危险废物焚烧污染控制标准(GB 18484—2020) | 表 3 危险废物焚烧设施烟气污染物排放浓度限值,测定均值 | DA001一期焚烧炉排口(DA001) | 砷及其化合物 | 2022-08-16 | [6 empty] | <0.0009 | <0.0016 | 0.5 |  | mg/m3 | 否 |  |  | 是
江北新区2022年8月废气监督监测 | 南京化学工业园天宇固体废物处置有限公司 | 水环境 | 危险废物治理-焚烧 | 危险废物焚烧污染控制标准(GB 18484—2020) | 表 3 危险废物焚烧设施烟气污染物排放浓度限值,24 小时均值或日均值 | DA001一期焚烧炉排口(DA001) | 氟化氢 | 2022-08-16 | [6 empty] | <0.08 | <0.14 | 2.0 |  | mg/m3 | 否 |  |  | 是
江北新区2022年8月废气监督监测 | 南京化学工业园天宇固体废物处置有限公司 | 水环境 | 危险废物治理-焚烧 | 危险废物焚烧污染控制标准(GB18484-2001) | （表3）危险废物焚烧炉大气污染物排放限值,不同焚烧容量时的最高允许排放浓度限值（mg/m3）≥2500(kg/h) | DA001一期焚烧炉排口(DA001) | 一氧化碳 | 2022-08-16 | [6 empty] | 6 | 10 | 80 |  | mg/m3 | 否 |  |  | 是
江北新区2022年8月废气监督监测 | 南京化学工业园天宇固体废物处置有限公司 | 水环境 | 危险废物治理-焚烧 | 危险废物焚烧污染控制标准(GB 18484—2020) | 表 3 危险废物焚烧设施烟气污染物排放浓度限值,24 小时均值或日均值 | DA001一期焚烧炉排口(DA001) | 二氧化硫 | 2022-08-16 | [6 empty] | <3 | <5 | 80 |  | mg/m3 | 否 |  |  | 是
江北新区2022年8月废气监督监测 | 南京化学工业园天宇固体废物处置有限公司 | 水环境 | 危险废物治理-焚烧 | 危险废物焚烧污染控制标准(GB 18484—2020) | 表 3 危险废物焚烧设施烟气污染物排放浓度限值,测定均值 | DA001一期焚烧炉排口(DA001) | 汞及其化合物 | 2022-08-16 | [6 empty] | <0.000003 | <0.000005 | 0.05 |  | mg/m3 | 否 |  |  | 是
江北新区2022年8月废气监督监测 | 南京化学工业园天宇固体废物处置有限公司 | 水环境 | 危险废物治理-焚烧 | 危险废物焚烧污染控制标准(GB 18484—2020) | 表 3 危险废物焚烧设施烟气污染物排放浓度限值,24 小时均值或日均值 | DA001一期焚烧炉排口(DA001) | 颗粒物 | 2022-08-16 | [6 empty] | 1.5 | 2.6 | 20 |  | mg/m3 | 否 |  |  | 是
江北新区2022年8月废气监督监测 | 南京化学工业园天宇固体废物处置有限公司 | 水环境 | 危险废物治理-焚烧 | 危险废物焚烧污染控制标准(GB 18484—2020) | 表 3 危险废物焚烧设施烟气污染物排放浓度限值,测定均值 | DA001一期焚烧炉排口(DA001) | 镉及其化合物 | 2022-08-16 | [6 empty] | <0.0008 | <0.0014 | 0.05 |  | mg/m3 | 否 |  |  | 是
江北新区2022年8月废气监督监测 | 南京化学工业园天宇固体废物处置有限公司 | 水环境 | 危险废物治理-焚烧 | 危险废物焚烧污染控制标准(GB 18484—2020) | 表 3 危险废物焚烧设施烟气污染物排放浓度限值,测定均值 | DA001一期焚烧炉排口(DA001) | 铅及其化合物 | 2022-08-16 | [6 empty] | <0.002 | <0.003 | 0.5 |  | mg/m3 | 否 |  |  | 是
江北新区2022年8月废气监督监测 | 南京化学工业园天宇固体废物处置有限公司 | 水环境 | 危险废物治理-焚烧 | 不作评价（昆山）(null) | 废气 | DA001一期焚烧炉排口(DA001) | 烟气黑度 | 2022-08-16 | [6 empty] | <1 | <1 |  |  | 级 | 否 |  |  | 否
江北新区2022年8月废气监督监测 | 南京化学工业园天宇固体废物处置有限公司 | 水环境 | 危险废物治理-焚烧 | 不作评价（昆山）(null) | 废气 | DA001一期焚烧炉排口(DA001) | 锰及其化合物 | 2022-08-16 | [6 empty] | <0.002 | <0.003 |  |  | mg/m3 | 否 |  |  | 否
江北新区2022年8月废气监督监测 | 南京化学工业园天宇固体废物处置有限公司 | 水环境 | 危险废物治理-焚烧 | 不作评价（昆山）(null) | 废气 | DA001一期焚烧炉排口(DA001) | 锡及其化合物 | 2022-08-16 | [6 empty] | <0.002 | <0.003 |  |  | mg/m3 | 否 |  |  | 否
江北新区2022年8月废气监督监测 | 南京化学工业园天宇固体废物处置有限公司 | 水环境 | 危险废物治理-焚烧 | 不作评价（昆山）(null) | 废气 | DA001一期焚烧炉排口(DA001) | 铜及其化合物 | 2022-08-16 | [6 empty] | <0.0009 | <0.0016 |  |  | mg/m3 | 否 |  |  | 否
江北新区2022年8月废气监督监测 | 南京化学工业园天宇固体废物处置有限公司 | 水环境 | 危险废物治理-焚烧 | 恶臭污染物排放标准(GB14554-93) | （表2）恶臭污染物排放标准值,排气筒高度15m | DA003暂存库排口(DA003) | 臭气浓度 | 2022-08-16 | [6 empty] | 417 | 417 | 2000 |  | 无量纲 | 否 |  |  | 是
江北新区2022年8月废气监督监测 | 南京化学工业园天宇固体废物处置有限公司 | 水环境 | 危险废物治理-焚烧 | 恶臭污染物排放标准(GB14554-93) | （表2）恶臭污染物排放标准值,排气筒高度15m | DA003暂存库排口(DA003) | 硫化氢 | 2022-08-16 | [6 empty] | 0.00016 | 0.00016 | 0.33 |  | kg/h | 否 |  |  | 是
江北新区2022年8月废气监督监测 | 南京化学工业园天宇固体废物处置有限公司 | 水环境 | 危险废物治理-焚烧 | 恶臭污染物排放标准(GB14554-93) | （表2）恶臭污染物排放标准值,排气筒高度15m | DA003暂存库排口(DA003) | 氨 | 2022-08-16 | [6 empty] | 0.17 | 0.17 | 4.9 |  | kg/h | 否 |  |  | 是
江北新区2022年8月废气监督监测 | 巴斯夫特性化学品（南京）有限公司-HH | 水环境,大气环境 | 有机化学原料制造 | 石油化学工业污染物排放标准(GB31571-2015) | （表5）大气污染物特别排放限值, 工艺加热炉 | FQ-12(FQ-12) | 氮氧化物 | 2022-08-09 | [6 empty] | <3 | <5 | 100 |  | mg/m3 | 否 |  |  | 是
江北新区2022年8月废气监督监测 | 巴斯夫特性化学品（南京）有限公司-HH | 水环境,大气环境 | 有机化学原料制造 | 危险废物焚烧污染控制标准(GB 18484—2020) | 表 3 危险废物焚烧设施烟气污染物排放浓度限值,1 小时均值 | FQ-12(FQ-12) | 一氧化碳 | 2022-08-09 | [6 empty] | <3 | <3 | 100 |  | mg/m3 | 否 |  |  | 是
江北新区2022年8月废气监督监测 | 巴斯夫特性化学品（南京）有限公司-HH | 水环境,大气环境 | 有机化学原料制造 | 石油化学工业污染物排放标准(GB31571-2015) | （表5）大气污染物特别排放限值, 工艺加热炉 | FQ-12(FQ-12) | 颗粒物 | 2022-08-09 | [6 empty] | 1.6 | 2.8 | 20 |  | mg/m3 | 否 |  |  | 是
江北新区2022年8月废气监督监测 | 巴斯夫特性化学品（南京）有限公司-HH | 水环境,大气环境 | 有机化学原料制造 | 危险废物焚烧污染控制标准(GB 18484—2020) | 表 3 危险废物焚烧设施烟气污染物排放浓度限值,1 小时均值 | FQ-12(FQ-12) | 氯化氢 | 2022-08-09 | [6 empty] | <0.2 | <0.2 | 60 |  | mg/m3 | 否 |  |  | 是
江北新区2022年8月废气监督监测 | 巴斯夫特性化学品（南京）有限公司-HH | 水环境,大气环境 | 有机化学原料制造 | 石油化学工业污染物排放标准(GB31571-2015) | （表5）大气污染物特别排放限值, 工艺加热炉 | FQ-12(FQ-12) | 二氧化硫 | 2022-08-09 | [6 empty] | <3 | <5 | 50 |  | mg/m3 | 否 |  |  | 是
江北新区2022年8月废气监督监测 | 巴斯夫特性化学品（南京）有限公司-HH | 水环境,大气环境 | 有机化学原料制造 | 恶臭污染物排放标准(GB14554-93) | （表2）恶臭污染物排放标准值,排气筒高度35m | FQ-12(FQ-12) | 氨 | 2022-08-09 | [6 empty] | 0.018 | 0.018 | 27 |  | kg/h | 否 |  |  | 是
江北新区2022年8月废气监督监测 | 巴斯夫特性化学品（南京）有限公司-HH | 水环境,大气环境 | 有机化学原料制造 | 不作评价（昆山）(null) | 废气 | FQ-12(FQ-12) | 烟气黑度 | 2022-08-09 | [6 empty] | <1 | <1 |  |  | 级 | 否 |  |  | 否
江北新区2022年8月废气监督监测 | 巴斯夫特性化学品（南京）有限公司-HH | 水环境,大气环境 | 有机化学原料制造 | 《江苏省大气污染物综合排放标准》(DB32/4041-2021) | 表 1 大气污染物有组织排放限值,其他,最高允许排放浓度 | DA017(DA017) | 颗粒物 | 2022-08-17 | [6 empty] | 1.5 | 1.5 | 20 |  | mg/m3 | 否 |  |  | 是
江北新区2022年8月废气监督监测 | 巴斯夫特性化学品（南京）有限公司-HH | 水环境,大气环境 | 有机化学原料制造 | 《江苏省大气污染物综合排放标准》(DB32/4041-2021) | 表 1 大气污染物有组织排放限值,其他,最高允许排放浓度 | DA012(DA012) | 颗粒物 | 2022-08-16 | [6 empty] | 1.8 | 1.8 | 20 |  | mg/m3 | 否 |  |  | 是
江北新区2022年8月废气监督监测 | 巴斯夫特性化学品（南京）有限公司-HH | 水环境,大气环境 | 有机化学原料制造 | 《江苏省大气污染物综合排放标准》(DB32/4041-2021) | 表 1 大气污染物有组织排放限值,其他,最高允许排放浓度 | DA007 (FQ-13-2017) F2612/F2610除尘过滤器排口(DA007) | 颗粒物 | 2022-08-16 | [6 empty] | 1.4 | 1.4 | 20 |  | mg/m3 | 否 |  |  | 是
江北新区2022年8月废气监督监测 | 塞拉尼斯（南京）化工有限公司 | 水环境 | 有机化学原料制造 | 合成树脂工业污染物排放标准(GB31572-2015) | （表5）大气污染物特别排放限值,非焚烧类有机废气排放口,所有合成树脂 | DA015袋式除尘器FQ-09 （GUR）(DA015) | 颗粒物 | 2022-08-02 | [6 empty] | 1.2 | 1.2 | 20 |  | mg/m3 | 否 |  |  | 是
江北新区2022年8月废气监督监测 | 塞拉尼斯（南京）化工有限公司 | 水环境 | 有机化学原料制造 | 合成树脂工业污染物排放标准(GB31572-2015) | （表5）大气污染物特别排放限值,非焚烧类有机废气排放口,所有合成树脂 | FQ-18（DA016）(FQ-18（DA016）) | 颗粒物 | 2022-08-02 | [6 empty] | 4.8 | 4.8 | 20 |  | mg/m3 | 否 |  |  | 是
江北新区2022年8月废气监督监测 | 贺利氏贵金属技术（中国）有限公司 | 水环境 | 危险废物治理 | 危险废物焚烧污染控制标准(GB 18484—2020) | 表 3 危险废物焚烧设施烟气污染物排放浓度限值,1 小时均值 | DA002热处理废气(DA002) | 氯化氢 | 2022-08-04 | [6 empty] | <0.2 | <0.2 | 60 |  | mg/m3 | 否 |  |  | 是
江北新区2022年8月废气监督监测 | 贺利氏贵金属技术（中国）有限公司 | 水环境 | 危险废物治理 | 危险废物焚烧污染控制标准(GB 18484—2020) | 表 3 危险废物焚烧设施烟气污染物排放浓度限值,1 小时均值 | DA002热处理废气(DA002) | 氮氧化物 | 2022-08-04 | [6 empty] | 123 | 123 | 300 |  | mg/m3 | 否 |  |  | 是
江北新区2022年8月废气监督监测 | 贺利氏贵金属技术（中国）有限公司 | 水环境 | 危险废物治理 | 危险废物焚烧污染控制标准(GB 18484—2020) | 表 3 危险废物焚烧设施烟气污染物排放浓度限值,1 小时均值 | DA002热处理废气(DA002) | 氟化氢 | 2022-08-04 | [6 empty] | <0.08 | <0.08 | 4.0 |  | mg/m3 | 否 |  |  | 是
江北新区2022年8月废气监督监测 | 贺利氏贵金属技术（中国）有限公司 | 水环境 | 危险废物治理 | 危险废物焚烧污染控制标准(GB 18484—2020) | 表 3 危险废物焚烧设施烟气污染物排放浓度限值,1 小时均值 | DA002热处理废气(DA002) | 一氧化碳 | 2022-08-04 | [6 empty] | <3 | <3 | 100 |  | mg/m3 | 否 |  |  | 是
江北新区2022年8月废气监督监测 | 贺利氏贵金属技术（中国）有限公司 | 水环境 | 危险废物治理 | 危险废物焚烧污染控制标准(GB 18484—2020) | 表 3 危险废物焚烧设施烟气污染物排放浓度限值,1 小时均值 | DA002热处理废气(DA002) | 二氧化硫 | 2022-08-04 | [6 empty] | <3 | <3 | 100 |  | mg/m3 | 否 |  |  | 是
江北新区2022年8月废气监督监测 | 贺利氏贵金属技术（中国）有限公司 | 水环境 | 危险废物治理 | 不作评价（昆山）(null) | 废气 | DA002热处理废气(DA002) | 烟气黑度 | 2022-08-04 | [6 empty] | <1 | <1 |  |  | 级 | 否 |  |  | 否
江北新区2022年8月废气监督监测 | 贺利氏贵金属技术（中国）有限公司 | 水环境 | 危险废物治理 | 化学工业挥发性有机物排放标准(DB32/3151—2016) | 挥发性有机物及臭气浓度排放限值,最高允许排放浓度 | 酸性废气排放口DA004(DA004) | 甲醇 | 2022-08-04 | [6 empty] | <2 | <2 | 60 |  | mg/m3 | 否 |  |  | 是
江北新区2022年8月废气监督监测 | 贺利氏贵金属技术（中国）有限公司 | 水环境 | 危险废物治理 | 无机化学工业污染物排放标准(GB31573-2015) | （表3）大气污染排放限值,所有 | 酸性废气排放口DA004(DA004) | 二氧化硫 | 2022-08-04 | [6 empty] | <3 | <3 | 100 |  | mg/m3 | 否 |  |  | 是
江北新区2022年8月废气监督监测 | 贺利氏贵金属技术（中国）有限公司 | 水环境 | 危险废物治理 | 无机化学工业污染物排放标准(GB31573-2015) | （表4）大气污染物特别排放限值,无机氯化合物及氯酸盐工业 | 酸性废气排放口DA004(DA004) | 氯气 | 2022-08-04 | [6 empty] | <0.2 | <0.2 | 8 |  | mg/m3 | 否 |  |  | 是
江北新区2022年8月废气监督监测 | 贺利氏贵金属技术（中国）有限公司 | 水环境 | 危险废物治理 | 化学工业挥发性有机物排放标准(DB32/3151—2016) | 挥发性有机物及臭气浓度排放限值,最高允许排放浓度 | 酸性废气排放口DA004(DA004) | 非甲烷总烃 | 2022-08-04 | [6 empty] | 1.10 | 1.10 | 80 |  | mg/m3 | 否 |  |  | 是
江北新区2022年8月废气监督监测 | 贺利氏贵金属技术（中国）有限公司 | 水环境 | 危险废物治理 | 无机化学工业污染物排放标准(GB31573-2015) | （表3）大气污染排放限值,无机氯化合物及氯酸盐工业 | 酸性废气排放口DA004(DA004) | 氯化氢 | 2022-08-04 | [6 empty] | <0.2 | <0.2 | 20 |  | mg/m3 | 否 |  |  | 是
江北新区2022年8月废气监督监测 | 贺利氏贵金属技术（中国）有限公司 | 水环境 | 危险废物治理 | 无机化学工业污染物排放标准(GB31573-2015) | （表4）大气污染物特别排放限值,所有 | 酸性废气排放口DA004(DA004) | 氮氧化物 | 2022-08-04 | [6 empty] | <3 | <3 | 100 |  | mg/m3 | 否 |  |  | 是
江北新区2022年8月废气监督监测 | 贺利氏贵金属技术（中国）有限公司 | 水环境 | 危险废物治理 | 化学工业挥发性有机物排放标准(DB32/3151—2016) | 挥发性有机物及臭气浓度排放限值,最高允许排放浓度 | 酸性废气排放口DA004(DA004) | 丙酮 | 2022-08-04 | [6 empty] | <0.01 | <0.01 | 40 |  | mg/m3 | 否 |  |  | 是
江北新区2022年8月废气监督监测 | 贺利氏贵金属技术（中国）有限公司 | 水环境 | 危险废物治理 | 无机化学工业污染物排放标准(GB31573-2015) | （表4）大气污染物特别排放限值,涉钴、锆重金属无机化合物工业,无机氟化合物工业 | 酸性废气排放口DA004(DA004) | 氟化物 | 2022-08-04 | [6 empty] | <0.06 | <0.06 | 3 |  | mg/m3 | 否 |  |  | 是
江北新区2022年8月废气监督监测 | 贺利氏贵金属技术（中国）有限公司 | 水环境 | 危险废物治理 | 恶臭污染物排放标准(GB14554-93) | （表2）恶臭污染物排放标准值,排气筒高度25m | FQ-01-2018实验室废气排放口(DA001)(FQ-01-2018(DA001)) | 氨 | 2022-08-04 | [6 empty] | 0.015 | 0.015 | 14 |  | kg/h | 否 |  |  | 是
江北新区2022年8月废气监督监测 | 贺利氏贵金属技术（中国）有限公司 | 水环境 | 危险废物治理 | 无机化学工业污染物排放标准(GB31573-2015) | （表3）大气污染排放限值,其他(硫化合物及硫酸盐工业、无机氰化合物工业除外) | FQ-01-2018实验室废气排放口(DA001)(FQ-01-2018(DA001)) | 氯化氢 | 2022-08-04 | [6 empty] | <0.2 | <0.2 | 10 |  | mg/m3 | 否 |  |  | 是
江北新区2022年8月废气监督监测 | 贺利氏贵金属技术（中国）有限公司 | 水环境 | 危险废物治理 | 无机化学工业污染物排放标准(GB31573-2015) | （表4）大气污染物特别排放限值,所有 | FQ-01-2018实验室废气排放口(DA001)(FQ-01-2018(DA001)) | 氮氧化物 | 2022-08-04 | [6 empty] | <3 | <3 | 100 |  | mg/m3 | 否 |  |  | 是
江北新区2022年8月废气监督监测 | 贺利氏贵金属技术（中国）有限公司 | 水环境 | 危险废物治理 | 无机化学工业污染物排放标准(GB31573-2015) | （表4）大气污染物特别排放限值,所有 | FQ-01-2018实验室废气排放口(DA001)(FQ-01-2018(DA001)) | 二氧化硫 | 2022-08-04 | [6 empty] | <3 | <3 | 100 |  | mg/m3 | 否 |  |  | 是
江北新区2022年8月废气监督监测 | 贺利氏贵金属技术（中国）有限公司 | 水环境 | 危险废物治理 | 无机化学工业污染物排放标准(GB31573-2015) | （表4）大气污染物特别排放限值,涉钴、锆重金属无机化合物工业,无机氟化合物工业 | FQ-01-2018实验室废气排放口(DA001)(FQ-01-2018(DA001)) | 氟化物 | 2022-08-04 | [6 empty] | <0.06 | <0.06 | 3 |  | mg/m3 | 否 |  |  | 是
江北新区2022年8月废气监督监测 | 贺利氏贵金属技术（中国）有限公司 | 水环境 | 危险废物治理 | 化学工业挥发性有机物排放标准(DB32/3151—2016) | 挥发性有机物及臭气浓度排放限值,最高允许排放浓度 | FQ-01-2018实验室废气排放口(DA001)(FQ-01-2018(DA001)) | 非甲烷总烃 | 2022-08-04 | [6 empty] | 0.99 | 0.99 | 80 |  | mg/m3 | 否 |  |  | 是
江北新区2022年8月废气监督监测 | 贺利氏贵金属技术（中国）有限公司 | 水环境 | 危险废物治理 | 恶臭污染物排放标准(GB14554-93) | （表2）恶臭污染物排放标准值,排气筒高度25m | 有机废气排放口(DA005)(DA005) | 甲硫醇 | 2022-08-04 | [6 empty] | 0.000081 | 0.000081 | 0.12 |  | kg/h | 否 |  |  | 是
江北新区2022年8月废气监督监测 | 贺利氏贵金属技术（中国）有限公司 | 水环境 | 危险废物治理 | 合成树脂工业污染物排放标准(GB31572-2015) | （表5）大气污染物特别排放限值,非焚烧类有机废气排放口,聚苯硫醚树脂 | 有机废气排放口(DA005)(DA005) | 硫化氢 | 2022-08-04 | [6 empty] | <0.01 | <0.01 | 5 |  | mg/m3 | 否 |  |  | 是
江北新区2022年8月废气监督监测 | 贺利氏贵金属技术（中国）有限公司 | 水环境 | 危险废物治理 | 化学工业挥发性有机物排放标准(DB32/3151—2016) | 挥发性有机物及臭气浓度排放限值,最高允许排放浓度 | 有机废气排放口(DA005)(DA005) | 二甲苯（总量） | 2022-08-04 | [6 empty] | <0.009 | <0.009 | 40 |  | mg/m3 | 否 |  |  | 是
江北新区2022年8月废气监督监测 | 贺利氏贵金属技术（中国）有限公司 | 水环境 | 危险废物治理 | 合成树脂工业污染物排放标准(GB31572-2015) | （表5）大气污染物特别排放限值,焚烧类有机废气排放口,酚醛树脂 | 有机废气排放口(DA005)(DA005) | 甲醛 | 2022-08-04 | [6 empty] | <0.5 | <0.5 | 5 |  | mg/m3 | 否 |  |  | 是
江北新区2022年8月废气监督监测 | 贺利氏贵金属技术（中国）有限公司 | 水环境 | 危险废物治理 | 合成树脂工业污染物排放标准(GB31572-2015) | （表5）大气污染物特别排放限值,焚烧类有机废气排放口,有机硅树脂 | 有机废气排放口(DA005)(DA005) | 颗粒物 | 2022-08-04 | [6 empty] | 1.1 | 1.1 | 20 |  | mg/m3 | 否 |  |  | 是
江北新区2022年8月废气监督监测 | 贺利氏贵金属技术（中国）有限公司 | 水环境 | 危险废物治理 | 合成树脂工业污染物排放标准(GB31572-2015) | （表5）大气污染物特别排放限值,焚烧类有机废气排放口,有机硅树脂 | 有机废气排放口(DA005)(DA005) | 非甲烷总烃 | 2022-08-04 | [6 empty] | 0.96 | 0.96 | 60 |  | mg/m3 | 否 |  |  | 是
江北新区2022年8月废气监督监测 | 贺利氏贵金属技术（中国）有限公司 | 水环境 | 危险废物治理 | 无机化学工业污染物排放标准(GB31573-2015) | （表4）大气污染物特别排放限值,无机氯化合物及氯酸盐工业 | 有机废气排放口(DA005)(DA005) | 氯化氢 | 2022-08-04 | [6 empty] | <0.2 | <0.2 | 20 |  | mg/m3 | 否 |  |  | 是
江北新区2022年8月废气监督监测 | 贺利氏贵金属技术（中国）有限公司 | 水环境 | 危险废物治理 | 无机化学工业污染物排放标准(GB31573-2015) | （表4）大气污染物特别排放限值,所有 | 有机废气排放口(DA005)(DA005) | 氮氧化物 | 2022-08-04 | [6 empty] | <3 | <3 | 100 |  | mg/m3 | 否 |  |  | 是
江北新区2022年8月废气监督监测 | 贺利氏贵金属技术（中国）有限公司 | 水环境 | 危险废物治理 | 化学工业挥发性有机物排放标准(DB32/3151—2016) | 挥发性有机物及臭气浓度排放限值,最高允许排放浓度 | 有机废气排放口(DA005)(DA005) | 甲醇 | 2022-08-04 | [6 empty] | <2 | <2 | 60 |  | mg/m3 | 否 |  |  | 是
江北新区2022年8月废气监督监测 | 贺利氏贵金属技术（中国）有限公司 | 水环境 | 危险废物治理 | 合成树脂工业污染物排放标准(GB31572-2015) | （表5）大气污染物特别排放限值,非焚烧类有机废气排放口,环氧树脂 | 有机废气排放口(DA005)(DA005) | 甲苯 | 2022-08-04 | [6 empty] | <0.004 | <0.004 | 8 |  | mg/m3 | 否 |  |  | 是
江北新区2022年8月废气监督监测 | 贺利氏贵金属技术（中国）有限公司 | 水环境 | 危险废物治理 | 无机化学工业污染物排放标准(GB31573-2015) | （表4）大气污染物特别排放限值,所有 | 有机废气排放口(DA005)(DA005) | 二氧化硫 | 2022-08-04 | [6 empty] | 4 | 4 | 100 |  | mg/m3 | 否 |  |  | 是
江北新区2022年8月废气监督监测 | 贺利氏贵金属技术（中国）有限公司 | 水环境 | 危险废物治理 | 化学工业挥发性有机物排放标准(DB32/3151—2016) | 挥发性有机物及臭气浓度排放限值,最高允许排放浓度 | 有机废气排放口(DA005)(DA005) | 丙酮 | 2022-08-04 | [6 empty] | <0.01 | <0.01 | 40 |  | mg/m3 | 否 |  |  | 是
江北新区2022年8月废气监督监测 | 贺利氏贵金属技术（中国）有限公司 | 水环境 | 危险废物治理 | 恶臭污染物排放标准(GB14554-93) | （表2）恶臭污染物排放标准值,排气筒高度25m | （DA003）碱性废气排放口(（DA003）) | 氨 | 2022-08-04 | [6 empty] | 0.0044 | 0.0044 | 14 |  | kg/h | 否 |  |  | 是
江北新区2022年8月废气监督监测 | 南京荣欣化工有限公司 | 大气环境 | 有机化学原料制造 | 恶臭污染物排放标准(GB14554-93) | （表2）恶臭污染物排放标准值,排气筒高度15m | 有组织废气出口DA002(DA002) | 氨 | 2022-08-17 | [6 empty] | 0.0055 | 0.0055 | 4.9 |  | kg/h | 否 |  |  | 是
江北新区2022年8月废气监督监测 | 南京荣欣化工有限公司 | 大气环境 | 有机化学原料制造 | 恶臭污染物排放标准(GB14554-93) | （表2）恶臭污染物排放标准值,排气筒高度15m | 有组织废气出口DA002(DA002) | 硫化氢 | 2022-08-17 | [6 empty] | 0.000023 | 0.000023 | 0.33 |  | kg/h | 否 |  |  | 是
江北新区2022年8月废气监督监测 | 南京荣欣化工有限公司 | 大气环境 | 有机化学原料制造 | 化学工业挥发性有机物排放标准(DB32/3151—2016) | 挥发性有机物及臭气浓度排放限值,最高允许排放浓度 | 有组织废气出口DA002(DA002) | 臭气浓度 | 2022-08-17 | [6 empty] | 417 | 417 | 1500 |  | 无量纲 | 否 |  |  | 是
江北新区2022年8月废气监督监测 | 南京荣欣化工有限公司 | 大气环境 | 有机化学原料制造 | 恶臭污染物排放标准(GB14554-93) | （表2）恶臭污染物排放标准值,排气筒高度20m | DA003(DA003) | 硫化氢 | 2022-08-17 | [6 empty] | 0.000021 | 0.000021 | 0.58 |  | kg/h | 否 |  |  | 是
江北新区2022年8月废气监督监测 | 南京荣欣化工有限公司 | 大气环境 | 有机化学原料制造 | 大气污染物综合排放标准DB 32/4041-2021(DB 32/4041-2021) | 表1 | DA003(DA003) | 一氧化碳 | 2022-08-17 | [6 empty] | <3 | <14 | 1000 |  | mg/m3 | 否 |  |  | 是
江北新区2022年8月废气监督监测 | 南京荣欣化工有限公司 | 大气环境 | 有机化学原料制造 | 恶臭污染物排放标准(GB14554-93) | （表2）恶臭污染物排放标准值,排气筒高度20m | DA003(DA003) | 氨 | 2022-08-17 | [6 empty] | 0.0046 | 0.0046 | 8.7 |  | kg/h | 否 |  |  | 是
江北新区2022年8月废气监督监测 | 南京荣欣化工有限公司 | 大气环境 | 有机化学原料制造 | 石油化学工业污染物排放标准(GB31571-2015) | （表5）大气污染物特别排放限值, 工艺加热炉 | DA003(DA003) | 氮氧化物 | 2022-08-17 | [6 empty] | 14 | 66 | 100 |  | mg/m3 | 否 |  |  | 是
江北新区2022年8月废气监督监测 | 南京荣欣化工有限公司 | 大气环境 | 有机化学原料制造 | 化学工业挥发性有机物排放标准(DB32/3151—2016) | 挥发性有机物及臭气浓度排放限值,最高允许排放浓度 | DA003(DA003) | 臭气浓度 | 2022-08-17 | [6 empty] | 309 | 309 | 1500 |  | 无量纲 | 否 |  |  | 是
江北新区2022年8月废气监督监测 | 南京荣欣化工有限公司 | 大气环境 | 有机化学原料制造 | 石油化学工业污染物排放标准(GB31571-2015) | （表5）大气污染物特别排放限值, 工艺加热炉 | DA003(DA003) | 二氧化硫 | 2022-08-17 | [6 empty] | <3 | <14 | 50 |  | mg/m3 | 否 |  |  | 是
江北新区2022年8月废气监督监测 | 中石化南京催化剂有限公司 | 水环境 | 化学试剂和助剂制造 | 大气污染物综合排放标准(GB16297-1996) | （表2）新污染源大气污染物排放限值（1997年1月1日起）,最高允许排放浓度,除碳黑尘、燃料尘、玻璃棉尘、石英粉尘、矿渣棉尘外其他,排气筒30m,二级,23 | DA004催化剂制备单元工艺废气(DA004) | 颗粒物 | 2022-08-05 | [6 empty] | 4.5 | 4.5 | 120 |  | mg/m3 | 否 |  |  | 是
江北新区2022年8月废气监督监测 | 中石化南京催化剂有限公司 | 水环境 | 化学试剂和助剂制造 | 大气污染物综合排放标准(GB16297-1996) | （表2）新污染源大气污染物排放限值（1997年1月1日起）,最高允许排放浓度,通用,排气筒30m,二级,1.4 | DA004催化剂制备单元工艺废气(DA004) | 氯化氢 | 2022-08-05 | [6 empty] | 2.43 | 2.43 | 100 |  | mg/m3 | 否 |  |  | 是
江北新区2022年8月废气监督监测 | 中石化南京催化剂有限公司 | 水环境 | 化学试剂和助剂制造 | 大气污染物综合排放标准(GB16297-1996) | （表2）新污染源大气污染物排放限值（1997年1月1日起）,最高允许排放浓度,硝酸使用和其他,排气筒30m,二级,4.4 | DA004催化剂制备单元工艺废气(DA004) | 氮氧化物 | 2022-08-05 | [6 empty] | 18 | 18 | 240 |  | mg/m3 | 否 |  |  | 是
江北新区2022年8月废气监督监测 | 中石化南京催化剂有限公司 | 水环境 | 化学试剂和助剂制造 | 大气污染物综合排放标准(GB16297-1996) | （表2）新污染源大气污染物排放限值（1997年1月1日起）,最高允许排放浓度,硫、二氧化硫、硫酸和其他含硫化合物使用,排气筒30m,二级,15 | DA004催化剂制备单元工艺废气(DA004) | 二氧化硫 | 2022-08-05 | [6 empty] | 6 | 6 | 550 |  | mg/m3 | 否 |  |  | 是
江北新区2022年8月废气监督监测 | 中石化南京催化剂有限公司 | 水环境 | 化学试剂和助剂制造 | 化学工业挥发性有机物排放标准(DB32/3151—2016) | 挥发性有机物及臭气浓度排放限值,最高允许排放浓度 | DA006危废暂存库废气排放口(DA006) | 非甲烷总烃 | 2022-08-05 | [6 empty] | 0.39 | 0.39 | 80 |  | mg/m3 | 否 |  |  | 是
江北新区2022年8月废气监督监测 | 中石化南京催化剂有限公司 | 水环境 | 化学试剂和助剂制造 | 化学工业挥发性有机物排放标准(DB32/3151—2016) | 挥发性有机物及臭气浓度排放限值,最高允许排放浓度 | DA002压滤单元废气(DA002) | 非甲烷总烃 | 2022-08-09 | [6 empty] | 0.71 | 0.71 | 80 |  | mg/m3 | 否 |  |  | 是
江北新区2022年8月废气监督监测 | 中石化南京催化剂有限公司 | 水环境 | 化学试剂和助剂制造 | 大气污染物综合排放标准(GB16297-1996) | （表2）新污染源大气污染物排放限值（1997年1月1日起）,最高允许排放浓度,除碳黑尘、燃料尘、玻璃棉尘、石英粉尘、矿渣棉尘外其他,排气筒60m,二级,85 | DA002压滤单元废气(DA002) | 颗粒物 | 2022-08-09 | [6 empty] | 1.3 | 1.3 | 120 |  | mg/m3 | 否 |  |  | 是
江北新区2022年8月废气监督监测 | 中石化南京催化剂有限公司 | 水环境 | 化学试剂和助剂制造 | 大气污染物综合排放标准(GB16297-1996) | （表2）新污染源大气污染物排放限值（1997年1月1日起）,最高允许排放浓度,除碳黑尘、燃料尘、玻璃棉尘、石英粉尘、矿渣棉尘外其他,排气筒60m,二级,85 | DA001(DA001) | 颗粒物 | 2022-08-05 | [6 empty] | 1.3 | 1.3 | 120 |  | mg/m3 | 否 |  |  | 是
江北新区2022年8月废气监督监测 | 中石化南京催化剂有限公司 | 水环境 | 化学试剂和助剂制造 | 大气污染物综合排放标准(GB16297-1996) | （表2）新污染源大气污染物排放限值（1997年1月1日起）,最高允许排放浓度,除碳黑尘、燃料尘、玻璃棉尘、石英粉尘、矿渣棉尘外其他,排气筒60m,二级,85 | DA003 催化剂制备单元进出料废气(DA003) | 颗粒物 | 2022-08-05 | [6 empty] | 1.4 | 1.4 | 120 |  | mg/m3 | 否 |  |  | 是
江北新区2022年8月废气监督监测 | 南京新奥环保技术有限公司 | 水环境 | 危险废物治理 | 不作评价（昆山）(null) | 废气 | FQ-02-2017超临界氧化装置排气筒(FQ-02-2017) | 锰及其化合物 | 2022-08-11 | [6 empty] | <0.002 | <0.002 |  |  | mg/m3 | 否 |  |  | 否
江北新区2022年8月废气监督监测 | 南京新奥环保技术有限公司 | 水环境 | 危险废物治理 | 大气污染物综合排放标准(GB16297-1996) | （表2）新污染源大气污染物排放限值（1997年1月1日起）,最高允许排放浓度,通用,排气筒30m,二级,0.0078 | FQ-02-2017超临界氧化装置排气筒(FQ-02-2017) | 汞及其化合物 | 2022-08-11 | [6 empty] | <0.000003 | <0.000003 | 0.012 |  | mg/m3 | 否 |  |  | 是
江北新区2022年8月废气监督监测 | 南京新奥环保技术有限公司 | 水环境 | 危险废物治理 | 大气污染物综合排放标准(GB16297-1996) | （表2）新污染源大气污染物排放限值（1997年1月1日起）,最高允许排放浓度,除碳黑尘、燃料尘、玻璃棉尘、石英粉尘、矿渣棉尘外其他,排气筒30m,二级,23 | FQ-02-2017超临界氧化装置排气筒(FQ-02-2017) | 颗粒物 | 2022-08-11 | [6 empty] | 1.5 | 1.5 | 120 |  | mg/m3 | 否 |  |  | 是
江北新区2022年8月废气监督监测 | 南京新奥环保技术有限公司 | 水环境 | 危险废物治理 | 危险废物焚烧污染控制标准(GB 18484—2020) | 表 3 危险废物焚烧设施烟气污染物排放浓度限值,测定均值 | FQ-02-2017超临界氧化装置排气筒(FQ-02-2017) | 铬及其化合物 | 2022-08-11 | [6 empty] | <0.004 | <0.005 | 0.5 |  | mg/m3 | 否 |  |  | 是
江北新区2022年8月废气监督监测 | 南京新奥环保技术有限公司 | 水环境 | 危险废物治理 | 大气污染物综合排放标准(GB16297-1996) | （表2）新污染源大气污染物排放限值（1997年1月1日起）,最高允许排放浓度,使用溶剂汽油或其他混合烃类物质,排气筒30m,二级,53 | FQ-02-2017超临界氧化装置排气筒(FQ-02-2017) | 非甲烷总烃 | 2022-08-11 | [6 empty] | 0.90 | 0.90 | 120 |  | mg/m3 | 否 |  |  | 是
江北新区2022年8月废气监督监测 | 南京新奥环保技术有限公司 | 水环境 | 危险废物治理 | 大气污染物综合排放标准(GB16297-1996) | （表2）新污染源大气污染物排放限值（1997年1月1日起）,最高允许排放浓度,通用,排气筒30m,二级,0.027 | FQ-02-2017超临界氧化装置排气筒(FQ-02-2017) | 铅及其化合物 | 2022-08-11 | [6 empty] | <0.002 | <0.002 | 0.70 |  | mg/m3 | 否 |  |  | 是
江北新区2022年8月废气监督监测 | 南京新奥环保技术有限公司 | 水环境 | 危险废物治理 | 不作评价（昆山）(null) | 废气 | FQ-02-2017超临界氧化装置排气筒(FQ-02-2017) | 锡及其化合物 | 2022-08-11 | [6 empty] | <0.002 | <0.002 |  |  | mg/m3 | 否 |  |  | 否
江北新区2022年8月废气监督监测 | 南京新奥环保技术有限公司 | 水环境 | 危险废物治理 | 不作评价（昆山）(null) | 废气 | FQ-02-2017超临界氧化装置排气筒(FQ-02-2017) | 锑及其化合物 | 2022-08-11 | [6 empty] | <0.0008 | <0.0009 |  |  | mg/m3 | 否 |  |  | 否
江北新区2022年8月废气监督监测 | 南京新奥环保技术有限公司 | 水环境 | 危险废物治理 | 大气污染物综合排放标准(GB16297-1996) | （表2）新污染源大气污染物排放限值（1997年1月1日起）,最高允许排放浓度,硝酸使用和其他,排气筒30m,二级,4.4 | FQ-02-2017超临界氧化装置排气筒(FQ-02-2017) | 氮氧化物 | 2022-08-11 | [6 empty] | <3 | <3 | 240 |  | mg/m3 | 否 |  |  | 是
江北新区2022年8月废气监督监测 | 南京新奥环保技术有限公司 | 水环境 | 危险废物治理 | 大气污染物综合排放标准(GB16297-1996) | （表2）新污染源大气污染物排放限值（1997年1月1日起）,最高允许排放浓度,通用,排气筒30m,二级,1.4 | FQ-02-2017超临界氧化装置排气筒(FQ-02-2017) | 氯化氢 | 2022-08-11 | [6 empty] | <0.2 | <0.2 | 100 |  | mg/m3 | 否 |  |  | 是
江北新区2022年8月废气监督监测 | 南京新奥环保技术有限公司 | 水环境 | 危险废物治理 | 危险废物焚烧污染控制标准(GB 18484—2020) | 表 3 危险废物焚烧设施烟气污染物排放浓度限值,1 小时均值 | FQ-02-2017超临界氧化装置排气筒(FQ-02-2017) | 氟化氢 | 2022-08-11 | [6 empty] | <0.08 | <0.09 | 4.0 |  | mg/m3 | 否 |  |  | 是
江北新区2022年8月废气监督监测 | 南京新奥环保技术有限公司 | 水环境 | 危险废物治理 | 不作评价（昆山）(null) | 废气 | FQ-02-2017超临界氧化装置排气筒(FQ-02-2017) | 铜及其化合物 | 2022-08-11 | [6 empty] | <0.0009 | <0.0010 |  |  | mg/m3 | 否 |  |  | 否
江北新区2022年8月废气监督监测 | 南京新奥环保技术有限公司 | 水环境 | 危险废物治理 | /不评价/(1) | 废气 | FQ-02-2017超临界氧化装置排气筒(FQ-02-2017) | 镍及其化合物 | 2022-08-11 | [6 empty] | <0.0009 | <0.0010 |  |  | mg/m3 | 否 |  |  | 否
江北新区2022年8月废气监督监测 | 南京新奥环保技术有限公司 | 水环境 | 危险废物治理 | 大气污染物综合排放标准(GB16297-1996) | （表2）新污染源大气污染物排放限值（1997年1月1日起）,最高允许排放浓度,硫、二氧化硫、硫酸和其他含硫化合物使用,排气筒30m,二级,15 | FQ-02-2017超临界氧化装置排气筒(FQ-02-2017) | 二氧化硫 | 2022-08-11 | [6 empty] | <3 | <3 | 550 |  | mg/m3 | 否 |  |  | 是
江北新区2022年8月废气监督监测 | 南京新奥环保技术有限公司 | 水环境 | 危险废物治理 | 大气污染物综合排放标准(GB16297-1996) | （表2）新污染源大气污染物排放限值（1997年1月1日起）,最高允许排放浓度,通用,排气筒30m,二级,0.29 | FQ-02-2017超临界氧化装置排气筒(FQ-02-2017) | 镉及其化合物 | 2022-08-11 | [6 empty] | <0.0008 | <0.0008 | 0.85 |  | mg/m3 | 否 |  |  | 是
江北新区2022年8月废气监督监测 | 南京新奥环保技术有限公司 | 水环境 | 危险废物治理 | 危险废物焚烧污染控制标准(GB 18484—2020) | 表 3 危险废物焚烧设施烟气污染物排放浓度限值,测定均值 | FQ-02-2017超临界氧化装置排气筒(FQ-02-2017) | 砷及其化合物 | 2022-08-11 | [6 empty] | <0.0009 | <0.0010 | 0.5 |  | mg/m3 | 否 |  |  | 是
江北新区2022年8月废气监督监测 | 南京新奥环保技术有限公司 | 水环境 | 危险废物治理 | 恶臭污染物排放标准(GB14554-93) | （表2）恶臭污染物排放标准值,排气筒高度30m | DA001(DA001) | 硫化氢 | 2022-08-11 | [6 empty] | 0.00019 | 0.00019 | 1.3 |  | kg/h | 否 |  |  | 是
江北新区2022年8月废气监督监测 | 南京新奥环保技术有限公司 | 水环境 | 危险废物治理 | 恶臭污染物排放标准(GB14554-93) | （表2）恶臭污染物排放标准值,排气筒高度15m | DA001(DA001) | 臭气浓度 | 2022-08-11 | [6 empty] | 417 | 417 | 2000 |  | 无量纲 | 否 |  |  | 是
江北新区2022年8月废气监督监测 | 南京新奥环保技术有限公司 | 水环境 | 危险废物治理 | 恶臭污染物排放标准(GB14554-93) | （表2）恶臭污染物排放标准值,排气筒高度30m | DA001(DA001) | 氨 | 2022-08-11 | [6 empty] | 0.038 | 0.038 | 20 |  | kg/h | 否 |  |  | 是
江北新区2022年8月废气监督监测 | 南京新奥环保技术有限公司 | 水环境 | 危险废物治理 | 大气污染物综合排放标准(GB16297-1996) | （表2）新污染源大气污染物排放限值（1997年1月1日起）,最高允许排放浓度,通用,排气筒30m,二级,29 | DA001(DA001) | 甲醇 | 2022-08-11 | [6 empty] | <2 | <2 | 190 |  | mg/m3 | 否 |  |  | 是
江北新区2022年8月废气监督监测 | 南京新奥环保技术有限公司 | 水环境 | 危险废物治理 | 大气污染物综合排放标准(GB16297-1996) | （表2）新污染源大气污染物排放限值（1997年1月1日起）,最高允许排放浓度,使用溶剂汽油或其他混合烃类物质,排气筒30m,二级,53 | DA001(DA001) | 非甲烷总烃 | 2022-08-11 | [6 empty] | 0.79 | 0.79 | 120 |  | mg/m3 | 否 |  |  | 是
江北新区2022年8月废气监督监测 | 维讯化工（南京）有限公司 | 水环境 | 化学农药制造 | 化学工业挥发性有机物排放标准(DB32/3151—2016) | 挥发性有机物及臭气浓度排放限值,最高允许排放浓度 | DA002废气总排口(DA002) | 臭气浓度 | 2022-08-12 | [6 empty] | 417 | 417 | 1500 |  | 无量纲 | 否 |  |  | 是
江北新区2022年8月废气监督监测 | 维讯化工（南京）有限公司 | 水环境 | 化学农药制造 | 大气污染物综合排放标准(GB16297-1996) | （表2）新污染源大气污染物排放限值（1997年1月1日起）,最高允许排放浓度,除普钙工厂其他,排气筒20m,二级,0.17 | DA002废气总排口(DA002) | 氟化物 | 2022-08-12 | [6 empty] | <0.06 | <0.06 | 9.0 |  | mg/m3 | 否 |  |  | 是
江北新区2022年8月废气监督监测 | 维讯化工（南京）有限公司 | 水环境 | 化学农药制造 | 大气污染物综合排放标准(GB16297-1996) | （表2）新污染源大气污染物排放限值（1997年1月1日起）,最高允许排放浓度,通用,排气筒20m,二级,0.43 | DA002废气总排口(DA002) | 氯化氢 | 2022-08-12 | [6 empty] | 0.21 | 0.21 | 100 |  | mg/m3 | 否 |  |  | 是
江北新区2022年8月废气监督监测 | 维讯化工（南京）有限公司 | 水环境 | 化学农药制造 | 恶臭污染物排放标准(GB14554-93) | （表2）恶臭污染物排放标准值,排气筒高度30m | DA002废气总排口(DA002) | 硫化氢 | 2022-08-12 | [6 empty] | 0.00011 | 0.00011 | 1.3 |  | kg/h | 否 |  |  | 是
江北新区2022年8月废气监督监测 | 江苏钟山新材料有限公司 | 水环境,大气环境 | 有机化学原料制造 | 化学工业挥发性有机物排放标准(DB32/3151—2016) | 挥发性有机物及臭气浓度排放限值,最高允许排放浓度 | DA004(DA004) | 臭气浓度 | 2022-08-08 | [6 empty] | 417 | 417 | 1500 |  | 无量纲 | 否 |  |  | 是
江北新区2022年8月废气监督监测 | 江苏钟山新材料有限公司 | 水环境,大气环境 | 有机化学原料制造 | 恶臭污染物排放标准(GB14554-93) | （表2）恶臭污染物排放标准值,排气筒高度15m | DA004(DA004) | 硫化氢 | 2022-08-08 | [6 empty] | 0.000068 | 0.000068 | 0.33 |  | kg/h | 否 |  |  | 是
江北新区2022年8月废气监督监测 | 可利亚多元醇（南京）有限公司 | 水环境 | 有机化学原料制造 | 石油化学工业污染物排放标准(GB31571-2015) | （表5）大气污染物特别排放限值, 工艺加热炉 | FQ-01 RTO排口(FQ-01 RTO排口) | 颗粒物 | 2022-08-11 | [6 empty] | 2.5 | 2.5 | 20 |  | mg/m3 | 否 |  |  | 是
江北新区2022年8月废气监督监测 | 可利亚多元醇（南京）有限公司 | 水环境 | 有机化学原料制造 | 石油化学工业污染物排放标准(GB31571-2015) | （表4）大气污染物排放限值,工艺加热炉 | FQ-01 RTO排口(FQ-01 RTO排口) | 二氧化硫 | 2022-08-11 | [6 empty] | <3 | <3 | 100 |  | mg/m3 | 否 |  |  | 是
江北新区2022年8月废气监督监测 | 可利亚多元醇（南京）有限公司 | 水环境 | 有机化学原料制造 | 石油化学工业污染物排放标准(GB31571-2015) | （表5）大气污染物特别排放限值, 工艺加热炉 | FQ-01 RTO排口(FQ-01 RTO排口) | 氮氧化物 | 2022-08-11 | [6 empty] | 23 | 23 | 100 |  | mg/m3 | 否 |  |  | 是
江北新区2022年8月废气监督监测 | 可利亚多元醇（南京）有限公司 | 水环境 | 有机化学原料制造 | 化学工业挥发性有机物排放标准(DB32/3151—2016) | 挥发性有机物及臭气浓度排放限值,最高允许排放浓度 | FQ-01 RTO排口(FQ-01 RTO排口) | 臭气浓度 | 2022-08-11 | [6 empty] | 417 | 417 | 1500 |  | 无量纲 | 否 |  |  | 是
江北新区2022年8月废气监督监测 | 可利亚多元醇（南京）有限公司 | 水环境 | 有机化学原料制造 | 江苏省大气综合排放标准(DB32/4041-2021) | 表1 大气污染物有组织排放限值 | FQ-01 RTO排口(FQ-01 RTO排口) | 硫酸雾 | 2022-08-11 | [6 empty] | <1.25 | <1.25 | 5 |  | mg/m3 | 否 |  |  | 是
江北新区2022年8月废气监督监测 | 南京鲸轮制药有限公司 | 水环境 | 化学药品原料药制造 | 制药工业大气污染物排放标准(GB37823-2019) | （表2）大气污染物特别排放限值,车间或生产设施排气筒,化学药品原料药制造、兽用药品原料药制造、生物药品制品制造、医药中间体生产和药物研发机构工艺废气 | DA002精制车间排气筒b(FQ-002) | 颗粒物 | 2022-08-17 | [6 empty] | 1.2 | 1.2 | 20 |  | mg/m3 | 否 |  |  | 是
江北新区2022年8月废气监督监测 | 南京鲸轮制药有限公司 | 水环境 | 化学药品原料药制造 | 制药工业大气污染物排放标准(GB37823-2019) | （表2）大气污染物特别排放限值,车间或生产设施排气筒,化学药品原料药制造、兽用药品原料药制造、生物药品制品制造、医药中间体生产和药物研发机构工艺废气 | DA003(FQ-04)左咪车间排气筒(DA003) | 氯化氢 | 2022-08-17 | [6 empty] | 0.25 | 0.25 | 30 |  | mg/m3 | 否 |  |  | 是
江北新区2022年8月废气监督监测 | 南京鲸轮制药有限公司 | 水环境 | 化学药品原料药制造 | 制药工业大气污染物排放标准(GB37823-2019) | （表2）大气污染物特别排放限值,车间或生产设施排气筒,化学药品原料药制造、兽用药品原料药制造、生物药品制品制造、医药中间体生产和药物研发机构工艺废气 | DA003(FQ-04)左咪车间排气筒(DA003) | 颗粒物 | 2022-08-17 | [6 empty] | 1.4 | 1.4 | 20 |  | mg/m3 | 否 |  |  | 是
江北新区2022年8月废气监督监测 | 南京鲸轮制药有限公司 | 水环境 | 化学药品原料药制造 | 大气污染物综合排放标准(GB16297-1996) | （表2）新污染源大气污染物排放限值（1997年1月1日起）,最高允许排放浓度,除火炸药厂其他,排气筒60m,二级,33 | DA003(FQ-04)左咪车间排气筒(DA003) | 硫酸雾 | 2022-08-17 | [6 empty] | <1.25 | <1.25 | 45 |  | mg/m3 | 否 |  |  | 是
江北新区2022年8月废气监督监测 | 南京鲸轮制药有限公司 | 水环境 | 化学药品原料药制造 | 制药工业大气污染物排放标准(GB37823-2019) | （表2）大气污染物特别排放限值,车间或生产设施排气筒,污水处理站废气 | FQ-05污水站(FQ-005) | 硫化氢 | 2022-08-17 | [6 empty] | <0.01 | <0.01 | 5 |  | mg/m3 | 否 |  |  | 是
江北新区2022年8月废气监督监测 | 南京鲸轮制药有限公司 | 水环境 | 化学药品原料药制造 | 制药工业大气污染物排放标准(GB37823-2019) | （表2）大气污染物特别排放限值,车间或生产设施排气筒,污水处理站废气 | FQ-05污水站(FQ-005) | 氨 | 2022-08-17 | [6 empty] | 1.28 | 1.28 | 20 |  | mg/m3 | 否 |  |  | 是
江北新区2022年8月废气监督监测 | 南京鲸轮制药有限公司 | 水环境 | 化学药品原料药制造 | 不评价/(1) | 不评价 | FQ-05污水站(FQ-005) | 臭气浓度 | 2022-08-17 | [6 empty] | 417 | 417 |  |  | 无量纲 | 否 |  |  | 否
江北新区2022年8月废气监督监测 | 南京鲸轮制药有限公司 | 水环境 | 化学药品原料药制造 | 制药工业大气污染物排放标准(GB37823-2019) | （表2）大气污染物特别排放限值,车间或生产设施排气筒,化学药品原料药制造、兽用药品原料药制造、生物药品制品制造、医药中间体生产和药物研发机构工艺废气 | DA001(FQ-01)精制车间排气筒a(DA001) | 颗粒物 | 2022-08-17 | [6 empty] | 1.2 | 1.2 | 20 |  | mg/m3 | 否 |  |  | 是
江北新区2022年8月废气监督监测 | 南京鲸轮制药有限公司 | 水环境 | 化学药品原料药制造 | 制药工业大气污染物排放标准(GB37823-2019) | （表2）大气污染物特别排放限值,车间或生产设施排气筒,化学药品原料药制造、兽用药品原料药制造、生物药品制品制造、医药中间体生产和药物研发机构工艺废气 | DA005(DA005) | 氯化氢 | 2022-08-17 | [6 empty] | <0.2 | <0.2 | 30 |  | mg/m3 | 否 |  |  | 是
江北新区2022年8月废气监督监测 | 南京鲸轮制药有限公司 | 水环境 | 化学药品原料药制造 | 制药工业大气污染物排放标准(GB37823-2019) | （表2）大气污染物特别排放限值,车间或生产设施排气筒,化学药品原料药制造、兽用药品原料药制造、生物药品制品制造、医药中间体生产和药物研发机构工艺废气 | DA005(DA005) | 氨 | 2022-08-17 | [6 empty] | 1.16 | 1.16 | 20 |  | mg/m3 | 否 |  |  | 是
江北新区2022年8月废气监督监测 | 纳尔科工业服务（南京）有限公司 | 土壤环境 | 环境污染处理专用药剂材料制造 | 大气污染物综合排放标准(GB16297-1996) | （表2）新污染源大气污染物排放限值（1997年1月1日起）,最高允许排放浓度,通用,排气筒15m,二级,0.26 | (DA004) FQ-04((DA004) FQ-04) | 氯化氢 | 2022-08-17 | [6 empty] | 0.84 | 0.84 | 100 |  | mg/m3 | 否 |  |  | 是
江北新区2022年8月废气监督监测 | 纳尔科工业服务（南京）有限公司 | 土壤环境 | 环境污染处理专用药剂材料制造 | 化学工业挥发性有机物排放标准(DB32/3151—2016) | 挥发性有机物及臭气浓度排放限值,最高允许排放浓度 | (DA004) FQ-04((DA004) FQ-04) | 丙酮 | 2022-08-17 | [6 empty] | <0.01 | <0.01 | 40 |  | mg/m3 | 否 |  |  | 是
江北新区2022年8月废气监督监测 | 纳尔科工业服务（南京）有限公司 | 土壤环境 | 环境污染处理专用药剂材料制造 | 化学工业挥发性有机物排放标准(DB32/3151—2016) | 挥发性有机物及臭气浓度排放限值,最高允许排放浓度 | (DA004) FQ-04((DA004) FQ-04) | 非甲烷总烃 | 2022-08-17 | [6 empty] | 1.62 | 1.62 | 80 |  | mg/m3 | 否 |  |  | 是
江北新区2022年8月废气监督监测 | 纳尔科工业服务（南京）有限公司 | 土壤环境 | 环境污染处理专用药剂材料制造 | 恶臭污染物排放标准(GB14554-93) | （表2）恶臭污染物排放标准值,排气筒高度15m | (DA004) FQ-04((DA004) FQ-04) | 氨 | 2022-08-17 | [6 empty] | 0.0042 | 0.0042 | 4.9 |  | kg/h | 否 |  |  | 是
江北新区2022年8月废气监督监测 | 纳尔科工业服务（南京）有限公司 | 土壤环境 | 环境污染处理专用药剂材料制造 | 不评价的项目(null) | 废气不评价的项目 | (DA004) FQ-04((DA004) FQ-04) | 异丙醇 | 2022-08-17 | [6 empty] | <0.002 | <0.002 |  |  | mg/m3 | 否 |  |  | 否
江北新区2022年8月废气监督监测 | 纳尔科工业服务（南京）有限公司 | 土壤环境 | 环境污染处理专用药剂材料制造 | 化学工业挥发性有机物排放标准(DB32/3151—2016) | 挥发性有机物及臭气浓度排放限值,最高允许排放浓度 | (DA004) FQ-04((DA004) FQ-04) | 甲醇 | 2022-08-17 | [6 empty] | <2 | <2 | 60 |  | mg/m3 | 否 |  |  | 是
江北新区2022年8月废气监督监测 | 南京化工园博瑞德水务有限公司 | 水环境 | 污水处理及其再生利用 | 恶臭污染物排放标准(GB14554-93) | （表2）恶臭污染物排放标准值,排气筒高度15m | 污水处理废气排口(DA001) | 臭气浓度 | 2022-08-16 | [6 empty] | 977 | 977 | 2000 |  | 无量纲 | 否 |  |  | 是
江北新区2022年8月废气监督监测 | 南京化工园博瑞德水务有限公司 | 水环境 | 污水处理及其再生利用 | 恶臭污染物排放标准(GB14554-93) | （表2）恶臭污染物排放标准值,排气筒高度15m | 污水处理废气排口(DA001) | 硫化氢 | 2022-08-16 | [6 empty] | 0.000036 | 0.000036 | 0.33 |  | kg/h | 否 |  |  | 是
江北新区2022年8月废气监督监测 | 南京化工园博瑞德水务有限公司 | 水环境 | 污水处理及其再生利用 | 恶臭污染物排放标准(GB14554-93) | （表2）恶臭污染物排放标准值,排气筒高度15m | 污水处理废气排口(DA001) | 氨 | 2022-08-16 | [6 empty] | 0.0098 | 0.0098 | 4.9 |  | kg/h | 否 |  |  | 是
江北新区2022年8月废气监督监测 | 南京化工园博瑞德水务有限公司 | 水环境 | 污水处理及其再生利用 | 《江苏省大气污染物综合排放标准》(DB32/4041-2021) | 表 1 大气污染物有组织排放限值,其他,最高允许排放浓度 | DA002污泥处理废气排放口(DA002) | 颗粒物 | 2022-08-16 | [6 empty] | 1.5 | 1.5 | 20 |  | mg/m3 | 否 |  |  | 是
江北新区2022年8月废气监督监测 | 南京化工园博瑞德水务有限公司 | 水环境 | 污水处理及其再生利用 | 恶臭污染物排放标准(GB14554-93) | （表2）恶臭污染物排放标准值,排气筒高度15m | DA002污泥处理废气排放口(DA002) | 臭气浓度 | 2022-08-16 | [6 empty] | 417 | 417 | 2000 |  | 无量纲 | 否 |  |  | 是
江北新区2022年8月废气监督监测 | 南京化工园博瑞德水务有限公司 | 水环境 | 污水处理及其再生利用 | 恶臭污染物排放标准(GB14554-93) | （表2）恶臭污染物排放标准值,排气筒高度15m | DA002污泥处理废气排放口(DA002) | 硫化氢 | 2022-08-16 | [6 empty] | 0.000029 | 0.000029 | 0.33 |  | kg/h | 否 |  |  | 是
江北新区2022年8月废气监督监测 | 南京化工园博瑞德水务有限公司 | 水环境 | 污水处理及其再生利用 | 恶臭污染物排放标准(GB14554-93) | （表2）恶臭污染物排放标准值,排气筒高度15m | DA002污泥处理废气排放口(DA002) | 氨 | 2022-08-16 | [6 empty] | 0.022 | 0.022 | 4.9 |  | kg/h | 否 |  |  | 是
江北新区2022年8月废气监督监测 | 南京红宝丽醇胺化学有限公司 | 水环境 | 有机化学原料制造 | 化学工业挥发性有机物排放标准(DB32/3151—2016) | 挥发性有机物及臭气浓度排放限值,最高允许排放浓度 | DA009(DA009) | 臭气浓度 | 2022-08-17 | [6 empty] | 417 | 417 | 1500 |  | 无量纲 | 否 |  |  | 是
江北新区2022年8月废气监督监测 | 南京红宝丽醇胺化学有限公司 | 水环境 | 有机化学原料制造 | 恶臭污染物排放标准(GB14554-93) | （表2）恶臭污染物排放标准值,排气筒高度15m | DA009(DA009) | 硫化氢 | 2022-08-17 | [6 empty] | 0.00000084 | 0.00000084 | 0.33 |  | kg/h | 否 |  |  | 是
江北新区2022年8月废气监督监测 | 南京红宝丽醇胺化学有限公司 | 水环境 | 有机化学原料制造 | 恶臭污染物排放标准(GB14554-93) | （表1）恶臭污染物厂界标准值,一级 | DA001(DA001) | 氨 | 2022-08-17 | [6 empty] | 4.01 | 4.01 |  |  | mg/m3 | 否 |  |  | 否
江北新区2022年8月废气监督监测 | 南京红宝丽醇胺化学有限公司 | 水环境 | 有机化学原料制造 | 化学工业挥发性有机物排放标准(DB32/3151—2016) | 挥发性有机物及臭气浓度排放限值,最高允许排放浓度 | DA001(DA001) | 臭气浓度 | 2022-08-17 | [6 empty] | 417 | 417 | 1500 |  | 无量纲 | 否 |  |  | 是
江北新区2022年8月废气监督监测 | 太尔化工（南京）有限公司 | 水环境 | 初级形态塑料及合成树脂制造 | 化学工业挥发性有机物排放标准(DB32/3151—2016) | 挥发性有机物及臭气浓度排放限值,最高允许排放浓度 | DA006(DA006) | 非甲烷总烃 | 2022-08-10 | [6 empty] | 0.96 | 0.96 | 80 |  | mg/m3 | 否 |  |  | 是
江北新区2022年8月废气监督监测 | 太尔化工（南京）有限公司 | 水环境 | 初级形态塑料及合成树脂制造 | 化学工业挥发性有机物排放标准(DB32/3151—2016) | 挥发性有机物及臭气浓度排放限值,最高允许排放浓度 | DA006(DA006) | 甲醛 | 2022-08-10 | [6 empty] | <0.5 | <0.5 | 10 |  | mg/m3 | 否 |  |  | 是
江北新区2022年8月废气监督监测 | 太尔化工（南京）有限公司 | 水环境 | 初级形态塑料及合成树脂制造 | 化学工业挥发性有机物排放标准(DB32/3151—2016) | 挥发性有机物及臭气浓度排放限值,最高允许排放浓度 | DA006(DA006) | 甲醇 | 2022-08-10 | [6 empty] | <2 | <2 | 60 |  | mg/m3 | 否 |  |  | 是
江北新区2022年8月废气监督监测 | 太尔化工（南京）有限公司 | 水环境 | 初级形态塑料及合成树脂制造 | 合成树脂工业污染物排放标准(GB31572-2015) | （表5）大气污染物特别排放限值,非焚烧类有机废气排放口,所有合成树脂 | DA001废气排放口1(DA001) | 非甲烷总烃 | 2022-08-10 | [6 empty] | 1.08 | 1.08 | 60 |  | mg/m3 | 否 |  |  | 是
江北新区2022年8月废气监督监测 | 太尔化工（南京）有限公司 | 水环境 | 初级形态塑料及合成树脂制造 | 合成树脂工业污染物排放标准(GB31572-2015) | （表5）大气污染物特别排放限值,非焚烧类有机废气排放口,酚醛树脂 | DA001废气排放口1(DA001) | 酚类 | 2022-08-10 | [6 empty] | <0.3 | <0.3 | 15 |  | mg/m3 | 否 |  |  | 是
江北新区2022年8月废气监督监测 | 太尔化工（南京）有限公司 | 水环境 | 初级形态塑料及合成树脂制造 | 合成树脂工业污染物排放标准(GB31572-2015) | （表5）大气污染物特别排放限值,非焚烧类有机废气排放口,酚醛树脂 | DA001废气排放口1(DA001) | 甲醛 | 2022-08-10 | [6 empty] | <0.5 | <0.5 | 5 |  | mg/m3 | 否 |  |  | 是
江北新区2022年8月废气监督监测 | 太尔化工（南京）有限公司 | 水环境 | 初级形态塑料及合成树脂制造 | 化学工业挥发性有机物排放标准(DB32/3151—2016) | 挥发性有机物及臭气浓度排放限值,最高允许排放浓度 | DA001废气排放口1(DA001) | 甲醇 | 2022-08-10 | [6 empty] | <2 | <2 | 60 |  | mg/m3 | 否 |  |  | 是
江北新区2022年8月废气监督监测 | 太尔化工（南京）有限公司 | 水环境 | 初级形态塑料及合成树脂制造 | 化学工业挥发性有机物排放标准(DB32/3151—2016) | 挥发性有机物及臭气浓度排放限值,最高允许排放浓度 | DA001废气排放口1(DA001) | 臭气浓度 | 2022-08-10 | [6 empty] | 309 | 309 | 1500 |  | 无量纲 | 否 |  |  | 是
江北新区2022年8月废气监督监测 | 太尔化工（南京）有限公司 | 水环境 | 初级形态塑料及合成树脂制造 | 合成树脂工业污染物排放标准(GB31572-2015) | （表5）大气污染物特别排放限值,非焚烧类有机废气排放口,酚醛树脂 | DA002废气排放口2(DA002) | 酚类 | 2022-08-10 | [6 empty] | <0.3 | <0.3 | 15 |  | mg/m3 | 否 |  |  | 是
江北新区2022年8月废气监督监测 | 太尔化工（南京）有限公司 | 水环境 | 初级形态塑料及合成树脂制造 | 合成树脂工业污染物排放标准(GB31572-2015) | （表5）大气污染物特别排放限值,非焚烧类有机废气排放口,酚醛树脂 | DA002废气排放口2(DA002) | 甲醛 | 2022-08-10 | [6 empty] | <0.5 | <0.5 | 5 |  | mg/m3 | 否 |  |  | 是
江北新区2022年8月废气监督监测 | 太尔化工（南京）有限公司 | 水环境 | 初级形态塑料及合成树脂制造 | 合成树脂工业污染物排放标准(GB31572-2015) | （表5）大气污染物特别排放限值,非焚烧类有机废气排放口,所有合成树脂 | DA002废气排放口2(DA002) | 非甲烷总烃 | 2022-08-10 | [6 empty] | 1.10 | 1.10 | 60 |  | mg/m3 | 否 |  |  | 是
江北新区2022年8月废气监督监测 | 太尔化工（南京）有限公司 | 水环境 | 初级形态塑料及合成树脂制造 | 化学工业挥发性有机物排放标准(DB32/3151—2016) | 挥发性有机物及臭气浓度排放限值,最高允许排放浓度 | DA002废气排放口2(DA002) | 甲醇 | 2022-08-10 | [6 empty] | <2 | <2 | 60 |  | mg/m3 | 否 |  |  | 是
江北新区2022年8月废气监督监测 | 太尔化工（南京）有限公司 | 水环境 | 初级形态塑料及合成树脂制造 | 化学工业挥发性有机物排放标准(DB32/3151—2016) | 挥发性有机物及臭气浓度排放限值,最高允许排放浓度 | DA002废气排放口2(DA002) | 臭气浓度 | 2022-08-10 | [6 empty] | 309 | 309 | 1500 |  | 无量纲 | 否 |  |  | 是
江北新区2022年8月废气监督监测 | 太尔化工（南京）有限公司 | 水环境 | 初级形态塑料及合成树脂制造 | 恶臭污染物排放标准(GB14554-93) | （表2）恶臭污染物排放标准值,排气筒高度20m | DA002废气排放口2(DA002) | 氨 | 2022-08-10 | [6 empty] | 0.0055 | 0.0055 | 8.7 |  | kg/h | 否 |  |  | 是
江北新区2022年8月废气监督监测 | 太尔化工（南京）有限公司 | 水环境 | 初级形态塑料及合成树脂制造 | 恶臭污染物排放标准(GB14554-93) | （表2）恶臭污染物排放标准值,排气筒高度20m | DA002废气排放口2(DA002) | 硫化氢 | 2022-08-10 | [6 empty] | 0.000023 | 0.000023 | 0.58 |  | kg/h | 否 |  |  | 是
江北新区2022年8月废气监督监测 | 太尔化工（南京）有限公司 | 水环境 | 初级形态塑料及合成树脂制造 | 无机化学工业污染物排放标准(GB31573-2015) | （表4）大气污染物特别排放限值,涉锡、镍、锌、锰、锑、铜、钴、钼、锆重金属无机化合物工业 | DA007环保胶黏剂装置工艺废气排口(DA007) | 锌及其化合物（以锌计） | 2022-08-10 | [6 empty] | <0.001 | <0.001 | 5 |  | mg/m3 | 否 |  |  | 是
江北新区2022年8月废气监督监测 | 太尔化工（南京）有限公司 | 水环境 | 初级形态塑料及合成树脂制造 | 合成树脂工业污染物排放标准(GB31572-2015) | （表5）大气污染物特别排放限值,非焚烧类有机废气排放口,所有合成树脂 | DA007环保胶黏剂装置工艺废气排口(DA007) | 颗粒物 | 2022-08-10 | [6 empty] | 1.2 | 1.2 | 20 |  | mg/m3 | 否 |  |  | 是
江北新区2022年8月废气监督监测 | 太尔化工（南京）有限公司 | 水环境 | 初级形态塑料及合成树脂制造 | 合成树脂工业污染物排放标准(GB31572-2015) | （表5）大气污染物特别排放限值,非焚烧类有机废气排放口,所有合成树脂 | DA007环保胶黏剂装置工艺废气排口(DA007) | 非甲烷总烃 | 2022-08-10 | [6 empty] | 1.28 | 1.28 | 60 |  | mg/m3 | 否 |  |  | 是
江北新区2022年8月废气监督监测 | 太尔化工（南京）有限公司 | 水环境 | 初级形态塑料及合成树脂制造 | 合成树脂工业污染物排放标准(GB31572-2015) | （表5）大气污染物特别排放限值,非焚烧类有机废气排放口,所有合成树脂 | DA005粉胶废气排放口(DA005) | 非甲烷总烃 | 2022-08-11 | [6 empty] | 1.59 | 1.59 | 60 |  | mg/m3 | 否 |  |  | 是
江北新区2022年8月废气监督监测 | 太尔化工（南京）有限公司 | 水环境 | 初级形态塑料及合成树脂制造 | 合成树脂工业污染物排放标准(GB31572-2015) | （表5）大气污染物特别排放限值,非焚烧类有机废气排放口,所有合成树脂 | DA005粉胶废气排放口(DA005) | 颗粒物 | 2022-08-11 | [6 empty] | 1.2 | 1.2 | 20 |  | mg/m3 | 否 |  |  | 是
江北新区2022年8月废气监督监测 | 太尔化工（南京）有限公司 | 水环境 | 初级形态塑料及合成树脂制造 | 合成树脂工业污染物排放标准(GB31572-2015) | （表5）大气污染物特别排放限值,非焚烧类有机废气排放口,酚醛树脂 | DA005粉胶废气排放口(DA005) | 甲醛 | 2022-08-11 | [6 empty] | <0.5 | <0.5 | 5 |  | mg/m3 | 否 |  |  | 是
江北新区2022年8月废气监督监测 | 太尔化工（南京）有限公司 | 水环境 | 初级形态塑料及合成树脂制造 | 化学工业挥发性有机物排放标准(DB32/3151—2016) | 挥发性有机物及臭气浓度排放限值,最高允许排放浓度 | DA005粉胶废气排放口(DA005) | 甲醇 | 2022-08-11 | [6 empty] | <2 | <2 | 60 |  | mg/m3 | 否 |  |  | 是
江北新区2022年8月废气监督监测 | 太尔化工（南京）有限公司 | 水环境 | 初级形态塑料及合成树脂制造 | 合成树脂工业污染物排放标准(GB31572-2015) | （表5）大气污染物特别排放限值,非焚烧类有机废气排放口,酚醛树脂 | DA009实验室废气排口2(DA009) | 甲醛 | 2022-08-11 | [6 empty] | <0.5 | <0.5 | 5 |  | mg/m3 | 否 |  |  | 是
江北新区2022年8月废气监督监测 | 太尔化工（南京）有限公司 | 水环境 | 初级形态塑料及合成树脂制造 | 化学工业挥发性有机物排放标准(DB32/3151—2016) | 挥发性有机物及臭气浓度排放限值,最高允许排放浓度 | DA009实验室废气排口2(DA009) | 甲醇 | 2022-08-11 | [6 empty] | <2 | <2 | 60 |  | mg/m3 | 否 |  |  | 是
江北新区2022年8月废气监督监测 | 太尔化工（南京）有限公司 | 水环境 | 初级形态塑料及合成树脂制造 | 合成树脂工业污染物排放标准(GB31572-2015) | （表5）大气污染物特别排放限值,非焚烧类有机废气排放口,所有合成树脂 | DA009实验室废气排口2(DA009) | 非甲烷总烃 | 2022-08-11 | [6 empty] | 1.76 | 1.76 | 60 |  | mg/m3 | 否 |  |  | 是
江北新区2022年8月废气监督监测 | 太尔化工（南京）有限公司 | 水环境 | 初级形态塑料及合成树脂制造 | 合成树脂工业污染物排放标准(GB31572-2015) | （表5）大气污染物特别排放限值,非焚烧类有机废气排放口,聚醚醚酮树脂 | DA009实验室废气排口2(DA009) | 酚类 | 2022-08-11 | [6 empty] | <0.3 | <0.3 | 15 |  | mg/m3 | 否 |  |  | 是
江北新区2022年8月废气监督监测 | 太尔化工（南京）有限公司 | 水环境 | 初级形态塑料及合成树脂制造 | 合成树脂工业污染物排放标准(GB31572-2015) | （表5）大气污染物特别排放限值,非焚烧类有机废气排放口,酚醛树脂 | DA008实验室废气排口1(DA008) | 甲醛 | 2022-08-05 | [6 empty] | <0.5 | <0.5 | 5 |  | mg/m3 | 否 |  |  | 是
江北新区2022年8月废气监督监测 | 太尔化工（南京）有限公司 | 水环境 | 初级形态塑料及合成树脂制造 | 合成树脂工业污染物排放标准(GB31572-2015) | （表5）大气污染物特别排放限值,非焚烧类有机废气排放口,聚醚醚酮树脂 | DA008实验室废气排口1(DA008) | 酚类 | 2022-08-05 | [6 empty] | <0.3 | <0.3 | 15 |  | mg/m3 | 否 |  |  | 是
江北新区2022年8月废气监督监测 | 太尔化工（南京）有限公司 | 水环境 | 初级形态塑料及合成树脂制造 | 化学工业挥发性有机物排放标准(DB32/3151—2016) | 挥发性有机物及臭气浓度排放限值,最高允许排放浓度 | DA008实验室废气排口1(DA008) | 甲醇 | 2022-08-05 | [6 empty] | <2 | <2 | 60 |  | mg/m3 | 否 |  |  | 是
江北新区2022年8月废气监督监测 | 太尔化工（南京）有限公司 | 水环境 | 初级形态塑料及合成树脂制造 | 合成树脂工业污染物排放标准(GB31572-2015) | （表5）大气污染物特别排放限值,非焚烧类有机废气排放口,所有合成树脂 | DA008实验室废气排口1(DA008) | 非甲烷总烃 | 2022-08-05 | [6 empty] | 1.09 | 1.09 | 60 |  | mg/m3 | 否 |  |  | 是
江北新区2022年8月废气监督监测 | 太尔化工（南京）有限公司 | 水环境 | 初级形态塑料及合成树脂制造 | 合成树脂工业污染物排放标准(GB31572-2015) | （表5）大气污染物特别排放限值,非焚烧类有机废气排放口,酚醛树脂 | DA010(DA010) | 甲醛 | 2022-08-11 | [6 empty] | <0.5 | <0.5 | 5 |  | mg/m3 | 否 |  |  | 是
江北新区2022年8月废气监督监测 | 太尔化工（南京）有限公司 | 水环境 | 初级形态塑料及合成树脂制造 | 合成树脂工业污染物排放标准(GB31572-2015) | （表5）大气污染物特别排放限值,非焚烧类有机废气排放口,聚醚醚酮树脂 | DA010(DA010) | 酚类 | 2022-08-11 | [6 empty] | <0.3 | <0.3 | 15 |  | mg/m3 | 否 |  |  | 是
江北新区2022年8月废气监督监测 | 太尔化工（南京）有限公司 | 水环境 | 初级形态塑料及合成树脂制造 | 化学工业挥发性有机物排放标准(DB32/3151—2016) | 挥发性有机物及臭气浓度排放限值,最高允许排放浓度 | DA010(DA010) | 甲醇 | 2022-08-11 | [6 empty] | <2 | <2 | 60 |  | mg/m3 | 否 |  |  | 是
江北新区2022年8月废气监督监测 | 太尔化工（南京）有限公司 | 水环境 | 初级形态塑料及合成树脂制造 | 合成树脂工业污染物排放标准(GB31572-2015) | （表5）大气污染物特别排放限值,焚烧类有机废气排放口,有机硅树脂 | DA010(DA010) | 非甲烷总烃 | 2022-08-11 | [6 empty] | 1.73 | 1.73 | 60 |  | mg/m3 | 否 |  |  | 是
江北新区2022年8月废气监督监测 | 南京长江江宇环保科技有限公司 | 水环境 | 危险废物治理 | 恶臭污染物排放标准(GB14554-93) | （表2）恶臭污染物排放标准值,排气筒高度35m | FQ-01-2014 A套油气炉排口DA002(DA002) | 氨 | 2022-08-03 | [6 empty] | 0.0021 | 0.0021 | 27 |  | kg/h | 否 |  |  | 是
江北新区2022年8月废气监督监测 | 南京长江江宇环保科技有限公司 | 水环境 | 危险废物治理 | 石油化学工业污染物排放标准(GB31571-2015) | （表5）大气污染物特别排放限值, 工艺加热炉 | FQ-01-2014 A套油气炉排口DA002(DA002) | 颗粒物 | 2022-08-03 | [6 empty] | 1.5 | 11.2 | 20 |  | mg/m3 | 否 |  |  | 是
江北新区2022年8月废气监督监测 | 南京长江江宇环保科技有限公司 | 水环境 | 危险废物治理 | 石油化学工业污染物排放标准(GB31571-2015) | （表5）大气污染物特别排放限值, 工艺加热炉 | FQ-01-2014 A套油气炉排口DA002(DA002) | 氮氧化物 | 2022-08-03 | [6 empty] | 10 | 75 | 100 |  | mg/m3 | 否 |  |  | 是
江北新区2022年8月废气监督监测 | 南京长江江宇环保科技有限公司 | 水环境 | 危险废物治理 | 石油化学工业污染物排放标准(GB31571-2015) | （表5）大气污染物特别排放限值, 工艺加热炉 | FQ-01-2014 A套油气炉排口DA002(DA002) | 二氧化硫 | 2022-08-03 | [6 empty] | <3 | <22 | 50 |  | mg/m3 | 否 |  |  | 是
江北新区2022年8月废气监督监测 | 南京长江江宇环保科技有限公司 | 水环境 | 危险废物治理 | 恶臭污染物排放标准(GB14554-93) | （表2）恶臭污染物排放标准值,排气筒高度35m | FQ-01-2014 A套油气炉排口DA002(DA002) | 硫化氢 | 2022-08-03 | [6 empty] | 0.000012 | 0.000012 | 1.8 |  | kg/h | 否 |  |  | 是
江北新区2022年8月废气监督监测 | 南京长江江宇环保科技有限公司 | 水环境 | 危险废物治理 | 南京长江江宇环保科技有限公司排污许可证(913201937681911667001V) | 大气污染物排放限值 | DA001(FQ-02) | 氨 | 2022-08-03 | [6 empty] | 0.018 | 0.018 | 55 |  | kg/h | 否 |  |  | 是
江北新区2022年8月废气监督监测 | 南京长江江宇环保科技有限公司 | 水环境 | 危险废物治理 | 危险废物焚烧污染控制标准(GB 18484—2020) | 表 3 危险废物焚烧设施烟气污染物排放浓度限值,1 小时均值 | DA001(FQ-02) | 氟化氢 | 2022-08-03 | [6 empty] | <0.08 | <0.10 | 4.0 |  | mg/m3 | 否 |  |  | 是
江北新区2022年8月废气监督监测 | 南京长江江宇环保科技有限公司 | 水环境 | 危险废物治理 | 危险废物焚烧污染控制标准(GB 18484—2020) | 表 3 危险废物焚烧设施烟气污染物排放浓度限值,1 小时均值 | DA001(FQ-02) | 氮氧化物 | 2022-08-03 | [6 empty] | 78 | 93 | 300 |  | mg/m3 | 否 |  |  | 是
江北新区2022年8月废气监督监测 | 南京长江江宇环保科技有限公司 | 水环境 | 危险废物治理 | 危险废物焚烧污染控制标准(GB 18484—2020) | 表 3 危险废物焚烧设施烟气污染物排放浓度限值,1 小时均值 | DA001(FQ-02) | 二氧化硫 | 2022-08-03 | [6 empty] | <3 | <4 | 100 |  | mg/m3 | 否 |  |  | 是
江北新区2022年8月废气监督监测 | 南京长江江宇环保科技有限公司 | 水环境 | 危险废物治理 | 危险废物焚烧污染控制标准(GB 18484—2020) | 表 3 危险废物焚烧设施烟气污染物排放浓度限值,1 小时均值 | DA001(FQ-02) | 颗粒物 | 2022-08-03 | [6 empty] | 1.2 | 1.4 | 30 |  | mg/m3 | 否 |  |  | 是
江北新区2022年8月废气监督监测 | 南京长江江宇环保科技有限公司 | 水环境 | 危险废物治理 | 危险废物焚烧污染控制标准(GB 18484—2020) | 表 3 危险废物焚烧设施烟气污染物排放浓度限值,1 小时均值 | DA001(FQ-02) | 一氧化碳 | 2022-08-03 | [6 empty] | <3 | <4 | 100 |  | mg/m3 | 否 |  |  | 是
江北新区2022年8月废气监督监测 | 南京长江江宇环保科技有限公司 | 水环境 | 危险废物治理 | 南京长江江宇环保科技有限公司排污许可证(913201937681911667001V) | 大气污染物排放限值 | DA001(FQ-02) | 硫化氢 | 2022-08-03 | [6 empty] | 0.000090 | 0.000090 | 3.95 |  | kg/h | 否 |  |  | 是
江北新区2022年8月废气监督监测 | 南京长江江宇环保科技有限公司 | 水环境 | 危险废物治理 | 危险废物焚烧污染控制标准(GB 18484—2020) | 表 3 危险废物焚烧设施烟气污染物排放浓度限值,1 小时均值 | DA001(FQ-02) | 氯化氢 | 2022-08-03 | [6 empty] | <0.2 | <0.2 | 60 |  | mg/m3 | 否 |  |  | 是
江北新区2022年8月废气监督监测 | 南京长江江宇环保科技有限公司 | 水环境 | 危险废物治理 | 南京长江江宇环保科技有限公司排污许可证(913201937681911667001V) | 大气污染物排放限值 | DA003(DA003) | 三甲胺 | 2022-08-04 | [6 empty] | <0.04 | <0.04 | 22 |  | mg/m3 | 否 |  |  | 是
江北新区2022年8月废气监督监测 | 奥沙达化学（南京）有限公司 | 水环境 | 有机化学原料制造 | 化学工业挥发性有机物排放标准(DB32/3151—2016) | 挥发性有机物及臭气浓度排放限值,最高允许排放浓度 | DA006(DA006) | 非甲烷总烃 | 2022-08-15 | [6 empty] | 1.24 | 1.24 | 80 |  | mg/m3 | 否 |  |  | 是
江北新区2022年8月废气监督监测 | 奥沙达化学（南京）有限公司 | 水环境 | 有机化学原料制造 | 化学工业挥发性有机物排放标准(DB32/3151—2016) | 挥发性有机物及臭气浓度排放限值,最高允许排放浓度 | DA002氧化废气排口(DA002) | 非甲烷总烃 | 2022-08-15 | [6 empty] | 1.26 | 1.26 | 80 |  | mg/m3 | 否 |  |  | 是
江北新区2022年8月废气监督监测 | 奥沙达化学（南京）有限公司 | 水环境 | 有机化学原料制造 | 大气污染物综合排放标准DB 32/4041-2021(DB 32/4041-2021) | 表1 | DA002氧化废气排口(DA002) | 一氧化碳 | 2022-08-15 | [6 empty] | <3 | <3 | 1000 |  | mg/m3 | 否 |  |  | 是
江北新区2022年8月废气监督监测 | 奥沙达化学（南京）有限公司 | 水环境 | 有机化学原料制造 | 化学工业挥发性有机物排放标准(DB32/3151—2016) | 挥发性有机物及臭气浓度排放限值,最高允许排放浓度 | DA002氧化废气排口(DA002) | 丙酮 | 2022-08-15 | [6 empty] | 0.02 | 0.02 | 40 |  | mg/m3 | 否 |  |  | 是
江北新区2022年8月废气监督监测 | 奥沙达化学（南京）有限公司 | 水环境 | 有机化学原料制造 | 化学工业挥发性有机物排放标准(DB32/3151—2016) | 挥发性有机物及臭气浓度排放限值,最高允许排放浓度 | FQ-03结晶废气排口(FQ-03) | 非甲烷总烃 | 2022-08-15 | [6 empty] | 1.27 | 1.27 | 80 |  | mg/m3 | 否 |  |  | 是
江北新区2022年8月废气监督监测 | 奥沙达化学（南京）有限公司 | 水环境 | 有机化学原料制造 | 化学工业挥发性有机物排放标准(DB32/3151—2016) | 挥发性有机物及臭气浓度排放限值,最高允许排放浓度 | FQ-03结晶废气排口(FQ-03) | 丙酮 | 2022-08-15 | [6 empty] | 0.02 | 0.02 | 40 |  | mg/m3 | 否 |  |  | 是
江北新区2022年8月废气监督监测 | 江苏金桐表面活性剂有限公司 | 水环境 | 有机化学原料制造 | 恶臭污染物排放标准(GB14554-93) | （表2）恶臭污染物排放标准值,排气筒高度15m | FQ-05-2020 （DA005污水池废气）(FQ-05-2020 （DA005污水池废气）) | 硫化氢 | 2022-08-12 | [6 empty] | 0.00019 | 0.00019 | 0.33 |  | kg/h | 否 |  |  | 是
江北新区2022年8月废气监督监测 | 江苏金桐表面活性剂有限公司 | 水环境 | 有机化学原料制造 | 石油化学工业污染物排放标准(GB31571-2015) | （表5）大气污染物特别排放限值, 工艺加热炉 | FQ-01废气排放口(FQ-01) | 颗粒物 | 2022-08-12 | [6 empty] | 1.5 | 1.5 | 20 |  | mg/m3 | 否 |  |  | 是
江北新区2022年8月废气监督监测 | 江苏金桐表面活性剂有限公司 | 水环境 | 有机化学原料制造 | 石油化学工业污染物排放标准(GB31571-2015) | （表5）大气污染物特别排放限值, 工艺加热炉 | FQ-01废气排放口(FQ-01) | 氮氧化物 | 2022-08-12 | [6 empty] | 52 | 52 | 100 |  | mg/m3 | 否 |  |  | 是
江北新区2022年8月废气监督监测 | 江苏金桐表面活性剂有限公司 | 水环境 | 有机化学原料制造 | 石油化学工业污染物排放标准(GB31571-2015) | （表5）大气污染物特别排放限值, 工艺加热炉 | FQ-01废气排放口(FQ-01) | 二氧化硫 | 2022-08-12 | [6 empty] | 4 | 4 | 50 |  | mg/m3 | 否 |  |  | 是
江北新区2022年8月废气监督监测 | 江苏金桐表面活性剂有限公司 | 水环境 | 有机化学原料制造 | 石油化学工业污染物排放标准(GB31571-2015) | （表5）大气污染物特别排放限值,含卤代烃非焚烧类有机废气排放口 | FQ-04-2020 （DA004中和池废气）(FQ-04-2020 （DA004中和池废气）) | 氟化氢 | 2022-08-12 | [6 empty] | <0.08 | <0.08 | 5.0 |  | mg/m3 | 否 |  |  | 是
江北新区2022年8月废气监督监测 | 南京福昌环保有限公司 | 水环境 | 危险废物治理 | 危险废物焚烧污染控制标准(GB 18484—2020) | 表 3 危险废物焚烧设施烟气污染物排放浓度限值,1 小时均值 | DA001 1#、2#、3#、5#焚烧炉废气排口(DA001) | 一氧化碳 | 2022-08-02 | [6 empty] | 6 | 9 | 100 |  | mg/m3 | 否 |  |  | 是
江北新区2022年8月废气监督监测 | 南京福昌环保有限公司 | 水环境 | 危险废物治理 | 危险废物焚烧污染控制标准(GB 18484—2020) | 表 3 危险废物焚烧设施烟气污染物排放浓度限值,测定均值 | DA001 1#、2#、3#、5#焚烧炉废气排口(DA001) | 汞及其化合物 | 2022-08-02 | [6 empty] | <0.000003 | <0.000005 | 0.05 |  | mg/m3 | 否 |  |  | 是
江北新区2022年8月废气监督监测 | 南京福昌环保有限公司 | 水环境 | 危险废物治理 | 不作评价（昆山）(null) | 废气 | DA001 1#、2#、3#、5#焚烧炉废气排口(DA001) | 铜及其化合物 | 2022-08-02 | [6 empty] | <0.0009 | <0.0013 |  |  | mg/m3 | 否 |  |  | 否
江北新区2022年8月废气监督监测 | 南京福昌环保有限公司 | 水环境 | 危险废物治理 | 不作评价（昆山）(null) | 废气 | DA001 1#、2#、3#、5#焚烧炉废气排口(DA001) | 锑及其化合物 | 2022-08-02 | [6 empty] | <0.0008 | <0.0011 |  |  | mg/m3 | 否 |  |  | 否
江北新区2022年8月废气监督监测 | 南京福昌环保有限公司 | 水环境 | 危险废物治理 | 不作评价（昆山）(null) | 废气 | DA001 1#、2#、3#、5#焚烧炉废气排口(DA001) | 锰及其化合物 | 2022-08-02 | [6 empty] | <0.002 | <0.003 |  |  | mg/m3 | 否 |  |  | 否
江北新区2022年8月废气监督监测 | 南京福昌环保有限公司 | 水环境 | 危险废物治理 | 危险废物焚烧污染控制标准(GB 18484—2020) | 表 3 危险废物焚烧设施烟气污染物排放浓度限值,1 小时均值 | DA001 1#、2#、3#、5#焚烧炉废气排口(DA001) | 氯化氢 | 2022-08-02 | [6 empty] | 0.32 | 0.46 | 60 |  | mg/m3 | 否 |  |  | 是
江北新区2022年8月废气监督监测 | 南京福昌环保有限公司 | 水环境 | 危险废物治理 | 危险废物焚烧污染控制标准(GB 18484—2020) | 表 3 危险废物焚烧设施烟气污染物排放浓度限值,1 小时均值 | DA001 1#、2#、3#、5#焚烧炉废气排口(DA001) | 氟化氢 | 2022-08-02 | [6 empty] | <0.08 | <0.11 | 4.0 |  | mg/m3 | 否 |  |  | 是
江北新区2022年8月废气监督监测 | 南京福昌环保有限公司 | 水环境 | 危险废物治理 | 危险废物焚烧污染控制标准(GB 18484—2020) | 表 3 危险废物焚烧设施烟气污染物排放浓度限值,测定均值 | DA001 1#、2#、3#、5#焚烧炉废气排口(DA001) | 砷及其化合物 | 2022-08-02 | [6 empty] | <0.0009 | <0.0013 | 0.5 |  | mg/m3 | 否 |  |  | 是
江北新区2022年8月废气监督监测 | 南京福昌环保有限公司 | 水环境 | 危险废物治理 | 不作评价（昆山）(null) | 废气 | DA001 1#、2#、3#、5#焚烧炉废气排口(DA001) | 烟气黑度 | 2022-08-02 | [6 empty] | <1 | <1 |  |  | 级 | 否 |  |  | 否
江北新区2022年8月废气监督监测 | 南京福昌环保有限公司 | 水环境 | 危险废物治理 | 危险废物焚烧污染控制标准(GB 18484—2020) | 表 3 危险废物焚烧设施烟气污染物排放浓度限值,测定均值 | DA001 1#、2#、3#、5#焚烧炉废气排口(DA001) | 铅及其化合物 | 2022-08-02 | [6 empty] | <0.002 | <0.003 | 0.5 |  | mg/m3 | 否 |  |  | 是
江北新区2022年8月废气监督监测 | 南京福昌环保有限公司 | 水环境 | 危险废物治理 | 危险废物焚烧污染控制标准(GB 18484—2020) | 表 3 危险废物焚烧设施烟气污染物排放浓度限值,测定均值 | DA001 1#、2#、3#、5#焚烧炉废气排口(DA001) | 铬及其化合物 | 2022-08-02 | [6 empty] | <0.004 | <0.006 | 0.5 |  | mg/m3 | 否 |  |  | 是
江北新区2022年8月废气监督监测 | 南京福昌环保有限公司 | 水环境 | 危险废物治理 | /不评价/(1) | 废气 | DA001 1#、2#、3#、5#焚烧炉废气排口(DA001) | 镍及其化合物 | 2022-08-02 | [6 empty] | <0.0009 | <0.0013 |  |  | mg/m3 | 否 |  |  | 否
江北新区2022年8月废气监督监测 | 南京福昌环保有限公司 | 水环境 | 危险废物治理 | 危险废物焚烧污染控制标准(GB 18484—2020) | 表 3 危险废物焚烧设施烟气污染物排放浓度限值,测定均值 | DA001 1#、2#、3#、5#焚烧炉废气排口(DA001) | 镉及其化合物 | 2022-08-02 | [6 empty] | <0.0008 | <0.0011 | 0.05 |  | mg/m3 | 否 |  |  | 是
江北新区2022年8月废气监督监测 | 南京福昌环保有限公司 | 水环境 | 危险废物治理 | 危险废物焚烧污染控制标准(GB 18484—2020) | 表 3 危险废物焚烧设施烟气污染物排放浓度限值,1 小时均值 | DA001 1#、2#、3#、5#焚烧炉废气排口(DA001) | 颗粒物 | 2022-08-02 | [6 empty] | 3.2 | 4.6 | 30 |  | mg/m3 | 否 |  |  | 是
江北新区2022年8月废气监督监测 | 南京福昌环保有限公司 | 水环境 | 危险废物治理 | 不作评价（昆山）(null) | 废气 | DA001 1#、2#、3#、5#焚烧炉废气排口(DA001) | 锡及其化合物 | 2022-08-02 | [6 empty] | <0.002 | <0.003 |  |  | mg/m3 | 否 |  |  | 否
江北新区2022年8月废气监督监测 | 南京福昌环保有限公司 | 水环境 | 危险废物治理 | 危险废物焚烧污染控制标准(GB 18484—2020) | 表 3 危险废物焚烧设施烟气污染物排放浓度限值,1 小时均值 | DA001 1#、2#、3#、5#焚烧炉废气排口(DA001) | 氮氧化物 | 2022-08-02 | [6 empty] | 62 | 89 | 300 |  | mg/m3 | 否 |  |  | 是
江北新区2022年8月废气监督监测 | 南京福昌环保有限公司 | 水环境 | 危险废物治理 | 危险废物焚烧污染控制标准(GB 18484—2020) | 表 3 危险废物焚烧设施烟气污染物排放浓度限值,1 小时均值 | DA001 1#、2#、3#、5#焚烧炉废气排口(DA001) | 二氧化硫 | 2022-08-02 | [6 empty] | <3 | <4 | 100 |  | mg/m3 | 否 |  |  | 是
江北新区2022年8月废气监督监测 | 南京福昌环保有限公司 | 水环境 | 危险废物治理 | 化学工业挥发性有机物排放标准(DB32/3151—2016) | 挥发性有机物及臭气浓度排放限值,最高允许排放浓度 | DA003(DA003) | 臭气浓度 | 2022-08-02 | [6 empty] | 977 | 977 | 1500 |  | 无量纲 | 否 |  |  | 是
江北新区2022年8月废气监督监测 | 南京福昌环保有限公司 | 水环境 | 危险废物治理 | 南京福昌环保有限公司排污许可证(9132019375689661XD001V) | 大气污染物排放标准 | DA003(DA003) | 氨 | 2022-08-02 | [6 empty] | 0.010 | 0.010 | 17.6 |  | kg/h | 否 |  |  | 是
江北新区2022年8月废气监督监测 | 南京福昌环保有限公司 | 水环境 | 危险废物治理 | 南京福昌环保有限公司排污许可证(9132019375689661XD001V) | 大气污染物排放标准 | DA003(DA003) | 硫化氢 | 2022-08-02 | [6 empty] | 0.00018 | 0.00018 | 1.14 |  | kg/h | 否 |  |  | 是
江北新区2022年8月废气监督监测 | 南京福昌环保有限公司 | 水环境 | 危险废物治理 | 大气污染物综合排放标准(GB16297-1996) | （表2）新污染源大气污染物排放限值（1997年1月1日起）,最高允许排放浓度,通用,排气筒15m,二级,0.26 | DA003(DA003) | 氯化氢 | 2022-08-02 | [6 empty] | 0.34 | 0.34 | 100 |  | mg/m3 | 否 |  |  | 是
江北新区2022年8月废气监督监测 | 南京福昌环保有限公司 | 水环境 | 危险废物治理 | 大气污染物综合排放标准(GB16297-1996) | （表2）新污染源大气污染物排放限值（1997年1月1日起）,最高允许排放浓度,除普钙工厂其他,排气筒15m,二级,0.10 | DA003(DA003) | 氟化物 | 2022-08-02 | [6 empty] | 0.08 | 0.08 | 9.0 |  | mg/m3 | 否 |  |  | 是
江北新区2022年8月废气监督监测 | 南京福昌环保有限公司 | 水环境 | 危险废物治理 | 大气污染物综合排放标准(GB16297-1996) | （表2）新污染源大气污染物排放限值（1997年1月1日起）,最高允许排放浓度,除碳黑尘、燃料尘、玻璃棉尘、石英粉尘、矿渣棉尘外其他,排气筒60m,二级,85 | DA003(DA003) | 颗粒物 | 2022-08-02 | [6 empty] | 1.7 | 1.7 | 120 |  | mg/m3 | 否 |  |  | 是
江北新区2022年8月废气监督监测 | 南京福昌环保有限公司 | 水环境 | 危险废物治理 | 危险废物焚烧污染控制标准(GB 18484—2020) | 表 3 危险废物焚烧设施烟气污染物排放浓度限值,测定均值 | DA005(DA005) | 汞及其化合物 | 2022-08-01 | [6 empty] | <0.000003 | <0.000004 | 0.05 |  | mg/m3 | 否 |  |  | 是
江北新区2022年8月废气监督监测 | 南京福昌环保有限公司 | 水环境 | 危险废物治理 | 危险废物焚烧污染控制标准(GB 18484—2020) | 表 3 危险废物焚烧设施烟气污染物排放浓度限值,1 小时均值 | DA005(DA005) | 颗粒物 | 2022-08-01 | [6 empty] | 1.5 | 1.8 | 30 |  | mg/m3 | 否 |  |  | 是
江北新区2022年8月废气监督监测 | 南京福昌环保有限公司 | 水环境 | 危险废物治理 | 不作评价（昆山）(null) | 废气 | DA005(DA005) | 烟气黑度 | 2022-08-01 | [6 empty] | <1 | <1 |  |  | 级 | 否 |  |  | 否
江北新区2022年8月废气监督监测 | 南京福昌环保有限公司 | 水环境 | 危险废物治理 | 危险废物焚烧污染控制标准(GB 18484—2020) | 表 3 危险废物焚烧设施烟气污染物排放浓度限值,1 小时均值 | DA005(DA005) | 一氧化碳 | 2022-08-01 | [6 empty] | <3 | <4 | 100 |  | mg/m3 | 否 |  |  | 是
江北新区2022年8月废气监督监测 | 南京福昌环保有限公司 | 水环境 | 危险废物治理 | 危险废物焚烧污染控制标准(GB 18484—2020) | 表 3 危险废物焚烧设施烟气污染物排放浓度限值,1 小时均值 | DA005(DA005) | 氟化氢 | 2022-08-01 | [6 empty] | <0.08 | <0.10 | 4.0 |  | mg/m3 | 否 |  |  | 是
江北新区2022年8月废气监督监测 | 南京福昌环保有限公司 | 水环境 | 危险废物治理 | 不作评价（昆山）(null) | 废气 | DA005(DA005) | 锑及其化合物 | 2022-08-01 | [6 empty] | <0.0008 | <0.0014 |  |  | mg/m3 | 否 |  |  | 否
江北新区2022年8月废气监督监测 | 南京福昌环保有限公司 | 水环境 | 危险废物治理 | 危险废物焚烧污染控制标准(GB 18484—2020) | 表 3 危险废物焚烧设施烟气污染物排放浓度限值,1 小时均值 | DA005(DA005) | 氯化氢 | 2022-08-01 | [6 empty] | 0.79 | 0.96 | 60 |  | mg/m3 | 否 |  |  | 是
江北新区2022年8月废气监督监测 | 南京福昌环保有限公司 | 水环境 | 危险废物治理 | 危险废物焚烧污染控制标准(GB 18484—2020) | 表 3 危险废物焚烧设施烟气污染物排放浓度限值,测定均值 | DA005(DA005) | 镉及其化合物 | 2022-08-01 | [6 empty] | <0.0008 | <0.0014 | 0.05 |  | mg/m3 | 否 |  |  | 是
江北新区2022年8月废气监督监测 | 南京福昌环保有限公司 | 水环境 | 危险废物治理 | 不作评价（昆山）(null) | 废气 | DA005(DA005) | 铜及其化合物 | 2022-08-01 | [6 empty] | <0.0009 | <0.0016 |  |  | mg/m3 | 否 |  |  | 否
江北新区2022年8月废气监督监测 | 南京福昌环保有限公司 | 水环境 | 危险废物治理 | 不作评价（昆山）(null) | 废气 | DA005(DA005) | 锡及其化合物 | 2022-08-01 | [6 empty] | <0.002 | <0.003 |  |  | mg/m3 | 否 |  |  | 否
江北新区2022年8月废气监督监测 | 南京福昌环保有限公司 | 水环境 | 危险废物治理 | 危险废物焚烧污染控制标准(GB 18484—2020) | 表 3 危险废物焚烧设施烟气污染物排放浓度限值,1 小时均值 | DA005(DA005) | 氮氧化物 | 2022-08-01 | [6 empty] | 82 | 100 | 300 |  | mg/m3 | 否 |  |  | 是
江北新区2022年8月废气监督监测 | 南京福昌环保有限公司 | 水环境 | 危险废物治理 | /不评价/(1) | 废气 | DA005(DA005) | 镍及其化合物 | 2022-08-01 | [6 empty] | <0.0009 | <0.0016 |  |  | mg/m3 | 否 |  |  | 否
江北新区2022年8月废气监督监测 | 南京福昌环保有限公司 | 水环境 | 危险废物治理 | 不作评价（昆山）(null) | 废气 | DA005(DA005) | 锰及其化合物 | 2022-08-01 | [6 empty] | <0.002 | <0.003 |  |  | mg/m3 | 否 |  |  | 否
江北新区2022年8月废气监督监测 | 南京福昌环保有限公司 | 水环境 | 危险废物治理 | 危险废物焚烧污染控制标准(GB 18484—2020) | 表 3 危险废物焚烧设施烟气污染物排放浓度限值,测定均值 | DA005(DA005) | 铅及其化合物 | 2022-08-01 | [6 empty] | <0.002 | <0.003 | 0.5 |  | mg/m3 | 否 |  |  | 是
江北新区2022年8月废气监督监测 | 南京福昌环保有限公司 | 水环境 | 危险废物治理 | 危险废物焚烧污染控制标准(GB 18484—2020) | 表 3 危险废物焚烧设施烟气污染物排放浓度限值,测定均值 | DA005(DA005) | 砷及其化合物 | 2022-08-01 | [6 empty] | <0.0009 | <0.0016 | 0.5 |  | mg/m3 | 否 |  |  | 是
江北新区2022年8月废气监督监测 | 南京福昌环保有限公司 | 水环境 | 危险废物治理 | 危险废物焚烧污染控制标准(GB 18484—2020) | 表 3 危险废物焚烧设施烟气污染物排放浓度限值,1 小时均值 | DA005(DA005) | 二氧化硫 | 2022-08-01 | [6 empty] | <3 | <4 | 100 |  | mg/m3 | 否 |  |  | 是
江北新区2022年8月废气监督监测 | 南京福昌环保有限公司 | 水环境 | 危险废物治理 | 危险废物焚烧污染控制标准(GB 18484—2020) | 表 3 危险废物焚烧设施烟气污染物排放浓度限值,测定均值 | DA005(DA005) | 铬及其化合物 | 2022-08-01 | [6 empty] | <0.004 | <0.007 | 0.5 |  | mg/m3 | 否 |  |  | 是
江北新区2022年8月废气监督监测 | 南京福昌环保有限公司 | 水环境 | 危险废物治理 | 化学工业挥发性有机物排放标准(DB32/3151—2016) | 挥发性有机物及臭气浓度排放限值,最高允许排放浓度 | DA002(DA002) | 臭气浓度 | 2022-08-02 | [6 empty] | 977 | 977 | 1500 |  | 无量纲 | 否 |  |  | 是
江北新区2022年8月废气监督监测 | 南京福昌环保有限公司 | 水环境 | 危险废物治理 | 大气污染物综合排放标准(GB16297-1996) | （表2）新污染源大气污染物排放限值（1997年1月1日起）,最高允许排放浓度,除普钙工厂其他,排气筒20m,二级,0.17 | DA002(DA002) | 氟化物 | 2022-08-02 | [6 empty] | 0.08 | 0.08 | 9.0 |  | mg/m3 | 否 |  |  | 是
江北新区2022年8月废气监督监测 | 南京福昌环保有限公司 | 水环境 | 危险废物治理 | 大气污染物综合排放标准(GB16297-1996) | （表2）新污染源大气污染物排放限值（1997年1月1日起）,最高允许排放浓度,通用,排气筒20m,二级,0.43 | DA002(DA002) | 氯化氢 | 2022-08-02 | [6 empty] | 0.23 | 0.23 | 100 |  | mg/m3 | 否 |  |  | 是
江北新区2022年8月废气监督监测 | 南京福昌环保有限公司 | 水环境 | 危险废物治理 | 南京福昌环保有限公司排污许可证(9132019375689661XD001V) | 大气污染物排放标准 | DA002(DA002) | 氨 | 2022-08-02 | [6 empty] | 0.053 | 0.053 | 17.6 |  | kg/h | 否 |  |  | 是
江北新区2022年8月废气监督监测 | 南京福昌环保有限公司 | 水环境 | 危险废物治理 | 大气污染物综合排放标准(GB16297-1996) | （表2）新污染源大气污染物排放限值（1997年1月1日起）,最高允许排放浓度,除碳黑尘、燃料尘、玻璃棉尘、石英粉尘、矿渣棉尘外其他,排气筒20m,二级,5.9 | DA002(DA002) | 颗粒物 | 2022-08-02 | [6 empty] | 1.9 | 1.9 | 120 |  | mg/m3 | 否 |  |  | 是
江北新区2022年8月废气监督监测 | 南京福昌环保有限公司 | 水环境 | 危险废物治理 | 南京福昌环保有限公司排污许可证(9132019375689661XD001V) | 大气污染物排放标准 | DA002(DA002) | 硫化氢 | 2022-08-02 | [6 empty] | 0.0012 | 0.0012 | 1.14 |  | kg/h | 否 |  |  | 是
江北新区2022年8月废气监督监测 | 南京化学试剂股份有限公司 | 水环境 | 化学试剂和助剂制造 | 《江苏省大气污染物综合排放标准》(DB32/4041-2021) | 表 1 大气污染物有组织排放限值,其他,最高允许排放浓度 | DA012 1号尾气排放口(DA012) | 颗粒物 | 2022-08-01 | [6 empty] | 1.2 | 1.2 | 20 |  | mg/m3 | 否 |  |  | 是
江北新区2022年8月废气监督监测 | 南京化学试剂股份有限公司 | 水环境 | 化学试剂和助剂制造 | 化学工业挥发性有机物排放标准(DB32/3151—2016) | 挥发性有机物及臭气浓度排放限值,最高允许排放浓度 | DA011 2号尾气排放口(DA011) | 甲醇 | 2022-08-01 | [6 empty] | <2 | <2 | 60 |  | mg/m3 | 否 |  |  | 是
江北新区2022年8月废气监督监测 | 南京化学试剂股份有限公司 | 水环境 | 化学试剂和助剂制造 | 化学工业挥发性有机物排放标准(DB32/3151—2016) | 挥发性有机物及臭气浓度排放限值,最高允许排放浓度 | DA011 2号尾气排放口(DA011) | 非甲烷总烃 | 2022-08-01 | [6 empty] | 1.06 | 1.06 | 80 |  | mg/m3 | 否 |  |  | 是
江北新区2022年8月废气监督监测 | 南京化学试剂股份有限公司 | 水环境 | 化学试剂和助剂制造 | 化学工业挥发性有机物排放标准(DB32/3151-2016) | 表1挥发性有机物及臭气浓度排放限值 | DA011 2号尾气排放口(DA011) | 乙酸乙酯 | 2022-08-01 | [6 empty] | 0.054 | 0.054 | 50 |  | mg/m3 | 否 |  |  | 是
江北新区2022年8月废气监督监测 | 南京化学试剂股份有限公司 | 水环境 | 化学试剂和助剂制造 | 《江苏省大气污染物综合排放标准》(DB32/4041-2021) | 表 1 大气污染物有组织排放限值,其他,最高允许排放浓度 | DA014 3号尾气排放口(DA014) | 氮氧化物 | 2022-08-01 | [6 empty] | <3 | <3 | 100 |  | mg/m3 | 否 |  |  | 是
江北新区2022年8月废气监督监测 | 南京化学试剂股份有限公司 | 水环境 | 化学试剂和助剂制造 | 江苏省大气综合排放标准(DB32/4041-2021) | 表1 大气污染物有组织排放限值 | DA014 3号尾气排放口(DA014) | 硫酸雾 | 2022-08-01 | [6 empty] | <1.25 | <1.25 | 5 |  | mg/m3 | 否 |  |  | 是
江北新区2022年8月废气监督监测 | 南京化学试剂股份有限公司 | 水环境 | 化学试剂和助剂制造 | 恶臭污染物排放标准(GB14554-93) | （表2）恶臭污染物排放标准值,排气筒高度25m | DA014 3号尾气排放口(DA014) | 氨 | 2022-08-01 | [6 empty] | 0.0079 | 0.0079 | 14 |  | kg/h | 否 |  |  | 是
江北新区2022年8月废气监督监测 | 南京化学试剂股份有限公司 | 水环境 | 化学试剂和助剂制造 | 不评价的项目(null) | 废气不评价的项目 | DA010 4号尾气排放口(DA010) | 异丙醇 | 2022-08-01 | [6 empty] | <0.002 | <0.002 |  |  | mg/m3 | 否 |  |  | 否
江北新区2022年8月废气监督监测 | 南京化学试剂股份有限公司 | 水环境 | 化学试剂和助剂制造 | 不评价/(不评价/) | 不评价/ | DA010 4号尾气排放口(DA010) | 苯 | 2022-08-01 | [6 empty] | <0.004 | <0.004 |  |  | mg/m3 | 否 |  |  | 否
江北新区2022年8月废气监督监测 | 南京化学试剂股份有限公司 | 水环境 | 化学试剂和助剂制造 | 不评价的项目(null) | 废气不评价的项目 | DA010 4号尾气排放口(DA010) | 二甲苯（总量） | 2022-08-01 | [6 empty] | <0.009 | <0.009 |  |  | mg/m3 | 否 |  |  | 否
江北新区2022年8月废气监督监测 | 南京化学试剂股份有限公司 | 水环境 | 化学试剂和助剂制造 | 化学工业挥发性有机物排放标准(DB32/3151—2016) | 挥发性有机物及臭气浓度排放限值,最高允许排放浓度 | DA010 4号尾气排放口(DA010) | 丙酮 | 2022-08-01 | [6 empty] | <0.01 | <0.01 | 40 |  | mg/m3 | 否 |  |  | 是
江北新区2022年8月废气监督监测 | 南京化学试剂股份有限公司 | 水环境 | 化学试剂和助剂制造 | 化学工业挥发性有机物排放标准(DB32/3151—2016) | 挥发性有机物及臭气浓度排放限值,最高允许排放浓度 | DA010 4号尾气排放口(DA010) | 甲醇 | 2022-08-01 | [6 empty] | <2 | <2 | 60 |  | mg/m3 | 否 |  |  | 是
江北新区2022年8月废气监督监测 | 南京化学试剂股份有限公司 | 水环境 | 化学试剂和助剂制造 | 化学工业挥发性有机物排放标准(DB32/3151-2016) | 表1挥发性有机物及臭气浓度排放限值 | DA010 4号尾气排放口(DA010) | 乙酸乙酯 | 2022-08-01 | [6 empty] | <0.006 | <0.006 | 50 |  | mg/m3 | 否 |  |  | 是
江北新区2022年8月废气监督监测 | 南京化学试剂股份有限公司 | 水环境 | 化学试剂和助剂制造 | 化学工业挥发性有机物排放标准(DB32/3151—2016) | 挥发性有机物及臭气浓度排放限值,最高允许排放浓度 | DA010 4号尾气排放口(DA010) | 甲苯 | 2022-08-01 | [6 empty] | <0.004 | <0.004 | 25 |  | mg/m3 | 否 |  |  | 是
江北新区2022年8月废气监督监测 | 南京化学试剂股份有限公司 | 水环境 | 化学试剂和助剂制造 | 化学工业挥发性有机物排放标准(DB32/3151—2016) | 挥发性有机物及臭气浓度排放限值,最高允许排放浓度 | DA010 4号尾气排放口(DA010) | 非甲烷总烃 | 2022-08-01 | [6 empty] | 1.10 | 1.10 | 80 |  | mg/m3 | 否 |  |  | 是
江北新区2022年8月废气监督监测 | 南京化学试剂股份有限公司 | 水环境 | 化学试剂和助剂制造 | 江苏省大气综合排放标准(DB32/4041-2021) | 表1 大气污染物有组织排放限值 | DA008 5号尾气排放口(DA008) | 氯化氢 | 2022-08-01 | [6 empty] | 0.27 | 0.27 | 10 |  | mg/m3 | 否 |  |  | 是
江北新区2022年8月废气监督监测 | 南京化学试剂股份有限公司 | 水环境 | 化学试剂和助剂制造 | 江苏省大气综合排放标准(DB32/4041-2021) | 表1 大气污染物有组织排放限值 | DA009 7号尾气排放口(DA013) | 氟化物 | 2022-08-01 | [6 empty] | 0.07 | 0.07 | 3 |  | mg/m3 | 否 |  |  | 是
江北新区2022年8月废气监督监测 | 南京化学试剂股份有限公司 | 水环境 | 化学试剂和助剂制造 | 恶臭污染物排放标准(GB14554-93) | （表2）恶臭污染物排放标准值,排气筒高度15m | DA009 7号尾气排放口(DA013) | 氨 | 2022-08-01 | [6 empty] | 0.0017 | 0.0017 | 4.9 |  | kg/h | 否 |  |  | 是
江北新区2022年8月废气监督监测 | 南京化学试剂股份有限公司 | 水环境 | 化学试剂和助剂制造 | 大气污染物综合排放标准(DB 32/4041-2021) | 大气污染物有组织排放限值,其他 | DA009 7号尾气排放口(DA013) | 氮氧化物 | 2022-08-01 | [6 empty] | <3 | <3 | 100 |  | mg/m3 | 否 |  |  | 是
江北新区2022年8月废气监督监测 | 南京化学试剂股份有限公司 | 水环境 | 化学试剂和助剂制造 | 化学工业挥发性有机物排放标准(DB32/3151—2016) | 挥发性有机物及臭气浓度排放限值,最高允许排放浓度 | DA013 6号尾气排放口(DA013) | 非甲烷总烃 | 2022-08-01 | [6 empty] | 1.17 | 1.17 | 80 |  | mg/m3 | 否 |  |  | 是
江北新区2022年8月VOCs重点管控企业废气监督监测 | 南京汽车集团有限公司 | 水环境,大气环境 | 汽车整车制造 | 南京汽车集团有限公司排污许可证(913201007331624457001V) | 废气（一般排放口） | 技术中心热试废气排口(DA029) | 非甲烷总烃 | 2022-08-05 | [6 empty] | 5.88 | 5.88 | 60 |  | mg/m3 | 否 |  |  | 是
|  | 水环境,大气环境 | 汽车整车制造 | 南京汽车集团有限公司排污许可证(913201007331624457001V) | 废气（主要排放口） | NSE缸盖废气排口(DA040) | 挥发性有机物 | 2022-08-05 | [6 empty] | 0.176 | 0.176 | 30 |  | mg/m3 | 否 |  |  | 是
|  | 水环境,大气环境 | 汽车整车制造 | 南京汽车集团有限公司排污许可证(913201007331624457001V) | 废气（主要排放口） | 新涂烘房RTO废气排口(DA024) | 挥发性有机物 | 2022-08-05 | [6 empty] | 0.189 | 0.189 | 30 |  | mg/m3 | 否 |  |  | 是
|  | 水环境,大气环境 | 汽车整车制造 | 南京汽车集团有限公司排污许可证(913201007331624457001V) | 废气（主要排放口） | 新涂烘房RTO废气排口(DA024) | 甲苯 | 2022-08-05 | [6 empty] | 0.004 | 0.004 | 3 |  | mg/m3 | 否 |  |  | 是
|  | 水环境,大气环境 | 汽车整车制造 | 南京汽车集团有限公司排污许可证(913201007331624457001V) | 废气（一般排放口） | 新涂烘房RTO废气排口(DA024) | 二甲苯 | 2022-08-05 | [6 empty] | <0.004 | <0.004 | 12 |  | mg/m3 | 否 |  |  | 是
|  | 水环境,大气环境 | 汽车整车制造 | 南京汽车集团有限公司排污许可证(913201007331624457001V) | 废气（主要排放口） | NSE曲轴废气排口(DA038) | 挥发性有机物 | 2022-08-05 | [6 empty] | 0.104 | 0.104 | 30 |  | mg/m3 | 否 |  |  | 是
|  | 水环境,大气环境 | 汽车整车制造 | 大气污染物综合排放标准(GB16297-1996) | 新污染源大气污染物排放标准 | 总装检测废气4排口(DA002) | 挥发性有机物 | 2022-08-05 | [6 empty] | 0.480 | 0.480 | 120 |  | mg/m3 | 否 |  |  | 是
江北新区2022年8月废气监督监测 | 南京紫泉饮料工业有限公司 | 水环境,大气环境 | 酒、饮料及茶叶批发 | 饮食业油烟排放标准(GB18483-2001) | （表2）饮食单位 | 油烟净化器废气排口(QF1) | 油烟 | 2022-08-12 | [6 empty] | 0.3 | 0.1 | 2.0 |  | mg/m3 | 否 |  |  | 是
| 南京汽车集团有限公司 | 水环境,大气环境 | 汽车整车制造 | 南京汽车集团有限公司排污许可证(913201007331624457001V) | 废气（主要排放口） | 车身车架焊接一废气排口(DA036) | 颗粒物 | 2022-08-05 | [6 empty] | 1.3 | 1.3 | 20 |  | mg/m3 | 否 |  |  | 是
|  | 水环境,大气环境 | 汽车整车制造 | 南京汽车集团有限公司排污许可证(913201007331624457001V) | 废气（主要排放口） | 车身补焊线一废气排口(DA034) | 颗粒物 | 2022-08-05 | [6 empty] | 1.6 | 1.6 | 20 |  | mg/m3 | 否 |  |  | 是
|  | 水环境,大气环境 | 汽车整车制造 | 锅炉大气污染物排放标准(GB13271-2014) | （表1）在用锅炉大气污染物排放浓度限值,烟囱或烟道,燃气锅炉 | 新涂PVC烘干二区废气排口(DA004) | 颗粒物 | 2022-08-08 | [6 empty] | 2.5 | 3.7 | 20 |  | mg/m3 | 否 |  |  | 是
|  | 水环境,大气环境 | 汽车整车制造 | 南京汽车集团有限公司排污许可证(913201007331624457001V) | 废气（主要排放口） | 新涂PVC烘干二区废气排口(DA004) | 烟气黑度 | 2022-08-08 | [6 empty] | <1 | <1 | 1 |  | 级 | 否 |  |  | 是
|  | 水环境,大气环境 | 汽车整车制造 | 锅炉大气污染物排放标准(GB13271-2014) | （表3）大气污染物特别排放限值,烟囱或烟道,燃气锅炉 | 新涂PVC烘干二区废气排口(DA004) | 二氧化硫 | 2022-08-08 | [6 empty] | <3 | <4 | 50 |  | mg/m3 | 否 |  |  | 是
|  | 水环境,大气环境 | 汽车整车制造 | 锅炉大气污染物排放标准(GB13271-2014) | （表2）新建锅炉大气污染物排放浓度限值（2014年7月1日起新建锅炉）,烟囱或烟道,燃气锅炉 | 新涂PVC烘干二区废气排口(DA004) | 氮氧化物 | 2022-08-08 | [6 empty] | 56 | 83 | 150 |  | mg/m3 | 否 |  |  | 是
|  | 水环境,大气环境 | 汽车整车制造 | 南京汽车集团有限公司排污许可证(913201007331624457001V) | 废气（一般排放口） | 技术中心热试废气排口(DA029) | 氮氧化物 | 2022-08-05 | [6 empty] | 47 | 47 | 200 |  | mg/m3 | 否 |  |  | 是
|  | 水环境,大气环境 | 汽车整车制造 | 南京汽车集团有限公司排污许可证(913201007331624457001V) | 废气（主要排放口） | 缸盖加工废气排口(DA027) | 颗粒物 | 2022-08-05 | [6 empty] | 2.0 | 2.0 | 20 |  | mg/m3 | 否 |  |  | 是
|  | 水环境,大气环境 | 汽车整车制造 | 南京汽车集团有限公司排污许可证(913201007331624457001V) | 废气（主要排放口） | 车身地板焊接一废气排口(DA032) | 颗粒物 | 2022-08-04 | [6 empty] | 2.7 | 2.7 | 20 |  | mg/m3 | 否 |  |  | 是
|  | 水环境,大气环境 | 汽车整车制造 | 锅炉大气污染物排放标准(GB13271-2014) | （表3）大气污染物特别排放限值,烟囱或烟道,燃气锅炉 | 新涂面漆烘干五区废气排口(DA003) | 颗粒物 | 2022-08-08 | [6 empty] | 2.4 | 3.4 | 20 |  | mg/m3 | 否 |  |  | 是
|  | 水环境,大气环境 | 汽车整车制造 | 锅炉大气污染物排放标准(GB13271-2014) | （表3）大气污染物特别排放限值,烟囱或烟道,燃气锅炉 | 新涂面漆烘干五区废气排口(DA003) | 氮氧化物 | 2022-08-08 | [6 empty] | 42 | 60 | 150 |  | mg/m3 | 否 |  |  | 是
|  | 水环境,大气环境 | 汽车整车制造 | 锅炉大气污染物排放标准(GB13271-2014) | （表3）大气污染物特别排放限值,烟囱或烟道,燃气锅炉 | 新涂面漆烘干五区废气排口(DA003) | 二氧化硫 | 2022-08-08 | [6 empty] | <3 | <4 | 50 |  | mg/m3 | 否 |  |  | 是
|  | 水环境,大气环境 | 汽车整车制造 | 南京汽车集团有限公司排污许可证(913201007331624457001V) | 废气（主要排放口） | 新涂面漆烘干五区废气排口(DA003) | 烟气黑度 | 2022-08-08 | [6 empty] | <1 | <1 | 1 |  | 级 | 否 |  |  | 是
|  | 水环境,大气环境 | 汽车整车制造 | 锅炉大气污染物排放标准(GB13271-2014) | （表3）大气污染物特别排放限值,烟囱或烟道,燃气锅炉 | 新涂面漆烘干二区废气排口(DA007) | 氮氧化物 | 2022-08-08 | [6 empty] | 45 | 76 | 150 |  | mg/m3 | 否 |  |  | 是
|  | 水环境,大气环境 | 汽车整车制造 | 锅炉大气污染物排放标准(GB13271-2014) | （表3）大气污染物特别排放限值,烟囱或烟道,燃气锅炉 | 新涂面漆烘干二区废气排口(DA007) | 颗粒物 | 2022-08-08 | [6 empty] | 2.5 | 4.2 | 20 |  | mg/m3 | 否 |  |  | 是
|  | 水环境,大气环境 | 汽车整车制造 | 锅炉大气污染物排放标准(GB13271-2014) | （表3）大气污染物特别排放限值,烟囱或烟道,燃气锅炉 | 新涂面漆烘干二区废气排口(DA007) | 二氧化硫 | 2022-08-08 | [6 empty] | 13 | 22 | 50 |  | mg/m3 | 否 |  |  | 是
|  | 水环境,大气环境 | 汽车整车制造 | 南京汽车集团有限公司排污许可证(913201007331624457001V) | 废气（主要排放口） | 新涂面漆烘干二区废气排口(DA007) | 烟气黑度 | 2022-08-08 | [6 empty] | <1 | <1 | 1 |  | 级 | 否 |  |  | 是
|  | 水环境,大气环境 | 汽车整车制造 | 南京汽车集团有限公司排污许可证(913201007331624457001V) | 废气（主要排放口） | 新涂面漆烘干三区废气排口(DA008) | 烟气黑度 | 2022-08-08 | [6 empty] | <1 | <1 | 1 |  | 级 | 否 |  |  | 是
|  | 水环境,大气环境 | 汽车整车制造 | 锅炉大气污染物排放标准(GB13271-2014) | （表3）大气污染物特别排放限值,烟囱或烟道,燃气锅炉 | 新涂面漆烘干三区废气排口(DA008) | 二氧化硫 | 2022-08-08 | [6 empty] | <3 | <6 | 50 |  | mg/m3 | 否 |  |  | 是
|  | 水环境,大气环境 | 汽车整车制造 | 锅炉大气污染物排放标准(GB13271-2014) | （表3）大气污染物特别排放限值,烟囱或烟道,燃气锅炉 | 新涂面漆烘干三区废气排口(DA008) | 颗粒物 | 2022-08-08 | [6 empty] | 2.8 | 5.2 | 20 |  | mg/m3 | 否 |  |  | 是
|  | 水环境,大气环境 | 汽车整车制造 | 锅炉大气污染物排放标准(GB13271-2014) | （表3）大气污染物特别排放限值,烟囱或烟道,燃气锅炉 | 新涂面漆烘干三区废气排口(DA008) | 氮氧化物 | 2022-08-08 | [6 empty] | 61 | 112 | 150 |  | mg/m3 | 否 |  |  | 是
|  | 水环境,大气环境 | 汽车整车制造 | 锅炉大气污染物排放标准(GB13271-2014) | （表3）大气污染物特别排放限值,烟囱或烟道,燃气锅炉 | 新涂面漆烘干四区废气排口(DA009) | 二氧化硫 | 2022-08-08 | [6 empty] | <3 | <5 | 50 |  | mg/m3 | 否 |  |  | 是
|  | 水环境,大气环境 | 汽车整车制造 | 锅炉大气污染物排放标准(GB13271-2014) | （表3）大气污染物特别排放限值,烟囱或烟道,燃气锅炉 | 新涂面漆烘干四区废气排口(DA009) | 颗粒物 | 2022-08-08 | [6 empty] | 2.7 | 4.6 | 20 |  | mg/m3 | 否 |  |  | 是
|  | 水环境,大气环境 | 汽车整车制造 | 锅炉大气污染物排放标准(GB13271-2014) | （表3）大气污染物特别排放限值,烟囱或烟道,燃气锅炉 | 新涂面漆烘干四区废气排口(DA009) | 氮氧化物 | 2022-08-08 | [6 empty] | 49 | 83 | 150 |  | mg/m3 | 否 |  |  | 是
|  | 水环境,大气环境 | 汽车整车制造 | 南京汽车集团有限公司排污许可证(913201007331624457001V) | 废气（主要排放口） | 新涂面漆烘干四区废气排口(DA009) | 烟气黑度 | 2022-08-08 | [6 empty] | <1 | <1 | 1 |  | 级 | 否 |  |  | 是
|  | 水环境,大气环境 | 汽车整车制造 | 南京汽车集团有限公司排污许可证(913201007331624457001V) | 废气（主要排放口） | 新涂烘房RTO废气排口(DA024) | 烟气黑度 | 2022-08-05 | [6 empty] | <1 | <1 | 1 |  | 级 | 否 |  |  | 是
|  | 水环境,大气环境 | 汽车整车制造 | 南京汽车集团有限公司排污许可证(913201007331624457001V) | 废气（主要排放口） | 新涂烘房RTO废气排口(DA024) | 颗粒物 | 2022-08-05 | [6 empty] | 2.0 | 2.0 | 20 |  | mg/m3 | 否 |  |  | 是
|  | 水环境,大气环境 | 汽车整车制造 | 锅炉大气污染物排放标准(GB13271-2014) | （表3）大气污染物特别排放限值,烟囱或烟道,燃油锅炉 | 新涂烘房RTO废气排口(DA024) | 氮氧化物 | 2022-08-05 | [6 empty] | 17 | 17 | 150 |  | mg/m3 | 否 |  |  | 是
|  | 水环境,大气环境 | 汽车整车制造 | 锅炉大气污染物排放标准(GB13271-2014) | （表3）大气污染物特别排放限值,烟囱或烟道,燃气锅炉 | 新涂烘房RTO废气排口(DA024) | 二氧化硫 | 2022-08-05 | [6 empty] | 8 | 8 | 50 |  | mg/m3 | 否 |  |  | 是
|  | 水环境,大气环境 | 汽车整车制造 | 南京汽车集团有限公司排污许可证(913201007331624457001V) | 废气（主要排放口） | NSE曲轴废气排口(DA038) | 颗粒物 | 2022-08-05 | [6 empty] | 3.1 | 3.1 | 20 |  | mg/m3 | 否 |  |  | 是
|  | 水环境,大气环境 | 汽车整车制造 | 南京汽车集团有限公司排污许可证(913201007331624457001V) | 废气（主要排放口） | 总装检测废气4排口(DA002) | 颗粒物 | 2022-08-05 | [6 empty] | 10.6 | 10.6 | 20 |  | mg/m3 | 否 |  |  | 是
|  | 水环境,大气环境 | 汽车整车制造 | 南京汽车集团有限公司排污许可证(913201007331624457001V) | 废气（一般排放口） | 总装检测废气4排口(DA002) | 氮氧化物 | 2022-08-05 | [6 empty] | 4 | 4 | 100 |  | mg/m3 | 否 |  |  | 是
|  | 水环境,大气环境 | 汽车整车制造 | 南京汽车集团有限公司排污许可证(913201007331624457001V) | 废气（主要排放口） | 车身地板焊接二废气排口(DA033) | 颗粒物 | 2022-08-05 | [6 empty] | 2.5 | 2.5 | 20 |  | mg/m3 | 否 |  |  | 是
|  | 水环境,大气环境 | 汽车整车制造 | 锅炉大气污染物排放标准(GB13271-2014) | （表3）大气污染物特别排放限值,烟囱或烟道,燃气锅炉 | 新涂PVC烘干三区废气排口(DA005) | 二氧化硫 | 2022-08-08 | [6 empty] | <3 | <5 | 50 |  | mg/m3 | 否 |  |  | 是
|  | 水环境,大气环境 | 汽车整车制造 | 南京汽车集团有限公司排污许可证(913201007331624457001V) | 废气（主要排放口） | 新涂PVC烘干三区废气排口(DA005) | 烟气黑度 | 2022-08-08 | [6 empty] | <1 | <1 | 1 |  | 级 | 否 |  |  | 是
|  | 水环境,大气环境 | 汽车整车制造 | 锅炉大气污染物排放标准(GB13271-2014) | （表3）大气污染物特别排放限值,烟囱或烟道,燃气锅炉 | 新涂PVC烘干三区废气排口(DA005) | 氮氧化物 | 2022-08-08 | [6 empty] | 50 | 86 | 150 |  | mg/m3 | 否 |  |  | 是
|  | 水环境,大气环境 | 汽车整车制造 | 锅炉大气污染物排放标准(GB13271-2014) | （表3）大气污染物特别排放限值,烟囱或烟道,燃气锅炉 | 新涂PVC烘干三区废气排口(DA005) | 颗粒物 | 2022-08-08 | [6 empty] | 2.6 | 4.5 | 20 |  | mg/m3 | 否 |  |  | 是
|  | 水环境,大气环境 | 汽车整车制造 | 锅炉大气污染物排放标准(GB13271-2014) | （表1）在用锅炉大气污染物排放浓度限值,烟囱或烟道,燃气锅炉 | 新涂面漆烘干一区废气排口(DA006) | 颗粒物 | 2022-08-08 | [6 empty] | 2.7 | 4.1 | 20 |  | mg/m3 | 否 |  |  | 是
|  | 水环境,大气环境 | 汽车整车制造 | 锅炉大气污染物排放标准(GB13271-2014) | （表3）大气污染物特别排放限值,烟囱或烟道,燃气锅炉 | 新涂面漆烘干一区废气排口(DA006) | 二氧化硫 | 2022-08-08 | [6 empty] | <3 | <5 | 50 |  | mg/m3 | 否 |  |  | 是
|  | 水环境,大气环境 | 汽车整车制造 | 南京汽车集团有限公司排污许可证(913201007331624457001V) | 废气（主要排放口） | 新涂面漆烘干一区废气排口(DA006) | 烟气黑度 | 2022-08-08 | [6 empty] | <1 | <1 | 1 |  | 级 | 否 |  |  | 是
|  | 水环境,大气环境 | 汽车整车制造 | 锅炉大气污染物排放标准(GB13271-2014) | （表2）新建锅炉大气污染物排放浓度限值（2014年7月1日起新建锅炉）,烟囱或烟道,燃气锅炉 | 新涂面漆烘干一区废气排口(DA006) | 氮氧化物 | 2022-08-08 | [6 empty] | 48 | 72 | 150 |  | mg/m3 | 否 |  |  | 是
| 南京南大药业有限责任公司 | 其他 | 化学药品制剂制造 | 化学工业挥发性有机物排放标准(DB32/3151—2016) | 挥发性有机物及臭气浓度排放限值,最高允许排放浓度 | DA001废气排放口QF1(FQ-01) | 臭气浓度 | 2022-08-04 | [6 empty] | 30 | 30 | 1500 |  | 无量纲 | 否 |  |  | 是
|  | 其他 | 化学药品制剂制造 | 制药工业大气污染物排放标准(GB37823-2019) | （表2）大气污染物特别排放限值,车间或生产设施排气筒,发酵尾气及其他制药工艺废气 | DA001废气排放口QF1(FQ-01) | 非甲烷总烃 | 2022-08-04 | [6 empty] | 2.08 | 2.08 | 60 |  | mg/m3 | 否 |  |  | 是
|  | 其他 | 化学药品制剂制造 | 南京南大药业有限责任公司排污许可证(91320191249770860H001P) | 废气限值 | DA001废气排放口QF1(FQ-01) | 挥发性有机物 | 2022-08-04 | [6 empty] | 0.138 | 0.138 | 100 |  | mg/m3 | 否 |  |  | 是
|  | 其他 | 化学药品制剂制造 | 南京南大药业有限责任公司排污许可证(91320191249770860H001P) | 废气限值 | DA002通风橱废气排放口QF2(FQ-01) | 苯 | 2022-08-04 | [6 empty] | <0.0015 | <0.0015 | 4 |  | mg/m3 | 否 |  |  | 是
|  | 其他 | 化学药品制剂制造 | 南京南大药业有限责任公司排污许可证(91320191249770860H001P) | 废气限值 | DA002通风橱废气排放口QF2(FQ-01) | 氨 | 2022-08-04 | [6 empty] | 1.62 | 1.62 | 20 |  | mg/m3 | 否 |  |  | 是
|  | 其他 | 化学药品制剂制造 | 南京南大药业有限责任公司排污许可证(91320191249770860H001P) | 废气限值 | DA002通风橱废气排放口QF2(FQ-01) | 苯系物 | 2022-08-04 | [6 empty] | <0.0015 | <0.0015 | 40 |  | mg/m3 | 否 |  |  | 是
|  | 其他 | 化学药品制剂制造 | 南京南大药业有限责任公司排污许可证(91320191249770860H001P) | 废气限值 | DA002通风橱废气排放口QF2(FQ-01) | 非甲烷总烃 | 2022-08-04 | [6 empty] | 2.45 | 2.45 | 60 |  | mg/m3 | 否 |  |  | 是
|  | 其他 | 化学药品制剂制造 | 南京南大药业有限责任公司排污许可证(91320191249770860H001P) | 废气限值 | DA002通风橱废气排放口QF2(FQ-01) | 挥发性有机物 | 2022-08-04 | [6 empty] | 0.299 | 0.299 | 100 |  | mg/m3 | 否 |  |  | 是
| 南京盛昌再生资源有限公司 | 水环境,大气环境 | 金属废料和碎屑加工处理 | 工业炉窑大气污染物排放标准(DB 32/3728-2020) | 表1 | DA001窑尾45米烟囱废气排口(DA001) | 烟气黑度 | 2022-08-01 | [6 empty] | <1 | <1 | 1 |  | 级 | 否 |  |  | 是
|  | 水环境,大气环境 | 金属废料和碎屑加工处理 | 工业炉窑大气污染物排放标准(DB 32/3728-2020) | 表1 | DA001窑尾45米烟囱废气排口(DA001) | 颗粒物 | 2022-08-01 | [6 empty] | 4.0 | 7.2 | 20 |  | mg/m3 | 否 |  |  | 是
|  | 水环境,大气环境 | 金属废料和碎屑加工处理 | 工业炉窑大气污染物排放标准(GB9078-1996) | （表4）各种工业炉窑有害污染物最高排放浓度,1997年1月1日前安装的工业炉窑,其他（除金属熔炼外）,标准级别二 | DA001窑尾45米烟囱废气排口(DA001) | 铅 | 2022-08-01 | [6 empty] | 0.01 | 0.02 | 0.1 |  | mg/m3 | 否 |  |  | 是
|  | 水环境,大气环境 | 金属废料和碎屑加工处理 | 工业炉窑大气污染物排放标准(DB 32/3728-2020) | 表1 | DA001窑尾45米烟囱废气排口(DA001) | 二氧化硫 | 2022-08-01 | [6 empty] | 33 | 59 | 80 |  | mg/m3 | 否 |  |  | 是
|  | 水环境,大气环境 | 金属废料和碎屑加工处理 | 工业炉窑大气污染物排放标准(DB 32/3728-2020) | 表1 | DA001窑尾45米烟囱废气排口(DA001) | 氮氧化物 | 2022-08-01 | [6 empty] | 12 | 21 | 180 |  | mg/m3 | 否 |  |  | 是
|  | 水环境,大气环境 | 金属废料和碎屑加工处理 | 工业炉窑大气污染物排放标准(DB 32/3728-2020) | 表1 | DA002窑头15米烟囱废气排口(DA002) | 颗粒物 | 2022-08-01 | [6 empty] | 3.6 | 3.6 | 20 |  | mg/m3 | 否 |  |  | 是
|  | 水环境,大气环境 | 金属废料和碎屑加工处理 | 工业炉窑大气污染物排放标准(DB 32/3728-2020) | 表1 | DA002窑头15米烟囱废气排口(DA002) | 氮氧化物 | 2022-08-01 | [6 empty] | 15 | 15 | 180 |  | mg/m3 | 否 |  |  | 是
|  | 水环境,大气环境 | 金属废料和碎屑加工处理 | 工业炉窑大气污染物排放标准(GB9078-1996) | （表4）各种工业炉窑有害污染物最高排放浓度,1997年1月1日起新、改、扩建的工业炉窑,其他（除金属熔炼外）,标准级别二 | DA002窑头15米烟囱废气排口(DA002) | 铅 | 2022-08-01 | [6 empty] | <0.01 | <0.01 | 0.1 |  | mg/m3 | 否 |  |  | 是
|  | 水环境,大气环境 | 金属废料和碎屑加工处理 | 工业炉窑大气污染物排放标准(DB 32/3728-2020) | 表1 | DA002窑头15米烟囱废气排口(DA002) | 二氧化硫 | 2022-08-01 | [6 empty] | <3 | <3 | 80 |  | mg/m3 | 否 |  |  | 是
|  | 水环境,大气环境 | 金属废料和碎屑加工处理 | 工业炉窑大气污染物排放标准(DB 32/3728-2020) | 表1 | DA002窑头15米烟囱废气排口(DA002) | 烟气黑度 | 2022-08-01 | [6 empty] | <1 | <1 | 1 |  | 级 | 否 |  |  | 是
| 南京水务集团有限公司桥北污水处理厂 | 水环境,大气环境 | 污水处理及其再生利用 | 恶臭污染物排放标准(GB14554-93) | （表2）恶臭污染物排放标准值,排气筒高度15m | 1#2#生化池、一期污泥回流泵房废气排口(DA001) | 硫化氢 | 2022-08-10 | [6 empty] | 0.0000593 | 0.0000593 | 0.33 |  | kg/h | 否 |  |  | 是
|  | 水环境,大气环境 | 污水处理及其再生利用 | 恶臭污染物排放标准(GB14554-93) | （表2）恶臭污染物排放标准值,排气筒高度15m | 1#2#生化池、一期污泥回流泵房废气排口(DA001) | 氨 | 2022-08-10 | [6 empty] | 0.007 | 0.007 | 4.9 |  | kg/h | 否 |  |  | 是
|  | 水环境,大气环境 | 污水处理及其再生利用 | 恶臭污染物排放标准(GB14554-93) | （表2）恶臭污染物排放标准值,排气筒高度15m | 1#2#生化池、一期污泥回流泵房废气排口(DA001) | 臭气浓度 | 2022-08-10 | [6 empty] | 41 | 41 | 2000 |  | 无量纲 | 否 |  |  | 是
|  | 水环境,大气环境 | 污水处理及其再生利用 | 恶臭污染物排放标准(GB14554-93) | （表2）恶臭污染物排放标准值,排气筒高度15m | 细格栅及气沉砂池、5#6#生化池、二期回流泵房、均质池废气排口(DA003) | 臭气浓度 | 2022-08-10 | [6 empty] | 41 | 41 | 2000 |  | 无量纲 | 否 |  |  | 是
|  | 水环境,大气环境 | 污水处理及其再生利用 | 恶臭污染物排放标准(GB14554-93) | （表2）恶臭污染物排放标准值,排气筒高度15m | 细格栅及气沉砂池、5#6#生化池、二期回流泵房、均质池废气排口(DA003) | 硫化氢 | 2022-08-10 | [6 empty] | 0.000116 | 0.000116 | 0.33 |  | kg/h | 否 |  |  | 是
|  | 水环境,大气环境 | 污水处理及其再生利用 | 恶臭污染物排放标准(GB14554-93) | （表2）恶臭污染物排放标准值,排气筒高度15m | 细格栅及气沉砂池、5#6#生化池、二期回流泵房、均质池废气排口(DA003) | 氨 | 2022-08-10 | [6 empty] | 0.017 | 0.017 | 4.9 |  | kg/h | 否 |  |  | 是
|  | 水环境,大气环境 | 污水处理及其再生利用 | 恶臭污染物排放标准(GB14554-93) | （表2）恶臭污染物排放标准值,排气筒高度15m | 3#4#生化池废气排口(DA002) | 臭气浓度 | 2022-08-10 | [6 empty] | 30 | 30 | 2000 |  | 无量纲 | 否 |  |  | 是
|  | 水环境,大气环境 | 污水处理及其再生利用 | 恶臭污染物排放标准(GB14554-93) | （表2）恶臭污染物排放标准值,排气筒高度15m | 3#4#生化池废气排口(DA002) | 氨 | 2022-08-10 | [6 empty] | 0.040 | 0.040 | 4.9 |  | kg/h | 否 |  |  | 是
|  | 水环境,大气环境 | 污水处理及其再生利用 | 恶臭污染物排放标准(GB14554-93) | （表2）恶臭污染物排放标准值,排气筒高度15m | 3#4#生化池废气排口(DA002) | 硫化氢 | 2022-08-10 | [6 empty] | 0.000316 | 0.000316 | 0.33 |  | kg/h | 否 |  |  | 是
| 南京健友生化制药股份有限公司（FDF厂区） | 水环境,大气环境 | 化学药品制剂制造 | 合成革与人造革工业污染物排放标准(GB21902-2008) | （表4、表5）现有和新建企业大气污染有组织排放限值,排气筒低于周围200米半径范围的建筑3m（包括3m）,聚氨酯干法工艺 | 分析实验室（研发2楼）废气排放口(DA004) | 挥发性有机物 | 2022-08-01 | [6 empty] | 0.824 | 0.824 | 100 |  | mg/m3 | 否 |  |  | 是
|  | 水环境,大气环境 | 化学药品制剂制造 | 制药工业大气污染物排放标准(GB37823-2019) | （表2）大气污染物特别排放限值,车间或生产设施排气筒,化学药品原料药制造、兽用药品原料药制造、生物药品制品制造、医药中间体生产和药物研发机构工艺废气 | 分析实验室（研发2楼）废气排放口(DA004) | 非甲烷总烃 | 2022-08-01 | [6 empty] | 2.20 | 2.20 | 60 |  | mg/m3 | 否 |  |  | 是
|  | 水环境,大气环境 | 化学药品制剂制造 | 制药工业大气污染物排放标准(GB37823-2019) | （表2）大气污染物特别排放限值,车间或生产设施排气筒,化学药品原料药制造、兽用药品原料药制造、生物药品制品制造、医药中间体生产和药物研发机构工艺废气 | 制剂车间废气排放口(DA001) | 非甲烷总烃 | 2022-08-01 | [6 empty] | 2.84 | 2.84 | 60 |  | mg/m3 | 否 |  |  | 是
|  | 水环境,大气环境 | 化学药品制剂制造 | 合成革与人造革工业污染物排放标准(GB21902-2008) | （表4、表5）现有和新建企业大气污染有组织排放限值,排气筒低于周围200米半径范围的建筑3m（包括3m）,聚氨酯干法工艺 | 制剂车间废气排放口(DA001) | 挥发性有机物 | 2022-08-01 | [6 empty] | 2.08 | 2.08 | 100 |  | mg/m3 | 否 |  |  | 是
|  | 水环境,大气环境 | 化学药品制剂制造 | 制药工业大气污染物排放标准(GB37823-2019) | （表2）大气污染物特别排放限值,车间或生产设施排气筒,化学药品原料药制造、兽用药品原料药制造、生物药品制品制造、医药中间体生产和药物研发机构工艺废气 | 制剂车间废气排放口(DA001) | 颗粒物 | 2022-08-01 | [6 empty] | 2.9 | 2.9 | 20 |  | mg/m3 | 否 |  |  | 是
|  | 水环境,大气环境 | 化学药品制剂制造 | 制药工业大气污染物排放标准(GB37823-2019) | （表2）大气污染物特别排放限值,车间或生产设施排气筒,化学药品原料药制造、兽用药品原料药制造、生物药品制品制造、医药中间体生产和药物研发机构工艺废气 | 处方工艺实验室（研发2楼）废气排放口(DA002) | 非甲烷总烃 | 2022-08-01 | [6 empty] | 2.95 | 2.95 | 60 |  | mg/m3 | 否 |  |  | 是
|  | 水环境,大气环境 | 化学药品制剂制造 | 合成革与人造革工业污染物排放标准(GB21902-2008) | （表4、表5）现有和新建企业大气污染有组织排放限值,排气筒低于周围200米半径范围的建筑3m（包括3m）,聚氨酯干法工艺 | 处方工艺实验室（研发2楼）废气排放口(DA002) | 挥发性有机物 | 2022-08-01 | [6 empty] | 0.393 | 0.393 | 100 |  | mg/m3 | 否 |  |  | 是
|  | 水环境,大气环境 | 化学药品制剂制造 | 制药工业大气污染物排放标准(GB37823-2019) | （表2）大气污染物特别排放限值,车间或生产设施排气筒,化学药品原料药制造、兽用药品原料药制造、生物药品制品制造、医药中间体生产和药物研发机构工艺废气 | 分析实验室（研发3楼）废气排放口(DA003) | 非甲烷总烃 | 2022-08-01 | [6 empty] | 1.13 | 1.13 | 60 |  | mg/m3 | 否 |  |  | 是
|  | 水环境,大气环境 | 化学药品制剂制造 | 合成革与人造革工业污染物排放标准(GB21902-2008) | （表4、表5）现有和新建企业大气污染有组织排放限值,排气筒低于周围200米半径范围的建筑3m（包括3m）,聚氨酯干法工艺 | 分析实验室（研发3楼）废气排放口(DA003) | 挥发性有机物 | 2022-08-01 | [6 empty] | 0.498 | 0.498 | 100 |  | mg/m3 | 否 |  |  | 是
| 南京四方制桶有限公司 | 水环境,大气环境 | 制造业 | 大气污染物综合排放标准(GB16297-1996) | 新污染源大气污染物排放标准 | 喷漆5#废气排口(FQ-34D362-1101) | 挥发性有机物 | 2022-08-02 | [6 empty] | 0.450 | 0.450 | 60 |  | mg/m3 | 否 |  |  | 是
|  | 水环境,大气环境 | 制造业 | 《江苏省大气污染物综合排放标准》(DB32/4041-2021) | 表 1 大气污染物有组织排放限值,其他,最高允许排放浓度 | 喷漆5#废气排口(FQ-34D362-1101) | 颗粒物 | 2022-08-02 | [6 empty] | 2.7 | 2.7 | 20 |  | mg/m3 | 否 |  |  | 是
|  | 水环境,大气环境 | 制造业 | 大气污染物综合排放标准(GB16297-1996) | （表2）新污染源大气污染物排放限值（1997年1月1日起）,最高允许排放浓度,硫、二氧化硫、硫酸和其他含硫化合物生产,排气筒15m,三级,3.5 | 硅烷烘干17#天然气废气排口(FQ-34D362-1111) | 二氧化硫 | 2022-08-02 | [6 empty] | <3 | <3 | 80 |  | mg/m3 | 否 |  |  | 是
|  | 水环境,大气环境 | 制造业 | 大气污染物综合排放标准(GB16297-1996) | （表2）新污染源大气污染物排放限值（1997年1月1日起）,最高允许排放浓度,其他 | 硅烷烘干17#天然气废气排口(FQ-34D362-1111) | 颗粒物 | 2022-08-02 | [6 empty] | 3.0 | 3.0 | 20 |  | mg/m3 | 否 |  |  | 是
|  | 水环境,大气环境 | 制造业 | 大气污染物综合排放标准(GB16297-1996) | （表2）新污染源大气污染物排放限值（1997年1月1日起）,最高允许排放浓度,硝酸使用和其他,排气筒15m,二级,0.77 | 硅烷烘干17#天然气废气排口(FQ-34D362-1111) | 氮氧化物 | 2022-08-02 | [6 empty] | <3 | <3 | 180 |  | mg/m3 | 否 |  |  | 是
|  | 水环境,大气环境 | 制造业 | 大气污染物综合排放标准(GB16297-1996) | （表2）新污染源大气污染物排放限值（1997年1月1日起）,最高允许排放浓度,其他 | 喷漆烘烤8#废气排口(FQ-34D362-1108) | 颗粒物 | 2022-08-02 | [6 empty] | 1.8 | 1.8 | 20 |  | mg/m3 | 否 |  |  | 是
|  | 水环境,大气环境 | 制造业 | 大气污染物综合排放标准(GB16297-1996) | （表2）新污染源大气污染物排放限值（1997年1月1日起）,最高允许排放浓度,硫、二氧化硫、硫酸和其他含硫化合物生产,排气筒15m,二级,2.6 | 喷漆烘烤8#废气排口(FQ-34D362-1108) | 二氧化硫 | 2022-08-02 | [6 empty] | <3 | <3 | 80 |  | mg/m3 | 否 |  |  | 是
|  | 水环境,大气环境 | 制造业 | 大气污染物综合排放标准(GB16297-1996) | 新污染源大气污染物排放标准 | 喷漆烘烤8#废气排口(FQ-34D362-1108) | 挥发性有机物 | 2022-08-02 | [6 empty] | 0.472 | 0.472 | 60 |  | mg/m3 | 否 |  |  | 是
|  | 水环境,大气环境 | 制造业 | 大气污染物综合排放标准(GB16297-1996) | （表2）新污染源大气污染物排放限值（1997年1月1日起）,最高允许排放浓度,硝酸使用和其他,排气筒15m,二级,0.77 | 喷漆烘烤8#废气排口(FQ-34D362-1108) | 氮氧化物 | 2022-08-02 | [6 empty] | <3 | <3 | 180 |  | mg/m3 | 否 |  |  | 是
|  | 水环境,大气环境 | 制造业 | 大气污染物综合排放标准(GB16297-1996) | （表2）新污染源大气污染物排放限值（1997年1月1日起）,最高允许排放浓度,硝酸使用和其他,排气筒15m,二级,0.77 | 脱脂加热16#天然气废气排口(FQ-34D362-1109) | 氮氧化物 | 2022-08-02 | [6 empty] | <3 | <3 | 180 |  | mg/m3 | 否 |  |  | 是
|  | 水环境,大气环境 | 制造业 | 大气污染物综合排放标准(GB16297-1996) | （表1）现有污染源大气污染物排放限值（1997年1月1日1前）,最高允许排放浓度,硫、二氧化硫、硫酸和其它含硫化合物生产,排气筒15m,二级,3.0 | 脱脂加热16#天然气废气排口(FQ-34D362-1109) | 二氧化硫 | 2022-08-02 | [6 empty] | <3 | <3 | 80 |  | mg/m3 | 否 |  |  | 是
|  | 水环境,大气环境 | 制造业 | 大气污染物综合排放标准(GB16297-1996) | （表2）新污染源大气污染物排放限值（1997年1月1日起）,最高允许排放浓度,其他 | 脱脂加热16#天然气废气排口(FQ-34D362-1109) | 颗粒物 | 2022-08-02 | [6 empty] | 2.8 | 2.8 | 20 |  | mg/m3 | 否 |  |  | 是
|  | 水环境,大气环境 | 制造业 | 大气污染物综合排放标准(GB16297-1996) | （表2）新污染源大气污染物排放限值（1997年1月1日起）,最高允许排放浓度,其他 | 丝印烘烤10#天然气废气排口(FQ-34D362-1110) | 颗粒物 | 2022-08-02 | [6 empty] | 1.3 | 1.3 | 20 |  | mg/m3 | 否 |  |  | 是
|  | 水环境,大气环境 | 制造业 | 大气污染物综合排放标准(GB16297-1996) | （表2）新污染源大气污染物排放限值（1997年1月1日起）,最高允许排放浓度,硝酸使用和其他,排气筒15m,二级,0.77 | 丝印烘烤10#天然气废气排口(FQ-34D362-1110) | 氮氧化物 | 2022-08-02 | [6 empty] | <3 | <3 | 180 |  | mg/m3 | 否 |  |  | 是
|  | 水环境,大气环境 | 制造业 | 大气污染物综合排放标准(GB16297-1996) | （表2）新污染源大气污染物排放限值（1997年1月1日起）,最高允许排放浓度,硫、二氧化硫、硫酸和其他含硫化合物生产,排气筒15m,三级,3.5 | 丝印烘烤10#天然气废气排口(FQ-34D362-1110) | 二氧化硫 | 2022-08-02 | [6 empty] | <3 | <3 | 80 |  | mg/m3 | 否 |  |  | 是
|  | 水环境,大气环境 | 制造业 | 大气污染物综合排放标准(GB16297-1996) | 新污染源大气污染物排放标准 | 丝印烘烤10#天然气废气排口(FQ-34D362-1110) | 挥发性有机物 | 2022-08-02 | [6 empty] | 0.101 | 0.101 | 60 |  | mg/m3 | 否 |  |  | 是
|  | 水环境,大气环境 | 制造业 | 《江苏省大气污染物综合排放标准》(DB32/4041-2021) | 表 1 大气污染物有组织排放限值,其他,最高允许排放浓度 | 缝焊2#废气排口(FQ-34D362-1107) | 颗粒物 | 2022-08-02 | [6 empty] | 5.0 | 5.0 | 20 |  | mg/m3 | 否 |  |  | 是
|  | 水环境,大气环境 | 制造业 | 大气污染物综合排放标准(GB16297-1996) | 新污染源大气污染物排放标准 | 喷漆6#废气排口(FQ-34D362-1102) | 挥发性有机物 | 2022-08-02 | [6 empty] | 0.634 | 0.634 | 60 |  | mg/m3 | 否 |  |  | 是
|  | 水环境,大气环境 | 制造业 | 《江苏省大气污染物综合排放标准》(DB32/4041-2021) | 表 1 大气污染物有组织排放限值,其他,最高允许排放浓度 | 喷漆6#废气排口(FQ-34D362-1102) | 颗粒物 | 2022-08-02 | [6 empty] | 3.4 | 3.4 | 20 |  | mg/m3 | 否 |  |  | 是
|  | 水环境,大气环境 | 制造业 | 大气污染物综合排放标准(GB16297-1996) | 新污染源大气污染物排放标准 | 危废库19#废气排口(FQ-34D362-1103) | 挥发性有机物 | 2022-08-02 | [6 empty] | 0.445 | 0.445 | 60 |  | mg/m3 | 否 |  |  | 是

## 废水排放
任务名称 | 企业名称 | 名录类别 | 行业类别 | 受纳水体 | 执行标准名称 | 执行标准条目名称 | 监测点 | 监测项目 | 监测日期 | 流量(m³/s) | 水温(°C) | 生产负荷(%) | 进口浓度 | 排放浓度 | 上限 | 下限 | 单位 | 是否超标 | 超标倍数 | 备注 | 是否有评价限值
江北新区2022年8月废水监督监测 | 江苏环宝物流有限公司 | 其他 | 其他仓储业 |  | 《南京江北新区新材料科技园企业污水排放管理规定（2020年版）》（宁新区新科办发〔2020〕73号）(宁新区新科办发〔2020〕73号) | 第二类污染物接管标准 | 污水总排口 | 总磷（以P计） | 2022-08-05 | 0 |  |  |  | 0.94 | 5.0 |  | mg/L | 否 |  |  | 是
江北新区2022年8月废水监督监测 | 江苏环宝物流有限公司 | 其他 | 其他仓储业 |  | 《南京江北新区新材料科技园企业污水排放管理规定（2020年版）》（宁新区新科办发〔2020〕73号）(宁新区新科办发〔2020〕73号) | 第二类污染物接管标准 | 污水总排口 | 悬浮物 | 2022-08-05 | 0 |  |  |  | 9 | 400 |  | mg/L | 否 |  |  | 是
江北新区2022年8月废水监督监测 | 江苏环宝物流有限公司 | 其他 | 其他仓储业 |  | 《南京江北新区新材料科技园企业污水排放管理规定（2020年版）》（宁新区新科办发〔2020〕73号）(宁新区新科办发〔2020〕73号) | 第二类污染物接管标准 | 污水总排口 | 石油类 | 2022-08-05 | 0 |  |  |  | <0.06 | 20 |  | mg/L | 否 |  |  | 是
江北新区2022年8月废水监督监测 | 江苏环宝物流有限公司 | 其他 | 其他仓储业 |  | 《南京江北新区新材料科技园企业污水排放管理规定（2020年版）》（宁新区新科办发〔2020〕73号）(宁新区新科办发〔2020〕73号) | 第二类污染物接管标准 | 污水总排口 | 氨氮（NH3-N） | 2022-08-05 | 0 |  |  |  | 9.64 | 45 |  | mg/L | 否 |  |  | 是
江北新区2022年8月废水监督监测 | 江苏环宝物流有限公司 | 其他 | 其他仓储业 |  | 《南京江北新区新材料科技园企业污水排放管理规定（2020年版）》（宁新区新科办发〔2020〕73号）(宁新区新科办发〔2020〕73号) | 第二类污染物接管标准 | 污水总排口 | 化学需氧量 | 2022-08-05 | 0 |  |  |  | 20 | 500 |  | mg/L | 否 |  |  | 是
江北新区2022年8月废水监督监测 | 江苏环宝物流有限公司 | 其他 | 其他仓储业 |  | 《南京江北新区新材料科技园企业污水排放管理规定（2020年版）》（宁新区新科办发〔2020〕73号）(宁新区新科办发〔2020〕73号) | 第二类污染物接管标准 | 污水总排口 | pH值 | 2022-08-05 | 0 |  |  |  | 7.6 | 9 | 6 | 无量纲 | 否 |  |  | 是
江北新区2022年8月废水监督监测 | 南京化学工业园热电有限公司 | 大气环境 | 火力发电 |  | 《南京江北新区新材料科技园企业污水排放管理规定（2020年版）》（宁新区新科办发〔2020〕73号）(宁新区新科办发〔2020〕73号) | 第二类污染物接管标准 | 电力生产废水DW010(DW010) | 总磷（以P计） | 2022-08-04 | 0 |  |  |  | 0.28 | 5.0 |  | mg/L | 否 |  |  | 是
江北新区2022年8月废水监督监测 | 南京化学工业园热电有限公司 | 大气环境 | 火力发电 |  | 《南京江北新区新材料科技园企业污水排放管理规定（2020年版）》（宁新区新科办发〔2020〕73号）(宁新区新科办发〔2020〕73号) | 第二类污染物接管标准 | 电力生产废水DW010(DW010) | 石油类 | 2022-08-04 | 0 |  |  |  | <0.06 | 20 |  | mg/L | 否 |  |  | 是
江北新区2022年8月废水监督监测 | 南京化学工业园热电有限公司 | 大气环境 | 火力发电 |  | 《南京江北新区新材料科技园企业污水排放管理规定（2020年版）》（宁新区新科办发〔2020〕73号）(宁新区新科办发〔2020〕73号) | 第二类污染物接管标准 | 电力生产废水DW010(DW010) | 总氮（以N计） | 2022-08-04 | 0 |  |  |  | 11.1 | 70 |  | mg/L | 否 |  |  | 是
江北新区2022年8月废水监督监测 | 南京化学工业园热电有限公司 | 大气环境 | 火力发电 |  | 《南京江北新区新材料科技园企业污水排放管理规定（2020年版）》（宁新区新科办发〔2020〕73号）(宁新区新科办发〔2020〕73号) | 第二类污染物接管标准 | 电力生产废水DW010(DW010) | 全盐量 | 2022-08-04 | 0 |  |  |  | 3910 | 10000 |  | mg/L | 否 |  |  | 是
江北新区2022年8月废水监督监测 | 南京化学工业园热电有限公司 | 大气环境 | 火力发电 |  | 《南京江北新区新材料科技园企业污水排放管理规定（2020年版）》（宁新区新科办发〔2020〕73号）(宁新区新科办发〔2020〕73号) | 第二类污染物接管标准 | 电力生产废水DW010(DW010) | 氟化物 | 2022-08-04 | 0 |  |  |  | 0.969 | 10 |  | mg/L | 否 |  |  | 是
江北新区2022年8月废水监督监测 | 南京化学工业园热电有限公司 | 大气环境 | 火力发电 |  | 《南京江北新区新材料科技园企业污水排放管理规定（2020年版）》（宁新区新科办发〔2020〕73号）(宁新区新科办发〔2020〕73号) | 第二类污染物接管标准 | 电力生产废水DW010(DW010) | 挥发酚 | 2022-08-04 | 0 |  |  |  | <0.01 | 2.0 |  | mg/L | 否 |  |  | 是
江北新区2022年8月废水监督监测 | 南京化学工业园热电有限公司 | 大气环境 | 火力发电 |  | 《南京江北新区新材料科技园企业污水排放管理规定（2020年版）》（宁新区新科办发〔2020〕73号）(宁新区新科办发〔2020〕73号) | 第二类污染物接管标准 | 电力生产废水DW010(DW010) | pH值 | 2022-08-04 | 0 |  |  |  | 7.6 | 9 | 6 | 无量纲 | 否 |  |  | 是
江北新区2022年8月废水监督监测 | 南京化学工业园热电有限公司 | 大气环境 | 火力发电 |  | 《南京江北新区新材料科技园企业污水排放管理规定（2020年版）》（宁新区新科办发〔2020〕73号）(宁新区新科办发〔2020〕73号) | 第二类污染物接管标准 | 电力生产废水DW010(DW010) | 氨氮（NH3-N） | 2022-08-04 | 0 |  |  |  | 6.90 | 45 |  | mg/L | 否 |  |  | 是
江北新区2022年8月废水监督监测 | 南京化学工业园热电有限公司 | 大气环境 | 火力发电 |  | 《南京江北新区新材料科技园企业污水排放管理规定（2020年版）》（宁新区新科办发〔2020〕73号）(宁新区新科办发〔2020〕73号) | 第二类污染物接管标准 | 电力生产废水DW010(DW010) | 化学需氧量 | 2022-08-04 | 0 |  |  |  | 18 | 500 |  | mg/L | 否 |  |  | 是
江北新区2022年8月废水监督监测 | 南京化学工业园热电有限公司 | 大气环境 | 火力发电 |  | 《南京江北新区新材料科技园企业污水排放管理规定（2020年版）》（宁新区新科办发〔2020〕73号）(宁新区新科办发〔2020〕73号) | 第二类污染物接管标准 | 电力生产废水DW010(DW010) | 悬浮物 | 2022-08-04 | 0 |  |  |  | 11 | 400 |  | mg/L | 否 |  |  | 是
江北新区2022年8月废水监督监测 | 南京化学工业园热电有限公司 | 大气环境 | 火力发电 |  | 《南京江北新区新材料科技园企业污水排放管理规定（2020年版）》（宁新区新科办发〔2020〕73号）(宁新区新科办发〔2020〕73号) | 第二类污染物接管标准 | 电力生产废水DW010(DW010) | 硫化物 | 2022-08-04 | 0 |  |  |  | <0.01 | 1.0 |  | mg/L | 否 |  |  | 是
江北新区2022年8月废水监督监测 | 普莱克斯（南京）二氧化碳有限公司 | 其他 | 其他未列明商务服务业 |  | 污水综合排放标准(GB8978-1996) | （表4）第二类污染物最高允许排放浓度（1998年1月1日后建的单位）,其他排污单位,一级标准 | 总排口(ws 01 2016) | 氨氮（NH3-N） | 2022-08-12 | 0 |  |  |  | 0.090 | 15 |  | mg/L | 否 |  |  | 是
江北新区2022年8月废水监督监测 | 普莱克斯（南京）二氧化碳有限公司 | 其他 | 其他未列明商务服务业 |  | 污水综合排放标准(GB8978-1996) | （表4）第二类污染物最高允许排放浓度（1998年1月1日后建的单位）,一切排污单位 ,一级标准 | 总排口(ws 01 2016) | 石油类 | 2022-08-12 | 0 |  |  |  | 0.51 | 5 |  | mg/L | 否 |  |  | 是
江北新区2022年8月废水监督监测 | 普莱克斯（南京）二氧化碳有限公司 | 其他 | 其他未列明商务服务业 |  | 污水综合排放标准(GB8978-1996) | （表4）第二类污染物最高允许排放浓度（1998年1月1日后建的单位）,一切排污单位 ,一级标准 | 总排口(ws 01 2016) | pH值 | 2022-08-12 | 0 |  |  |  | 7.6 | 9 | 6 | 无量纲 | 否 |  |  | 是
江北新区2022年8月废水监督监测 | 普莱克斯（南京）二氧化碳有限公司 | 其他 | 其他未列明商务服务业 |  | 污水综合排放标准(GB8978-1996) | （表4）第二类污染物最高允许排放浓度（1998年1月1日后建的单位）,其他排污单位,一级标准 | 总排口(ws 01 2016) | 悬浮物 | 2022-08-12 | 0 |  |  |  | 8 | 70 |  | mg/L | 否 |  |  | 是
江北新区2022年8月废水监督监测 | 普莱克斯（南京）二氧化碳有限公司 | 其他 | 其他未列明商务服务业 |  | 污水综合排放标准(GB8978-1996) | （表4）第二类污染物最高允许排放浓度（1998年1月1日后建的单位）,其他排污单位,一级标准 | 总排口(ws 01 2016) | 化学需氧量 | 2022-08-12 | 0 |  |  |  | 18 | 100 |  | mg/L | 否 |  |  | 是
江北新区2022年8月废水监督监测 | 沙索（中国）化学有限公司（方水路厂区） | 水环境,大气环境 | 专项化学用品制造 |  | 沙索（中国）化学有限公司 （方水路厂区）(913201006089481744001V) | 水污染物排放限值 | 废水总排口(DW002) | pH | 2022-08-12 | 0 |  |  |  | 7.3 | 9 | 6 | 无量纲 | 否 |  |  | 是
江北新区2022年8月废水监督监测 | 沙索（中国）化学有限公司（方水路厂区） | 水环境,大气环境 | 专项化学用品制造 |  | 沙索（中国）化学有限公司 （方水路厂区）(913201006089481744001V) | 水污染物排放限值 | 废水总排口(DW002) | 氨氮 | 2022-08-12 | 0 |  |  |  | 3.10 | 50 |  | mg/L | 否 |  |  | 是
江北新区2022年8月废水监督监测 | 沙索（中国）化学有限公司（方水路厂区） | 水环境,大气环境 | 专项化学用品制造 |  | 沙索（中国）化学有限公司 （方水路厂区）(913201006089481744001V) | 水污染物排放限值 | 废水总排口(DW002) | 总磷 | 2022-08-12 | 0 |  |  |  | 0.42 | 5.0 |  | mg/L | 否 |  |  | 是
江北新区2022年8月废水监督监测 | 沙索（中国）化学有限公司（方水路厂区） | 水环境,大气环境 | 专项化学用品制造 |  | 沙索（中国）化学有限公司 （方水路厂区）(913201006089481744001V) | 水污染物排放限值 | 废水总排口(DW002) | 总氮 | 2022-08-12 | 0 |  |  |  | 4.09 | 70 |  | mg/L | 否 |  |  | 是
江北新区2022年8月废水监督监测 | 沙索（中国）化学有限公司（方水路厂区） | 水环境,大气环境 | 专项化学用品制造 |  | 沙索（中国）化学有限公司 （方水路厂区）(913201006089481744001V) | 水污染物排放限值 | 废水总排口(DW002) | 阴离子表面活性剂 | 2022-08-12 | 0 |  |  |  | 1.04 | 20 |  | mg/L | 否 |  |  | 是
江北新区2022年8月废水监督监测 | 沙索（中国）化学有限公司（方水路厂区） | 水环境,大气环境 | 专项化学用品制造 |  | 沙索（中国）化学有限公司 （方水路厂区）(913201006089481744001V) | 水污染物排放限值 | 废水总排口(DW002) | 五日生化需氧量 | 2022-08-12 | 0 |  |  |  | 13.9 | 600 |  | mg/L | 否 |  |  | 是
江北新区2022年8月废水监督监测 | 沙索（中国）化学有限公司（方水路厂区） | 水环境,大气环境 | 专项化学用品制造 |  | 沙索（中国）化学有限公司 （方水路厂区）(913201006089481744001V) | 水污染物排放限值 | 废水总排口(DW002) | 化学需氧量 | 2022-08-12 | 0 |  |  |  | 45 | 500 |  | mg/L | 否 |  |  | 是
江北新区2022年8月废水监督监测 | 沙索（中国）化学有限公司（方水路厂区） | 水环境,大气环境 | 专项化学用品制造 |  | 沙索（中国）化学有限公司 （方水路厂区）(913201006089481744001V) | 水污染物排放限值 | 废水总排口(DW002) | 悬浮物 | 2022-08-12 | 0 |  |  |  | 48 | 400 |  | mg/L | 否 |  |  | 是
江北新区2022年8月废水监督监测 | 沙索（中国）化学有限公司（方水路厂区） | 水环境,大气环境 | 专项化学用品制造 |  | 沙索（中国）化学有限公司 （方水路厂区）(913201006089481744001V) | 水污染物排放限值 | 废水总排口(DW002) | 总有机碳 | 2022-08-12 | 0 |  |  |  | 15.1 |  |  | mg/L | 否 |  |  | 否
江北新区2022年8月废水监督监测 | 沙索（中国）化学有限公司（方水路厂区） | 水环境,大气环境 | 专项化学用品制造 |  | 沙索（中国）化学有限公司 （方水路厂区）(913201006089481744001V) | 水污染物排放限值 | 废水总排口(DW002) | 动植物油类 | 2022-08-12 | 0 |  |  |  | 0.74 | 10 |  | mg/L | 否 |  |  | 是
江北新区2022年8月废水监督监测 | 金陵力联思树脂有限公司 | 水环境 | 初级形态塑料及合成树脂制造 |  | 《南京江北新区新材料科技园企业污水排放管理规定（2020年版）》（宁新区新科办发〔2020〕73号）(宁新区新科办发〔2020〕73号) | 第二类污染物接管标准 | 污水排口(DW002) | 总磷（以P计） | 2022-08-03 | 0 |  |  |  | 0.51 | 5.0 |  | mg/L | 否 |  |  | 是
江北新区2022年8月废水监督监测 | 金陵力联思树脂有限公司 | 水环境 | 初级形态塑料及合成树脂制造 |  | 不评价(1) | 不评价 | 污水排口(DW002) | 总有机碳 | 2022-08-03 | 0 |  |  |  | 4.2 |  |  | mg/L | 否 |  |  | 否
江北新区2022年8月废水监督监测 | 金陵力联思树脂有限公司 | 水环境 | 初级形态塑料及合成树脂制造 |  | 《南京江北新区新材料科技园企业污水排放管理规定（2020年版）》（宁新区新科办发〔2020〕73号）(宁新区新科办发〔2020〕73号) | 第二类污染物接管标准 | 污水排口(DW002) | 氨氮（NH3-N） | 2022-08-03 | 0 |  |  |  | 4.99 | 45 |  | mg/L | 否 |  |  | 是
江北新区2022年8月废水监督监测 | 金陵力联思树脂有限公司 | 水环境 | 初级形态塑料及合成树脂制造 |  | 《南京江北新区新材料科技园企业污水排放管理规定（2020年版）》（宁新区新科办发〔2020〕73号）(宁新区新科办发〔2020〕73号) | 第二类污染物接管标准 | 污水排口(DW002) | 化学需氧量 | 2022-08-03 | 0 |  |  |  | 13 | 500 |  | mg/L | 否 |  |  | 是
江北新区2022年8月废水监督监测 | 金陵力联思树脂有限公司 | 水环境 | 初级形态塑料及合成树脂制造 |  | 《南京江北新区新材料科技园企业污水排放管理规定（2020年版）》（宁新区新科办发〔2020〕73号）(宁新区新科办发〔2020〕73号) | 第二类污染物接管标准 | 污水排口(DW002) | 五日生化需氧量 | 2022-08-03 | 0 |  |  |  | 2.7 | 300 |  | mg/L | 否 |  |  | 是
江北新区2022年8月废水监督监测 | 金陵力联思树脂有限公司 | 水环境 | 初级形态塑料及合成树脂制造 |  | 《南京江北新区新材料科技园企业污水排放管理规定（2020年版）》（宁新区新科办发〔2020〕73号）(宁新区新科办发〔2020〕73号) | 第二类污染物接管标准 | 污水排口(DW002) | 总氮（以N计） | 2022-08-03 | 0 |  |  |  | 6.90 | 70 |  | mg/L | 否 |  |  | 是
江北新区2022年8月废水监督监测 | 金陵力联思树脂有限公司 | 水环境 | 初级形态塑料及合成树脂制造 |  | 《南京江北新区新材料科技园企业污水排放管理规定（2020年版）》（宁新区新科办发〔2020〕73号）(宁新区新科办发〔2020〕73号) | 第二类污染物接管标准 | 污水排口(DW002) | 悬浮物 | 2022-08-03 | 0 |  |  |  | 10 | 400 |  | mg/L | 否 |  |  | 是
江北新区2022年8月废水监督监测 | 金陵力联思树脂有限公司 | 水环境 | 初级形态塑料及合成树脂制造 |  | 《南京江北新区新材料科技园企业污水排放管理规定（2020年版）》（宁新区新科办发〔2020〕73号）(宁新区新科办发〔2020〕73号) | 第二类污染物接管标准 | 污水排口(DW002) | pH值 | 2022-08-03 | 0 |  |  |  | 7.8 | 9 | 6 | 无量纲 | 否 |  |  | 是
江北新区2022年8月废水监督监测 | 金陵力联思树脂有限公司 | 水环境 | 初级形态塑料及合成树脂制造 |  | 合成树脂工业污染物排放标准(GB31572-2015) | （表1）水污染物排放限值,企业废水总排放口,所有合成树脂,间接排放 | 污水排口(DW002) | 可吸附有机卤素化合物（AOX） | 2022-08-03 | 0 |  |  |  | 0.022 | 5 |  | mg/L | 否 |  |  | 是
江北新区2022年8月废水监督监测 | 金陵力联思树脂有限公司 | 水环境 | 初级形态塑料及合成树脂制造 |  | 合成树脂工业污染物排放标准(GB31572-2015) | （表1）水污染物排放限值,企业废水总排放口,聚苯乙烯树脂,间接排放 | 污水排口(DW002) | 苯乙烯 | 2022-08-03 | 0 |  |  |  | 0.0011 | 0.6 |  | mg/L | 否 |  |  | 是
江北新区2022年8月废水监督监测 | 金陵力联思树脂有限公司 | 水环境 | 初级形态塑料及合成树脂制造 |  | 《南京江北新区新材料科技园企业污水排放管理规定（2020年版）》（宁新区新科办发〔2020〕73号）(宁新区新科办发〔2020〕73号) | 第二类污染物接管标准 | 污水排口(DW002) | 石油类 | 2022-08-03 | 0 |  |  |  | <0.06 | 20 |  | mg/L | 否 |  |  | 是
江北新区2022年8月废水监督监测 | 南京密尔克卫化工供应链服务有限公司 | 其他 | 危险化学品仓储 |  | 《南京江北新区新材料科技园企业污水排放管理规定（2020年版）》（宁新区新科办发〔2020〕73号）(宁新区新科办发〔2020〕73号) | 第二类污染物接管标准 | 总排口 | 化学需氧量 | 2022-08-04 | 0 |  |  |  | 18 | 500 |  | mg/L | 否 |  |  | 是
江北新区2022年8月废水监督监测 | 南京密尔克卫化工供应链服务有限公司 | 其他 | 危险化学品仓储 |  | 《南京江北新区新材料科技园企业污水排放管理规定（2020年版）》（宁新区新科办发〔2020〕73号）(宁新区新科办发〔2020〕73号) | 第二类污染物接管标准 | 总排口 | 悬浮物 | 2022-08-04 | 0 |  |  |  | 10 | 400 |  | mg/L | 否 |  |  | 是
江北新区2022年8月废水监督监测 | 南京密尔克卫化工供应链服务有限公司 | 其他 | 危险化学品仓储 |  | 《南京江北新区新材料科技园企业污水排放管理规定（2020年版）》（宁新区新科办发〔2020〕73号）(宁新区新科办发〔2020〕73号) | 第二类污染物接管标准 | 总排口 | 氨氮（NH3-N） | 2022-08-04 | 0 |  |  |  | 9.38 | 45 |  | mg/L | 否 |  |  | 是
江北新区2022年8月废水监督监测 | 南京密尔克卫化工供应链服务有限公司 | 其他 | 危险化学品仓储 |  | 《南京江北新区新材料科技园企业污水排放管理规定（2020年版）》（宁新区新科办发〔2020〕73号）(宁新区新科办发〔2020〕73号) | 第二类污染物接管标准 | 总排口 | 总磷（以P计） | 2022-08-04 | 0 |  |  |  | 0.55 | 5.0 |  | mg/L | 否 |  |  | 是
江北新区2022年8月废水监督监测 | 南京密尔克卫化工供应链服务有限公司 | 其他 | 危险化学品仓储 |  | 《南京江北新区新材料科技园企业污水排放管理规定（2020年版）》（宁新区新科办发〔2020〕73号）(宁新区新科办发〔2020〕73号) | 第二类污染物接管标准 | 总排口 | 石油类 | 2022-08-04 | 0 |  |  |  | <0.06 | 20 |  | mg/L | 否 |  |  | 是
江北新区2022年8月废水监督监测 | 南京密尔克卫化工供应链服务有限公司 | 其他 | 危险化学品仓储 |  | 《南京江北新区新材料科技园企业污水排放管理规定（2020年版）》（宁新区新科办发〔2020〕73号）(宁新区新科办发〔2020〕73号) | 第二类污染物接管标准 | 总排口 | pH值 | 2022-08-04 | 0 |  |  |  | 7.3 | 9 | 6 | 无量纲 | 否 |  |  | 是
江北新区2022年8月废水监督监测 | 巴斯夫特性化学品（南京）有限公司-HH | 水环境,大气环境 | 有机化学原料制造 |  | 《南京江北新区新材料科技园企业污水排放管理规定（2020年版）》（宁新区新科办发〔2020〕73号）(宁新区新科办发〔2020〕73号) | 第二类污染物接管标准 | 污水排放口(DW001) | 悬浮物 | 2022-08-01 | 0 |  |  |  | 10 | 400 |  | mg/L | 否 |  |  | 是
江北新区2022年8月废水监督监测 | 巴斯夫特性化学品（南京）有限公司-HH | 水环境,大气环境 | 有机化学原料制造 |  | 《南京江北新区新材料科技园企业污水排放管理规定（2020年版）》（宁新区新科办发〔2020〕73号）(宁新区新科办发〔2020〕73号) | 第二类污染物接管标准 | 污水排放口(DW001) | 五日生化需氧量 | 2022-08-01 | 0 |  |  |  | 13.4 | 300 |  | mg/L | 否 |  |  | 是
江北新区2022年8月废水监督监测 | 巴斯夫特性化学品（南京）有限公司-HH | 水环境,大气环境 | 有机化学原料制造 |  | 《南京江北新区新材料科技园企业污水排放管理规定（2020年版）》（宁新区新科办发〔2020〕73号）(宁新区新科办发〔2020〕73号) | 第二类污染物接管标准 | 污水排放口(DW001) | 化学需氧量 | 2022-08-01 | 0 |  |  |  | 44 | 500 |  | mg/L | 否 |  |  | 是
江北新区2022年8月废水监督监测 | 巴斯夫特性化学品（南京）有限公司-HH | 水环境,大气环境 | 有机化学原料制造 |  | 《南京江北新区新材料科技园企业污水排放管理规定（2020年版）》（宁新区新科办发〔2020〕73号）(宁新区新科办发〔2020〕73号) | 第二类污染物接管标准 | 污水排放口(DW001) | 总氮（以N计） | 2022-08-01 | 0 |  |  |  | 8.96 | 70 |  | mg/L | 否 |  |  | 是
江北新区2022年8月废水监督监测 | 巴斯夫特性化学品（南京）有限公司-HH | 水环境,大气环境 | 有机化学原料制造 |  | 《南京江北新区新材料科技园企业污水排放管理规定（2020年版）》（宁新区新科办发〔2020〕73号）(宁新区新科办发〔2020〕73号) | 第二类污染物接管标准 | 污水排放口(DW001) | 氨氮（NH3-N） | 2022-08-01 | 0 |  |  |  | 3.38 | 45 |  | mg/L | 否 |  |  | 是
江北新区2022年8月废水监督监测 | 巴斯夫特性化学品（南京）有限公司-HH | 水环境,大气环境 | 有机化学原料制造 |  | 《南京江北新区新材料科技园企业污水排放管理规定（2020年版）》（宁新区新科办发〔2020〕73号）(宁新区新科办发〔2020〕73号) | 第二类污染物接管标准 | 污水排放口(DW001) | pH值 | 2022-08-01 | 0 |  |  |  | 8.0 | 9 | 6 | 无量纲 | 否 |  |  | 是
江北新区2022年8月废水监督监测 | 巴斯夫特性化学品（南京）有限公司-HH | 水环境,大气环境 | 有机化学原料制造 |  | 《南京江北新区新材料科技园企业污水排放管理规定（2020年版）》（宁新区新科办发〔2020〕73号）(宁新区新科办发〔2020〕73号) | 第二类污染物接管标准 | 污水排放口(DW001) | 总磷（以P计） | 2022-08-01 | 0 |  |  |  | 0.36 | 5.0 |  | mg/L | 否 |  |  | 是
江北新区2022年8月废水监督监测 | 南京诚志永清能源科技有限公司 | 水环境 | 有机化学原料制造 |  | 《南京江北新区新材料科技园企业污水排放管理规定（2020年版）》（宁新区新科办发〔2020〕73号）(宁新区新科办发〔2020〕73号) | 第二类污染物接管标准 | 废水总排口 | 化学需氧量 | 2022-08-10 | 0 |  |  |  | 35 | 500 |  | mg/L | 否 |  |  | 是
江北新区2022年8月废水监督监测 | 南京诚志永清能源科技有限公司 | 水环境 | 有机化学原料制造 |  | 《南京江北新区新材料科技园企业污水排放管理规定（2020年版）》（宁新区新科办发〔2020〕73号）(宁新区新科办发〔2020〕73号) | 第二类污染物接管标准 | 废水总排口 | 全盐量 | 2022-08-10 | 0 |  |  |  | 4320 | 10000 |  | mg/L | 否 |  |  | 是
江北新区2022年8月废水监督监测 | 南京诚志永清能源科技有限公司 | 水环境 | 有机化学原料制造 |  | 《南京江北新区新材料科技园企业污水排放管理规定（2020年版）》（宁新区新科办发〔2020〕73号）(宁新区新科办发〔2020〕73号) | 第二类污染物接管标准 | 废水总排口 | pH值 | 2022-08-10 | 0 |  |  |  | 8.0 | 9 | 6 | 无量纲 | 否 |  |  | 是
江北新区2022年8月废水监督监测 | 南京诚志永清能源科技有限公司 | 水环境 | 有机化学原料制造 |  | 《南京江北新区新材料科技园企业污水排放管理规定（2020年版）》（宁新区新科办发〔2020〕73号）(宁新区新科办发〔2020〕73号) | 第二类污染物接管标准 | 废水总排口 | 悬浮物 | 2022-08-10 | 0 |  |  |  | 9 | 400 |  | mg/L | 否 |  |  | 是
江北新区2022年8月废水监督监测 | 南京诚志永清能源科技有限公司 | 水环境 | 有机化学原料制造 |  | 《南京江北新区新材料科技园企业污水排放管理规定（2020年版）》（宁新区新科办发〔2020〕73号）(宁新区新科办发〔2020〕73号) | 第二类污染物接管标准 | 废水总排口 | 五日生化需氧量 | 2022-08-10 | 0 |  |  |  | 5.8 | 300 |  | mg/L | 否 |  |  | 是
江北新区2022年8月废水监督监测 | 南京诚志永清能源科技有限公司 | 水环境 | 有机化学原料制造 |  | 《南京江北新区新材料科技园企业污水排放管理规定（2020年版）》（宁新区新科办发〔2020〕73号）(宁新区新科办发〔2020〕73号) | 第二类污染物接管标准 | 废水总排口 | 总磷（以P计） | 2022-08-10 | 0 |  |  |  | 0.49 | 5.0 |  | mg/L | 否 |  |  | 是
江北新区2022年8月废水监督监测 | 南京诚志永清能源科技有限公司 | 水环境 | 有机化学原料制造 |  | 《南京江北新区新材料科技园企业污水排放管理规定（2020年版）》（宁新区新科办发〔2020〕73号）(宁新区新科办发〔2020〕73号) | 第二类污染物接管标准 | 废水总排口 | 总氮（以N计） | 2022-08-10 | 0 |  |  |  | 5.43 | 70 |  | mg/L | 否 |  |  | 是
江北新区2022年8月废水监督监测 | 南京诚志永清能源科技有限公司 | 水环境 | 有机化学原料制造 |  | 《南京江北新区新材料科技园企业污水排放管理规定（2020年版）》（宁新区新科办发〔2020〕73号）(宁新区新科办发〔2020〕73号) | 第二类污染物接管标准 | 废水总排口 | 硫化物 | 2022-08-10 | 0 |  |  |  | <0.01 | 1.0 |  | mg/L | 否 |  |  | 是
江北新区2022年8月废水监督监测 | 南京诚志永清能源科技有限公司 | 水环境 | 有机化学原料制造 |  | 《南京江北新区新材料科技园企业污水排放管理规定（2020年版）》（宁新区新科办发〔2020〕73号）(宁新区新科办发〔2020〕73号) | 第二类污染物接管标准 | 废水总排口 | 色度 | 2022-08-10 | 0 |  |  |  | 3 | 50 |  | 倍 | 否 |  |  | 是
江北新区2022年8月废水监督监测 | 南京诚志永清能源科技有限公司 | 水环境 | 有机化学原料制造 |  | 《南京江北新区新材料科技园企业污水排放管理规定（2020年版）》（宁新区新科办发〔2020〕73号）(宁新区新科办发〔2020〕73号) | 第二类污染物接管标准 | 废水总排口 | 氨氮（NH3-N） | 2022-08-10 | 0 |  |  |  | 0.207 | 45 |  | mg/L | 否 |  |  | 是
江北新区2022年8月废水监督监测 | 南京诚志永清能源科技有限公司 | 水环境 | 有机化学原料制造 |  | 《南京江北新区新材料科技园企业污水排放管理规定（2020年版）》（宁新区新科办发〔2020〕73号）(宁新区新科办发〔2020〕73号) | 第二类污染物接管标准 | 废水总排口 | 石油类 | 2022-08-10 | 0 |  |  |  | <0.06 | 20 |  | mg/L | 否 |  |  | 是
江北新区2022年8月废水监督监测 | 南京诚志清洁能源有限公司 | 水环境 | 煤炭加工 |  | 废水 不评价标准(003) | 甲醇 | 总排口(DW001) | 甲醇 | 2022-08-03 | 0 |  |  |  | <0.2 |  |  | mg/L | 否 |  |  | 否
江北新区2022年8月废水监督监测 | 南京诚志清洁能源有限公司 | 水环境 | 煤炭加工 |  | 《南京江北新区新材料科技园企业污水排放管理规定（2020年版）》（宁新区新科办发〔2020〕73号）(宁新区新科办发〔2020〕73号) | 第二类污染物接管标准 | 总排口(DW001) | 氟化物 | 2022-08-03 | 0 |  |  |  | 4.38 | 10 |  | mg/L | 否 |  |  | 是
江北新区2022年8月废水监督监测 | 南京诚志清洁能源有限公司 | 水环境 | 煤炭加工 |  | 《南京江北新区新材料科技园企业污水排放管理规定（2020年版）》（宁新区新科办发〔2020〕73号）(宁新区新科办发〔2020〕73号) | 第二类污染物接管标准 | 总排口(DW001) | 总磷（以P计） | 2022-08-03 | 0 |  |  |  | 0.13 | 5.0 |  | mg/L | 否 |  |  | 是
江北新区2022年8月废水监督监测 | 南京诚志清洁能源有限公司 | 水环境 | 煤炭加工 |  | 《南京江北新区新材料科技园企业污水排放管理规定（2020年版）》（宁新区新科办发〔2020〕73号）(宁新区新科办发〔2020〕73号) | 第二类污染物接管标准 | 总排口(DW001) | 五日生化需氧量 | 2022-08-03 | 0 |  |  |  | 5.3 | 300 |  | mg/L | 否 |  |  | 是
江北新区2022年8月废水监督监测 | 南京诚志清洁能源有限公司 | 水环境 | 煤炭加工 |  | 《南京江北新区新材料科技园企业污水排放管理规定（2020年版）》（宁新区新科办发〔2020〕73号）(宁新区新科办发〔2020〕73号) | 第二类污染物接管标准 | 总排口(DW001) | 硫化物 | 2022-08-03 | 0 |  |  |  | <0.01 | 1.0 |  | mg/L | 否 |  |  | 是
江北新区2022年8月废水监督监测 | 南京诚志清洁能源有限公司 | 水环境 | 煤炭加工 |  | 《南京江北新区新材料科技园企业污水排放管理规定（2020年版）》（宁新区新科办发〔2020〕73号）(宁新区新科办发〔2020〕73号) | 第二类污染物接管标准 | 总排口(DW001) | 化学需氧量 | 2022-08-03 | 0 |  |  |  | 27 | 500 |  | mg/L | 否 |  |  | 是
江北新区2022年8月废水监督监测 | 南京诚志清洁能源有限公司 | 水环境 | 煤炭加工 |  | 《南京江北新区新材料科技园企业污水排放管理规定（2020年版）》（宁新区新科办发〔2020〕73号）(宁新区新科办发〔2020〕73号) | 第二类污染物接管标准 | 总排口(DW001) | 石油类 | 2022-08-03 | 0 |  |  |  | <0.06 | 20 |  | mg/L | 否 |  |  | 是
江北新区2022年8月废水监督监测 | 南京诚志清洁能源有限公司 | 水环境 | 煤炭加工 |  | 《南京江北新区新材料科技园企业污水排放管理规定（2020年版）》（宁新区新科办发〔2020〕73号）(宁新区新科办发〔2020〕73号) | 第二类污染物接管标准 | 总排口(DW001) | 悬浮物 | 2022-08-03 | 0 |  |  |  | 9 | 400 |  | mg/L | 否 |  |  | 是
江北新区2022年8月废水监督监测 | 南京诚志清洁能源有限公司 | 水环境 | 煤炭加工 |  | 《南京江北新区新材料科技园企业污水排放管理规定（2020年版）》（宁新区新科办发〔2020〕73号）(宁新区新科办发〔2020〕73号) | 第二类污染物接管标准 | 总排口(DW001) | pH值 | 2022-08-03 | 0 |  |  |  | 8.0 | 9 | 6 | 无量纲 | 否 |  |  | 是
江北新区2022年8月废水监督监测 | 南京诚志清洁能源有限公司 | 水环境 | 煤炭加工 |  | 《南京江北新区新材料科技园企业污水排放管理规定（2020年版）》（宁新区新科办发〔2020〕73号）(宁新区新科办发〔2020〕73号) | 第二类污染物接管标准 | 总排口(DW001) | 总氮（以N计） | 2022-08-03 | 0 |  |  |  | 18.5 | 70 |  | mg/L | 否 |  |  | 是
江北新区2022年8月废水监督监测 | 南京诚志清洁能源有限公司 | 水环境 | 煤炭加工 |  | 《南京江北新区新材料科技园企业污水排放管理规定（2020年版）》（宁新区新科办发〔2020〕73号）(宁新区新科办发〔2020〕73号) | 第二类污染物接管标准 | 总排口(DW001) | 总氰化物 | 2022-08-03 | 0 |  |  |  | <0.004 | 1.0 |  | mg/L | 否 |  |  | 是
江北新区2022年8月废水监督监测 | 南京诚志清洁能源有限公司 | 水环境 | 煤炭加工 |  | 《南京江北新区新材料科技园企业污水排放管理规定（2020年版）》（宁新区新科办发〔2020〕73号）(宁新区新科办发〔2020〕73号) | 第二类污染物接管标准 | 总排口(DW001) | 氨氮（NH3-N） | 2022-08-03 | 0 |  |  |  | 0.179 | 45 |  | mg/L | 否 |  |  | 是
江北新区2022年8月废水监督监测 | 南京诚志清洁能源有限公司 | 水环境 | 煤炭加工 |  | 不评价的项目(null) | 废水不评价的项目 | 总排口(DW001) | 总有机碳 | 2022-08-03 | 0 |  |  |  | 9.3 |  |  | mg/L | 否 |  |  | 否
江北新区2022年8月废水监督监测 | 南京诚志清洁能源有限公司 | 水环境 | 煤炭加工 |  | 《南京江北新区新材料科技园企业污水排放管理规定（2020年版）》（宁新区新科办发〔2020〕73号）(宁新区新科办发〔2020〕73号) | 第二类污染物接管标准 | 总排口(DW001) | 挥发酚 | 2022-08-03 | 0 |  |  |  | <0.01 | 2.0 |  | mg/L | 否 |  |  | 是
江北新区2022年8月废水监督监测 | 南京鲸轮制药有限公司 | 水环境 | 化学药品原料药制造 |  | 不评价(1) | 不评价 | 废水总排口 | 总有机碳 | 2022-08-08 | 0 |  |  |  | 41.8 |  |  | mg/L | 否 |  |  | 否
江北新区2022年8月废水监督监测 | 南京鲸轮制药有限公司 | 水环境 | 化学药品原料药制造 |  | 《南京江北新区新材料科技园企业污水排放管理规定（2020年版）》（宁新区新科办发〔2020〕73号）(宁新区新科办发〔2020〕73号) | 第二类污染物接管标准 | 废水总排口 | 五日生化需氧量 | 2022-08-08 | 0 |  |  |  | 50.5 | 300 |  | mg/L | 否 |  |  | 是
江北新区2022年8月废水监督监测 | 南京鲸轮制药有限公司 | 水环境 | 化学药品原料药制造 |  | 《南京江北新区新材料科技园企业污水排放管理规定（2020年版）》（宁新区新科办发〔2020〕73号）(宁新区新科办发〔2020〕73号) | 第二类污染物接管标准 | 废水总排口 | 总氮（以N计） | 2022-08-08 | 0 |  |  |  | 24.5 | 70 |  | mg/L | 否 |  |  | 是
江北新区2022年8月废水监督监测 | 南京鲸轮制药有限公司 | 水环境 | 化学药品原料药制造 |  | 《南京江北新区新材料科技园企业污水排放管理规定（2020年版）》（宁新区新科办发〔2020〕73号）(宁新区新科办发〔2020〕73号) | 第二类污染物接管标准 | 废水总排口 | 色度 | 2022-08-08 | 0 |  |  |  | 3 | 50 |  | 倍 | 否 |  |  | 是
江北新区2022年8月废水监督监测 | 南京鲸轮制药有限公司 | 水环境 | 化学药品原料药制造 |  | 《南京江北新区新材料科技园企业污水排放管理规定（2020年版）》（宁新区新科办发〔2020〕73号）(宁新区新科办发〔2020〕73号) | 第二类污染物接管标准 | 废水总排口 | 氨氮（NH3-N） | 2022-08-08 | 0 |  |  |  | 15.6 | 45 |  | mg/L | 否 |  |  | 是
江北新区2022年8月废水监督监测 | 南京鲸轮制药有限公司 | 水环境 | 化学药品原料药制造 |  | 《南京江北新区新材料科技园企业污水排放管理规定（2020年版）》（宁新区新科办发〔2020〕73号）(宁新区新科办发〔2020〕73号) | 第二类污染物接管标准 | 废水总排口 | 化学需氧量 | 2022-08-08 | 0 |  |  |  | 175 | 500 |  | mg/L | 否 |  |  | 是
江北新区2022年8月废水监督监测 | 南京鲸轮制药有限公司 | 水环境 | 化学药品原料药制造 |  | 《南京江北新区新材料科技园企业污水排放管理规定（2020年版）》（宁新区新科办发〔2020〕73号）(宁新区新科办发〔2020〕73号) | 第二类污染物接管标准 | 废水总排口 | 悬浮物 | 2022-08-08 | 0 |  |  |  | 9 | 400 |  | mg/L | 否 |  |  | 是
江北新区2022年8月废水监督监测 | 南京鲸轮制药有限公司 | 水环境 | 化学药品原料药制造 |  | 《南京江北新区新材料科技园企业污水排放管理规定（2020年版）》（宁新区新科办发〔2020〕73号）(宁新区新科办发〔2020〕73号) | 第二类污染物接管标准 | 废水总排口 | 总磷（以P计） | 2022-08-08 | 0 |  |  |  | 0.02 | 5.0 |  | mg/L | 否 |  |  | 是
江北新区2022年8月废水监督监测 | 南京鲸轮制药有限公司 | 水环境 | 化学药品原料药制造 |  | 《南京江北新区新材料科技园企业污水排放管理规定（2020年版）》（宁新区新科办发〔2020〕73号）(宁新区新科办发〔2020〕73号) | 第二类污染物接管标准 | 废水总排口 | pH值 | 2022-08-08 | 0 |  |  |  | 7.8 | 9 | 6 | 无量纲 | 否 |  |  | 是
江北新区2022年8月废水监督监测 | 南京鲸轮制药有限公司 | 水环境 | 化学药品原料药制造 |  | 《南京江北新区新材料科技园企业污水排放管理规定（2020年版）》（宁新区新科办发〔2020〕73号）(宁新区新科办发〔2020〕73号) | 第二类污染物接管标准 | 废水总排口 | 甲醛 | 2022-08-08 | 0 |  |  |  | <0.05 | 5.0 |  | mg/L | 否 |  |  | 是
江北新区2022年8月废水监督监测 | 南京鲸轮制药有限公司 | 水环境 | 化学药品原料药制造 |  | 《南京江北新区新材料科技园企业污水排放管理规定（2020年版）》（宁新区新科办发〔2020〕73号）(宁新区新科办发〔2020〕73号) | 第二类污染物接管标准 | 废水总排口 | 三氯甲烷 | 2022-08-08 | 0 |  |  |  | 0.0169 | 1.0 |  | mg/L | 否 |  |  | 是
江北新区2022年8月废水监督监测 | 南京鲸轮制药有限公司 | 水环境 | 化学药品原料药制造 |  | 化学合成类制药工业水污染物排放标准(GB21904-2008) | （表1）现有企业水污染物排放限值,企业废水总排放口,通用 | 废水总排口 | 二氯甲烷 | 2022-08-08 | 0 |  |  |  | <0.0010 | 0.3 |  | mg/L | 否 |  |  | 是
江北新区2022年8月废水监督监测 | 南京鲸轮制药有限公司 | 水环境 | 化学药品原料药制造 |  | 《南京江北新区新材料科技园企业污水排放管理规定（2020年版）》（宁新区新科办发〔2020〕73号）(宁新区新科办发〔2020〕73号) | 第二类污染物接管标准 | 废水总排口 | 挥发酚 | 2022-08-08 | 0 |  |  |  | <0.01 | 2.0 |  | mg/L | 否 |  |  | 是
江北新区2022年8月废水监督监测 | 蓝星安迪苏南京有限公司 | 水环境 | 其他专用化学产品制造 |  | 石油化学工业污染物排放标准(GB31571-2015) | （表2）水污染物特别排放限值,企业废水总排放口,间接排放限值 | 总排 | 氰化物（总氰化合物） | 2022-08-02 | 0 |  |  |  | <0.004 | 0.5 |  | mg/L | 否 |  |  | 是
江北新区2022年8月废水监督监测 | 蓝星安迪苏南京有限公司 | 水环境 | 其他专用化学产品制造 |  | 《南京江北新区新材料科技园企业污水排放管理规定（2020年版）》（宁新区新科办发〔2020〕73号）(宁新区新科办发〔2020〕73号) | 第二类污染物接管标准 | 总排 | 化学需氧量 | 2022-08-02 | 0 |  |  |  | 67 | 500 |  | mg/L | 否 |  |  | 是
江北新区2022年8月废水监督监测 | 蓝星安迪苏南京有限公司 | 水环境 | 其他专用化学产品制造 |  | 《南京江北新区新材料科技园企业污水排放管理规定（2020年版）》（宁新区新科办发〔2020〕73号）(宁新区新科办发〔2020〕73号) | 第二类污染物接管标准 | 总排 | 氨氮（NH3-N） | 2022-08-02 | 0 |  |  |  | 1.16 | 45 |  | mg/L | 否 |  |  | 是
江北新区2022年8月废水监督监测 | 蓝星安迪苏南京有限公司 | 水环境 | 其他专用化学产品制造 |  | 《南京江北新区新材料科技园企业污水排放管理规定（2020年版）》（宁新区新科办发〔2020〕73号）(宁新区新科办发〔2020〕73号) | 第二类污染物接管标准 | 总排 | pH值 | 2022-08-02 | 0 |  |  |  | 8.6 | 9 | 6 | 无量纲 | 否 |  |  | 是
江北新区2022年8月废水监督监测 | 蓝星安迪苏南京有限公司 | 水环境 | 其他专用化学产品制造 |  | 《南京江北新区新材料科技园企业污水排放管理规定（2020年版）》（宁新区新科办发〔2020〕73号）(宁新区新科办发〔2020〕73号) | 第二类污染物接管标准 | 总排 | 总磷（以P计） | 2022-08-02 | 0 |  |  |  | 0.47 | 5.0 |  | mg/L | 否 |  |  | 是
江北新区2022年8月废水监督监测 | 蓝星安迪苏南京有限公司 | 水环境 | 其他专用化学产品制造 |  | 《南京江北新区新材料科技园企业污水排放管理规定（2020年版）》（宁新区新科办发〔2020〕73号）(宁新区新科办发〔2020〕73号) | 第二类污染物接管标准 | 总排 | 硫化物 | 2022-08-02 | 0 |  |  |  | 0.01 | 1.0 |  | mg/L | 否 |  |  | 是
江北新区2022年8月废水监督监测 | 蓝星安迪苏南京有限公司 | 水环境 | 其他专用化学产品制造 |  | 《南京江北新区新材料科技园企业污水排放管理规定（2020年版）》（宁新区新科办发〔2020〕73号）(宁新区新科办发〔2020〕73号) | 第二类污染物接管标准 | 总排 | 总氮（以N计） | 2022-08-02 | 0 |  |  |  | 6.12 | 70 |  | mg/L | 否 |  |  | 是
江北新区2022年8月废水监督监测 | 蓝星安迪苏南京有限公司 | 水环境 | 其他专用化学产品制造 |  | 《南京江北新区新材料科技园企业污水排放管理规定（2020年版）》（宁新区新科办发〔2020〕73号）(宁新区新科办发〔2020〕73号) | 第二类污染物接管标准 | 总排 | 悬浮物 | 2022-08-02 | 0 |  |  |  | 11 | 400 |  | mg/L | 否 |  |  | 是
江北新区2022年8月废水监督监测 | 江苏新瀚新材料股份有限公司 |  | 有机化学原料制造 |  | 江苏新瀚新材料股份有限公司排污许可证(91320000678952216F001P) | 水污染物排放标准 | 废水排放口(ws01) | 五日生化需氧量 | 2022-08-10 | 0 |  |  |  | 65.4 | 300 |  | mg/L | 否 |  |  | 是
江北新区2022年8月废水监督监测 | 江苏新瀚新材料股份有限公司 |  | 有机化学原料制造 |  | 江苏新瀚新材料股份有限公司排污许可证(91320000678952216F001P) | 水污染物排放标准 | 废水排放口(ws01) | 全盐量 | 2022-08-10 | 0 |  |  |  | 2260 | 6000 |  | mg/L | 否 |  |  | 是
江北新区2022年8月废水监督监测 | 江苏新瀚新材料股份有限公司 |  | 有机化学原料制造 |  | 江苏新瀚新材料股份有限公司排污许可证(91320000678952216F001P) | 水污染物排放标准 | 废水排放口(ws01) | 1，2-二氯乙烷 | 2022-08-10 | 0 |  |  |  | 0.0078 | 0.3 |  | mg/L | 否 |  |  | 是
江北新区2022年8月废水监督监测 | 江苏新瀚新材料股份有限公司 |  | 有机化学原料制造 |  | 江苏新瀚新材料股份有限公司排污许可证(91320000678952216F001P) | 水污染物排放标准 | 废水排放口(ws01) | 石油类 | 2022-08-10 | 0 |  |  |  | 1.42 | 20 |  | mg/L | 否 |  |  | 是
江北新区2022年8月废水监督监测 | 江苏新瀚新材料股份有限公司 |  | 有机化学原料制造 |  | 江苏新瀚新材料股份有限公司排污许可证(91320000678952216F001P) | 水污染物排放标准 | 废水排放口(ws01) | 氨氮 | 2022-08-10 | 0 |  |  |  | 7.70 | 35 |  | mg/L | 否 |  |  | 是
江北新区2022年8月废水监督监测 | 江苏新瀚新材料股份有限公司 |  | 有机化学原料制造 |  | 《南京江北新区新材料科技园企业污水排放管理规定（2020年版）》（宁新区新科办发〔2020〕73号）(宁新区新科办发〔2020〕73号) | 第二类污染物接管标准 | 废水排放口(ws01) | 化学需氧量 | 2022-08-10 | 0 |  |  |  | 215 | 500 |  | mg/L | 否 |  |  | 是
江北新区2022年8月废水监督监测 | 江苏新瀚新材料股份有限公司 |  | 有机化学原料制造 |  | 江苏新瀚新材料股份有限公司排污许可证(91320000678952216F001P) | 水污染物排放标准 | 废水排放口(ws01) | pH | 2022-08-10 | 0 |  |  |  | 7.4 | 9 | 6 | 无量纲 | 否 |  |  | 是
江北新区2022年8月废水监督监测 | 江苏新瀚新材料股份有限公司 |  | 有机化学原料制造 |  | 江苏新瀚新材料股份有限公司排污许可证(91320000678952216F001P) | 水污染物排放标准 | 废水排放口(ws01) | 悬浮物 | 2022-08-10 | 0 |  |  |  | 11 | 400 |  | mg/L | 否 |  |  | 是
江北新区2022年8月废水监督监测 | 江苏新瀚新材料股份有限公司 |  | 有机化学原料制造 |  | 江苏新瀚新材料股份有限公司排污许可证(91320000678952216F001P) | 水污染物排放标准 | 废水排放口(ws01) | 总磷 | 2022-08-10 | 0 |  |  |  | 0.65 | 5.0 |  | mg/L | 否 |  |  | 是
江北新区2022年8月废水监督监测 | 江苏新瀚新材料股份有限公司 |  | 有机化学原料制造 |  | 江苏新瀚新材料股份有限公司排污许可证(91320000678952216F001P) | 水污染物排放标准 | 废水排放口(ws01) | 总氮 | 2022-08-10 | 0 |  |  |  | 10.0 | 70 |  | mg/L | 否 |  |  | 是
江北新区2022年8月废水监督监测 | 江苏新瀚新材料股份有限公司 |  | 有机化学原料制造 |  | 江苏新瀚新材料股份有限公司排污许可证(91320000678952216F001P) | 水污染物排放标准 | 废水排放口(ws01) | 甲苯 | 2022-08-10 | 0 |  |  |  | 0.0036 | 0.1 |  | mg/L | 否 |  |  | 是
江北新区2022年8月废水监督监测 | 江苏新瀚新材料股份有限公司 |  | 有机化学原料制造 |  | 江苏新瀚新材料股份有限公司排污许可证(91320000678952216F001P) | 水污染物排放标准 | 废水排放口(ws01) | 氯苯 | 2022-08-10 | 0 |  |  |  | <0.012 | 0.2 |  | mg/L | 否 |  |  | 是
江北新区2022年8月废水监督监测 | 南京福邦特东方化工有限公司 | 水环境 | 合成纤维单(聚合)体制造 |  | 化学工业水污染物排放标准(（DB32/939-2020）) | 表3涉重金属特征污染物排放限值,其他相关排污单位 | DW001废水总排口(S1) | 总锌 | 2022-08-09 | 0 |  |  |  | 0.095 | 2.0 |  | mg/L | 否 |  |  | 是
江北新区2022年8月废水监督监测 | 南京福邦特东方化工有限公司 | 水环境 | 合成纤维单(聚合)体制造 |  | 化学工业水污染物排放标准(（DB32/939-2020）) | 表1企业主要水污染物排放限值,直接排放,有机化学原料制造中涉及丙烯腈-腈纶、... | DW001废水总排口(S1) | 总有机碳 | 2022-08-09 | 0 |  |  |  | 9.8 | 25 |  | mg/L | 否 |  |  | 是
江北新区2022年8月废水监督监测 | 南京福邦特东方化工有限公司 | 水环境 | 合成纤维单(聚合)体制造 |  | 化学工业水污染物排放标准(（DB32/939-2020）) | 表3涉重金属特征污染物排放限值,相关排污单位 | DW001废水总排口(S1) | 总铜 | 2022-08-09 | 0 |  |  |  | <0.04 | 0.5 |  | mg/L | 否 |  |  | 是
江北新区2022年8月废水监督监测 | 南京福邦特东方化工有限公司 | 水环境 | 合成纤维单(聚合)体制造 |  | 化学工业水污染物排放标准(（DB32/939-2020）) | 表1企业主要水污染物排放限值,直接排放,有机化学原料制造；涂料、油墨、颜料及类似产品制造；合成材料制造 | DW001废水总排口(S1) | 石油类 | 2022-08-09 | 0 |  |  |  | <0.06 | 5 |  | mg/L | 否 |  |  | 是
江北新区2022年8月废水监督监测 | 南京福邦特东方化工有限公司 | 水环境 | 合成纤维单(聚合)体制造 |  | 化学工业水污染物排放标准(（DB32/939-2020）) | 表1企业主要水污染物排放限值,直接排放,其他 | DW001废水总排口(S1) | 总氰化物 | 2022-08-09 | 0 |  |  |  | <0.004 | 0.5 |  | mg/L | 否 |  |  | 是
江北新区2022年8月废水监督监测 | 南京福邦特东方化工有限公司 | 水环境 | 合成纤维单(聚合)体制造 |  | 化学工业水污染物排放标准(（DB32/939-2020）) | 表1企业主要水污染物排放限值,直接排放,其他 | DW001废水总排口(S1) | 氨氮（NH3-N） | 2022-08-09 | 0 |  |  |  | 0.520 | 8 |  | mg/L | 否 |  |  | 是
江北新区2022年8月废水监督监测 | 南京福邦特东方化工有限公司 | 水环境 | 合成纤维单(聚合)体制造 |  | 化学工业水污染物排放标准(（DB32/939-2020）) | 表1企业主要水污染物排放限值,直接排放,有机化学原料制造 | DW001废水总排口(S1) | 化学需氧量 | 2022-08-09 | 0 |  |  |  | 41 | 60 |  | mg/L | 否 |  |  | 是
江北新区2022年8月废水监督监测 | 南京福邦特东方化工有限公司 | 水环境 | 合成纤维单(聚合)体制造 |  | 化学工业水污染物排放标准(（DB32/939-2020）) | 表1企业主要水污染物排放限值,直接排放,其他 | DW001废水总排口(S1) | 总磷 | 2022-08-09 | 0 |  |  |  | 0.23 | 0.5 |  | mg/L | 否 |  |  | 是
江北新区2022年8月废水监督监测 | 南京福邦特东方化工有限公司 | 水环境 | 合成纤维单(聚合)体制造 |  | 化学工业主要水污染物排放标准(DB32/939-2006) | 第二类污染物最高允许排放限值,一级标准,一切排污单位 | DW001废水总排口(S1) | pH值 | 2022-08-09 | 0 |  |  |  | 8.0 | 9 | 6 | 无量纲 | 否 |  |  | 是
江北新区2022年8月废水监督监测 | 南京福邦特东方化工有限公司 | 水环境 | 合成纤维单(聚合)体制造 |  | 化学工业水污染物排放标准(（DB32/939-2020）) | 表1企业主要水污染物排放限值,直接排放,一切排污单位 | DW001废水总排口(S1) | 悬浮物 | 2022-08-09 | 0 |  |  |  | 9 | 30 |  | mg/L | 否 |  |  | 是
江北新区2022年8月废水监督监测 | 南京福邦特东方化工有限公司 | 水环境 | 合成纤维单(聚合)体制造 |  | 化学工业水污染物排放标准(（DB32/939-2020）) | 表1企业主要水污染物排放限值,直接排放,一切排污单位 | DW001废水总排口(S1) | 挥发酚 | 2022-08-09 | 0 |  |  |  | 0.01 | 0.5 |  | mg/L | 否 |  |  | 是
江北新区2022年8月废水监督监测 | 南京福邦特东方化工有限公司 | 水环境 | 合成纤维单(聚合)体制造 |  | 化学工业水污染物排放标准(（DB32/939-2020）) | 表1企业主要水污染物排放限值,直接排放,硝酸工业、硫酸工业有机化学原料制造、肥料制造、油墨工业、炸药、火工及烟火产品制造、合成树脂工业 | DW001废水总排口(S1) | 五日生化需氧量 | 2022-08-09 | 0 |  |  |  | 13.0 | 20 |  | mg/L | 否 |  |  | 是
江北新区2022年8月废水监督监测 | 南京福邦特东方化工有限公司 | 水环境 | 合成纤维单(聚合)体制造 |  | 化学工业水污染物排放标准(（DB32/939-2020）) | 表4有机特征污染物排放限值,其他相关排污单位 | DW001废水总排口(S1) | 甲苯 | 2022-08-09 | 0 |  |  |  | <0.002 | 0.1 |  | mg/L | 否 |  |  | 是
江北新区2022年8月废水监督监测 | 南京福邦特东方化工有限公司 | 水环境 | 合成纤维单(聚合)体制造 |  | 化学工业水污染物排放标准(（DB32/939-2020）) | 表1企业主要水污染物排放限值,直接排放,一切排污单位 | DW001废水总排口(S1) | 可吸附有机卤素化合物（AOX） | 2022-08-09 | 0 |  |  |  | <0.005 | 1.0 |  | mg/L | 否 |  |  | 是
江北新区2022年8月废水监督监测 | 南京福邦特东方化工有限公司 | 水环境 | 合成纤维单(聚合)体制造 |  | 化学工业水污染物排放标准(（DB32/939-2020）) | 表4有机特征污染物排放限值,其他相关排污单位 | DW001废水总排口(S1) | 苯 | 2022-08-09 | 0 |  |  |  | <0.002 | 0.1 |  | mg/L | 否 |  |  | 是
江北新区2022年8月废水监督监测 | 南京福邦特东方化工有限公司 | 水环境 | 合成纤维单(聚合)体制造 |  | 化学工业水污染物排放标准(（DB32/939-2020）) | 表1企业主要水污染物排放限值,直接排放,一切排污单位 | DW001废水总排口(S1) | 硫化物 | 2022-08-09 | 0 |  |  |  | <0.01 | 0.5 |  | mg/L | 否 |  |  | 是
江北新区2022年8月废水监督监测 | 南京福邦特东方化工有限公司 | 水环境 | 合成纤维单(聚合)体制造 |  | 化学工业水污染物排放标准(（DB32/939-2020）) | 表1企业主要水污染物排放限值,直接排放,有机化学原料制造 | DW001废水总排口(S1) | 总氮 | 2022-08-09 | 0 |  |  |  | 1.23 | 20 |  | mg/L | 否 |  |  | 是
江北新区2022年8月废水监督监测 | 南京福邦特东方化工有限公司 | 水环境 | 合成纤维单(聚合)体制造 |  | 化学工业水污染物排放标准(（DB32/939-2020）) | 表1企业主要水污染物排放限值,直接排放,其他 | DW001废水总排口(S1) | 氟化物 | 2022-08-09 | 0 |  |  |  | 0.28 | 10 |  | mg/L | 否 |  |  | 是
江北新区2022年8月废水监督监测 | 南京福邦特东方化工有限公司 | 水环境 | 合成纤维单(聚合)体制造 |  | 化学工业水污染物排放标准(（DB32/939-2020）) | 表3涉重金属特征污染物排放限值,相关排污单位 | DW001废水总排口(S1) | 总钒 | 2022-08-09 | 0 |  |  |  | 0.07 | 1.0 |  | mg/L | 否 |  |  | 是
江北新区2022年8月废水监督监测 | 南京红宝丽醇胺化学有限公司 | 水环境 | 有机化学原料制造 |  | 不评价(1) | 不评价 | 总排 | 总有机碳 | 2022-08-16 | 0 |  |  |  | 28.5 |  |  | mg/L | 否 |  |  | 否
江北新区2022年8月废水监督监测 | 南京红宝丽醇胺化学有限公司 | 水环境 | 有机化学原料制造 |  | 《南京江北新区新材料科技园企业污水排放管理规定（2020年版）》（宁新区新科办发〔2020〕73号）(宁新区新科办发〔2020〕73号) | 第二类污染物接管标准 | 总排 | 五日生化需氧量 | 2022-08-16 | 0 |  |  |  | 36.0 | 300 |  | mg/L | 否 |  |  | 是
江北新区2022年8月废水监督监测 | 南京红宝丽醇胺化学有限公司 | 水环境 | 有机化学原料制造 |  | 《南京江北新区新材料科技园企业污水排放管理规定（2020年版）》（宁新区新科办发〔2020〕73号）(宁新区新科办发〔2020〕73号) | 第二类污染物接管标准 | 总排 | 总氮（以N计） | 2022-08-16 | 0 |  |  |  | 21.5 | 70 |  | mg/L | 否 |  |  | 是
江北新区2022年8月废水监督监测 | 南京红宝丽醇胺化学有限公司 | 水环境 | 有机化学原料制造 |  | 《南京江北新区新材料科技园企业污水排放管理规定（2020年版）》（宁新区新科办发〔2020〕73号）(宁新区新科办发〔2020〕73号) | 第二类污染物接管标准 | 总排 | 石油类 | 2022-08-16 | 0 |  |  |  | 0.08 | 20 |  | mg/L | 否 |  |  | 是
江北新区2022年8月废水监督监测 | 南京红宝丽醇胺化学有限公司 | 水环境 | 有机化学原料制造 |  | 《南京江北新区新材料科技园企业污水排放管理规定（2020年版）》（宁新区新科办发〔2020〕73号）(宁新区新科办发〔2020〕73号) | 第二类污染物接管标准 | 总排 | 氨氮（NH3-N） | 2022-08-16 | 0 |  |  |  | 18.7 | 45 |  | mg/L | 否 |  |  | 是
江北新区2022年8月废水监督监测 | 南京红宝丽醇胺化学有限公司 | 水环境 | 有机化学原料制造 |  | 《南京江北新区新材料科技园企业污水排放管理规定（2020年版）》（宁新区新科办发〔2020〕73号）(宁新区新科办发〔2020〕73号) | 第二类污染物接管标准 | 总排 | 化学需氧量 | 2022-08-16 | 0 |  |  |  | 119 | 500 |  | mg/L | 否 |  |  | 是
江北新区2022年8月废水监督监测 | 南京红宝丽醇胺化学有限公司 | 水环境 | 有机化学原料制造 |  | 《南京江北新区新材料科技园企业污水排放管理规定（2020年版）》（宁新区新科办发〔2020〕73号）(宁新区新科办发〔2020〕73号) | 第二类污染物接管标准 | 总排 | pH值 | 2022-08-16 | 0 |  |  |  | 7.7 | 9 | 6 | 无量纲 | 否 |  |  | 是
江北新区2022年8月废水监督监测 | 南京红宝丽醇胺化学有限公司 | 水环境 | 有机化学原料制造 |  | 《南京江北新区新材料科技园企业污水排放管理规定（2020年版）》（宁新区新科办发〔2020〕73号）(宁新区新科办发〔2020〕73号) | 第二类污染物接管标准 | 总排 | 悬浮物 | 2022-08-16 | 0 |  |  |  | 16 | 400 |  | mg/L | 否 |  |  | 是
江北新区2022年8月废水监督监测 | 南京红宝丽醇胺化学有限公司 | 水环境 | 有机化学原料制造 |  | 《南京江北新区新材料科技园企业污水排放管理规定（2020年版）》（宁新区新科办发〔2020〕73号）(宁新区新科办发〔2020〕73号) | 第二类污染物接管标准 | 总排 | 总磷（以P计） | 2022-08-16 | 0 |  |  |  | 0.87 | 5.0 |  | mg/L | 否 |  |  | 是
江北新区2022年8月废水监督监测 | 南京利邦化工有限公司 | 水环境 | 有机化学原料制造 |  | 《南京江北新区新材料科技园企业污水排放管理规定（2020年版）》（宁新区新科办发〔2020〕73号）(宁新区新科办发〔2020〕73号) | 第二类污染物接管标准 | 总排 | pH值 | 2022-08-10 | 0 |  |  |  | 8.1 | 9 | 6 | 无量纲 | 否 |  |  | 是
江北新区2022年8月废水监督监测 | 南京利邦化工有限公司 | 水环境 | 有机化学原料制造 |  | 《南京江北新区新材料科技园企业污水排放管理规定（2020年版）》（宁新区新科办发〔2020〕73号）(宁新区新科办发〔2020〕73号) | 第二类污染物接管标准 | 总排 | 化学需氧量 | 2022-08-10 | 0 |  |  |  | 244 | 500 |  | mg/L | 否 |  |  | 是
江北新区2022年8月废水监督监测 | 南京利邦化工有限公司 | 水环境 | 有机化学原料制造 |  | 《南京江北新区新材料科技园企业污水排放管理规定（2020年版）》（宁新区新科办发〔2020〕73号）(宁新区新科办发〔2020〕73号) | 第二类污染物接管标准 | 总排 | 总磷（以P计） | 2022-08-10 | 0 |  |  |  | 0.29 | 5.0 |  | mg/L | 否 |  |  | 是
江北新区2022年8月废水监督监测 | 南京利邦化工有限公司 | 水环境 | 有机化学原料制造 |  | 《南京江北新区新材料科技园企业污水排放管理规定（2020年版）》（宁新区新科办发〔2020〕73号）(宁新区新科办发〔2020〕73号) | 第二类污染物接管标准 | 总排 | 氨氮（NH3-N） | 2022-08-10 | 0 |  |  |  | 0.377 | 45 |  | mg/L | 否 |  |  | 是
江北新区2022年8月废水监督监测 | 南京利邦化工有限公司 | 水环境 | 有机化学原料制造 |  | 《南京江北新区新材料科技园企业污水排放管理规定（2020年版）》（宁新区新科办发〔2020〕73号）(宁新区新科办发〔2020〕73号) | 第二类污染物接管标准 | 总排 | 石油类 | 2022-08-10 | 0 |  |  |  | 0.54 | 20 |  | mg/L | 否 |  |  | 是
江北新区2022年8月废水监督监测 | 南京利邦化工有限公司 | 水环境 | 有机化学原料制造 |  | 《南京江北新区新材料科技园企业污水排放管理规定（2020年版）》（宁新区新科办发〔2020〕73号）(宁新区新科办发〔2020〕73号) | 第二类污染物接管标准 | 总排 | 悬浮物 | 2022-08-10 | 0 |  |  |  | 12 | 400 |  | mg/L | 否 |  |  | 是
江北新区2022年8月废水监督监测 | 南京利邦化工有限公司 | 水环境 | 有机化学原料制造 |  | 《南京江北新区新材料科技园企业污水排放管理规定（2020年版）》（宁新区新科办发〔2020〕73号）(宁新区新科办发〔2020〕73号) | 第二类污染物接管标准 | 总排 | 总氮（以N计） | 2022-08-10 | 0 |  |  |  | 2.30 | 70 |  | mg/L | 否 |  |  | 是
江北新区2022年8月废水监督监测 | 南京胜科水务有限公司 | 水环境 | 污水处理及其再生利用 |  | 化学工业水污染物排放标准(（DB32/939-2020）) | 表4有机特征污染物排放限值,相关排污单位 | 总排(WS-01) | 二氯甲烷 | 2022-08-01 | 0 |  |  | <0.0010 | <0.0010 | 0.2 |  | mg/L | 否 |  |  | 是
江北新区2022年8月废水监督监测 | 南京胜科水务有限公司 | 水环境 | 污水处理及其再生利用 |  | 化学工业水污染物排放标准(（DB32/939-2020）) | 表4有机特征污染物排放限值,相关排污单位 | 总排(WS-01) | 苯酚 | 2022-08-01 | 0 |  |  | <0.0005 | <0.0005 | 0.3 |  | mg/L | 否 |  |  | 是
江北新区2022年8月废水监督监测 | 南京胜科水务有限公司 | 水环境 | 污水处理及其再生利用 |  | 化学工业水污染物排放标准(（DB32/939-2020）) | 表2化工集中去废水处理厂主要水污染物排放限值 | 总排(WS-01) | 总氮 | 2022-08-01 | 0 |  |  | 20.2 | 9.17 | 15 |  | mg/L | 否 |  |  | 是
江北新区2022年8月废水监督监测 | 南京胜科水务有限公司 | 水环境 | 污水处理及其再生利用 |  | 化学工业水污染物排放标准(（DB32/939-2020）) | 表4有机特征污染物排放限值,相关排污单位 | 总排(WS-01) | 三氯甲烷 | 2022-08-01 | 0 |  |  | 0.0673 | <0.0014 | 0.3 |  | mg/L | 否 |  |  | 是
江北新区2022年8月废水监督监测 | 南京胜科水务有限公司 | 水环境 | 污水处理及其再生利用 |  | 化学工业水污染物排放标准(（DB32/939-2020）) | 表4有机特征污染物排放限值,其他相关排污单位 | 总排(WS-01) | 甲苯 | 2022-08-01 | 0 |  |  | <0.0014 | <0.0014 | 0.1 |  | mg/L | 否 |  |  | 是
江北新区2022年8月废水监督监测 | 南京胜科水务有限公司 | 水环境 | 污水处理及其再生利用 |  | 化学工业水污染物排放标准(（DB32/939-2020）) | 表4有机特征污染物排放限值,相关排污单位 | 总排(WS-01) | 乙苯 | 2022-08-01 | 0 |  |  | <0.0008 | <0.0008 | 0.4 |  | mg/L | 否 |  |  | 是
江北新区2022年8月废水监督监测 | 南京胜科水务有限公司 | 水环境 | 污水处理及其再生利用 |  | 化学工业水污染物排放标准(（DB32/939-2020）) | 表4有机特征污染物排放限值,相关排污单位 | 总排(WS-01) | 硝基苯类 | 2022-08-01 | 0 |  |  | <0.2 | <0.2 | 2 |  | mg/L | 否 |  |  | 是
江北新区2022年8月废水监督监测 | 南京胜科水务有限公司 | 水环境 | 污水处理及其再生利用 |  | 化学工业水污染物排放标准(（DB32/939-2020）) | 表2化工集中去废水处理厂主要水污染物排放限值 | 总排(WS-01) | 氨氮（NH3-N） | 2022-08-01 | 0 |  |  | 3.81 | 0.219 | 5 |  | mg/L | 否 |  |  | 是
江北新区2022年8月废水监督监测 | 南京胜科水务有限公司 | 水环境 | 污水处理及其再生利用 |  | 化学工业水污染物排放标准(（DB32/939-2020）) | 表3涉重金属特征污染物排放限值,相关排污单位 | 总排(WS-01) | 总钒 | 2022-08-01 | 0 |  |  | <0.01 | <0.01 | 1.0 |  | mg/L | 否 |  |  | 是
江北新区2022年8月废水监督监测 | 南京胜科水务有限公司 | 水环境 | 污水处理及其再生利用 |  | 城镇污水处理厂污染物排放标准[国标](GB18918-2002) | （表1）基本控制项目最高允许排放浓度（日均值）,一级标准（水温＞12℃或≤12℃）,A标准,通用 | 总排(WS-01) | 粪大肠菌群数 | 2022-08-01 | 0 |  |  | 2600 | <20 | 1000 |  | 个/L | 否 |  |  | 是
江北新区2022年8月废水监督监测 | 南京胜科水务有限公司 | 水环境 | 污水处理及其再生利用 |  | 化学工业水污染物排放标准(（DB32/939-2020）) | 表4有机特征污染物排放限值,相关排污单位 | 总排(WS-01) | 丙烯腈 | 2022-08-01 | 0 |  |  | <0.003 | <0.003 | 2 |  | mg/L | 否 |  |  | 是
江北新区2022年8月废水监督监测 | 南京胜科水务有限公司 | 水环境 | 污水处理及其再生利用 |  | 污水综合排放标准(GB8978-1996) | （表4）第二类污染物最高允许排放浓度（1998年1月1日后建的单位）,一切排污单位 ,一级标准 | 总排(WS-01) | 邻-二甲苯 | 2022-08-01 | 0 |  |  | <0.0014 | <0.0014 | 0.4 |  | mg/L | 否 |  |  | 是
江北新区2022年8月废水监督监测 | 南京胜科水务有限公司 | 水环境 | 污水处理及其再生利用 |  | 化学工业水污染物排放标准(（DB32/939-2020）) | 表4有机特征污染物排放限值,其他相关排污单位 | 总排(WS-01) | 苯乙烯 | 2022-08-01 | 0 |  |  | <0.0006 | <0.0006 | 0.2 |  | mg/L | 否 |  |  | 是
江北新区2022年8月废水监督监测 | 南京胜科水务有限公司 | 水环境 | 污水处理及其再生利用 |  | 化学工业水污染物排放标准(（DB32/939-2020）) | 表2化工集中去废水处理厂主要水污染物排放限值 | 总排(WS-01) | 石油类 | 2022-08-01 | 0 |  |  | 0.15 | 0.08 | 3 |  | mg/L | 否 |  |  | 是
江北新区2022年8月废水监督监测 | 南京胜科水务有限公司 | 水环境 | 污水处理及其再生利用 |  | 化学工业水污染物排放标准(（DB32/939-2020）) | 表2化工集中去废水处理厂主要水污染物排放限值 | 总排(WS-01) | 硫化物 | 2022-08-01 | 0 |  |  | <0.01 | <0.01 | 0.5 |  | mg/L | 否 |  |  | 是
江北新区2022年8月废水监督监测 | 南京胜科水务有限公司 | 水环境 | 污水处理及其再生利用 |  | 化学工业水污染物排放标准(（DB32/939-2020）) | 表2化工集中去废水处理厂主要水污染物排放限值 | 总排(WS-01) | 悬浮物 | 2022-08-01 | 0 |  |  | 10 | 9 | 20 |  | mg/L | 否 |  |  | 是
江北新区2022年8月废水监督监测 | 南京胜科水务有限公司 | 水环境 | 污水处理及其再生利用 |  | 不评价的项目(null) | 废水不评价的项目 | 总排(WS-01) | 乙腈 | 2022-08-01 | 0 |  |  | <0.04 | <0.04 |  |  | mg/L | 否 |  |  | 否
江北新区2022年8月废水监督监测 | 南京胜科水务有限公司 | 水环境 | 污水处理及其再生利用 |  | 污水综合排放标准(GB8978-1996) | （表4）第二类污染物最高允许排放浓度（1998年1月1日后建的单位）,一切排污单位 ,一级标准 | 总排(WS-01) | 对硝基氯苯 | 2022-08-01 | 0 |  |  | <0.00005 | <0.00005 | 0.5 |  | mg/L | 否 |  |  | 是
江北新区2022年8月废水监督监测 | 南京胜科水务有限公司 | 水环境 | 污水处理及其再生利用 |  | 化学工业水污染物排放标准(（DB32/939-2020）) | 表2化工集中去废水处理厂主要水污染物排放限值 | 总排(WS-01) | 挥发酚 | 2022-08-01 | 0 |  |  | <0.01 | <0.01 | 0.5 |  | mg/L | 否 |  |  | 是
江北新区2022年8月废水监督监测 | 南京胜科水务有限公司 | 水环境 | 污水处理及其再生利用 |  | 化学工业水污染物排放标准(（DB32/939-2020）) | 表3涉重金属特征污染物排放限值,相关排污单位 | 总排(WS-01) | 总铜 | 2022-08-01 | 0 |  |  | <0.04 | <0.04 | 0.5 |  | mg/L | 否 |  |  | 是
江北新区2022年8月废水监督监测 | 南京胜科水务有限公司 | 水环境 | 污水处理及其再生利用 |  | 化学工业水污染物排放标准（地标）(DB32/939-2020) | 化学原料及化学制品制造业表一限值 | 总排(WS-01) | pH值 | 2022-08-01 | 0 |  |  | 7.5 | 7.4 | 9 | 6 | 无量纲 | 否 |  |  | 是
江北新区2022年8月废水监督监测 | 南京胜科水务有限公司 | 水环境 | 污水处理及其再生利用 |  | 不评价的项目(null) | 废水不评价的项目 | 总排(WS-01) | 硝酸盐氮 | 2022-08-01 | 0 |  |  | 7.81 | 1.64 |  |  | mg/L | 否 |  |  | 否
江北新区2022年8月废水监督监测 | 南京胜科水务有限公司 | 水环境 | 污水处理及其再生利用 |  | 化学工业水污染物排放标准(（DB32/939-2020）) | 表4有机特征污染物排放限值,相关排污单位 | 总排(WS-01) | 2，4-二氯酚 | 2022-08-01 | 0 |  |  | <0.0011 | <0.0011 | 0.6 |  | mg/L | 否 |  |  | 是
江北新区2022年8月废水监督监测 | 南京胜科水务有限公司 | 水环境 | 污水处理及其再生利用 |  | 化学工业水污染物排放标准(（DB32/939-2020）) | 表4有机特征污染物排放限值,相关排污单位 | 总排(WS-01) | 吡啶 | 2022-08-01 | 0 |  |  | <0.03 | <0.03 | 2 |  | mg/L | 否 |  |  | 是
江北新区2022年8月废水监督监测 | 南京胜科水务有限公司 | 水环境 | 污水处理及其再生利用 |  | 南京胜科水务有限公司排污许可证(91320100745391480F001Q) | 水污染物排放限值 | 总排(WS-01) | 磷酸盐 | 2022-08-01 | 0 |  |  | <0.051 | <0.051 | 0.5 |  | mg/L | 否 |  |  | 是
江北新区2022年8月废水监督监测 | 南京胜科水务有限公司 | 水环境 | 污水处理及其再生利用 |  | 不评价的项目(null) | 废水不评价的项目 | 总排(WS-01) | 总氯 | 2022-08-01 | 0 |  |  | 0.05 | 0.09 |  |  | mg/L | 否 |  |  | 否
江北新区2022年8月废水监督监测 | 南京胜科水务有限公司 | 水环境 | 污水处理及其再生利用 |  | 化学工业水污染物排放标准(（DB32/939-2020）) | 表4有机特征污染物排放限值,有机化学原料制造 | 总排(WS-01) | 氯苯 | 2022-08-01 | 0 |  |  | <0.012 | <0.012 | 0.2 |  | mg/L | 否 |  |  | 是
江北新区2022年8月废水监督监测 | 南京胜科水务有限公司 | 水环境 | 污水处理及其再生利用 |  | 污水综合排放标准(GB8978-1996) | （表4）第二类污染物最高允许排放浓度（1998年1月1日后建的单位）,一切排污单位 ,一级标准 | 总排(WS-01) | 动植物油 | 2022-08-01 | 0 |  |  | 0.84 | 0.13 | 10 |  | mg/L | 否 |  |  | 是
江北新区2022年8月废水监督监测 | 南京胜科水务有限公司 | 水环境 | 污水处理及其再生利用 |  | 化学工业水污染物排放标准(（DB32/939-2020）) | 表3涉重金属特征污染物排放限值,其他相关排污单位 | 总排(WS-01) | 六价铬 | 2022-08-01 | 0 |  |  | <0.004 | <0.004 | 0.2 |  | mg/L | 否 |  |  | 是
江北新区2022年8月废水监督监测 | 南京胜科水务有限公司 | 水环境 | 污水处理及其再生利用 |  | 化学工业水污染物排放标准(（DB32/939-2020）) | 表3涉重金属特征污染物排放限值,相关排污单位 | 总排(WS-01) | 总银 | 2022-08-01 | 0 |  |  | 0.04 | 0.04 | 0.3 |  | mg/L | 否 |  |  | 是
江北新区2022年8月废水监督监测 | 南京胜科水务有限公司 | 水环境 | 污水处理及其再生利用 |  | 化学工业水污染物排放标准(（DB32/939-2020）) | 表4有机特征污染物排放限值,有机化学原料制造 | 总排(WS-01) | 1，2-二氯苯 | 2022-08-01 | 0 |  |  | <0.00029 | <0.00029 | 0.4 |  | mg/L | 否 |  |  | 是
江北新区2022年8月废水监督监测 | 南京胜科水务有限公司 | 水环境 | 污水处理及其再生利用 |  | 化学工业水污染物排放标准(（DB32/939-2020）) | 表2化工集中去废水处理厂主要水污染物排放限值 | 总排(WS-01) | 可吸附有机卤素化合物（AOX） | 2022-08-01 | 0 |  |  | 0.264 | 0.178 | 0.5 |  | mg/L | 否 |  |  | 是
江北新区2022年8月废水监督监测 | 南京胜科水务有限公司 | 水环境 | 污水处理及其再生利用 |  | 化学工业水污染物排放标准(（DB32/939-2020）) | 表2化工集中去废水处理厂主要水污染物排放限值 | 总排(WS-01) | 总氰化物 | 2022-08-01 | 0 |  |  | <0.004 | <0.004 | 0.2 |  | mg/L | 否 |  |  | 是
江北新区2022年8月废水监督监测 | 南京胜科水务有限公司 | 水环境 | 污水处理及其再生利用 |  | 污水综合排放标准(GB8978-1996) | （表1）第一类污染物最高允许排放浓度 | 总排(WS-01) | 苯并(a)芘 | 2022-08-01 | 0 |  |  | <0.000004 | <0.000004 | 0.00003 |  | mg/L | 否 |  |  | 是
江北新区2022年8月废水监督监测 | 南京胜科水务有限公司 | 水环境 | 污水处理及其再生利用 |  | 化学工业水污染物排放标准(（DB32/939-2020）) | 表4有机特征污染物排放限值,其他相关排污单位 | 总排(WS-01) | 苯胺类 | 2022-08-01 | 0 |  |  | <0.03 | <0.03 | 0.5 |  | mg/L | 否 |  |  | 是
江北新区2022年8月废水监督监测 | 南京胜科水务有限公司 | 水环境 | 污水处理及其再生利用 |  | 污水综合排放标准(GB8978-1996) | （表4）第二类污染物最高允许排放浓度（1998年1月1日后建的单位）,一切排污单位 ,一级标准 | 总排(WS-01) | 阴离子表面活性剂（LAS） | 2022-08-01 | 0 |  |  | 0.14 | <0.05 | 5.0 |  | mg/L | 否 |  |  | 是
江北新区2022年8月废水监督监测 | 南京胜科水务有限公司 | 水环境 | 污水处理及其再生利用 |  | 不评价的项目(null) | 废水不评价的项目 | 总排(WS-01) | 甲醇 | 2022-08-01 | 0 |  |  | <0.2 | <0.2 |  |  | mg/L | 否 |  |  | 否
江北新区2022年8月废水监督监测 | 南京胜科水务有限公司 | 水环境 | 污水处理及其再生利用 |  | 化学工业水污染物排放标准(（DB32/939-2020）) | 表3涉重金属特征污染物排放限值,其他相关排污单位 | 总排(WS-01) | 总镍 | 2022-08-01 | 0 |  |  | 0.011 | 0.006 | 0.5 |  | mg/L | 否 |  |  | 是
江北新区2022年8月废水监督监测 | 南京胜科水务有限公司 | 水环境 | 污水处理及其再生利用 |  | 化学工业水污染物排放标准(（DB32/939-2020）) | 表3涉重金属特征污染物排放限值,其他相关排污单位 | 总排(WS-01) | 总锌 | 2022-08-01 | 0 |  |  | 0.022 | 0.011 | 2.0 |  | mg/L | 否 |  |  | 是
江北新区2022年8月废水监督监测 | 南京胜科水务有限公司 | 水环境 | 污水处理及其再生利用 |  | 化学工业水污染物排放标准(（DB32/939-2020）) | 表2化工集中去废水处理厂主要水污染物排放限值 | 总排(WS-01) | 氟化物 | 2022-08-01 | 0 |  |  | 1.46 | 2.13 | 8 |  | mg/L | 否 |  |  | 是
江北新区2022年8月废水监督监测 | 南京胜科水务有限公司 | 水环境 | 污水处理及其再生利用 |  | 污水综合排放标准(GB8978-1996) | （表4）第二类污染物最高允许排放浓度（1998年1月1日后建的单位）,一切排污单位 ,一级标准 | 总排(WS-01) | 间一甲酚 | 2022-08-01 | 0 |  |  | <0.0005 | <0.0005 | 0.1 |  | mg/L | 否 |  |  | 是
江北新区2022年8月废水监督监测 | 南京胜科水务有限公司 | 水环境 | 污水处理及其再生利用 |  | 污水综合排放标准(GB8978-1996) | （表4）第二类污染物最高允许排放浓度（1998年1月1日后建的单位）,一切排污单位 ,一级标准 | 总排(WS-01) | 2，4-二硝基氯苯 | 2022-08-01 | 0 |  |  | <0.00004 | <0.00004 | 0.5 |  | mg/L | 否 |  |  | 是
江北新区2022年8月废水监督监测 | 南京胜科水务有限公司 | 水环境 | 污水处理及其再生利用 |  | 化学工业水污染物排放标准(（DB32/939-2020）) | 表2化工集中去废水处理厂主要水污染物排放限值 | 总排(WS-01) | 总有机碳 | 2022-08-01 | 0 |  |  | 17.9 | 9.6 | 20 |  | mg/L | 否 |  |  | 是
江北新区2022年8月废水监督监测 | 南京胜科水务有限公司 | 水环境 | 污水处理及其再生利用 |  | 化学工业水污染物排放标准(（DB32/939-2020）) | 表4有机特征污染物排放限值,相关排污单位 | 总排(WS-01) | 1，2-二氯乙烷 | 2022-08-01 | 0 |  |  | <0.0014 | <0.0014 | 0.3 |  | mg/L | 否 |  |  | 是
江北新区2022年8月废水监督监测 | 南京胜科水务有限公司 | 水环境 | 污水处理及其再生利用 |  | 化学工业水污染物排放标准(（DB32/939-2020）) | 表4有机特征污染物排放限值,相关排污单位 | 总排(WS-01) | 甲醛 | 2022-08-01 | 0 |  |  | 0.29 | 0.22 | 1 |  | mg/L | 否 |  |  | 是
江北新区2022年8月废水监督监测 | 南京胜科水务有限公司 | 水环境 | 污水处理及其再生利用 |  | 化学工业水污染物排放标准(（DB32/939-2020）) | 表4有机特征污染物排放限值,相关排污单位 | 总排(WS-01) | 二甲苯（总量） | 2022-08-01 | 0 |  |  | <0.0022 | <0.0022 | 0.4 |  | mg/L | 否 |  |  | 是
江北新区2022年8月废水监督监测 | 南京胜科水务有限公司 | 水环境 | 污水处理及其再生利用 |  | 化学工业水污染物排放标准(（DB32/939-2020）) | 表3涉重金属特征污染物排放限值,其他相关排污单位 | 总排(WS-01) | 总铬 | 2022-08-01 | 0 |  |  | <0.03 | <0.03 | 0.5 |  | mg/L | 否 |  |  | 是
江北新区2022年8月废水监督监测 | 南京胜科水务有限公司 | 水环境 | 污水处理及其再生利用 |  | 化学工业水污染物排放标准(（DB32/939-2020）) | 表3涉重金属特征污染物排放限值,其他相关排污单位 | 总排(WS-01) | 总镉 | 2022-08-01 | 0 |  |  | <0.0001 | <0.0001 | 0.1 |  | mg/L | 否 |  |  | 是
江北新区2022年8月废水监督监测 | 南京胜科水务有限公司 | 水环境 | 污水处理及其再生利用 |  | 化学工业水污染物排放标准(（DB32/939-2020）) | 表2化工集中去废水处理厂主要水污染物排放限值 | 总排(WS-01) | 化学需氧量 | 2022-08-01 | 0 |  |  | 74 | 30 | 50 |  | mg/L | 否 |  |  | 是
江北新区2022年8月废水监督监测 | 南京胜科水务有限公司 | 水环境 | 污水处理及其再生利用 |  | 化学工业水污染物排放标准(（DB32/939-2020）) | 表3涉重金属特征污染物排放限值,基础化学原料制造,合成材料制造,其他相关排污单位 | 总排(WS-01) | 总汞 | 2022-08-01 | 0 |  |  | 0.00092 | 0.00055 | 0.01 |  | mg/L | 否 |  |  | 是
江北新区2022年8月废水监督监测 | 南京胜科水务有限公司 | 水环境 | 污水处理及其再生利用 |  | 化学工业水污染物排放标准(（DB32/939-2020）) | 表4有机特征污染物排放限值,其他相关排污单位 | 总排(WS-01) | 苯 | 2022-08-01 | 0 |  |  | <0.0014 | <0.0014 | 0.1 |  | mg/L | 否 |  |  | 是
江北新区2022年8月废水监督监测 | 南京胜科水务有限公司 | 水环境 | 污水处理及其再生利用 |  | 污水综合排放标准(GB8978-1996) | （表4）第二类污染物最高允许排放浓度（1998年1月1日后建的单位）,一切排污单位 ,一级标准 | 总排(WS-01) | 对-二甲苯 | 2022-08-01 | 0 |  |  | <0.0022 | <0.0022 | 0.4 |  | mg/L | 否 |  |  | 是
江北新区2022年8月废水监督监测 | 南京胜科水务有限公司 | 水环境 | 污水处理及其再生利用 |  | 不评价的项目(null) | 废水不评价的项目 | 总排(WS-01) | 甲基丙烯酸甲酯 | 2022-08-01 | 0 |  |  | <0.0020 | <0.0020 |  |  | mg/L | 否 |  |  | 否
江北新区2022年8月废水监督监测 | 南京胜科水务有限公司 | 水环境 | 污水处理及其再生利用 |  | 化学工业水污染物排放标准(（DB32/939-2020）) | 表2化工集中去废水处理厂主要水污染物排放限值 | 总排(WS-01) | 总磷 | 2022-08-01 | 0 |  |  | 0.48 | 0.10 | 0.5 |  | mg/L | 否 |  |  | 是
江北新区2022年8月废水监督监测 | 南京胜科水务有限公司 | 水环境 | 污水处理及其再生利用 |  | 化学工业水污染物排放标准(（DB32/939-2020）) | 表2化工集中去废水处理厂主要水污染物排放限值 | 总排(WS-01) | 全盐量 | 2022-08-01 | 0 |  |  | 2970 | 2990 | 10000 |  | mg/L | 否 |  |  | 是
江北新区2022年8月废水监督监测 | 南京胜科水务有限公司 | 水环境 | 污水处理及其再生利用 |  | 不评价的项目(null) | 废水不评价的项目 | 总排(WS-01) | 2，4，6-三氯苯酚 | 2022-08-01 | 0 |  |  | <0.0012 | <0.0012 |  |  | mg/L | 否 |  |  | 否
江北新区2022年8月废水监督监测 | 南京胜科水务有限公司 | 水环境 | 污水处理及其再生利用 |  | 污水综合排放标准(GB8978-1996) | （表4）第二类污染物最高允许排放浓度（1998年1月1日后建的单位）,一切排污单位 ,一级标准 | 总排(WS-01) | 间-二甲苯 | 2022-08-01 | 0 |  |  | <0.0022 | <0.0022 | 0.4 |  | mg/L | 否 |  |  | 是
江北新区2022年8月废水监督监测 | 南京胜科水务有限公司 | 水环境 | 污水处理及其再生利用 |  | 化学工业水污染物排放标准(（DB32/939-2020）) | 表3涉重金属特征污染物排放限值,相关排污单位 | 总排(WS-01) | 总砷 | 2022-08-01 | 0 |  |  | 0.0054 | 0.0004 | 0.3 |  | mg/L | 否 |  |  | 是
江北新区2022年8月废水监督监测 | 南京胜科水务有限公司 | 水环境 | 污水处理及其再生利用 |  | 化学工业水污染物排放标准(（DB32/939-2020）) | 表3涉重金属特征污染物排放限值,其他相关排污单位 | 总排(WS-01) | 总锰 | 2022-08-01 | 0 |  |  | 0.05 | 0.01 | 2.0 |  | mg/L | 否 |  |  | 是
江北新区2022年8月废水监督监测 | 南京胜科水务有限公司 | 水环境 | 污水处理及其再生利用 |  | 化学工业水污染物排放标准(（DB32/939-2020）) | 表1企业主要水污染物排放限值,特别排放,硝酸工业、硫酸工业、有机化学原料制造、肥料制造、油墨工业、炸药、火工及焰火产品制造、合成树脂工业 | 总排(WS-01) | 五日生化需氧量 | 2022-08-01 | 0 |  |  | 22.3 | 5.7 | 20 |  | mg/L | 否 |  |  | 是
江北新区2022年8月废水监督监测 | 南京胜科水务有限公司 | 水环境 | 污水处理及其再生利用 |  | 不评价的项目(null) | 废水不评价的项目 | 总排(WS-01) | 氯化物 | 2022-08-01 | 0 |  |  | 188 | 430 |  |  | mg/L | 否 |  |  | 否
江北新区2022年8月废水监督监测 | 南京胜科水务有限公司 | 水环境 | 污水处理及其再生利用 |  | 化学工业水污染物排放标准(（DB32/939-2020）) | 表3涉重金属特征污染物排放限值,其他相关排污单位 | 总排(WS-01) | 总铅 | 2022-08-01 | 0 |  |  | <0.001 | <0.001 | 0.5 |  | mg/L | 否 |  |  | 是
江北新区2022年8月废水监督监测 | 南京胜科水务有限公司 | 水环境 | 污水处理及其再生利用 |  | 化学工业水污染物排放标准(（DB32/939-2020）) | 表2化工集中去废水处理厂主要水污染物排放限值 | 总排(WS-01) | 色度 | 2022-08-01 | 0 |  |  | 2 | 1 | 30 |  | 倍 | 否 |  |  | 是
江北新区2022年8月废水监督监测 | 南京胜科水务有限公司 | 水环境 | 污水处理及其再生利用 |  | 不评价的项目(null) | 废水不评价的项目 | 总排(WS-01) | 水温 | 2022-08-01 | 0 |  |  | 23.6 | 24.3 |  |  | °C | 否 |  |  | 否
江北新区2022年8月废水监督监测 | 南京博特新材料有限公司 | 水环境 | 初级形态塑料及合成树脂制造 |  | 南京博特新材料有限公司排污许可证(913201937937389447001P) | 水污染物排放限值 | 污水总排口(DW001) | 氨氮 | 2022-08-05 | 0 |  |  |  | 11.2 | 45 |  | mg/L | 否 |  |  | 是
江北新区2022年8月废水监督监测 | 南京博特新材料有限公司 | 水环境 | 初级形态塑料及合成树脂制造 |  | 南京博特新材料有限公司排污许可证(913201937937389447001P) | 水污染物排放限值 | 污水总排口(DW001) | 化学需氧量 | 2022-08-05 | 0 |  |  |  | 246 | 500 |  | mg/L | 否 |  |  | 是
江北新区2022年8月废水监督监测 | 南京博特新材料有限公司 | 水环境 | 初级形态塑料及合成树脂制造 |  | 南京博特新材料有限公司排污许可证(913201937937389447001P) | 水污染物排放限值 | 污水总排口(DW001) | pH | 2022-08-05 | 0 |  |  |  | 7.1 | 9 | 6 | 无量纲 | 否 |  |  | 是
江北新区2022年8月废水监督监测 | 南京博特新材料有限公司 | 水环境 | 初级形态塑料及合成树脂制造 |  | 南京博特新材料有限公司排污许可证(913201937937389447001P) | 水污染物排放限值 | 污水总排口(DW001) | 总磷 | 2022-08-05 | 0 |  |  |  | 1.85 | 5.0 |  | mg/L | 否 |  |  | 是
江北新区2022年8月废水监督监测 | 南京博特新材料有限公司 | 水环境 | 初级形态塑料及合成树脂制造 |  | 《南京江北新区新材料科技园企业污水排放管理规定（2020年版）》（宁新区新科办发〔2020〕73号）(宁新区新科办发〔2020〕73号) | 第二类污染物接管标准 | 污水总排口(DW001) | 石油类 | 2022-08-05 | 0 |  |  |  | <0.06 | 20 |  | mg/L | 否 |  |  | 是
江北新区2022年8月废水监督监测 | 南京博特新材料有限公司 | 水环境 | 初级形态塑料及合成树脂制造 |  | 南京博特新材料有限公司排污许可证(913201937937389447001P) | 水污染物排放限值 | 污水总排口(DW001) | 悬浮物 | 2022-08-05 | 0 |  |  |  | 25 | 400 |  | mg/L | 否 |  |  | 是
江北新区2022年8月废水监督监测 | 南京博特新材料有限公司 | 水环境 | 初级形态塑料及合成树脂制造 |  | 南京博特新材料有限公司排污许可证(913201937937389447001P) | 水污染物排放限值 | 污水总排口(DW001) | 总氮 | 2022-08-05 | 0 |  |  |  | 15.5 | 70 |  | mg/L | 否 |  |  | 是
江北新区2022年8月废水监督监测 | 南京化工园博瑞德水务有限公司 | 水环境 | 污水处理及其再生利用 |  | 污水综合排放标准(GB8978-1996) | （表4）第二类污染物最高允许排放浓度（1998年1月1日后建的单位）,一切排污单位 ,一级标准 | 污水排放口 | 2，4-二硝基氯苯 | 2022-08-15 | 0 |  |  | <0.00004 | <0.00004 | 0.5 |  | mg/L | 否 |  |  | 是
江北新区2022年8月废水监督监测 | 南京化工园博瑞德水务有限公司 | 水环境 | 污水处理及其再生利用 |  | 化学工业水污染物排放标准(（DB32/939-2020）) | 表2化工集中去废水处理厂主要水污染物排放限值 | 污水排放口 | 总氮 | 2022-08-15 | 0 |  |  | 20.0 | 11.4 | 15 |  | mg/L | 否 |  |  | 是
江北新区2022年8月废水监督监测 | 南京化工园博瑞德水务有限公司 | 水环境 | 污水处理及其再生利用 |  | 不评价的项目(null) | 废水不评价的项目 | 污水排放口 | 硝酸盐氮 | 2022-08-15 | 0 |  |  | 3.04 | 7.53 |  |  | mg/L | 否 |  |  | 否
江北新区2022年8月废水监督监测 | 南京化工园博瑞德水务有限公司 | 水环境 | 污水处理及其再生利用 |  | 化学工业水污染物排放标准(（DB32/939-2020）) | 表4有机特征污染物排放限值,相关排污单位 | 污水排放口 | 2，4-二氯酚 | 2022-08-15 | 0 |  |  | <0.0011 | <0.0011 | 0.6 |  | mg/L | 否 |  |  | 是
江北新区2022年8月废水监督监测 | 南京化工园博瑞德水务有限公司 | 水环境 | 污水处理及其再生利用 |  | 化学工业水污染物排放标准(（DB32/939-2020）) | 表4有机特征污染物排放限值,相关排污单位 | 污水排放口 | 三氯甲烷 | 2022-08-15 | 0 |  |  | 0.0075 | <0.0014 | 0.3 |  | mg/L | 否 |  |  | 是
江北新区2022年8月废水监督监测 | 南京化工园博瑞德水务有限公司 | 水环境 | 污水处理及其再生利用 |  | 化学工业水污染物排放标准(（DB32/939-2020）) | 表2化工集中去废水处理厂主要水污染物排放限值 | 污水排放口 | 可吸附有机卤素化合物（AOX） | 2022-08-15 | 0 |  |  | 0.094 | 0.068 | 0.5 |  | mg/L | 否 |  |  | 是
江北新区2022年8月废水监督监测 | 南京化工园博瑞德水务有限公司 | 水环境 | 污水处理及其再生利用 |  | 化学工业水污染物排放标准(（DB32/939-2020）) | 表4有机特征污染物排放限值,相关排污单位 | 污水排放口 | 二氯甲烷 | 2022-08-15 | 0 |  |  | <0.0010 | <0.0010 | 0.2 |  | mg/L | 否 |  |  | 是
江北新区2022年8月废水监督监测 | 南京化工园博瑞德水务有限公司 | 水环境 | 污水处理及其再生利用 |  | 化学工业水污染物排放标准(（DB32/939-2020）) | 表3涉重金属特征污染物排放限值,其他相关排污单位 | 污水排放口 | 总锰 | 2022-08-15 | 0 |  |  | 0.06 | <0.01 | 2.0 |  | mg/L | 否 |  |  | 是
江北新区2022年8月废水监督监测 | 南京化工园博瑞德水务有限公司 | 水环境 | 污水处理及其再生利用 |  | 化学工业水污染物排放标准(（DB32/939-2020）) | 表3涉重金属特征污染物排放限值,相关排污单位 | 污水排放口 | 总银 | 2022-08-15 | 0 |  |  | 0.04 | <0.03 | 0.3 |  | mg/L | 否 |  |  | 是
江北新区2022年8月废水监督监测 | 南京化工园博瑞德水务有限公司 | 水环境 | 污水处理及其再生利用 |  | 污水综合排放标准(GB8978-1996) | （表4）第二类污染物最高允许排放浓度（1998年1月1日后建的单位）,一切排污单位 ,一级标准 | 污水排放口 | 间一甲酚 | 2022-08-15 | 0 |  |  | <0.0005 | <0.0005 | 0.1 |  | mg/L | 否 |  |  | 是
江北新区2022年8月废水监督监测 | 南京化工园博瑞德水务有限公司 | 水环境 | 污水处理及其再生利用 |  | 化学工业水污染物排放标准(（DB32/939-2020）) | 表4有机特征污染物排放限值,相关排污单位 | 污水排放口 | 1，2-二氯乙烷 | 2022-08-15 | 0 |  |  | <0.0014 | <0.0014 | 0.3 |  | mg/L | 否 |  |  | 是
江北新区2022年8月废水监督监测 | 南京化工园博瑞德水务有限公司 | 水环境 | 污水处理及其再生利用 |  | 不评价的项目(null) | 废水不评价的项目 | 污水排放口 | 总氯 | 2022-08-15 | 0 |  |  | 0.24 | 0.59 |  |  | mg/L | 否 |  |  | 否
江北新区2022年8月废水监督监测 | 南京化工园博瑞德水务有限公司 | 水环境 | 污水处理及其再生利用 |  | 污水综合排放标准(GB8978-1996) | （表4）第二类污染物最高允许排放浓度（1998年1月1日后建的单位）,一切排污单位 ,一级标准 | 污水排放口 | 对硝基氯苯 | 2022-08-15 | 0 |  |  | <0.00005 | <0.00005 | 0.5 |  | mg/L | 否 |  |  | 是
江北新区2022年8月废水监督监测 | 南京化工园博瑞德水务有限公司 | 水环境 | 污水处理及其再生利用 |  | 化学工业水污染物排放标准(（DB32/939-2020）) | 表4有机特征污染物排放限值,相关排污单位 | 污水排放口 | 吡啶 | 2022-08-15 | 0 |  |  | <0.03 | <0.03 | 2 |  | mg/L | 否 |  |  | 是
江北新区2022年8月废水监督监测 | 南京化工园博瑞德水务有限公司 | 水环境 | 污水处理及其再生利用 |  | 南京化工园博瑞德水务有限公司排污许可证(913201933023168443001V) | 水污染物排放限值 | 污水排放口 | 磷酸盐 | 2022-08-15 | 0 |  |  | <0.051 | <0.051 | 0.5 |  | mg/L | 否 |  |  | 是
江北新区2022年8月废水监督监测 | 南京化工园博瑞德水务有限公司 | 水环境 | 污水处理及其再生利用 |  | 不评价的项目(null) | 废水不评价的项目 | 污水排放口 | 甲基丙烯酸甲酯 | 2022-08-15 | 0 |  |  | <0.0020 | <0.0020 |  |  | mg/L | 否 |  |  | 否
江北新区2022年8月废水监督监测 | 南京化工园博瑞德水务有限公司 | 水环境 | 污水处理及其再生利用 |  | 化学工业水污染物排放标准(（DB32/939-2020）) | 表4有机特征污染物排放限值,有机化学原料制造 | 污水排放口 | 1，2-二氯苯 | 2022-08-15 | 0 |  |  | <0.00029 | 0.00029 | 0.4 |  | mg/L | 否 |  |  | 是
江北新区2022年8月废水监督监测 | 南京化工园博瑞德水务有限公司 | 水环境 | 污水处理及其再生利用 |  | 污水综合排放标准(GB8978-1996) | （表4）第二类污染物最高允许排放浓度（1998年1月1日后建的单位）,一切排污单位 ,一级标准 | 污水排放口 | 邻-二甲苯 | 2022-08-15 | 0 |  |  | <0.0014 | <0.0014 | 0.4 |  | mg/L | 否 |  |  | 是
江北新区2022年8月废水监督监测 | 南京化工园博瑞德水务有限公司 | 水环境 | 污水处理及其再生利用 |  | 化学工业水污染物排放标准(（DB32/939-2020）) | 表3涉重金属特征污染物排放限值,其他相关排污单位 | 污水排放口 | 总镉 | 2022-08-15 | 0 |  |  | 0.0006 | <0.0001 | 0.1 |  | mg/L | 否 |  |  | 是
江北新区2022年8月废水监督监测 | 南京化工园博瑞德水务有限公司 | 水环境 | 污水处理及其再生利用 |  | 化学工业水污染物排放标准(（DB32/939-2020）) | 表2化工集中去废水处理厂主要水污染物排放限值 | 污水排放口 | 硫化物 | 2022-08-15 | 0 |  |  | <0.01 | <0.01 | 0.5 |  | mg/L | 否 |  |  | 是
江北新区2022年8月废水监督监测 | 南京化工园博瑞德水务有限公司 | 水环境 | 污水处理及其再生利用 |  | 化学工业水污染物排放标准(（DB32/939-2020）) | 表2化工集中去废水处理厂主要水污染物排放限值 | 污水排放口 | 石油类 | 2022-08-15 | 0 |  |  | 0.16 | 0.05 | 3 |  | mg/L | 否 |  |  | 是
江北新区2022年8月废水监督监测 | 南京化工园博瑞德水务有限公司 | 水环境 | 污水处理及其再生利用 |  | 化学工业水污染物排放标准(（DB32/939-2020）) | 表2化工集中去废水处理厂主要水污染物排放限值 | 污水排放口 | 氟化物 | 2022-08-15 | 0 |  |  | 0.747 | 0.479 | 8 |  | mg/L | 否 |  |  | 是
江北新区2022年8月废水监督监测 | 南京化工园博瑞德水务有限公司 | 水环境 | 污水处理及其再生利用 |  | 化学工业水污染物排放标准(（DB32/939-2020）) | 表2化工集中去废水处理厂主要水污染物排放限值 | 污水排放口 | 氨氮（NH3-N） | 2022-08-15 | 0 |  |  | 10.6 | 0.355 | 5 |  | mg/L | 否 |  |  | 是
江北新区2022年8月废水监督监测 | 南京化工园博瑞德水务有限公司 | 水环境 | 污水处理及其再生利用 |  | 化学工业水污染物排放标准(（DB32/939-2020）) | 表3涉重金属特征污染物排放限值,基础化学原料制造,合成材料制造,其他相关排污单位 | 污水排放口 | 总汞 | 2022-08-15 | 0 |  |  | 0.00011 | 0.00025 | 0.01 |  | mg/L | 否 |  |  | 是
江北新区2022年8月废水监督监测 | 南京化工园博瑞德水务有限公司 | 水环境 | 污水处理及其再生利用 |  | 化学工业水污染物排放标准(（DB32/939-2020）) | 表2化工集中去废水处理厂主要水污染物排放限值 | 污水排放口 | 化学需氧量 | 2022-08-15 | 0 |  |  | 159 | 43 | 50 |  | mg/L | 否 |  |  | 是
江北新区2022年8月废水监督监测 | 南京化工园博瑞德水务有限公司 | 水环境 | 污水处理及其再生利用 |  | 化学工业水污染物排放标准(（DB32/939-2020）) | 表2化工集中去废水处理厂主要水污染物排放限值 | 污水排放口 | 色度 | 2022-08-15 | 0 |  |  | 5 | 3 | 30 |  | 倍 | 否 |  |  | 是
江北新区2022年8月废水监督监测 | 南京化工园博瑞德水务有限公司 | 水环境 | 污水处理及其再生利用 |  | 化学工业水污染物排放标准(（DB32/939-2020）) | 表3涉重金属特征污染物排放限值,其他相关排污单位 | 污水排放口 | 六价铬 | 2022-08-15 | 0 |  |  | <0.004 | <0.004 | 0.2 |  | mg/L | 否 |  |  | 是
江北新区2022年8月废水监督监测 | 南京化工园博瑞德水务有限公司 | 水环境 | 污水处理及其再生利用 |  | 化学工业水污染物排放标准(（DB32/939-2020）) | 表2化工集中去废水处理厂主要水污染物排放限值 | 污水排放口 | 总磷 | 2022-08-15 | 0 |  |  | 1.52 | 0.16 | 0.5 |  | mg/L | 否 |  |  | 是
江北新区2022年8月废水监督监测 | 南京化工园博瑞德水务有限公司 | 水环境 | 污水处理及其再生利用 |  | 化学工业水污染物排放标准(（DB32/939-2020）) | 表3涉重金属特征污染物排放限值,相关排污单位 | 污水排放口 | 总砷 | 2022-08-15 | 0 |  |  | 0.0018 | 0.0021 | 0.3 |  | mg/L | 否 |  |  | 是
江北新区2022年8月废水监督监测 | 南京化工园博瑞德水务有限公司 | 水环境 | 污水处理及其再生利用 |  | 化学工业水污染物排放标准(（DB32/939-2020）) | 表2化工集中去废水处理厂主要水污染物排放限值 | 污水排放口 | pH | 2022-08-15 | 0 |  |  | 8.0 | 7.6 | 9 | 6 | 无量纲 | 否 |  |  | 是
江北新区2022年8月废水监督监测 | 南京化工园博瑞德水务有限公司 | 水环境 | 污水处理及其再生利用 |  | 化学工业水污染物排放标准(（DB32/939-2020）) | 表3涉重金属特征污染物排放限值,其他相关排污单位 | 污水排放口 | 总铅 | 2022-08-15 | 0 |  |  | <0.001 | <0.001 | 0.5 |  | mg/L | 否 |  |  | 是
江北新区2022年8月废水监督监测 | 南京化工园博瑞德水务有限公司 | 水环境 | 污水处理及其再生利用 |  | 化学工业水污染物排放标准(（DB32/939-2020）) | 表2化工集中去废水处理厂主要水污染物排放限值 | 污水排放口 | 悬浮物 | 2022-08-15 | 0 |  |  | 21 | 12 | 20 |  | mg/L | 否 |  |  | 是
江北新区2022年8月废水监督监测 | 南京化工园博瑞德水务有限公司 | 水环境 | 污水处理及其再生利用 |  | 化学工业水污染物排放标准(（DB32/939-2020）) | 表2化工集中去废水处理厂主要水污染物排放限值 | 污水排放口 | 总氰化物 | 2022-08-15 | 0 |  |  | <0.004 | <0.004 | 0.2 |  | mg/L | 否 |  |  | 是
江北新区2022年8月废水监督监测 | 南京化工园博瑞德水务有限公司 | 水环境 | 污水处理及其再生利用 |  | 化学工业水污染物排放标准(（DB32/939-2020）) | 表2化工集中去废水处理厂主要水污染物排放限值 | 污水排放口 | 挥发酚 | 2022-08-15 | 0 |  |  | <0.01 | <0.01 | 0.5 |  | mg/L | 否 |  |  | 是
江北新区2022年8月废水监督监测 | 南京化工园博瑞德水务有限公司 | 水环境 | 污水处理及其再生利用 |  | 化学工业水污染物排放标准(（DB32/939-2020）) | 表3涉重金属特征污染物排放限值,其他相关排污单位 | 污水排放口 | 总铬 | 2022-08-15 | 0 |  |  | <0.03 | <0.03 | 0.5 |  | mg/L | 否 |  |  | 是
江北新区2022年8月废水监督监测 | 南京化工园博瑞德水务有限公司 | 水环境 | 污水处理及其再生利用 |  | 化学工业水污染物排放标准（地标）(DB32/939-2020) | 化学原料及化学制品制造业表一限值 | 污水排放口 | 五日生化需氧量 | 2022-08-15 | 0 |  |  | 47.9 | 5.8 | 20 |  | mg/L | 否 |  |  | 是
江北新区2022年8月废水监督监测 | 南京化工园博瑞德水务有限公司 | 水环境 | 污水处理及其再生利用 |  | 化学工业水污染物排放标准(（DB32/939-2020）) | 表4有机特征污染物排放限值,相关排污单位 | 污水排放口 | 二甲苯（总量） | 2022-08-15 | 0 |  |  | <0.0022 | <0.0022 | 0.4 |  | mg/L | 否 |  |  | 是
江北新区2022年8月废水监督监测 | 南京化工园博瑞德水务有限公司 | 水环境 | 污水处理及其再生利用 |  | 化学工业水污染物排放标准(（DB32/939-2020）) | 表4有机特征污染物排放限值,其他相关排污单位 | 污水排放口 | 甲苯 | 2022-08-15 | 0 |  |  | <0.0014 | <0.0014 | 0.1 |  | mg/L | 否 |  |  | 是
江北新区2022年8月废水监督监测 | 南京化工园博瑞德水务有限公司 | 水环境 | 污水处理及其再生利用 |  | 化学工业水污染物排放标准(（DB32/939-2020）) | 表4有机特征污染物排放限值,相关排污单位 | 污水排放口 | 乙苯 | 2022-08-15 | 0 |  |  | <0.0008 | <0.0008 | 0.4 |  | mg/L | 否 |  |  | 是
江北新区2022年8月废水监督监测 | 南京化工园博瑞德水务有限公司 | 水环境 | 污水处理及其再生利用 |  | 化学工业水污染物排放标准(（DB32/939-2020）) | 表4有机特征污染物排放限值,相关排污单位 | 污水排放口 | 硝基苯类 | 2022-08-15 | 0 |  |  | <0.2 | <0.2 | 2 |  | mg/L | 否 |  |  | 是
江北新区2022年8月废水监督监测 | 南京化工园博瑞德水务有限公司 | 水环境 | 污水处理及其再生利用 |  | 化学工业水污染物排放标准(（DB32/939-2020）) | 表4有机特征污染物排放限值,其他相关排污单位 | 污水排放口 | 苯胺类 | 2022-08-15 | 0 |  |  | <0.03 | <0.03 | 0.5 |  | mg/L | 否 |  |  | 是
江北新区2022年8月废水监督监测 | 南京化工园博瑞德水务有限公司 | 水环境 | 污水处理及其再生利用 |  | 污水综合排放标准(GB8978-1996) | （表4）第二类污染物最高允许排放浓度（1998年1月1日后建的单位）,一切排污单位 ,一级标准 | 污水排放口 | 动植物油 | 2022-08-15 | 0 |  |  | 0.57 | 0.14 | 10 |  | mg/L | 否 |  |  | 是
江北新区2022年8月废水监督监测 | 南京化工园博瑞德水务有限公司 | 水环境 | 污水处理及其再生利用 |  | 污水综合排放标准(GB8978-1996) | （表4）第二类污染物最高允许排放浓度（1998年1月1日后建的单位）,一切排污单位 ,一级标准 | 污水排放口 | 阴离子表面活性剂（LAS） | 2022-08-15 | 0 |  |  | 0.20 | <0.05 | 5.0 |  | mg/L | 否 |  |  | 是
江北新区2022年8月废水监督监测 | 南京化工园博瑞德水务有限公司 | 水环境 | 污水处理及其再生利用 |  | 化学工业水污染物排放标准(（DB32/939-2020）) | 表4有机特征污染物排放限值,其他相关排污单位 | 污水排放口 | 苯 | 2022-08-15 | 0 |  |  | <0.0014 | <0.0014 | 0.1 |  | mg/L | 否 |  |  | 是
江北新区2022年8月废水监督监测 | 南京化工园博瑞德水务有限公司 | 水环境 | 污水处理及其再生利用 |  | 污水综合排放标准(GB8978-1996) | （表1）第一类污染物最高允许排放浓度 | 污水排放口 | 苯并(a)芘 | 2022-08-15 | 0 |  |  | <0.000004 | <0.000004 | 0.00003 |  | mg/L | 否 |  |  | 是
江北新区2022年8月废水监督监测 | 南京化工园博瑞德水务有限公司 | 水环境 | 污水处理及其再生利用 |  | 化学工业水污染物排放标准(（DB32/939-2020）) | 表3涉重金属特征污染物排放限值,其他相关排污单位 | 污水排放口 | 总锌 | 2022-08-15 | 0 |  |  | 0.230 | <0.009 | 2.0 |  | mg/L | 否 |  |  | 是
江北新区2022年8月废水监督监测 | 南京化工园博瑞德水务有限公司 | 水环境 | 污水处理及其再生利用 |  | 城镇污水处理厂污染物排放标准[国标](GB18918-2002) | （表1）基本控制项目最高允许排放浓度（日均值）,一级标准（水温＞12℃或≤12℃）,A标准,通用 | 污水排放口 | 粪大肠菌群数 | 2022-08-15 | 0 |  |  | 26000 | <20 | 1000 |  | 个/L | 否 |  |  | 是
江北新区2022年8月废水监督监测 | 南京化工园博瑞德水务有限公司 | 水环境 | 污水处理及其再生利用 |  | 化学工业水污染物排放标准(（DB32/939-2020）) | 表4有机特征污染物排放限值,有机化学原料制造 | 污水排放口 | 氯苯 | 2022-08-15 | 0 |  |  | <0.012 | <0.012 | 0.2 |  | mg/L | 否 |  |  | 是
江北新区2022年8月废水监督监测 | 南京化工园博瑞德水务有限公司 | 水环境 | 污水处理及其再生利用 |  | 不评价的项目(null) | 废水不评价的项目 | 污水排放口 | 氯化物 | 2022-08-15 | 0 |  |  | 359 | 382 |  |  | mg/L | 否 |  |  | 否
江北新区2022年8月废水监督监测 | 南京化工园博瑞德水务有限公司 | 水环境 | 污水处理及其再生利用 |  | 化学工业水污染物排放标准(（DB32/939-2020）) | 表3涉重金属特征污染物排放限值,相关排污单位 | 污水排放口 | 总铜 | 2022-08-15 | 0 |  |  | <0.04 | <0.04 | 0.5 |  | mg/L | 否 |  |  | 是
江北新区2022年8月废水监督监测 | 南京化工园博瑞德水务有限公司 | 水环境 | 污水处理及其再生利用 |  | 不评价的项目(null) | 废水不评价的项目 | 污水排放口 | 水温 | 2022-08-15 | 0 |  |  | 25.5 | 28.6 |  |  | °C | 否 |  |  | 否
江北新区2022年8月废水监督监测 | 南京化工园博瑞德水务有限公司 | 水环境 | 污水处理及其再生利用 |  | 化学工业水污染物排放标准(（DB32/939-2020）) | 表2化工集中去废水处理厂主要水污染物排放限值 | 污水排放口 | 全盐量 | 2022-08-15 | 0 |  |  | 3090 | 3060 | 10000 |  | mg/L | 否 |  |  | 是
江北新区2022年8月废水监督监测 | 南京化工园博瑞德水务有限公司 | 水环境 | 污水处理及其再生利用 |  | 污水综合排放标准(GB8978-1996) | （表4）第二类污染物最高允许排放浓度（1998年1月1日后建的单位）,一切排污单位 ,一级标准 | 污水排放口 | 间-二甲苯 | 2022-08-15 | 0 |  |  | <0.0022 | <0.0022 | 0.4 |  | mg/L | 否 |  |  | 是
江北新区2022年8月废水监督监测 | 南京化工园博瑞德水务有限公司 | 水环境 | 污水处理及其再生利用 |  | 南京化工园博瑞德水务有限公司排污许可证(913201933023168443001V) | 水污染物排放限值 | 污水排放口 | 烷基汞 | 2022-08-15 | 0 |  |  | <0.00002 | <0.00002 |  |  | mg/L | 否 |  |  | 否
江北新区2022年8月废水监督监测 | 南京化工园博瑞德水务有限公司 | 水环境 | 污水处理及其再生利用 |  | 化学工业水污染物排放标准(（DB32/939-2020）) | 表3涉重金属特征污染物排放限值,其他相关排污单位 | 污水排放口 | 总镍 | 2022-08-15 | 0 |  |  | <0.007 | <0.007 | 0.5 |  | mg/L | 否 |  |  | 是
江北新区2022年8月废水监督监测 | 南京化工园博瑞德水务有限公司 | 水环境 | 污水处理及其再生利用 |  | 化学工业水污染物排放标准(（DB32/939-2020）) | 表4有机特征污染物排放限值,相关排污单位 | 污水排放口 | 苯酚 | 2022-08-15 | 0 |  |  | <0.0005 | <0.0005 | 0.3 |  | mg/L | 否 |  |  | 是
江北新区2022年8月废水监督监测 | 南京化工园博瑞德水务有限公司 | 水环境 | 污水处理及其再生利用 |  | 化学工业水污染物排放标准(（DB32/939-2020）) | 表2化工集中去废水处理厂主要水污染物排放限值 | 污水排放口 | 总有机碳 | 2022-08-15 | 0 |  |  | 39.0 | 7.2 | 20 |  | mg/L | 否 |  |  | 是
江北新区2022年8月废水监督监测 | 南京化工园博瑞德水务有限公司 | 水环境 | 污水处理及其再生利用 |  | 不评价的项目(null) | 废水不评价的项目 | 污水排放口 | 甲醇 | 2022-08-15 | 0 |  |  | <0.2 | <0.2 |  |  | mg/L | 否 |  |  | 否
江北新区2022年8月废水监督监测 | 南京化工园博瑞德水务有限公司 | 水环境 | 污水处理及其再生利用 |  | 化学工业水污染物排放标准(（DB32/939-2020）) | 表4有机特征污染物排放限值,相关排污单位 | 污水排放口 | 甲醛 | 2022-08-15 | 0 |  |  | 0.15 | <0.05 | 1 |  | mg/L | 否 |  |  | 是
江北新区2022年8月废水监督监测 | 南京化工园博瑞德水务有限公司 | 水环境 | 污水处理及其再生利用 |  | 不评价的项目(null) | 废水不评价的项目 | 污水排放口 | 2，4，6-三氯苯酚 | 2022-08-15 | 0 |  |  | <0.0012 | <0.0012 |  |  | mg/L | 否 |  |  | 否
江北新区2022年8月废水监督监测 | 南京化工园博瑞德水务有限公司 | 水环境 | 污水处理及其再生利用 |  | 化学工业水污染物排放标准(（DB32/939-2020）) | 表3涉重金属特征污染物排放限值,相关排污单位 | 污水排放口 | 总钒 | 2022-08-15 | 0 |  |  | <0.01 | <0.01 | 1.0 |  | mg/L | 否 |  |  | 是
江北新区2022年8月废水监督监测 | 南京化工园博瑞德水务有限公司 | 水环境 | 污水处理及其再生利用 |  | 污水综合排放标准(GB8978-1996) | （表4）第二类污染物最高允许排放浓度（1998年1月1日后建的单位）,一切排污单位 ,一级标准 | 污水排放口 | 对-二甲苯 | 2022-08-15 | 0 |  |  | <0.0022 | <0.0022 | 0.4 |  | mg/L | 否 |  |  | 是
江北新区2022年8月废水监督监测 | 南京化工园博瑞德水务有限公司 | 水环境 | 污水处理及其再生利用 |  | 不评价的项目(null) | 废水不评价的项目 | 污水排放口 | 乙腈 | 2022-08-15 | 0 |  |  | <0.04 | <0.04 |  |  | mg/L | 否 |  |  | 否
江北新区2022年8月废水监督监测 | 南京华狮新材料有限公司 | 土壤环境 | 肥皂及洗涤剂制造 |  | 《南京江北新区新材料科技园企业污水排放管理规定（2020年版）》（宁新区新科办发〔2020〕73号）(宁新区新科办发〔2020〕73号) | 第二类污染物接管标准 | 生产污水排口 | 石油类 | 2022-08-08 | 0 |  |  |  | <0.06 | 20 |  | mg/L | 否 |  |  | 是
江北新区2022年8月废水监督监测 | 南京华狮新材料有限公司 | 土壤环境 | 肥皂及洗涤剂制造 |  | 《南京江北新区新材料科技园企业污水排放管理规定（2020年版）》（宁新区新科办发〔2020〕73号）(宁新区新科办发〔2020〕73号) | 第二类污染物接管标准 | 生产污水排口 | 氨氮（NH3-N） | 2022-08-08 | 0 |  |  |  | 43.5 | 45 |  | mg/L | 否 |  |  | 是
江北新区2022年8月废水监督监测 | 南京华狮新材料有限公司 | 土壤环境 | 肥皂及洗涤剂制造 |  | 《南京江北新区新材料科技园企业污水排放管理规定（2020年版）》（宁新区新科办发〔2020〕73号）(宁新区新科办发〔2020〕73号) | 第二类污染物接管标准 | 生产污水排口 | 化学需氧量 | 2022-08-08 | 0 |  |  |  | 471 | 500 |  | mg/L | 否 |  |  | 是
江北新区2022年8月废水监督监测 | 南京华狮新材料有限公司 | 土壤环境 | 肥皂及洗涤剂制造 |  | 《南京江北新区新材料科技园企业污水排放管理规定（2020年版）》（宁新区新科办发〔2020〕73号）(宁新区新科办发〔2020〕73号) | 第二类污染物接管标准 | 生产污水排口 | 悬浮物 | 2022-08-08 | 0 |  |  |  | 13 | 400 |  | mg/L | 否 |  |  | 是
江北新区2022年8月废水监督监测 | 南京华狮新材料有限公司 | 土壤环境 | 肥皂及洗涤剂制造 |  | 《南京江北新区新材料科技园企业污水排放管理规定（2020年版）》（宁新区新科办发〔2020〕73号）(宁新区新科办发〔2020〕73号) | 第二类污染物接管标准 | 生产污水排口 | 总磷（以P计） | 2022-08-08 | 0 |  |  |  | 0.38 | 5.0 |  | mg/L | 否 |  |  | 是
江北新区2022年8月废水监督监测 | 南京华狮新材料有限公司 | 土壤环境 | 肥皂及洗涤剂制造 |  | 《南京江北新区新材料科技园企业污水排放管理规定（2020年版）》（宁新区新科办发〔2020〕73号）(宁新区新科办发〔2020〕73号) | 第二类污染物接管标准 | 生产污水排口 | pH值 | 2022-08-08 | 0 |  |  |  | 7.3 | 9 | 6 | 无量纲 | 否 |  |  | 是
江北新区2022年8月废水监督监测 | 南京长澳制药有限公司 | 大气环境 | 化学药品制剂制造 |  | 南京长澳制药有限公司排污许可证(91320100634081762H001Y) | 废水 | 废水总排口 | 总氮 | 2022-08-02 | 0 |  |  |  | 3.80 | 40 |  | mg/L | 否 |  |  | 是
江北新区2022年8月废水监督监测 | 南京长澳制药有限公司 | 大气环境 | 化学药品制剂制造 |  | 南京长澳制药有限公司排污许可证(91320100634081762H001Y) | 废水 | 废水总排口 | 氨氮 | 2022-08-02 | 0 |  |  |  | 1.82 | 30 |  | mg/L | 否 |  |  | 是
江北新区2022年8月废水监督监测 | 南京长澳制药有限公司 | 大气环境 | 化学药品制剂制造 |  | 化学合成类制药工业水污染物排放标准(GB21904-2008) | （表3）水污染物特别排放限值,企业废水总排放口 | 废水总排口 | 总有机碳 | 2022-08-02 | 0 |  |  |  | 4.5 |  |  | mg/L | 否 |  |  | 否
江北新区2022年8月废水监督监测 | 南京长澳制药有限公司 | 大气环境 | 化学药品制剂制造 |  | 南京长澳制药有限公司排污许可证(91320100634081762H001Y) | 废水 | 废水总排口 | 石油类 | 2022-08-02 | 0 |  |  |  | 0.19 | 20 |  | mg/L | 否 |  |  | 是
江北新区2022年8月废水监督监测 | 南京长澳制药有限公司 | 大气环境 | 化学药品制剂制造 |  | 南京长澳制药有限公司排污许可证(91320100634081762H001Y) | 废水 | 废水总排口 | 动植物油类 | 2022-08-02 | 0 |  |  |  | <0.06 | 100 |  | mg/L | 否 |  |  | 是
江北新区2022年8月废水监督监测 | 南京长澳制药有限公司 | 大气环境 | 化学药品制剂制造 |  | 污水综合排放标准(GB8978-1996) | （表4）第二类污染物最高允许排放浓度（1998年1月1日后建的单位）,一切排污单位 ,三级标准 | 废水总排口 | pH值 | 2022-08-02 | 0 |  |  |  | 6.9 | 9 | 6 | 无量纲 | 否 |  |  | 是
江北新区2022年8月废水监督监测 | 南京长澳制药有限公司 | 大气环境 | 化学药品制剂制造 |  | 南京长澳制药有限公司排污许可证(91320100634081762H001Y) | 废水 | 废水总排口 | 悬浮物 | 2022-08-02 | 0 |  |  |  | 10 | 300 |  | mg/L | 否 |  |  | 是
江北新区2022年8月废水监督监测 | 南京长澳制药有限公司 | 大气环境 | 化学药品制剂制造 |  | 南京长澳制药有限公司排污许可证(91320100634081762H001Y) | 废水 | 废水总排口 | 五日化学需氧量 | 2022-08-02 | 0 |  |  |  | 3.6 | 200 |  | mg/L | 否 |  |  | 是
江北新区2022年8月废水监督监测 | 南京长澳制药有限公司 | 大气环境 | 化学药品制剂制造 |  | 南京长澳制药有限公司排污许可证(91320100634081762H001Y) | 废水 | 废水总排口 | 化学需氧量 | 2022-08-02 | 0 |  |  |  | 25 | 450 |  | mg/L | 否 |  |  | 是
江北新区2022年8月废水监督监测 | 南京长澳制药有限公司 | 大气环境 | 化学药品制剂制造 |  | 南京长澳制药有限公司排污许可证(91320100634081762H001Y) | 废水 | 废水总排口 | 总磷 | 2022-08-02 | 0 |  |  |  | 0.55 | 4 |  | mg/L | 否 |  |  | 是
江北新区2022年8月废水监督监测 | 金城化学（江苏）有限公司 | 水环境 | 有机化学原料制造 |  | 《南京江北新区新材料科技园企业污水排放管理规定（2020年版）》（宁新区新科办发〔2020〕73号）(宁新区新科办发〔2020〕73号) | 第二类污染物接管标准 | 总排 | 苯胺类 | 2022-08-03 | 0 |  |  |  | <0.03 | 5.0 |  | mg/L | 否 |  |  | 是
江北新区2022年8月废水监督监测 | 金城化学（江苏）有限公司 | 水环境 | 有机化学原料制造 |  | 不评价(1) | 不评价 | 总排 | 总有机碳 | 2022-08-03 | 0 |  |  |  | 13.7 |  |  | mg/L | 否 |  |  | 否
江北新区2022年8月废水监督监测 | 金城化学（江苏）有限公司 | 水环境 | 有机化学原料制造 |  | 《南京江北新区新材料科技园企业污水排放管理规定（2020年版）》（宁新区新科办发〔2020〕73号）(宁新区新科办发〔2020〕73号) | 第二类污染物接管标准 | 总排 | 总氮（以N计） | 2022-08-03 | 0 |  |  |  | 31.9 | 70 |  | mg/L | 否 |  |  | 是
江北新区2022年8月废水监督监测 | 金城化学（江苏）有限公司 | 水环境 | 有机化学原料制造 |  | 《南京江北新区新材料科技园企业污水排放管理规定（2020年版）》（宁新区新科办发〔2020〕73号）(宁新区新科办发〔2020〕73号) | 第二类污染物接管标准 | 总排 | 氨氮（NH3-N） | 2022-08-03 | 0 |  |  |  | 3.10 | 45 |  | mg/L | 否 |  |  | 是
江北新区2022年8月废水监督监测 | 金城化学（江苏）有限公司 | 水环境 | 有机化学原料制造 |  | 《南京江北新区新材料科技园企业污水排放管理规定（2020年版）》（宁新区新科办发〔2020〕73号）(宁新区新科办发〔2020〕73号) | 第二类污染物接管标准 | 总排 | pH值 | 2022-08-03 | 0 |  |  |  | 8.1 | 9 | 6 | 无量纲 | 否 |  |  | 是
江北新区2022年8月废水监督监测 | 金城化学（江苏）有限公司 | 水环境 | 有机化学原料制造 |  | 《南京江北新区新材料科技园企业污水排放管理规定（2020年版）》（宁新区新科办发〔2020〕73号）(宁新区新科办发〔2020〕73号) | 第二类污染物接管标准 | 总排 | 悬浮物 | 2022-08-03 | 0 |  |  |  | 10 | 400 |  | mg/L | 否 |  |  | 是
江北新区2022年8月废水监督监测 | 金城化学（江苏）有限公司 | 水环境 | 有机化学原料制造 |  | 《南京江北新区新材料科技园企业污水排放管理规定（2020年版）》（宁新区新科办发〔2020〕73号）(宁新区新科办发〔2020〕73号) | 第二类污染物接管标准 | 总排 | 总磷（以P计） | 2022-08-03 | 0 |  |  |  | 2.03 | 5.0 |  | mg/L | 否 |  |  | 是
江北新区2022年8月废水监督监测 | 金城化学（江苏）有限公司 | 水环境 | 有机化学原料制造 |  | 《南京江北新区新材料科技园企业污水排放管理规定（2020年版）》（宁新区新科办发〔2020〕73号）(宁新区新科办发〔2020〕73号) | 第二类污染物接管标准 | 总排 | 化学需氧量 | 2022-08-03 | 0 |  |  |  | 37 | 500 |  | mg/L | 否 |  |  | 是
江北新区2022年8月废水监督监测 | 金城化学（江苏）有限公司 | 水环境 | 有机化学原料制造 |  | 《南京江北新区新材料科技园企业污水排放管理规定（2020年版）》（宁新区新科办发〔2020〕73号）(宁新区新科办发〔2020〕73号) | 第二类污染物接管标准 | 总排 | 五日生化需氧量 | 2022-08-03 | 0 |  |  |  | 11.1 | 300 |  | mg/L | 否 |  |  | 是
江北新区2022年8月废水监督监测 | 木林森活性炭江苏有限公司 | 其他 | 林产化学产品制造 |  | 《南京江北新区新材料科技园企业污水排放管理规定（2020年版）》（宁新区新科办发〔2020〕73号）(宁新区新科办发〔2020〕73号) | 第二类污染物接管标准 | 总排 | 全盐量 | 2022-08-11 | 0 |  |  |  | 8560 | 10000 |  | mg/L | 否 |  |  | 是
江北新区2022年8月废水监督监测 | 木林森活性炭江苏有限公司 | 其他 | 林产化学产品制造 |  | 《南京江北新区新材料科技园企业污水排放管理规定（2020年版）》（宁新区新科办发〔2020〕73号）(宁新区新科办发〔2020〕73号) | 第二类污染物接管标准 | 总排 | 悬浮物 | 2022-08-11 | 0 |  |  |  | 10 | 400 |  | mg/L | 否 |  |  | 是
江北新区2022年8月废水监督监测 | 木林森活性炭江苏有限公司 | 其他 | 林产化学产品制造 |  | 《南京江北新区新材料科技园企业污水排放管理规定（2020年版）》（宁新区新科办发〔2020〕73号）(宁新区新科办发〔2020〕73号) | 第二类污染物接管标准 | 总排 | 总磷（以P计） | 2022-08-11 | 0 |  |  |  | 1.74 | 5.0 |  | mg/L | 否 |  |  | 是
江北新区2022年8月废水监督监测 | 木林森活性炭江苏有限公司 | 其他 | 林产化学产品制造 |  | 《南京江北新区新材料科技园企业污水排放管理规定（2020年版）》（宁新区新科办发〔2020〕73号）(宁新区新科办发〔2020〕73号) | 第二类污染物接管标准 | 总排 | 阴离子表面活性剂（LAS） | 2022-08-11 | 0 |  |  |  | <0.05 | 20 |  | mg/L | 否 |  |  | 是
江北新区2022年8月废水监督监测 | 木林森活性炭江苏有限公司 | 其他 | 林产化学产品制造 |  | 《南京江北新区新材料科技园企业污水排放管理规定（2020年版）》（宁新区新科办发〔2020〕73号）(宁新区新科办发〔2020〕73号) | 第二类污染物接管标准 | 总排 | 化学需氧量 | 2022-08-11 | 0 |  |  |  | 28 | 500 |  | mg/L | 否 |  |  | 是
江北新区2022年8月废水监督监测 | 木林森活性炭江苏有限公司 | 其他 | 林产化学产品制造 |  | 《南京江北新区新材料科技园企业污水排放管理规定（2020年版）》（宁新区新科办发〔2020〕73号）(宁新区新科办发〔2020〕73号) | 第二类污染物接管标准 | 总排 | 动植物油类 | 2022-08-11 | 0 |  |  |  | <0.06 | 100 |  | mg/L | 否 |  |  | 是
江北新区2022年8月废水监督监测 | 木林森活性炭江苏有限公司 | 其他 | 林产化学产品制造 |  | 《南京江北新区新材料科技园企业污水排放管理规定（2020年版）》（宁新区新科办发〔2020〕73号）(宁新区新科办发〔2020〕73号) | 第二类污染物接管标准 | 总排 | 总氮（以N计） | 2022-08-11 | 0 |  |  |  | 9.53 | 70 |  | mg/L | 否 |  |  | 是
江北新区2022年8月废水监督监测 | 木林森活性炭江苏有限公司 | 其他 | 林产化学产品制造 |  | 《南京江北新区新材料科技园企业污水排放管理规定（2020年版）》（宁新区新科办发〔2020〕73号）(宁新区新科办发〔2020〕73号) | 第二类污染物接管标准 | 总排 | 氨氮（NH3-N） | 2022-08-11 | 0 |  |  |  | 1.32 | 45 |  | mg/L | 否 |  |  | 是
江北新区2022年8月废水监督监测 | 木林森活性炭江苏有限公司 | 其他 | 林产化学产品制造 |  | 《南京江北新区新材料科技园企业污水排放管理规定（2020年版）》（宁新区新科办发〔2020〕73号）(宁新区新科办发〔2020〕73号) | 第二类污染物接管标准 | 总排 | 五日生化需氧量 | 2022-08-11 | 0 |  |  |  | 5.5 | 300 |  | mg/L | 否 |  |  | 是
江北新区2022年8月废水监督监测 | 木林森活性炭江苏有限公司 | 其他 | 林产化学产品制造 |  | 《南京江北新区新材料科技园企业污水排放管理规定（2020年版）》（宁新区新科办发〔2020〕73号）(宁新区新科办发〔2020〕73号) | 第二类污染物接管标准 | 总排 | pH值 | 2022-08-11 | 0 |  |  |  | 7.6 | 9 | 6 | 无量纲 | 否 |  |  | 是
江北新区2022年8月废水监督监测 | 南京美思德新材料有限公司 | 水环境 | 专项化学用品制造 |  | 南京美思德新材料有限公司排污许可证(913201935715978918001V) | 水污染物排放限值 | 总排 | 化学需氧量 | 2022-08-16 | 0 |  |  |  | 203 | 500 |  | mg/L | 否 |  |  | 是
江北新区2022年8月废水监督监测 | 南京美思德新材料有限公司 | 水环境 | 专项化学用品制造 |  | 南京美思德新材料有限公司排污许可证(913201935715978918001V) | 水污染物排放限值 | 总排 | 总氮 | 2022-08-16 | 0 |  |  |  | 22.6 | 70 |  | mg/L | 否 |  |  | 是
江北新区2022年8月废水监督监测 | 南京美思德新材料有限公司 | 水环境 | 专项化学用品制造 |  | 南京美思德新材料有限公司排污许可证(913201935715978918001V) | 水污染物排放限值 | 总排 | pH | 2022-08-16 | 0 |  |  |  | 7.7 | 9 | 6 | 无量纲 | 否 |  |  | 是
江北新区2022年8月废水监督监测 | 南京美思德新材料有限公司 | 水环境 | 专项化学用品制造 |  | 南京美思德新材料有限公司排污许可证(913201935715978918001V) | 水污染物排放限值 | 总排 | 总磷 | 2022-08-16 | 0 |  |  |  | 1.93 | 5 |  | mg/L | 否 |  |  | 是
江北新区2022年8月废水监督监测 | 南京美思德新材料有限公司 | 水环境 | 专项化学用品制造 |  | 南京美思德新材料有限公司排污许可证(913201935715978918001V) | 水污染物排放限值 | 总排 | 氨氮 | 2022-08-16 | 0 |  |  |  | 19.8 | 45 |  | mg/L | 否 |  |  | 是
江北新区2022年8月废水监督监测 | 南京美思德新材料有限公司 | 水环境 | 专项化学用品制造 |  | 南京美思德新材料有限公司排污许可证(913201935715978918001V) | 水污染物排放限值 | 总排 | 动植物油类 | 2022-08-16 | 0 |  |  |  | 4.61 | 100 |  | mg/L | 否 |  |  | 是
江北新区2022年8月废水监督监测 | 南京美思德新材料有限公司 | 水环境 | 专项化学用品制造 |  | 南京美思德新材料有限公司排污许可证(913201935715978918001V) | 水污染物排放限值 | 总排 | 悬浮物 | 2022-08-16 | 0 |  |  |  | 40 | 400 |  | mg/L | 否 |  |  | 是
江北新区2022年8月废水监督监测 | 江苏金桐表面活性剂有限公司 | 水环境 | 有机化学原料制造 |  | 《南京江北新区新材料科技园企业污水排放管理规定（2020年版）》（宁新区新科办发〔2020〕73号）(宁新区新科办发〔2020〕73号) | 第二类污染物接管标准 | 污水总排口 | 氨氮（NH3-N） | 2022-08-10 | 0 |  |  |  | 0.145 | 45 |  | mg/L | 否 |  |  | 是
江北新区2022年8月废水监督监测 | 江苏金桐表面活性剂有限公司 | 水环境 | 有机化学原料制造 |  | 《南京江北新区新材料科技园企业污水排放管理规定（2020年版）》（宁新区新科办发〔2020〕73号）(宁新区新科办发〔2020〕73号) | 第二类污染物接管标准 | 污水总排口 | 化学需氧量 | 2022-08-10 | 0 |  |  |  | 35 | 500 |  | mg/L | 否 |  |  | 是
江北新区2022年8月废水监督监测 | 江苏金桐表面活性剂有限公司 | 水环境 | 有机化学原料制造 |  | 《南京江北新区新材料科技园企业污水排放管理规定（2020年版）》（宁新区新科办发〔2020〕73号）(宁新区新科办发〔2020〕73号) | 第二类污染物接管标准 | 污水总排口 | pH值 | 2022-08-10 | 0 |  |  |  | 7.6 | 9 | 6 | 无量纲 | 否 |  |  | 是
江北新区2022年8月废水监督监测 | 江苏金桐表面活性剂有限公司 | 水环境 | 有机化学原料制造 |  | 《南京江北新区新材料科技园企业污水排放管理规定（2020年版）》（宁新区新科办发〔2020〕73号）(宁新区新科办发〔2020〕73号) | 第二类污染物接管标准 | 污水总排口 | 悬浮物 | 2022-08-10 | 0 |  |  |  | 10 | 400 |  | mg/L | 否 |  |  | 是
江北新区2022年8月废水监督监测 | 江苏金桐表面活性剂有限公司 | 水环境 | 有机化学原料制造 |  | 《南京江北新区新材料科技园企业污水排放管理规定（2020年版）》（宁新区新科办发〔2020〕73号）(宁新区新科办发〔2020〕73号) | 第二类污染物接管标准 | 污水总排口 | 总磷（以P计） | 2022-08-10 | 0 |  |  |  | 0.32 | 5.0 |  | mg/L | 否 |  |  | 是
江北新区2022年8月废水监督监测 | 江苏金桐表面活性剂有限公司 | 水环境 | 有机化学原料制造 |  | 《南京江北新区新材料科技园企业污水排放管理规定（2020年版）》（宁新区新科办发〔2020〕73号）(宁新区新科办发〔2020〕73号) | 第二类污染物接管标准 | 污水总排口 | 苯 | 2022-08-10 | 0 |  |  |  | <0.0005 | 0.3 |  | mg/L | 否 |  |  | 是
江北新区2022年8月废水监督监测 | 江苏金桐表面活性剂有限公司 | 水环境 | 有机化学原料制造 |  | 《南京江北新区新材料科技园企业污水排放管理规定（2020年版）》（宁新区新科办发〔2020〕73号）(宁新区新科办发〔2020〕73号) | 第二类污染物接管标准 | 污水总排口 | 氟化物 | 2022-08-10 | 0 |  |  |  | 1.46 | 10 |  | mg/L | 否 |  |  | 是
江北新区2022年8月废水监督监测 | 江苏金桐表面活性剂有限公司 | 水环境 | 有机化学原料制造 |  | 《南京江北新区新材料科技园企业污水排放管理规定（2020年版）》（宁新区新科办发〔2020〕73号）(宁新区新科办发〔2020〕73号) | 第二类污染物接管标准 | 污水总排口 | 石油类 | 2022-08-10 | 0 |  |  |  | 0.52 | 20 |  | mg/L | 否 |  |  | 是
江北新区2022年8月废水监督监测 | 江苏金桐表面活性剂有限公司 | 水环境 | 有机化学原料制造 |  | 《南京江北新区新材料科技园企业污水排放管理规定（2020年版）》（宁新区新科办发〔2020〕73号）(宁新区新科办发〔2020〕73号) | 第二类污染物接管标准 | 污水总排口 | 总氮（以N计） | 2022-08-10 | 0 |  |  |  | 5.34 | 70 |  | mg/L | 否 |  |  | 是
江北新区2022年8月废水监督监测 | 江苏金桐表面活性剂有限公司 | 水环境 | 有机化学原料制造 |  | 《南京江北新区新材料科技园企业污水排放管理规定（2020年版）》（宁新区新科办发〔2020〕73号）(宁新区新科办发〔2020〕73号) | 第二类污染物接管标准 | 污水总排口 | 五日生化需氧量 | 2022-08-10 | 0 |  |  |  | 10.5 | 300 |  | mg/L | 否 |  |  | 是
江北新区2022年8月废水监督监测 | 贺利氏贵金属技术（中国）有限公司 | 水环境 | 危险废物治理 |  | 《南京江北新区新材料科技园企业污水排放管理规定（2020年版）》（宁新区新科办发〔2020〕73号）(宁新区新科办发〔2020〕73号) | 第二类污染物接管标准 | 290总排口DW002(DW002) | 铜 | 2022-08-01 | 0 |  |  |  | <0.04 | 0.5 |  | mg/L | 否 |  |  | 是
江北新区2022年8月废水监督监测 | 贺利氏贵金属技术（中国）有限公司 | 水环境 | 危险废物治理 |  | 《南京江北新区新材料科技园企业污水排放管理规定（2020年版）》（宁新区新科办发〔2020〕73号）(宁新区新科办发〔2020〕73号) | 第二类污染物接管标准 | 290总排口DW002(DW002) | 悬浮物 | 2022-08-01 | 0 |  |  |  | 10 | 400 |  | mg/L | 否 |  |  | 是
江北新区2022年8月废水监督监测 | 贺利氏贵金属技术（中国）有限公司 | 水环境 | 危险废物治理 |  | 《南京江北新区新材料科技园企业污水排放管理规定（2020年版）》（宁新区新科办发〔2020〕73号）(宁新区新科办发〔2020〕73号) | 第二类污染物接管标准 | 290总排口DW002(DW002) | 甲苯 | 2022-08-01 | 0 |  |  |  | <0.0005 | 0.3 |  | mg/L | 否 |  |  | 是
江北新区2022年8月废水监督监测 | 贺利氏贵金属技术（中国）有限公司 | 水环境 | 危险废物治理 |  | 《南京江北新区新材料科技园企业污水排放管理规定（2020年版）》（宁新区新科办发〔2020〕73号）(宁新区新科办发〔2020〕73号) | 第二类污染物接管标准 | 290总排口DW002(DW002) | 化学需氧量 | 2022-08-01 | 0 |  |  |  | 115 | 500 |  | mg/L | 否 |  |  | 是
江北新区2022年8月废水监督监测 | 贺利氏贵金属技术（中国）有限公司 | 水环境 | 危险废物治理 |  | 不评价的项目(null) | 废水不评价的项目 | 290总排口DW002(DW002) | 总有机碳 | 2022-08-01 | 0 |  |  |  | 14.0 |  |  | mg/L | 否 |  |  | 否
江北新区2022年8月废水监督监测 | 贺利氏贵金属技术（中国）有限公司 | 水环境 | 危险废物治理 |  | 《南京江北新区新材料科技园企业污水排放管理规定（2020年版）》（宁新区新科办发〔2020〕73号）(宁新区新科办发〔2020〕73号) | 第二类污染物接管标准 | 290总排口DW002(DW002) | 氟化物 | 2022-08-01 | 0 |  |  |  | 2.83 | 10 |  | mg/L | 否 |  |  | 是
江北新区2022年8月废水监督监测 | 贺利氏贵金属技术（中国）有限公司 | 水环境 | 危险废物治理 |  | 不评价的项目(null) | 废水不评价的项目 | 290总排口DW002(DW002) | 总氯 | 2022-08-01 | 0 |  |  |  | 0.93 |  |  | mg/L | 否 |  |  | 否
江北新区2022年8月废水监督监测 | 贺利氏贵金属技术（中国）有限公司 | 水环境 | 危险废物治理 |  | 《南京江北新区新材料科技园企业污水排放管理规定（2020年版）》（宁新区新科办发〔2020〕73号）(宁新区新科办发〔2020〕73号) | 第二类污染物接管标准 | 290总排口DW002(DW002) | 五日生化需氧量 | 2022-08-01 | 0 |  |  |  | 34.7 | 300 |  | mg/L | 否 |  |  | 是
江北新区2022年8月废水监督监测 | 贺利氏贵金属技术（中国）有限公司 | 水环境 | 危险废物治理 |  | 《南京江北新区新材料科技园企业污水排放管理规定（2020年版）》（宁新区新科办发〔2020〕73号）(宁新区新科办发〔2020〕73号) | 第二类污染物接管标准 | 290总排口DW002(DW002) | 总氮（以N计） | 2022-08-01 | 0 |  |  |  | 55.5 | 70 |  | mg/L | 否 |  |  | 是
江北新区2022年8月废水监督监测 | 贺利氏贵金属技术（中国）有限公司 | 水环境 | 危险废物治理 |  | 《南京江北新区新材料科技园企业污水排放管理规定（2020年版）》（宁新区新科办发〔2020〕73号）(宁新区新科办发〔2020〕73号) | 第二类污染物接管标准 | 290总排口DW002(DW002) | 甲醛 | 2022-08-01 | 0 |  |  |  | <0.05 | 5.0 |  | mg/L | 否 |  |  | 是
江北新区2022年8月废水监督监测 | 贺利氏贵金属技术（中国）有限公司 | 水环境 | 危险废物治理 |  | 废水 不评价标准(003) | 氯化物 | 290总排口DW002(DW002) | 氯化物 | 2022-08-01 | 0 |  |  |  | 1190 |  |  | mg/L | 否 |  |  | 否
江北新区2022年8月废水监督监测 | 贺利氏贵金属技术（中国）有限公司 | 水环境 | 危险废物治理 |  | 《南京江北新区新材料科技园企业污水排放管理规定（2020年版）》（宁新区新科办发〔2020〕73号）(宁新区新科办发〔2020〕73号) | 第二类污染物接管标准 | 290总排口DW002(DW002) | 总锌 | 2022-08-01 | 0 |  |  |  | 0.033 | 2.0 |  | mg/L | 否 |  |  | 是
江北新区2022年8月废水监督监测 | 贺利氏贵金属技术（中国）有限公司 | 水环境 | 危险废物治理 |  | 不评价(/) | 废水 | 290总排口DW002(DW002) | 粪大肠菌群 | 2022-08-01 | 0 |  |  |  | <20 |  |  | MPN/L | 否 |  |  | 否
江北新区2022年8月废水监督监测 | 贺利氏贵金属技术（中国）有限公司 | 水环境 | 危险废物治理 |  | 《南京江北新区新材料科技园企业污水排放管理规定（2020年版）》（宁新区新科办发〔2020〕73号）(宁新区新科办发〔2020〕73号) | 第二类污染物接管标准 | 290总排口DW002(DW002) | pH值 | 2022-08-01 | 0 |  |  |  | 7.3 | 9 | 6 | 无量纲 | 否 |  |  | 是
江北新区2022年8月废水监督监测 | 贺利氏贵金属技术（中国）有限公司 | 水环境 | 危险废物治理 |  | 《南京江北新区新材料科技园企业污水排放管理规定（2020年版）》（宁新区新科办发〔2020〕73号）(宁新区新科办发〔2020〕73号) | 第二类污染物接管标准 | 290总排口DW002(DW002) | 锰 | 2022-08-01 | 0 |  |  |  | 0.02 | 2.0 |  | mg/L | 否 |  |  | 是
江北新区2022年8月废水监督监测 | 贺利氏贵金属技术（中国）有限公司 | 水环境 | 危险废物治理 |  | 《南京江北新区新材料科技园企业污水排放管理规定（2020年版）》（宁新区新科办发〔2020〕73号）(宁新区新科办发〔2020〕73号) | 第二类污染物接管标准 | 290总排口DW002(DW002) | 全盐量 | 2022-08-01 | 0 |  |  |  | 5470 | 10000 |  | mg/L | 否 |  |  | 是
江北新区2022年8月废水监督监测 | 贺利氏贵金属技术（中国）有限公司 | 水环境 | 危险废物治理 |  | 《南京江北新区新材料科技园企业污水排放管理规定（2020年版）》（宁新区新科办发〔2020〕73号）(宁新区新科办发〔2020〕73号) | 第二类污染物接管标准 | 290总排口DW002(DW002) | 氨氮（NH3-N） | 2022-08-01 | 0 |  |  |  | 16.5 | 45 |  | mg/L | 否 |  |  | 是
江北新区2022年8月废水监督监测 | 贺利氏贵金属技术（中国）有限公司 | 水环境 | 危险废物治理 |  | 《南京江北新区新材料科技园企业污水排放管理规定（2020年版）》（宁新区新科办发〔2020〕73号）(宁新区新科办发〔2020〕73号) | 第二类污染物接管标准 | 290总排口DW002(DW002) | 总磷（以P计） | 2022-08-01 | 0 |  |  |  | 0.57 | 5.0 |  | mg/L | 否 |  |  | 是
江北新区2022年8月废水监督监测 | 贺利氏贵金属技术（中国）有限公司 | 水环境 | 危险废物治理 |  | 污水综合排放标准(GB8978-1996) | （表1）第一类污染物最高允许排放浓度 | 290重金属排口DW001(DW001) | 总汞 | 2022-08-01 | 0 |  |  |  | 0.00220 | 0.05 |  | mg/L | 否 |  |  | 是
江北新区2022年8月废水监督监测 | 贺利氏贵金属技术（中国）有限公司 | 水环境 | 危险废物治理 |  | 污水综合排放标准(GB8978-1996) | （表1）第一类污染物最高允许排放浓度 | 290重金属排口DW001(DW001) | 六价铬 | 2022-08-01 | 0 |  |  |  | <0.004 | 0.5 |  | mg/L | 否 |  |  | 是
江北新区2022年8月废水监督监测 | 贺利氏贵金属技术（中国）有限公司 | 水环境 | 危险废物治理 |  | 污水综合排放标准(GB8978-1996) | （表1）第一类污染物最高允许排放浓度 | 290重金属排口DW001(DW001) | 总镉 | 2022-08-01 | 0 |  |  |  | <0.05 | 0.1 |  | mg/L | 否 |  |  | 是
江北新区2022年8月废水监督监测 | 贺利氏贵金属技术（中国）有限公司 | 水环境 | 危险废物治理 |  | 污水综合排放标准(GB8978-1996) | （表1）第一类污染物最高允许排放浓度 | 290重金属排口DW001(DW001) | 总铅 | 2022-08-01 | 0 |  |  |  | <0.1 | 1.0 |  | mg/L | 否 |  |  | 是
江北新区2022年8月废水监督监测 | 贺利氏贵金属技术（中国）有限公司 | 水环境 | 危险废物治理 |  | 污水综合排放标准(GB8978-1996) | （表1）第一类污染物最高允许排放浓度 | 290重金属排口DW001(DW001) | 总砷 | 2022-08-01 | 0 |  |  |  | <0.0003 | 0.5 |  | mg/L | 否 |  |  | 是
江北新区2022年8月废水监督监测 | 贺利氏贵金属技术（中国）有限公司 | 水环境 | 危险废物治理 |  | 污水综合排放标准(GB8978-1996) | （表1）第一类污染物最高允许排放浓度 | 290重金属排口DW001(DW001) | 总铬 | 2022-08-01 | 0 |  |  |  | <0.03 | 1.5 |  | mg/L | 否 |  |  | 是
江北新区2022年8月废水监督监测 | 贺利氏贵金属技术（中国）有限公司 | 水环境 | 危险废物治理 |  | 污水综合排放标准(GB8978-1996) | （表1）第一类污染物最高允许排放浓度 | 290重金属排口DW001(DW001) | 总银 | 2022-08-01 | 0 |  |  |  | 0.04 | 0.5 |  | mg/L | 否 |  |  | 是
江北新区2022年8月废水监督监测 | 贺利氏贵金属技术（中国）有限公司 | 水环境 | 危险废物治理 |  | 污水综合排放标准(GB8978-1996) | （表1）第一类污染物最高允许排放浓度 | 290重金属排口DW001(DW001) | 总镍 | 2022-08-01 | 0 |  |  |  | <0.007 | 1.0 |  | mg/L | 否 |  |  | 是
江北新区2022年8月废水监督监测 | 南京绿环废物处置有限公司 | 水环境 | 危险废物治理 |  | 南京绿环废物处置有限公司排污许可证(91320100738871371R001U) | 水污染物排放限值 | DW001生产废水排口(DW001) | 氟化物（以F-计） | 2022-08-11 | 0 |  |  |  | 0.234 | 1 |  | mg/L | 否 |  |  | 是
江北新区2022年8月废水监督监测 | 南京绿环废物处置有限公司 | 水环境 | 危险废物治理 |  | 南京绿环废物处置有限公司排污许可证(91320100738871371R001U) | 水污染物排放限值 | DW001生产废水排口(DW001) | 总钡 | 2022-08-11 | 0 |  |  |  | 0.06 | 1 |  | mg/L | 否 |  |  | 是
江北新区2022年8月废水监督监测 | 南京绿环废物处置有限公司 | 水环境 | 危险废物治理 |  | 南京绿环废物处置有限公司排污许可证(91320100738871371R001U) | 水污染物排放限值 | DW001生产废水排口(DW001) | 总锌 | 2022-08-11 | 0 |  |  |  | 0.094 | 1 |  | mg/L | 否 |  |  | 是
江北新区2022年8月废水监督监测 | 南京绿环废物处置有限公司 | 水环境 | 危险废物治理 |  | 南京绿环废物处置有限公司排污许可证(91320100738871371R001U) | 水污染物排放限值 | DW001生产废水排口(DW001) | 动植物油 | 2022-08-11 | 0 |  |  |  | <0.06 | 100 |  | mg/L | 否 |  |  | 是
江北新区2022年8月废水监督监测 | 南京绿环废物处置有限公司 | 水环境 | 危险废物治理 |  | 南京绿环废物处置有限公司排污许可证(91320100738871371R001U) | 水污染物排放限值 | DW001生产废水排口(DW001) | 总有机碳 | 2022-08-11 | 0 |  |  |  | 4.4 | 30 |  | mg/L | 否 |  |  | 是
江北新区2022年8月废水监督监测 | 南京绿环废物处置有限公司 | 水环境 | 危险废物治理 |  | 南京绿环废物处置有限公司排污许可证(91320100738871371R001U) | 水污染物排放限值 | DW001生产废水排口(DW001) | 氰化物 | 2022-08-11 | 0 |  |  |  | <0.004 | 0.2 |  | mg/L | 否 |  |  | 是
江北新区2022年8月废水监督监测 | 南京绿环废物处置有限公司 | 水环境 | 危险废物治理 |  | 南京绿环废物处置有限公司排污许可证(91320100738871371R001U) | 水污染物排放限值 | DW001生产废水排口(DW001) | 总氮（以N计） | 2022-08-11 | 0 |  |  |  | 2.42 | 50 |  | mg/L | 否 |  |  | 是
江北新区2022年8月废水监督监测 | 南京绿环废物处置有限公司 | 水环境 | 危险废物治理 |  | 南京绿环废物处置有限公司排污许可证(91320100738871371R001U) | 水污染物排放限值 | DW001生产废水排口(DW001) | 总铜 | 2022-08-11 | 0 |  |  |  | <0.04 | 0.5 |  | mg/L | 否 |  |  | 是
江北新区2022年8月废水监督监测 | 南京绿环废物处置有限公司 | 水环境 | 危险废物治理 |  | 南京绿环废物处置有限公司排污许可证(91320100738871371R001U) | 水污染物排放限值 | DW003渗滤液调节池排放口(DW003) | 总铅 | 2022-08-11 | 0 |  |  |  | <0.001 | 0.05 |  | mg/L | 否 |  |  | 是
江北新区2022年8月废水监督监测 | 南京绿环废物处置有限公司 | 水环境 | 危险废物治理 |  | 南京绿环废物处置有限公司排污许可证(91320100738871371R001U) | 水污染物排放限值 | DW003渗滤液调节池排放口(DW003) | 总银 | 2022-08-11 | 0 |  |  |  | <0.03 | 0.5 |  | mg/L | 否 |  |  | 是
江北新区2022年8月废水监督监测 | 南京绿环废物处置有限公司 | 水环境 | 危险废物治理 |  | 南京绿环废物处置有限公司排污许可证(91320100738871371R001U) | 水污染物排放限值 | DW003渗滤液调节池排放口(DW003) | 总汞 | 2022-08-11 | 0 |  |  |  | 0.00037 | 0.001 |  | mg/L | 否 |  |  | 是
江北新区2022年8月废水监督监测 | 南京绿环废物处置有限公司 | 水环境 | 危险废物治理 |  | 南京绿环废物处置有限公司排污许可证(91320100738871371R001U) | 水污染物排放限值 | DW003渗滤液调节池排放口(DW003) | 总铍 | 2022-08-11 | 0 |  |  |  | <0.008 |  |  | mg/L | 否 |  |  | 否
江北新区2022年8月废水监督监测 | 南京绿环废物处置有限公司 | 水环境 | 危险废物治理 |  | 南京绿环废物处置有限公司排污许可证(91320100738871371R001U) | 水污染物排放限值 | DW003渗滤液调节池排放口(DW003) | 六价铬 | 2022-08-11 | 0 |  |  |  | <0.004 | 0.05 |  | mg/L | 否 |  |  | 是
江北新区2022年8月废水监督监测 | 南京绿环废物处置有限公司 | 水环境 | 危险废物治理 |  | 南京绿环废物处置有限公司排污许可证(91320100738871371R001U) | 水污染物排放限值 | DW003渗滤液调节池排放口(DW003) | 苯并(a)芘 | 2022-08-11 | 0 |  |  |  | <0.000004 | 0.00003 |  | mg/L | 否 |  |  | 是
江北新区2022年8月废水监督监测 | 南京绿环废物处置有限公司 | 水环境 | 危险废物治理 |  | 南京绿环废物处置有限公司排污许可证(91320100738871371R001U) | 水污染物排放限值 | DW003渗滤液调节池排放口(DW003) | 烷基汞 | 2022-08-11 | 0 |  |  |  | <0.00002 | 0 |  | mg/L | 否 |  |  | 是
江北新区2022年8月废水监督监测 | 南京绿环废物处置有限公司 | 水环境 | 危险废物治理 |  | 南京绿环废物处置有限公司排污许可证(91320100738871371R001U) | 水污染物排放限值 | DW003渗滤液调节池排放口(DW003) | 总镉 | 2022-08-11 | 0 |  |  |  | <0.0001 | 0.01 |  | mg/L | 否 |  |  | 是
江北新区2022年8月废水监督监测 | 南京绿环废物处置有限公司 | 水环境 | 危险废物治理 |  | 南京绿环废物处置有限公司排污许可证(91320100738871371R001U) | 水污染物排放限值 | DW003渗滤液调节池排放口(DW003) | 总铬 | 2022-08-11 | 0 |  |  |  | <0.03 | 0.1 |  | mg/L | 否 |  |  | 是
江北新区2022年8月废水监督监测 | 南京绿环废物处置有限公司 | 水环境 | 危险废物治理 |  | 南京绿环废物处置有限公司排污许可证(91320100738871371R001U) | 水污染物排放限值 | DW003渗滤液调节池排放口(DW003) | 总镍 | 2022-08-11 | 0 |  |  |  | <0.007 | 0.05 |  | mg/L | 否 |  |  | 是
江北新区2022年8月废水监督监测 | 南京绿环废物处置有限公司 | 水环境 | 危险废物治理 |  | 南京绿环废物处置有限公司排污许可证(91320100738871371R001U) | 水污染物排放限值 | DW003渗滤液调节池排放口(DW003) | 总砷 | 2022-08-11 | 0 |  |  |  | 0.0010 | 0.05 |  | mg/L | 否 |  |  | 是
江北新区2022年8月废水监督监测 | 南京扬子物流有限责任公司 | 其他 | 货运港口 |  | 南京扬子物流有限责任公司排污许可证(91320116X08953594U001U) | 水污染物排放限值 | 码头污水排放池(DW002) | 化学需氧量 | 2022-08-05 | 0 |  |  |  | 9 | 650 |  | mg/L | 否 |  |  | 是
江北新区2022年8月废水监督监测 | 南京扬子物流有限责任公司 | 其他 | 货运港口 |  | 南京扬子物流有限责任公司排污许可证(91320116X08953594U001U) | 水污染物排放限值 | 码头污水排放池(DW002) | pH | 2022-08-05 | 0 |  |  |  | 7.7 | 9 | 6 | 无量纲 | 否 |  |  | 是
江北新区2022年8月废水监督监测 | 南京扬子物流有限责任公司 | 其他 | 货运港口 |  | 南京扬子物流有限责任公司排污许可证(91320116X08953594U001U) | 水污染物排放限值 | 码头污水排放池(DW002) | 氨氮 | 2022-08-05 | 0 |  |  |  | 0.135 | 30 |  | mg/L | 否 |  |  | 是
江北新区2022年8月废水监督监测 | 南京扬子物流有限责任公司 | 其他 | 货运港口 |  | 南京扬子物流有限责任公司排污许可证(91320116X08953594U001U) | 水污染物排放限值 | 码头污水排放池(DW002) | 悬浮物 | 2022-08-05 | 0 |  |  |  | 10 | 400 |  | mg/L | 否 |  |  | 是
江北新区2022年8月废水监督监测 | 南京扬子物流有限责任公司 | 其他 | 货运港口 |  | 南京扬子物流有限责任公司排污许可证(91320116X08953594U001U) | 水污染物排放限值 | 码头污水排放池(DW002) | 总磷 | 2022-08-05 | 0 |  |  |  | 0.04 | 2.5 |  | mg/L | 否 |  |  | 是
江北新区2022年8月废水监督监测 | 南京扬子物流有限责任公司 | 其他 | 货运港口 |  | 南京扬子物流有限责任公司排污许可证(91320116X08953594U001U) | 水污染物排放限值 | 码头污水排放池(DW002) | 石油类 | 2022-08-05 | 0 |  |  |  | 1.88 | 40 |  | mg/L | 否 |  |  | 是
江北新区2022年8月废水监督监测 | 南京南农农药科技发展有限公司 | 水环境,大气环境 | 化学农药制造 |  | 《南京江北新区新材料科技园企业污水排放管理规定（2020年版）》（宁新区新科办发〔2020〕73号）(宁新区新科办发〔2020〕73号) | 第二类污染物接管标准 | 总排(DW001) | 动植物油类 | 2022-08-12 | 0 |  |  |  | 0.99 | 100 |  | mg/L | 否 |  |  | 是
江北新区2022年8月废水监督监测 | 南京南农农药科技发展有限公司 | 水环境,大气环境 | 化学农药制造 |  | 《南京江北新区新材料科技园企业污水排放管理规定（2020年版）》（宁新区新科办发〔2020〕73号）(宁新区新科办发〔2020〕73号) | 第二类污染物接管标准 | 总排(DW001) | 氨氮（NH3-N） | 2022-08-12 | 0 |  |  |  | 28.1 | 45 |  | mg/L | 否 |  |  | 是
江北新区2022年8月废水监督监测 | 南京南农农药科技发展有限公司 | 水环境,大气环境 | 化学农药制造 |  | 《南京江北新区新材料科技园企业污水排放管理规定（2020年版）》（宁新区新科办发〔2020〕73号）(宁新区新科办发〔2020〕73号) | 第二类污染物接管标准 | 总排(DW001) | 化学需氧量 | 2022-08-12 | 0 |  |  |  | 138 | 500 |  | mg/L | 否 |  |  | 是
江北新区2022年8月废水监督监测 | 南京南农农药科技发展有限公司 | 水环境,大气环境 | 化学农药制造 |  | 《南京江北新区新材料科技园企业污水排放管理规定（2020年版）》（宁新区新科办发〔2020〕73号）(宁新区新科办发〔2020〕73号) | 第二类污染物接管标准 | 总排(DW001) | 总磷（以P计） | 2022-08-12 | 0 |  |  |  | 2.08 | 5.0 |  | mg/L | 否 |  |  | 是
江北新区2022年8月废水监督监测 | 南京南农农药科技发展有限公司 | 水环境,大气环境 | 化学农药制造 |  | 《南京江北新区新材料科技园企业污水排放管理规定（2020年版）》（宁新区新科办发〔2020〕73号）(宁新区新科办发〔2020〕73号) | 第二类污染物接管标准 | 总排(DW001) | 石油类 | 2022-08-12 | 0 |  |  |  | 0.84 | 20 |  | mg/L | 否 |  |  | 是
江北新区2022年8月废水监督监测 | 南京南农农药科技发展有限公司 | 水环境,大气环境 | 化学农药制造 |  | 《南京江北新区新材料科技园企业污水排放管理规定（2020年版）》（宁新区新科办发〔2020〕73号）(宁新区新科办发〔2020〕73号) | 第二类污染物接管标准 | 总排(DW001) | 悬浮物 | 2022-08-12 | 0 |  |  |  | 48 | 400 |  | mg/L | 否 |  |  | 是
江北新区2022年8月废水监督监测 | 南京南农农药科技发展有限公司 | 水环境,大气环境 | 化学农药制造 |  | 《南京江北新区新材料科技园企业污水排放管理规定（2020年版）》（宁新区新科办发〔2020〕73号）(宁新区新科办发〔2020〕73号) | 第二类污染物接管标准 | 总排(DW001) | pH值 | 2022-08-12 | 0 |  |  |  | 7.8 | 9 | 6 | 无量纲 | 否 |  |  | 是
江北新区2022年8月废水监督监测 | 南京金陵亨斯迈新材料有限责任公司 | 水环境 | 有机化学原料制造 |  | 南京金陵亨斯迈新材料有限责任公司排污许可证(913201930579579974001P) | 水污染物排放限值 | 废水总排口(DW001) | 悬浮物 | 2022-08-09 | 0 |  |  |  | 11 | 400 |  | mg/L | 否 |  |  | 是
江北新区2022年8月废水监督监测 | 南京金陵亨斯迈新材料有限责任公司 | 水环境 | 有机化学原料制造 |  | 《南京江北新区新材料科技园企业污水排放管理规定（2020年版）》（宁新区新科办发〔2020〕73号）(宁新区新科办发〔2020〕73号) | 第二类污染物接管标准 | 废水总排口(DW001) | 化学需氧量 | 2022-08-09 | 0 |  |  |  | 144 | 500 |  | mg/L | 否 |  |  | 是
江北新区2022年8月废水监督监测 | 南京金陵亨斯迈新材料有限责任公司 | 水环境 | 有机化学原料制造 |  | 南京金陵亨斯迈新材料有限责任公司排污许可证(913201930579579974001P) | 水污染物排放限值 | 废水总排口(DW001) | 总有机碳 | 2022-08-09 | 0 |  |  |  | 52.3 |  |  | mg/L | 否 |  |  | 否
江北新区2022年8月废水监督监测 | 南京金陵亨斯迈新材料有限责任公司 | 水环境 | 有机化学原料制造 |  | 南京金陵亨斯迈新材料有限责任公司排污许可证(913201930579579974001P) | 水污染物排放限值 | 废水总排口(DW001) | 钼 | 2022-08-09 | 0 |  |  |  | 0.08 |  |  | mg/L | 否 |  |  | 否
江北新区2022年8月废水监督监测 | 南京金陵亨斯迈新材料有限责任公司 | 水环境 | 有机化学原料制造 |  | 《南京江北新区新材料科技园企业污水排放管理规定（2020年版）》（宁新区新科办发〔2020〕73号）(宁新区新科办发〔2020〕73号) | 第二类污染物接管标准 | 废水总排口(DW001) | 石油类 | 2022-08-09 | 0 |  |  |  | 0.11 | 20 |  | mg/L | 否 |  |  | 是
江北新区2022年8月废水监督监测 | 南京金陵亨斯迈新材料有限责任公司 | 水环境 | 有机化学原料制造 |  | 《南京江北新区新材料科技园企业污水排放管理规定（2020年版）》（宁新区新科办发〔2020〕73号）(宁新区新科办发〔2020〕73号) | 第二类污染物接管标准 | 废水总排口(DW001) | 氨氮（NH3-N） | 2022-08-09 | 0 |  |  |  | 1.96 | 45 |  | mg/L | 否 |  |  | 是
江北新区2022年8月废水监督监测 | 南京金陵亨斯迈新材料有限责任公司 | 水环境 | 有机化学原料制造 |  | 南京金陵亨斯迈新材料有限责任公司排污许可证(913201930579579974001P) | 水污染物排放限值 | 废水总排口(DW001) | 五日生化需氧量 | 2022-08-09 | 0 |  |  |  | 43.8 | 600 |  | mg/L | 否 |  |  | 是
江北新区2022年8月废水监督监测 | 南京金陵亨斯迈新材料有限责任公司 | 水环境 | 有机化学原料制造 |  | 南京金陵亨斯迈新材料有限责任公司排污许可证(913201930579579974001P) | 水污染物排放限值 | 废水总排口(DW001) | 甲醇 | 2022-08-09 | 0 |  |  |  | <0.2 |  |  | mg/L | 否 |  |  | 否
江北新区2022年8月废水监督监测 | 南京金陵亨斯迈新材料有限责任公司 | 水环境 | 有机化学原料制造 |  | 《南京江北新区新材料科技园企业污水排放管理规定（2020年版）》（宁新区新科办发〔2020〕73号）(宁新区新科办发〔2020〕73号) | 第二类污染物接管标准 | 废水总排口(DW001) | pH值 | 2022-08-09 | 0 |  |  |  | 7.8 | 9 | 6 | 无量纲 | 否 |  |  | 是
江北新区2022年8月废水监督监测 | 南京金陵亨斯迈新材料有限责任公司 | 水环境 | 有机化学原料制造 |  | 《南京江北新区新材料科技园企业污水排放管理规定（2020年版）》（宁新区新科办发〔2020〕73号）(宁新区新科办发〔2020〕73号) | 第二类污染物接管标准 | 废水总排口(DW001) | 全盐量 | 2022-08-09 | 0 |  |  |  | 1420 | 10000 |  | mg/L | 否 |  |  | 是
江北新区2022年8月废水监督监测 | 南京金陵亨斯迈新材料有限责任公司 | 水环境 | 有机化学原料制造 |  | 《南京江北新区新材料科技园企业污水排放管理规定（2020年版）》（宁新区新科办发〔2020〕73号）(宁新区新科办发〔2020〕73号) | 第二类污染物接管标准 | 废水总排口(DW001) | 总氮（以N计） | 2022-08-09 | 0 |  |  |  | 6.42 | 70 |  | mg/L | 否 |  |  | 是
江北新区2022年8月废水监督监测 | 南京金陵亨斯迈新材料有限责任公司 | 水环境 | 有机化学原料制造 |  | 南京金陵亨斯迈新材料有限责任公司排污许可证(913201930579579974001P) | 水污染物排放限值 | 废水总排口(DW001) | 丙酮 | 2022-08-09 | 0 |  |  |  | <0.02 |  |  | mg/L | 否 |  |  | 否
江北新区2022年8月废水监督监测 | 南京金陵亨斯迈新材料有限责任公司 | 水环境 | 有机化学原料制造 |  | 《南京江北新区新材料科技园企业污水排放管理规定（2020年版）》（宁新区新科办发〔2020〕73号）(宁新区新科办发〔2020〕73号) | 第二类污染物接管标准 | 废水总排口(DW001) | 总磷（以P计） | 2022-08-09 | 0 |  |  |  | 0.07 | 5.0 |  | mg/L | 否 |  |  | 是
江北新区2022年8月废水监督监测 | 南京金陵亨斯迈新材料有限责任公司 | 水环境 | 有机化学原料制造 |  | 不评价的项目(null) | 废水不评价的项目 | 废水总排口(DW001) | 甲基叔丁基醚 | 2022-08-09 | 0 |  |  |  | <0.0020 |  |  | mg/L | 否 |  |  | 否
江北新区2022年8月废水监督监测 | 江苏中旗科技股份有限公司 | 水环境 | 化学农药制造 |  | 废水 不评价标准(003) | 甲醇 | 东厂区污水排放口(DW005) | 甲醇 | 2022-08-08 | 0 |  |  |  | <0.2 |  |  | mg/L | 否 |  |  | 否
江北新区2022年8月废水监督监测 | 江苏中旗科技股份有限公司 | 水环境 | 化学农药制造 |  | 《南京江北新区新材料科技园企业污水排放管理规定（2020年版）》（宁新区新科办发〔2020〕73号）(宁新区新科办发〔2020〕73号) | 第二类污染物接管标准 | 东厂区污水排放口(DW005) | 总氮（以N计） | 2022-08-08 | 0 |  |  |  | 24.4 | 70 |  | mg/L | 否 |  |  | 是
江北新区2022年8月废水监督监测 | 江苏中旗科技股份有限公司 | 水环境 | 化学农药制造 |  | 《南京江北新区新材料科技园企业污水排放管理规定（2020年版）》（宁新区新科办发〔2020〕73号）(宁新区新科办发〔2020〕73号) | 第二类污染物接管标准 | 东厂区污水排放口(DW005) | 甲苯 | 2022-08-08 | 0 |  |  |  | <0.0014 | 0.3 |  | mg/L | 否 |  |  | 是
江北新区2022年8月废水监督监测 | 江苏中旗科技股份有限公司 | 水环境 | 化学农药制造 |  | 《南京江北新区新材料科技园企业污水排放管理规定（2020年版）》（宁新区新科办发〔2020〕73号）(宁新区新科办发〔2020〕73号) | 第二类污染物接管标准 | 东厂区污水排放口(DW005) | 甲醛 | 2022-08-08 | 0 |  |  |  | 0.19 | 5.0 |  | mg/L | 否 |  |  | 是
江北新区2022年8月废水监督监测 | 江苏中旗科技股份有限公司 | 水环境 | 化学农药制造 |  | 《南京江北新区新材料科技园企业污水排放管理规定（2020年版）》（宁新区新科办发〔2020〕73号）(宁新区新科办发〔2020〕73号) | 第二类污染物接管标准 | 东厂区污水排放口(DW005) | 氨氮（NH3-N） | 2022-08-08 | 0 |  |  |  | 0.422 | 45 |  | mg/L | 否 |  |  | 是
江北新区2022年8月废水监督监测 | 江苏中旗科技股份有限公司 | 水环境 | 化学农药制造 |  | 《南京江北新区新材料科技园企业污水排放管理规定（2020年版）》（宁新区新科办发〔2020〕73号）(宁新区新科办发〔2020〕73号) | 第二类污染物接管标准 | 东厂区污水排放口(DW005) | 化学需氧量 | 2022-08-08 | 0 |  |  |  | 281 | 500 |  | mg/L | 否 |  |  | 是
江北新区2022年8月废水监督监测 | 江苏中旗科技股份有限公司 | 水环境 | 化学农药制造 |  | 《南京江北新区新材料科技园企业污水排放管理规定（2020年版）》（宁新区新科办发〔2020〕73号）(宁新区新科办发〔2020〕73号) | 第二类污染物接管标准 | 东厂区污水排放口(DW005) | 悬浮物 | 2022-08-08 | 0 |  |  |  | 10 | 400 |  | mg/L | 否 |  |  | 是
江北新区2022年8月废水监督监测 | 江苏中旗科技股份有限公司 | 水环境 | 化学农药制造 |  | 《南京江北新区新材料科技园企业污水排放管理规定（2020年版）》（宁新区新科办发〔2020〕73号）(宁新区新科办发〔2020〕73号) | 第二类污染物接管标准 | 东厂区污水排放口(DW005) | 总磷（以P计） | 2022-08-08 | 0 |  |  |  | 0.15 | 5.0 |  | mg/L | 否 |  |  | 是
江北新区2022年8月废水监督监测 | 江苏中旗科技股份有限公司 | 水环境 | 化学农药制造 |  | 《南京江北新区新材料科技园企业污水排放管理规定（2020年版）》（宁新区新科办发〔2020〕73号）(宁新区新科办发〔2020〕73号) | 第二类污染物接管标准 | 东厂区污水排放口(DW005) | 全盐量 | 2022-08-08 | 0 |  |  |  | 3220 | 10000 |  | mg/L | 否 |  |  | 是
江北新区2022年8月废水监督监测 | 江苏中旗科技股份有限公司 | 水环境 | 化学农药制造 |  | 《南京江北新区新材料科技园企业污水排放管理规定（2020年版）》（宁新区新科办发〔2020〕73号）(宁新区新科办发〔2020〕73号) | 第二类污染物接管标准 | 东厂区污水排放口(DW005) | pH值 | 2022-08-08 | 0 |  |  |  | 8.3 | 9 | 6 | 无量纲 | 否 |  |  | 是
江北新区2022年8月废水监督监测 | 江苏中旗科技股份有限公司 | 水环境 | 化学农药制造 |  | 不评价的项目(null) | 废水不评价的项目 | 东厂区污水排放口(DW005) | 1，2-二氯乙烷 | 2022-08-08 | 0 |  |  |  | 0.0071 |  |  | mg/L | 否 |  |  | 否
江北新区2022年8月废水监督监测 | 南京扬子石化橡胶有限公司 | 水环境 | 合成橡胶制造 |  | 南京扬子石化橡胶有限公司排污许可证(91320193777040167M001P) | 水污染物排放标准,顺丁生产废水排口 | 丁苯生产废水排口(DW001) | 锌 | 2022-08-05 | 0 |  |  |  | 0.915 | 2.0 |  | mg/L | 否 |  |  | 是
江北新区2022年8月废水监督监测 | 南京扬子石化橡胶有限公司 | 水环境 | 合成橡胶制造 |  | 南京扬子石化橡胶有限公司排污许可证(91320193777040167M001P) | 水污染物排放标准,丁苯生产废水排口 | 丁苯生产废水排口(DW001) | 苯乙烯 | 2022-08-05 | 0 |  |  |  | 0.0348 | 0.2 |  | mg/L | 否 |  |  | 是
江北新区2022年8月废水监督监测 | 南京扬子石化橡胶有限公司 | 水环境 | 合成橡胶制造 |  | 南京扬子石化橡胶有限公司排污许可证(91320193777040167M001P) | 水污染物排放标准,丁苯生产废水排口 | 丁苯生产废水排口(DW001) | 悬浮物 | 2022-08-05 | 0 |  |  |  | 14 | 120 |  | mg/L | 否 |  |  | 是
江北新区2022年8月废水监督监测 | 南京扬子石化橡胶有限公司 | 水环境 | 合成橡胶制造 |  | 南京扬子石化橡胶有限公司排污许可证(91320193777040167M001P) | 水污染物排放标准,丁苯生产废水排口 | 丁苯生产废水排口(DW001) | 铜 | 2022-08-05 | 0 |  |  |  | <0.04 | 0.5 |  | mg/L | 否 |  |  | 是
江北新区2022年8月废水监督监测 | 南京扬子石化橡胶有限公司 | 水环境 | 合成橡胶制造 |  | 南京扬子石化橡胶有限公司排污许可证(91320193777040167M001P) | 水污染物排放标准,丁苯生产废水排口 | 丁苯生产废水排口(DW001) | 石油类 | 2022-08-05 | 0 |  |  |  | 1.63 | 20 |  | mg/L | 否 |  |  | 是
江北新区2022年8月废水监督监测 | 南京扬子石化橡胶有限公司 | 水环境 | 合成橡胶制造 |  | 南京扬子石化橡胶有限公司排污许可证(91320193777040167M001P) | 水污染物排放标准,顺丁生产废水排口 | 丁苯生产废水排口(DW001) | 苯并(a)芘 | 2022-08-05 | 0 |  |  |  | <0.000004 | 0.00003 |  | mg/L | 否 |  |  | 是
江北新区2022年8月废水监督监测 | 南京扬子石化橡胶有限公司 | 水环境 | 合成橡胶制造 |  | 南京扬子石化橡胶有限公司排污许可证(91320193777040167M001P) | 水污染物排放标准,丁苯生产废水排口 | 丁苯生产废水排口(DW001) | 总氮 | 2022-08-05 | 0 |  |  |  | 33.1 |  |  | mg/L | 否 |  |  | 否
江北新区2022年8月废水监督监测 | 南京扬子石化橡胶有限公司 | 水环境 | 合成橡胶制造 |  | 南京扬子石化橡胶有限公司排污许可证(91320193777040167M001P) | 水污染物排放标准,丁苯生产废水排口 | 丁苯生产废水排口(DW001) | 五日生化需氧量 | 2022-08-05 | 0 |  |  |  | 123 |  |  | mg/L | 否 |  |  | 否
江北新区2022年8月废水监督监测 | 南京扬子石化橡胶有限公司 | 水环境 | 合成橡胶制造 |  | 南京扬子石化橡胶有限公司排污许可证(91320193777040167M001P) | 水污染物排放标准,顺丁生产废水排口 | 丁苯生产废水排口(DW001) | 硫化物 | 2022-08-05 | 0 |  |  |  | <0.01 | 1.0 |  | mg/L | 否 |  |  | 是
江北新区2022年8月废水监督监测 | 南京扬子石化橡胶有限公司 | 水环境 | 合成橡胶制造 |  | 南京扬子石化橡胶有限公司排污许可证(91320193777040167M001P) | 水污染物排放标准,丁苯生产废水排口 | 丁苯生产废水排口(DW001) | 总氰化物 | 2022-08-05 | 0 |  |  |  | <0.004 | 0.5 |  | mg/L | 否 |  |  | 是
江北新区2022年8月废水监督监测 | 南京扬子石化橡胶有限公司 | 水环境 | 合成橡胶制造 |  | 南京扬子石化橡胶有限公司排污许可证(91320193777040167M001P) | 水污染物排放标准,丁苯生产废水排口 | 丁苯生产废水排口(DW001) | 钒 | 2022-08-05 | 0 |  |  |  | <0.01 | 1.0 |  | mg/L | 否 |  |  | 是
江北新区2022年8月废水监督监测 | 南京扬子石化橡胶有限公司 | 水环境 | 合成橡胶制造 |  | 南京扬子石化橡胶有限公司排污许可证(91320193777040167M001P) | 水污染物排放标准,丁苯生产废水排口 | 丁苯生产废水排口(DW001) | 可吸附有机卤素化合物（AOX） | 2022-08-05 | 0 |  |  |  | 0.116 | 5.0 |  | mg/L | 否 |  |  | 是
江北新区2022年8月废水监督监测 | 南京扬子石化橡胶有限公司 | 水环境 | 合成橡胶制造 |  | 南京扬子石化橡胶有限公司排污许可证(91320193777040167M001P) | 水污染物排放标准,丁苯生产废水排口 | 丁苯生产废水排口(DW001) | 挥发酚 | 2022-08-05 | 0 |  |  |  | 0.451 | 0.5 |  | mg/L | 否 |  |  | 是
江北新区2022年8月废水监督监测 | 南京扬子石化橡胶有限公司 | 水环境 | 合成橡胶制造 |  | 南京扬子石化橡胶有限公司排污许可证(91320193777040167M001P) | 水污染物排放标准,丁苯生产废水排口 | 丁苯生产废水排口(DW001) | 化学需氧量 | 2022-08-05 | 0 |  |  |  | 410 | 650 |  | mg/L | 否 |  |  | 是
江北新区2022年8月废水监督监测 | 南京扬子石化橡胶有限公司 | 水环境 | 合成橡胶制造 |  | 南京扬子石化橡胶有限公司排污许可证(91320193777040167M001P) | 水污染物排放标准,丁苯生产废水排口 | 丁苯生产废水排口(DW001) | 氟化物 | 2022-08-05 | 0 |  |  |  | 0.127 | 20 |  | mg/L | 否 |  |  | 是
江北新区2022年8月废水监督监测 | 南京扬子石化橡胶有限公司 | 水环境 | 合成橡胶制造 |  | 南京扬子石化橡胶有限公司排污许可证(91320193777040167M001P) | 水污染物排放标准,丁苯生产废水排口 | 丁苯生产废水排口(DW001) | 总有机碳 | 2022-08-05 | 0 |  |  |  | 128 |  |  | mg/L | 否 |  |  | 否
江北新区2022年8月废水监督监测 | 南京扬子石化橡胶有限公司 | 水环境 | 合成橡胶制造 |  | 南京扬子石化橡胶有限公司排污许可证(91320193777040167M001P) | 水污染物排放标准,丁苯生产废水排口 | 丁苯生产废水排口(DW001) | 氨氮 | 2022-08-05 | 0 |  |  |  | 9.55 |  |  | mg/L | 否 |  |  | 否
江北新区2022年8月废水监督监测 | 南京扬子石化橡胶有限公司 | 水环境 | 合成橡胶制造 |  | 南京扬子石化橡胶有限公司排污许可证(91320193777040167M001P) | 水污染物排放标准,丁苯生产废水排口 | 丁苯生产废水排口(DW001) | 总磷 | 2022-08-05 | 0 |  |  |  | 0.77 |  |  | mg/L | 否 |  |  | 否
江北新区2022年8月废水监督监测 | 南京扬子石化橡胶有限公司 | 水环境 | 合成橡胶制造 |  | 南京扬子石化橡胶有限公司排污许可证(91320193777040167M001P) | 水污染物排放标准,丁苯生产废水排口 | 丁苯生产废水排口(DW001) | pH | 2022-08-05 | 0 |  |  |  | 7.2 | 9 | 6 | 无量纲 | 否 |  |  | 是
江北新区2022年8月废水监督监测 | 南京扬子石化橡胶有限公司 | 水环境 | 合成橡胶制造 |  | 南京扬子石化橡胶有限公司排污许可证(91320193777040167M001P) | 水污染物排放标准,顺丁生产废水排口 | 顺丁生产废水排口(DW002) | 可吸附有机卤素化合物（AOX） | 2022-08-05 | 0 |  |  |  | 0.122 | 8.0 |  | mg/L | 否 |  |  | 是
江北新区2022年8月废水监督监测 | 南京扬子石化橡胶有限公司 | 水环境 | 合成橡胶制造 |  | 南京扬子石化橡胶有限公司排污许可证(91320193777040167M001P) | 水污染物排放标准,顺丁生产废水排口 | 顺丁生产废水排口(DW002) | 五日生化需氧量 | 2022-08-05 | 0 |  |  |  | 21.4 | 300 |  | mg/L | 否 |  |  | 是
江北新区2022年8月废水监督监测 | 南京扬子石化橡胶有限公司 | 水环境 | 合成橡胶制造 |  | 南京扬子石化橡胶有限公司排污许可证(91320193777040167M001P) | 水污染物排放标准,丁苯生产废水排口 | 顺丁生产废水排口(DW002) | pH | 2022-08-05 | 0 |  |  |  | 7.1 | 9 | 6 | 无量纲 | 否 |  |  | 是
江北新区2022年8月废水监督监测 | 南京扬子石化橡胶有限公司 | 水环境 | 合成橡胶制造 |  | 南京扬子石化橡胶有限公司排污许可证(91320193777040167M001P) | 水污染物排放标准,顺丁生产废水排口 | 顺丁生产废水排口(DW002) | 总磷 | 2022-08-05 | 0 |  |  |  | 0.20 | 5.0 |  | mg/L | 否 |  |  | 是
江北新区2022年8月废水监督监测 | 南京扬子石化橡胶有限公司 | 水环境 | 合成橡胶制造 |  | 南京扬子石化橡胶有限公司排污许可证(91320193777040167M001P) | 水污染物排放标准,顺丁生产废水排口 | 顺丁生产废水排口(DW002) | 锌 | 2022-08-05 | 0 |  |  |  | 0.894 | 2.0 |  | mg/L | 否 |  |  | 是
江北新区2022年8月废水监督监测 | 南京扬子石化橡胶有限公司 | 水环境 | 合成橡胶制造 |  | 南京扬子石化橡胶有限公司排污许可证(91320193777040167M001P) | 水污染物排放标准,顺丁生产废水排口 | 顺丁生产废水排口(DW002) | 氨氮 | 2022-08-05 | 0 |  |  |  | 5.74 | 45 |  | mg/L | 否 |  |  | 是
江北新区2022年8月废水监督监测 | 南京扬子石化橡胶有限公司 | 水环境 | 合成橡胶制造 |  | 南京扬子石化橡胶有限公司排污许可证(91320193777040167M001P) | 水污染物排放标准,顺丁生产废水排口 | 顺丁生产废水排口(DW002) | 钒 | 2022-08-05 | 0 |  |  |  | <0.01 | 1.0 |  | mg/L | 否 |  |  | 是
江北新区2022年8月废水监督监测 | 南京扬子石化橡胶有限公司 | 水环境 | 合成橡胶制造 |  | 南京扬子石化橡胶有限公司排污许可证(91320193777040167M001P) | 水污染物排放标准,顺丁生产废水排口 | 顺丁生产废水排口(DW002) | 悬浮物 | 2022-08-05 | 0 |  |  |  | 16 | 400 |  | mg/L | 否 |  |  | 是
江北新区2022年8月废水监督监测 | 南京扬子石化橡胶有限公司 | 水环境 | 合成橡胶制造 |  | 南京扬子石化橡胶有限公司排污许可证(91320193777040167M001P) | 水污染物排放标准,顺丁生产废水排口 | 顺丁生产废水排口(DW002) | 铜 | 2022-08-05 | 0 |  |  |  | <0.04 | 0.5 |  | mg/L | 否 |  |  | 是
江北新区2022年8月废水监督监测 | 南京扬子石化橡胶有限公司 | 水环境 | 合成橡胶制造 |  | 南京扬子石化橡胶有限公司排污许可证(91320193777040167M001P) | 水污染物排放标准,顺丁生产废水排口 | 顺丁生产废水排口(DW002) | 苯并(a)芘 | 2022-08-05 | 0 |  |  |  | <0.000004 | 0.00003 |  | mg/L | 否 |  |  | 是
江北新区2022年8月废水监督监测 | 南京扬子石化橡胶有限公司 | 水环境 | 合成橡胶制造 |  | 南京扬子石化橡胶有限公司排污许可证(91320193777040167M001P) | 水污染物排放标准,顺丁生产废水排口 | 顺丁生产废水排口(DW002) | 硫化物 | 2022-08-05 | 0 |  |  |  | <0.01 | 1.0 |  | mg/L | 否 |  |  | 是
江北新区2022年8月废水监督监测 | 南京扬子石化橡胶有限公司 | 水环境 | 合成橡胶制造 |  | 南京扬子石化橡胶有限公司排污许可证(91320193777040167M001P) | 水污染物排放标准,顺丁生产废水排口 | 顺丁生产废水排口(DW002) | 总氰化物 | 2022-08-05 | 0 |  |  |  | <0.004 | 1.0 |  | mg/L | 否 |  |  | 是
江北新区2022年8月废水监督监测 | 南京扬子石化橡胶有限公司 | 水环境 | 合成橡胶制造 |  | 南京扬子石化橡胶有限公司排污许可证(91320193777040167M001P) | 水污染物排放标准,顺丁生产废水排口 | 顺丁生产废水排口(DW002) | 石油类 | 2022-08-05 | 0 |  |  |  | 0.21 | 20 |  | mg/L | 否 |  |  | 是
江北新区2022年8月废水监督监测 | 南京扬子石化橡胶有限公司 | 水环境 | 合成橡胶制造 |  | 南京扬子石化橡胶有限公司排污许可证(91320193777040167M001P) | 水污染物排放标准,顺丁生产废水排口 | 顺丁生产废水排口(DW002) | 总有机碳 | 2022-08-05 | 0 |  |  |  | 24.6 |  |  | mg/L | 否 |  |  | 否
江北新区2022年8月废水监督监测 | 南京扬子石化橡胶有限公司 | 水环境 | 合成橡胶制造 |  | 南京扬子石化橡胶有限公司排污许可证(91320193777040167M001P) | 水污染物排放标准,顺丁生产废水排口 | 顺丁生产废水排口(DW002) | 挥发酚 | 2022-08-05 | 0 |  |  |  | <0.01 | 2.0 |  | mg/L | 否 |  |  | 是
江北新区2022年8月废水监督监测 | 南京扬子石化橡胶有限公司 | 水环境 | 合成橡胶制造 |  | 南京扬子石化橡胶有限公司排污许可证(91320193777040167M001P) | 水污染物排放标准,顺丁生产废水排口 | 顺丁生产废水排口(DW002) | 总氮 | 2022-08-05 | 0 |  |  |  | 11.4 | 70 |  | mg/L | 否 |  |  | 是
江北新区2022年8月废水监督监测 | 南京扬子石化橡胶有限公司 | 水环境 | 合成橡胶制造 |  | 南京扬子石化橡胶有限公司排污许可证(91320193777040167M001P) | 水污染物排放标准,顺丁生产废水排口 | 顺丁生产废水排口(DW002) | 氟化物 | 2022-08-05 | 0 |  |  |  | 1.75 | 10 |  | mg/L | 否 |  |  | 是
江北新区2022年8月废水监督监测 | 南京扬子石化橡胶有限公司 | 水环境 | 合成橡胶制造 |  | 南京扬子石化橡胶有限公司排污许可证(91320193777040167M001P) | 水污染物排放标准,顺丁生产废水排口 | 顺丁生产废水排口(DW002) | 化学需氧量 | 2022-08-05 | 0 |  |  |  | 83 | 500 |  | mg/L | 否 |  |  | 是
江北新区2022年8月废水监督监测 | 南京太化化工有限公司 | 水环境 | 化学试剂和助剂制造 |  | 南京太化化工有限公司排污许可证(91320193728359470E001Q) | 水污染物排放限值 | 生产污水总排口(DW001) | 悬浮物 | 2022-08-04 | 0 |  |  |  | 15 | 400 |  | mg/L | 否 |  |  | 是
江北新区2022年8月废水监督监测 | 南京太化化工有限公司 | 水环境 | 化学试剂和助剂制造 |  | 南京太化化工有限公司排污许可证(91320193728359470E001Q) | 水污染物排放限值 | 生产污水总排口(DW001) | 化学需氧量 | 2022-08-04 | 0 |  |  |  | 298 | 500 |  | mg/L | 否 |  |  | 是
江北新区2022年8月废水监督监测 | 南京太化化工有限公司 | 水环境 | 化学试剂和助剂制造 |  | 南京太化化工有限公司排污许可证(91320193728359470E001Q) | 水污染物排放限值 | 生产污水总排口(DW001) | 五日生化需氧量 | 2022-08-04 | 0 |  |  |  | 90.2 | 300 |  | mg/L | 否 |  |  | 是
江北新区2022年8月废水监督监测 | 南京太化化工有限公司 | 水环境 | 化学试剂和助剂制造 |  | 南京太化化工有限公司排污许可证(91320193728359470E001Q) | 水污染物排放限值 | 生产污水总排口(DW001) | 总磷 | 2022-08-04 | 0 |  |  |  | 0.53 | 5.0 |  | mg/L | 否 |  |  | 是
江北新区2022年8月废水监督监测 | 南京太化化工有限公司 | 水环境 | 化学试剂和助剂制造 |  | 南京太化化工有限公司排污许可证(91320193728359470E001Q) | 水污染物排放限值 | 生产污水总排口(DW001) | 石油类 | 2022-08-04 | 0 |  |  |  | 2.00 | 20 |  | mg/L | 否 |  |  | 是
江北新区2022年8月废水监督监测 | 南京太化化工有限公司 | 水环境 | 化学试剂和助剂制造 |  | 南京太化化工有限公司排污许可证(91320193728359470E001Q) | 水污染物排放限值 | 生产污水总排口(DW001) | pH | 2022-08-04 | 0 |  |  |  | 7.7 | 9 | 6 | 无量纲 | 否 |  |  | 是
江北新区2022年8月废水监督监测 | 南京太化化工有限公司 | 水环境 | 化学试剂和助剂制造 |  | 南京太化化工有限公司排污许可证(91320193728359470E001Q) | 水污染物排放限值 | 生产污水总排口(DW001) | 氨氮 | 2022-08-04 | 0 |  |  |  | 0.329 | 45 |  | mg/L | 否 |  |  | 是
江北新区2022年8月废水监督监测 | 南京太化化工有限公司 | 水环境 | 化学试剂和助剂制造 |  | 南京太化化工有限公司排污许可证(91320193728359470E001Q) | 水污染物排放限值 | 生产污水总排口(DW001) | 阴离子表面活性剂 | 2022-08-04 | 0 |  |  |  | 1.04 | 20 |  | mg/L | 否 |  |  | 是
江北新区2022年8月废水监督监测 | 南京太化化工有限公司 | 水环境 | 化学试剂和助剂制造 |  | 南京太化化工有限公司排污许可证(91320193728359470E001Q) | 水污染物排放限值 | 生产污水总排口(DW001) | 总有机碳 | 2022-08-04 | 0 |  |  |  | 107 |  |  | mg/L | 否 |  |  | 否
江北新区2022年8月废水监督监测 | 扬子石化百江能源有限公司 | 其他 | 液化石油气生产和供应业 |  | 中国石化集团资产经营管理有限公司扬子石化分公司污水接管标准(null) | 扬子石化分公司污水接管标准 | 清下水排口 | 化学需氧量 | 2022-08-02 | 0 |  |  |  | 11 | 109 |  | mg/L | 否 |  |  | 是
江北新区2022年8月废水监督监测 | 扬子石化百江能源有限公司 | 其他 | 液化石油气生产和供应业 |  | 中国石化集团资产经营管理有限公司扬子石化分公司污水接管标准(null) | 扬子石化分公司污水接管标准 | 清下水排口 | 硫化物 | 2022-08-02 | 0 |  |  |  | <0.01 | 1 |  | mg/L | 否 |  |  | 是
江北新区2022年8月废水监督监测 | 扬子石化百江能源有限公司 | 其他 | 液化石油气生产和供应业 |  | 中国石化集团资产经营管理有限公司扬子石化分公司污水接管标准(null) | 扬子石化分公司污水接管标准 | 清下水排口 | pH | 2022-08-02 | 0 |  |  |  | 7.7 | 9 | 6 | 无量纲 | 否 |  |  | 是
江北新区2022年8月废水监督监测 | 扬子石化百江能源有限公司 | 其他 | 液化石油气生产和供应业 |  | 中国石化集团资产经营管理有限公司扬子石化分公司污水接管标准(null) | 扬子石化分公司污水接管标准 | 清下水排口 | 石油类 | 2022-08-02 | 0 |  |  |  | <0.06 | 40 |  | mg/L | 否 |  |  | 是
江北新区2022年8月废水监督监测 | 南京玉带金属包装材料有限公司 | 土壤环境 | 金属包装容器及材料制造 |  | 《南京江北新区新材料科技园企业污水排放管理规定（2020年版）》（宁新区新科办发〔2020〕73号）(宁新区新科办发〔2020〕73号) | 第二类污染物接管标准 | 总排(DW001) | 总磷（以P计） | 2022-08-15 | 0 |  |  |  | 0.03 | 5.0 |  | mg/L | 否 |  |  | 是
江北新区2022年8月废水监督监测 | 南京玉带金属包装材料有限公司 | 土壤环境 | 金属包装容器及材料制造 |  | 《南京江北新区新材料科技园企业污水排放管理规定（2020年版）》（宁新区新科办发〔2020〕73号）(宁新区新科办发〔2020〕73号) | 第二类污染物接管标准 | 总排(DW001) | pH值 | 2022-08-15 | 0 |  |  |  | 7.6 | 9 | 6 | 无量纲 | 否 |  |  | 是
江北新区2022年8月废水监督监测 | 南京玉带金属包装材料有限公司 | 土壤环境 | 金属包装容器及材料制造 |  | 《南京江北新区新材料科技园企业污水排放管理规定（2020年版）》（宁新区新科办发〔2020〕73号）(宁新区新科办发〔2020〕73号) | 第二类污染物接管标准 | 总排(DW001) | 动植物油类 | 2022-08-15 | 0 |  |  |  | <0.06 | 100 |  | mg/L | 否 |  |  | 是
江北新区2022年8月废水监督监测 | 南京玉带金属包装材料有限公司 | 土壤环境 | 金属包装容器及材料制造 |  | 《南京江北新区新材料科技园企业污水排放管理规定（2020年版）》（宁新区新科办发〔2020〕73号）(宁新区新科办发〔2020〕73号) | 第二类污染物接管标准 | 总排(DW001) | 悬浮物 | 2022-08-15 | 0 |  |  |  | 9 | 400 |  | mg/L | 否 |  |  | 是
江北新区2022年8月废水监督监测 | 南京玉带金属包装材料有限公司 | 土壤环境 | 金属包装容器及材料制造 |  | 不评价的项目(null) | 废水不评价的项目 | 总排(DW001) | 氯化物 | 2022-08-15 | 0 |  |  |  | 1290 |  |  | mg/L | 否 |  |  | 否
江北新区2022年8月废水监督监测 | 南京玉带金属包装材料有限公司 | 土壤环境 | 金属包装容器及材料制造 |  | 《南京江北新区新材料科技园企业污水排放管理规定（2020年版）》（宁新区新科办发〔2020〕73号）(宁新区新科办发〔2020〕73号) | 第二类污染物接管标准 | 总排(DW001) | 石油类 | 2022-08-15 | 0 |  |  |  | <0.06 | 20 |  | mg/L | 否 |  |  | 是
江北新区2022年8月废水监督监测 | 南京玉带金属包装材料有限公司 | 土壤环境 | 金属包装容器及材料制造 |  | 《南京江北新区新材料科技园企业污水排放管理规定（2020年版）》（宁新区新科办发〔2020〕73号）(宁新区新科办发〔2020〕73号) | 第二类污染物接管标准 | 总排(DW001) | 氨氮（NH3-N） | 2022-08-15 | 0 |  |  |  | 0.349 | 45 |  | mg/L | 否 |  |  | 是
江北新区2022年8月废水监督监测 | 南京玉带金属包装材料有限公司 | 土壤环境 | 金属包装容器及材料制造 |  | 《南京江北新区新材料科技园企业污水排放管理规定（2020年版）》（宁新区新科办发〔2020〕73号）(宁新区新科办发〔2020〕73号) | 第二类污染物接管标准 | 总排(DW001) | 化学需氧量 | 2022-08-15 | 0 |  |  |  | 33 | 500 |  | mg/L | 否 |  |  | 是
江北新区2022年8月废水监督监测 | 南京恩碧涂料有限公司 | 水环境,大气环境,其他 | 涂料制造 |  | 《南京江北新区新材料科技园企业污水排放管理规定（2020年版）》（宁新区新科办发〔2020〕73号）(宁新区新科办发〔2020〕73号) | 第二类污染物接管标准 | 废水总排口(DW001) | 氨氮（NH3-N） | 2022-08-02 | 0 |  |  |  | 14.2 | 45 |  | mg/L | 否 |  |  | 是
江北新区2022年8月废水监督监测 | 南京恩碧涂料有限公司 | 水环境,大气环境,其他 | 涂料制造 |  | 《南京江北新区新材料科技园企业污水排放管理规定（2020年版）》（宁新区新科办发〔2020〕73号）(宁新区新科办发〔2020〕73号) | 第二类污染物接管标准 | 废水总排口(DW001) | 总氮（以N计） | 2022-08-02 | 0 |  |  |  | 16.9 | 70 |  | mg/L | 否 |  |  | 是
江北新区2022年8月废水监督监测 | 南京恩碧涂料有限公司 | 水环境,大气环境,其他 | 涂料制造 |  | 《南京江北新区新材料科技园企业污水排放管理规定（2020年版）》（宁新区新科办发〔2020〕73号）(宁新区新科办发〔2020〕73号) | 第二类污染物接管标准 | 废水总排口(DW001) | 悬浮物 | 2022-08-02 | 0 |  |  |  | 10 | 400 |  | mg/L | 否 |  |  | 是
江北新区2022年8月废水监督监测 | 南京恩碧涂料有限公司 | 水环境,大气环境,其他 | 涂料制造 |  | 《南京江北新区新材料科技园企业污水排放管理规定（2020年版）》（宁新区新科办发〔2020〕73号）(宁新区新科办发〔2020〕73号) | 第二类污染物接管标准 | 废水总排口(DW001) | 化学需氧量 | 2022-08-02 | 0 |  |  |  | 21 | 500 |  | mg/L | 否 |  |  | 是
江北新区2022年8月废水监督监测 | 南京恩碧涂料有限公司 | 水环境,大气环境,其他 | 涂料制造 |  | 南京恩碧涂料有限公司排污许可证(91320100768183158C002U) | 水污染物排放标准 | 废水总排口(DW001) | pH | 2022-08-02 | 0 |  |  |  | 7.4 | 9 | 6 | 无量纲 | 否 |  |  | 是
江北新区2022年8月废水监督监测 | 南京恩碧涂料有限公司 | 水环境,大气环境,其他 | 涂料制造 |  | 《南京江北新区新材料科技园企业污水排放管理规定（2020年版）》（宁新区新科办发〔2020〕73号）(宁新区新科办发〔2020〕73号) | 第二类污染物接管标准 | 废水总排口(DW001) | 总磷（以P计） | 2022-08-02 | 0 |  |  |  | 1.16 | 5.0 |  | mg/L | 否 |  |  | 是
江北新区2022年8月废水监督监测 | 南京汇和环境工程技术有限公司 | 大气环境 | 危险废物治理 |  | 南京汇和环境工程技术有限公司排污许可证(91320193674947428H001U) | 水污染物排放限值 | 总排(DW002) | 化学需氧量 | 2022-08-01 | 0 |  |  |  | 43 | 250 |  | mg/L | 否 |  |  | 是
江北新区2022年8月废水监督监测 | 南京汇和环境工程技术有限公司 | 大气环境 | 危险废物治理 |  | 南京汇和环境工程技术有限公司排污许可证(91320193674947428H001U) | 水污染物排放限值 | 总排(DW002) | pH | 2022-08-01 | 0 |  |  |  | 8.0 | 9 | 6 | 无量纲 | 否 |  |  | 是
江北新区2022年8月废水监督监测 | 南京汇和环境工程技术有限公司 | 大气环境 | 危险废物治理 |  | 南京汇和环境工程技术有限公司排污许可证(91320193674947428H001U) | 水污染物排放限值 | 总排(DW002) | 总磷 | 2022-08-01 | 0 |  |  |  | 0.39 | 5 |  | mg/L | 否 |  |  | 是
江北新区2022年8月废水监督监测 | 南京汇和环境工程技术有限公司 | 大气环境 | 危险废物治理 |  | 南京汇和环境工程技术有限公司排污许可证(91320193674947428H001U) | 水污染物排放限值 | 总排(DW002) | 石油类 | 2022-08-01 | 0 |  |  |  | <0.06 | 5 |  | mg/L | 否 |  |  | 是
江北新区2022年8月废水监督监测 | 南京汇和环境工程技术有限公司 | 大气环境 | 危险废物治理 |  | 南京汇和环境工程技术有限公司排污许可证(91320193674947428H001U) | 水污染物排放限值 | 总排(DW002) | 悬浮物 | 2022-08-01 | 0 |  |  |  | 10 | 60 |  | mg/L | 否 |  |  | 是
江北新区2022年8月废水监督监测 | 南京汇和环境工程技术有限公司 | 大气环境 | 危险废物治理 |  | 南京汇和环境工程技术有限公司排污许可证(91320193674947428H001U) | 水污染物排放限值 | 总排(DW002) | 氨氮 | 2022-08-01 | 0 |  |  |  | 18.6 | 45 |  | mg/L | 否 |  |  | 是
江北新区2022年8月废水监督监测 | 南京威尔药业科技有限公司 | 水环境,大气环境 | 药用辅料及包装材料 |  | 《南京江北新区新材料科技园企业污水排放管理规定（2020年版）》（宁新区新科办发〔2020〕73号）(宁新区新科办发〔2020〕73号) | 第二类污染物接管标准 | 废水排放口(WS-01) | 悬浮物 | 2022-08-02 | 0 |  |  |  | 9 | 400 |  | mg/L | 否 |  |  | 是
江北新区2022年8月废水监督监测 | 南京威尔药业科技有限公司 | 水环境,大气环境 | 药用辅料及包装材料 |  | 《南京江北新区新材料科技园企业污水排放管理规定（2020年版）》（宁新区新科办发〔2020〕73号）(宁新区新科办发〔2020〕73号) | 第二类污染物接管标准 | 废水排放口(WS-01) | 总磷（以P计） | 2022-08-02 | 0 |  |  |  | 0.79 | 5.0 |  | mg/L | 否 |  |  | 是
江北新区2022年8月废水监督监测 | 南京威尔药业科技有限公司 | 水环境,大气环境 | 药用辅料及包装材料 |  | 《南京江北新区新材料科技园企业污水排放管理规定（2020年版）》（宁新区新科办发〔2020〕73号）(宁新区新科办发〔2020〕73号) | 第二类污染物接管标准 | 废水排放口(WS-01) | 化学需氧量 | 2022-08-02 | 0 |  |  |  | 98 | 500 |  | mg/L | 否 |  |  | 是
江北新区2022年8月废水监督监测 | 南京威尔药业科技有限公司 | 水环境,大气环境 | 药用辅料及包装材料 |  | 《南京江北新区新材料科技园企业污水排放管理规定（2020年版）》（宁新区新科办发〔2020〕73号）(宁新区新科办发〔2020〕73号) | 第二类污染物接管标准 | 废水排放口(WS-01) | 石油类 | 2022-08-02 | 0 |  |  |  | <0.06 | 20 |  | mg/L | 否 |  |  | 是
江北新区2022年8月废水监督监测 | 南京威尔药业科技有限公司 | 水环境,大气环境 | 药用辅料及包装材料 |  | 《南京江北新区新材料科技园企业污水排放管理规定（2020年版）》（宁新区新科办发〔2020〕73号）(宁新区新科办发〔2020〕73号) | 第二类污染物接管标准 | 废水排放口(WS-01) | 全盐量 | 2022-08-02 | 0 |  |  |  | 815 | 10000 |  | mg/L | 否 |  |  | 是
江北新区2022年8月废水监督监测 | 南京威尔药业科技有限公司 | 水环境,大气环境 | 药用辅料及包装材料 |  | 《南京江北新区新材料科技园企业污水排放管理规定（2020年版）》（宁新区新科办发〔2020〕73号）(宁新区新科办发〔2020〕73号) | 第二类污染物接管标准 | 废水排放口(WS-01) | 氨氮（NH3-N） | 2022-08-02 | 0 |  |  |  | 0.347 | 45 |  | mg/L | 否 |  |  | 是
江北新区2022年8月废水监督监测 | 南京齐东化工有限公司 | 水环境 | 初级形态塑料及合成树脂制造 |  | 南京齐东化工有限公司排污许可证(91320193663760545F001P) | 水污染物排放限值 | 废水排口(DW001) | 总有机碳 | 2022-08-17 | 0 |  |  |  | 15.0 |  |  | mg/L | 否 |  |  | 否
江北新区2022年8月废水监督监测 | 南京齐东化工有限公司 | 水环境 | 初级形态塑料及合成树脂制造 |  | 南京齐东化工有限公司排污许可证(91320193663760545F001P) | 水污染物排放限值 | 废水排口(DW001) | 乙苯 | 2022-08-17 | 0 |  |  |  | <0.0005 | 1 |  | mg/L | 否 |  |  | 是
江北新区2022年8月废水监督监测 | 南京齐东化工有限公司 | 水环境 | 初级形态塑料及合成树脂制造 |  | 南京齐东化工有限公司排污许可证(91320193663760545F001P) | 水污染物排放限值 | 废水排口(DW001) | 总磷 | 2022-08-17 | 0 |  |  |  | 0.41 | 5.0 |  | mg/L | 否 |  |  | 是
江北新区2022年8月废水监督监测 | 南京齐东化工有限公司 | 水环境 | 初级形态塑料及合成树脂制造 |  | 南京齐东化工有限公司排污许可证(91320193663760545F001P) | 水污染物排放限值 | 废水排口(DW001) | 甲苯 | 2022-08-17 | 0 |  |  |  | <0.0005 | 0.3 |  | mg/L | 否 |  |  | 是
江北新区2022年8月废水监督监测 | 南京齐东化工有限公司 | 水环境 | 初级形态塑料及合成树脂制造 |  | 南京齐东化工有限公司排污许可证(91320193663760545F001P) | 水污染物排放限值 | 废水排口(DW001) | 化学需氧量 | 2022-08-17 | 0 |  |  |  | 37 | 500 |  | mg/L | 否 |  |  | 是
江北新区2022年8月废水监督监测 | 南京齐东化工有限公司 | 水环境 | 初级形态塑料及合成树脂制造 |  | 南京齐东化工有限公司排污许可证(91320193663760545F001P) | 水污染物排放限值 | 废水排口(DW001) | 可吸附有机卤素化合物（AOX） | 2022-08-17 | 0 |  |  |  | 0.046 | 5 |  | mg/L | 否 |  |  | 是
江北新区2022年8月废水监督监测 | 南京齐东化工有限公司 | 水环境 | 初级形态塑料及合成树脂制造 |  | 南京齐东化工有限公司排污许可证(91320193663760545F001P) | 水污染物排放限值 | 废水排口(DW001) | 氨氮 | 2022-08-17 | 0 |  |  |  | 0.281 | 45 |  | mg/L | 否 |  |  | 是
江北新区2022年8月废水监督监测 | 南京齐东化工有限公司 | 水环境 | 初级形态塑料及合成树脂制造 |  | 南京齐东化工有限公司排污许可证(91320193663760545F001P) | 水污染物排放限值 | 废水排口(DW001) | 石油类 | 2022-08-17 | 0 |  |  |  | 0.22 | 20 |  | mg/L | 否 |  |  | 是
江北新区2022年8月废水监督监测 | 南京齐东化工有限公司 | 水环境 | 初级形态塑料及合成树脂制造 |  | 南京齐东化工有限公司排污许可证(91320193663760545F001P) | 水污染物排放限值 | 废水排口(DW001) | pH | 2022-08-17 | 0 |  |  |  | 7.5 | 9 | 6 | 无量纲 | 否 |  |  | 是
江北新区2022年8月废水监督监测 | 南京齐东化工有限公司 | 水环境 | 初级形态塑料及合成树脂制造 |  | 南京齐东化工有限公司排污许可证(91320193663760545F001P) | 水污染物排放限值 | 废水排口(DW001) | 悬浮物 | 2022-08-17 | 0 |  |  |  | 14 | 400 |  | mg/L | 否 |  |  | 是
江北新区2022年8月废水监督监测 | 南京齐东化工有限公司 | 水环境 | 初级形态塑料及合成树脂制造 |  | 南京齐东化工有限公司排污许可证(91320193663760545F001P) | 水污染物排放限值 | 废水排口(DW001) | 五日生化需氧量 | 2022-08-17 | 0 |  |  |  | 11.1 | 300 |  | mg/L | 否 |  |  | 是
江北新区2022年8月废水监督监测 | 南京齐东化工有限公司 | 水环境 | 初级形态塑料及合成树脂制造 |  | 南京齐东化工有限公司排污许可证(91320193663760545F001P) | 水污染物排放限值 | 废水排口(DW001) | 总氮（以N计） | 2022-08-17 | 0 |  |  |  | 2.61 | 70 |  | mg/L | 否 |  |  | 是
江北新区2022年8月废水监督监测 | 南京齐东化工有限公司 | 水环境 | 初级形态塑料及合成树脂制造 |  | 南京齐东化工有限公司排污许可证(91320193663760545F001P) | 水污染物排放限值 | 废水排口(DW001) | 苯乙烯 | 2022-08-17 | 0 |  |  |  | <0.0005 |  |  | mg/L | 否 |  |  | 否
江北新区2022年8月废水监督监测 | 南京齐东化工有限公司 | 水环境 | 初级形态塑料及合成树脂制造 |  | 南京齐东化工有限公司排污许可证(91320193663760545F001P) | 水污染物排放限值 | 废水排口(DW001) | 苯 | 2022-08-17 | 0 |  |  |  | 0.0008 | 0.3 |  | mg/L | 否 |  |  | 是
江北新区2022年8月废水监督监测 | 南京高欣水务有限公司葛塘污水处理厂 | 水环境,大气环境 | 其他水利管理业 |  | 城镇污水处理厂污染物排放标准[国标](GB18918-2002) | （表1）基本控制项目最高允许排放浓度（日均值）,一级标准（水温＞12℃或≤12℃）,A标准,通用 | 污水总排口(S2) | 悬浮物 | 2022-08-04 | 0 | 28.6 |  | 12 | 9 | 10 |  | mg/L | 否 |  |  | 是
江北新区2022年8月废水监督监测 | 南京高欣水务有限公司葛塘污水处理厂 | 水环境,大气环境 | 其他水利管理业 |  | 城镇污水处理厂污染物排放标准[国标](GB18918-2002) | （表1）基本控制项目最高允许排放浓度（日均值）,一级标准（水温＞12℃或≤12℃）,A标准,通用 | 污水总排口(S2) | 色度 | 2022-08-04 | 0 | 28.6 |  | 30 | 3 | 30 |  | 倍 | 否 |  |  | 是
江北新区2022年8月废水监督监测 | 南京高欣水务有限公司葛塘污水处理厂 | 水环境,大气环境 | 其他水利管理业 |  | 城镇污水处理厂污染物排放标准[国标](GB18918-2002) | （表2）部分一类污染物最高允许排放浓度（日均值） | 污水总排口(S2) | 总镉 | 2022-08-04 | 0 | 28.6 |  | <0.00025 | <0.00025 | 0.01 |  | mg/L | 否 |  |  | 是
江北新区2022年8月废水监督监测 | 南京高欣水务有限公司葛塘污水处理厂 | 水环境,大气环境 | 其他水利管理业 |  | 城镇污水处理厂污染物排放标准[国标](GB18918-2002) | （表1）基本控制项目最高允许排放浓度（日均值）,一级标准（水温＞12℃或≤12℃）,A标准,通用 | 污水总排口(S2) | 动植物油 | 2022-08-04 | 0 | 28.6 |  | <0.06 | <0.06 | 1 |  | mg/L | 否 |  |  | 是
江北新区2022年8月废水监督监测 | 南京高欣水务有限公司葛塘污水处理厂 | 水环境,大气环境 | 其他水利管理业 |  | 城镇污水处理厂污染物排放标准[国标](GB18918-2002) | （表1）基本控制项目最高允许排放浓度（日均值）,一级标准（水温＞12℃或≤12℃）,A标准,通用 | 污水总排口(S2) | 石油类 | 2022-08-04 | 0 | 28.6 |  | 2.11 | 0.82 | 1 |  | mg/L | 否 |  |  | 是
江北新区2022年8月废水监督监测 | 南京高欣水务有限公司葛塘污水处理厂 | 水环境,大气环境 | 其他水利管理业 |  | 城镇污水处理厂污染物排放标准[国标](GB18918-2002) | （表2）部分一类污染物最高允许排放浓度（日均值） | 污水总排口(S2) | 六价铬 | 2022-08-04 | 0 | 28.6 |  | <0.004 | <0.004 | 0.05 |  | mg/L | 否 |  |  | 是
江北新区2022年8月废水监督监测 | 南京高欣水务有限公司葛塘污水处理厂 | 水环境,大气环境 | 其他水利管理业 |  | 城镇污水处理厂污染物排放标准[国标](GB18918-2002) | （表1）基本控制项目最高允许排放浓度（日均值）,一级标准（水温＞12℃或≤12℃）,A标准,通用 | 污水总排口(S2) | 阴离子表面活性剂 | 2022-08-04 | 0 | 28.6 |  | 0.343 | <0.05 | 0.5 |  | mg/L | 否 |  |  | 是
江北新区2022年8月废水监督监测 | 南京高欣水务有限公司葛塘污水处理厂 | 水环境,大气环境 | 其他水利管理业 |  | 城镇污水处理厂污染物排放标准[国标](GB18918-2002) | （表1）基本控制项目最高允许排放浓度（日均值）,一级标准（水温＞12℃或≤12℃）,A标准,通用 | 污水总排口(S2) | 五日生化需氧量 | 2022-08-04 | 0 | 28.6 |  | 82.9 | 3.1 | 10 |  | mg/L | 否 |  |  | 是
江北新区2022年8月废水监督监测 | 南京高欣水务有限公司葛塘污水处理厂 | 水环境,大气环境 | 其他水利管理业 |  | 城镇污水处理厂污染物排放标准[国标](GB18918-2002) | （表2）部分一类污染物最高允许排放浓度（日均值） | 污水总排口(S2) | 总汞 | 2022-08-04 | 0 | 28.6 |  | 0.0001 | <0.00004 | 0.001 |  | mg/L | 否 |  |  | 是
江北新区2022年8月废水监督监测 | 南京高欣水务有限公司葛塘污水处理厂 | 水环境,大气环境 | 其他水利管理业 |  | 城镇污水处理厂污染物排放标准[国标](GB18918-2002) | （表2）部分一类污染物最高允许排放浓度（日均值） | 污水总排口(S2) | 总铅 | 2022-08-04 | 0 | 28.6 |  | <0.05 | <0.05 | 0.1 |  | mg/L | 否 |  |  | 是
江北新区2022年8月废水监督监测 | 南京高欣水务有限公司葛塘污水处理厂 | 水环境,大气环境 | 其他水利管理业 |  | 城镇污水处理厂污染物排放标准[国标](GB18918-2002) | （表2）部分一类污染物最高允许排放浓度（日均值） | 污水总排口(S2) | 总砷 | 2022-08-04 | 0 | 28.6 |  | 0.0024 | <0.0003 | 0.1 |  | mg/L | 否 |  |  | 是
江北新区2022年8月废水监督监测 | 南京高欣水务有限公司葛塘污水处理厂 | 水环境,大气环境 | 其他水利管理业 |  | 城镇污水处理厂污染物排放标准[国标](GB18918-2002) | （表1）基本控制项目最高允许排放浓度（日均值）,一级标准（水温＞12℃或≤12℃）,A标准,通用 | 污水总排口(S2) | 化学需氧量 | 2022-08-04 | 0 | 28.6 |  | 150 | 16 | 50 |  | mg/L | 否 |  |  | 是
江北新区2022年8月废水监督监测 | 南京高欣水务有限公司葛塘污水处理厂 | 水环境,大气环境 | 其他水利管理业 |  | 城市污水再生利用 绿地灌溉水质(GB/T 25499-2010) | （表1）基本控制及限值,限制性绿地 | 污水总排口(S2) | 粪大肠菌群 | 2022-08-04 | 0 | 28.6 |  | 9000 | 800 | 1000 |  | 个/L | 否 |  |  | 是
江北新区2022年8月废水监督监测 | 南京高欣水务有限公司葛塘污水处理厂 | 水环境,大气环境 | 其他水利管理业 |  | 城镇污水处理厂污染物排放标准[国标](GB18918-2002) | （表1）基本控制项目最高允许排放浓度（日均值）,一级标准（水温＞12℃或≤12℃）,A标准,通用 | 污水总排口(S2) | 氨氮（NH3-N） | 2022-08-04 | 0 | 28.6 |  | 23.5 | 0.309 | 5;8 |  | mg/L | 否 |  |  | 是
江北新区2022年8月废水监督监测 | 南京高欣水务有限公司葛塘污水处理厂 | 水环境,大气环境 | 其他水利管理业 |  | 城镇污水处理厂污染物排放标准[国标](GB18918-2002) | （表2）部分一类污染物最高允许排放浓度（日均值） | 污水总排口(S2) | 总铬 | 2022-08-04 | 0 | 28.6 |  | <0.03 | <0.03 | 0.1 |  | mg/L | 否 |  |  | 是
江北新区2022年8月废水监督监测 | 南京高欣水务有限公司葛塘污水处理厂 | 水环境,大气环境 | 其他水利管理业 |  | 城镇污水处理厂污染物排放标准[国标](GB18918-2002) | （表1）基本控制项目最高允许排放浓度（日均值）,一级标准（水温＞12℃或≤12℃）,A标准,通用 | 污水总排口(S2) | 总氮（以N计） | 2022-08-04 | 0 | 28.6 |  | 24.6 | 5.67 | 15 |  | mg/L | 否 |  |  | 是
江北新区2022年8月废水监督监测 | 南京高欣水务有限公司葛塘污水处理厂 | 水环境,大气环境 | 其他水利管理业 |  | 城镇污水处理厂污染物排放标准[国标](GB18918-2002) | （表1）基本控制项目最高允许排放浓度（日均值）,一级标准（水温＞12℃或≤12℃）,A标准,2006年1月1日后建设 | 污水总排口(S2) | 总磷（以P计） | 2022-08-04 | 0 | 28.6 |  | 1.91 | 0.04 | 0.5 |  | mg/L | 否 |  |  | 是
江北新区2022年8月废水监督监测 | 南京高欣水务有限公司葛塘污水处理厂 | 水环境,大气环境 | 其他水利管理业 |  | 城镇污水处理厂污染物排放标准[国标](GB18918-2002) | （表1）基本控制项目最高允许排放浓度（日均值）,一级标准（水温＞12℃或≤12℃）,A标准,通用 | 污水总排口(S2) | pH值 | 2022-08-04 | 0 | 28.6 |  | 7.1 | 7.2 | 9 | 6 | 无量纲 | 否 |  |  | 是
江北新区2022年8月废水监督监测 | 南京沙达旺储运有限公司 | 水环境,大气环境 | 危险化学品仓储 |  | 南京沙达旺储运有限公司排污许可证(9132010066066358XP001U) | 水污染物排放限值 | 污水处理系统(DW001) | 化学需氧量 | 2022-08-09 | 0 |  |  |  | 11 | 1000 |  | mg/L | 否 |  |  | 是
江北新区2022年8月废水监督监测 | 南京沙达旺储运有限公司 | 水环境,大气环境 | 危险化学品仓储 |  | 南京沙达旺储运有限公司排污许可证(9132010066066358XP001U) | 水污染物排放限值 | 污水处理系统(DW001) | 氨氮 | 2022-08-09 | 0 |  |  |  | 0.139 | 50 |  | mg/L | 否 |  |  | 是
江北新区2022年8月废水监督监测 | 南京沙达旺储运有限公司 | 水环境,大气环境 | 危险化学品仓储 |  | 南京沙达旺储运有限公司排污许可证(9132010066066358XP001U) | 水污染物排放限值 | 污水处理系统(DW001) | 悬浮物 | 2022-08-09 | 0 |  |  |  | 9 | 400 |  | mg/L | 否 |  |  | 是
江北新区2022年8月废水监督监测 | 南京沙达旺储运有限公司 | 水环境,大气环境 | 危险化学品仓储 |  | 南京沙达旺储运有限公司排污许可证(9132010066066358XP001U) | 水污染物排放限值 | 污水处理系统(DW001) | pH | 2022-08-09 | 0 |  |  |  | 7.8 | 9 | 6 | 无量纲 | 否 |  |  | 是
江北新区2022年8月废水监督监测 | 南京沙达旺储运有限公司 | 水环境,大气环境 | 危险化学品仓储 |  | 南京沙达旺储运有限公司排污许可证(9132010066066358XP001U) | 水污染物排放限值 | 污水处理系统(DW001) | 总磷 | 2022-08-09 | 0 |  |  |  | 0.04 | 5.0 |  | mg/L | 否 |  |  | 是
江北新区2022年8月废水监督监测 | 南京沙达旺储运有限公司 | 水环境,大气环境 | 危险化学品仓储 |  | 南京沙达旺储运有限公司排污许可证(9132010066066358XP001U) | 水污染物排放限值 | 污水处理系统(DW001) | 石油类 | 2022-08-09 | 0 |  |  |  | <0.06 | 20 |  | mg/L | 否 |  |  | 是
江北新区2022年8月废水监督监测 | 南京曙光精细化工有限公司 | 水环境 | 有机化学原料制造 |  | 《南京江北新区新材料科技园企业污水排放管理规定（2020年版）》（宁新区新科办发〔2020〕73号）(宁新区新科办发〔2020〕73号) | 第二类污染物接管标准 | 污水排口 | 总氮（以N计） | 2022-08-10 | 0 |  |  |  | 35.0 | 70 |  | mg/L | 否 |  |  | 是
江北新区2022年8月废水监督监测 | 南京曙光精细化工有限公司 | 水环境 | 有机化学原料制造 |  | 南京曙光精细化工有限公司排污许可证(91320193567218406C001P) | 水污染物排放限值 | 污水排口 | 石油类 | 2022-08-10 | 0 |  |  |  | <0.06 | 5 |  | mg/L | 否 |  |  | 是
江北新区2022年8月废水监督监测 | 南京曙光精细化工有限公司 | 水环境 | 有机化学原料制造 |  | 《南京江北新区新材料科技园企业污水排放管理规定（2020年版）》（宁新区新科办发〔2020〕73号）(宁新区新科办发〔2020〕73号) | 第二类污染物接管标准 | 污水排口 | 氨氮（NH3-N） | 2022-08-10 | 0 |  |  |  | 2.20 | 45 |  | mg/L | 否 |  |  | 是
江北新区2022年8月废水监督监测 | 南京曙光精细化工有限公司 | 水环境 | 有机化学原料制造 |  | 《南京江北新区新材料科技园企业污水排放管理规定（2020年版）》（宁新区新科办发〔2020〕73号）(宁新区新科办发〔2020〕73号) | 第二类污染物接管标准 | 污水排口 | 化学需氧量 | 2022-08-10 | 0 |  |  |  | 27 | 500 |  | mg/L | 否 |  |  | 是
江北新区2022年8月废水监督监测 | 南京曙光精细化工有限公司 | 水环境 | 有机化学原料制造 |  | 《南京江北新区新材料科技园企业污水排放管理规定（2020年版）》（宁新区新科办发〔2020〕73号）(宁新区新科办发〔2020〕73号) | 第二类污染物接管标准 | 污水排口 | pH值 | 2022-08-10 | 0 |  |  |  | 6.9 | 9 | 6 | 无量纲 | 否 |  |  | 是
江北新区2022年8月废水监督监测 | 南京曙光精细化工有限公司 | 水环境 | 有机化学原料制造 |  | 《南京江北新区新材料科技园企业污水排放管理规定（2020年版）》（宁新区新科办发〔2020〕73号）(宁新区新科办发〔2020〕73号) | 第二类污染物接管标准 | 污水排口 | 悬浮物 | 2022-08-10 | 0 |  |  |  | 9 | 400 |  | mg/L | 否 |  |  | 是
江北新区2022年8月废水监督监测 | 南京曙光精细化工有限公司 | 水环境 | 有机化学原料制造 |  | 《南京江北新区新材料科技园企业污水排放管理规定（2020年版）》（宁新区新科办发〔2020〕73号）(宁新区新科办发〔2020〕73号) | 第二类污染物接管标准 | 污水排口 | 总磷（以P计） | 2022-08-10 | 0 |  |  |  | 0.02 | 5.0 |  | mg/L | 否 |  |  | 是
江北新区2022年8月废水监督监测 | 南京曙光精细化工有限公司 | 水环境 | 有机化学原料制造 |  | 南京曙光精细化工有限公司排污许可证(91320193567218406C001P) | 水污染物排放限值 | 污水排口 | 氯化物 | 2022-08-10 | 0 |  |  |  | 673 | 6000 |  | mg/L | 否 |  |  | 是
江北新区2022年8月废水监督监测 | 南京曙光精细化工有限公司 | 水环境 | 有机化学原料制造 |  | 《南京江北新区新材料科技园企业污水排放管理规定（2020年版）》（宁新区新科办发〔2020〕73号）(宁新区新科办发〔2020〕73号) | 第二类污染物接管标准 | 污水排口 | 硫化物 | 2022-08-10 | 0 |  |  |  | 0.01 | 1.0 |  | mg/L | 否 |  |  | 是
江北新区2022年8月废水监督监测 | 江苏仁信作物保护技术有限公司 | 水环境,大气环境 | 化学农药制造 |  | 江苏仁信作物保护技术有限公司排污许可证(913201007594994175001P) | 水污染物排放限值 | 废水总排(DW001) | 总磷 | 2022-08-08 | 0 |  |  |  | 1.86 | 5 |  | mg/L | 否 |  |  | 是
江北新区2022年8月废水监督监测 | 江苏仁信作物保护技术有限公司 | 水环境,大气环境 | 化学农药制造 |  | 江苏仁信作物保护技术有限公司排污许可证(913201007594994175001P) | 水污染物排放限值 | 废水总排(DW001) | 动植物油类 | 2022-08-08 | 0 |  |  |  | 0.41 | 100 |  | mg/L | 否 |  |  | 是
江北新区2022年8月废水监督监测 | 江苏仁信作物保护技术有限公司 | 水环境,大气环境 | 化学农药制造 |  | 江苏仁信作物保护技术有限公司排污许可证(913201007594994175001P) | 水污染物排放限值 | 废水总排(DW001) | 悬浮物 | 2022-08-08 | 0 |  |  |  | 12 | 400 |  | mg/L | 否 |  |  | 是
江北新区2022年8月废水监督监测 | 江苏仁信作物保护技术有限公司 | 水环境,大气环境 | 化学农药制造 |  | 江苏仁信作物保护技术有限公司排污许可证(913201007594994175001P) | 水污染物排放限值 | 废水总排(DW001) | 化学需氧量 | 2022-08-08 | 0 |  |  |  | 304 | 500 |  | mg/L | 否 |  |  | 是
江北新区2022年8月废水监督监测 | 江苏仁信作物保护技术有限公司 | 水环境,大气环境 | 化学农药制造 |  | 江苏仁信作物保护技术有限公司排污许可证(913201007594994175001P) | 水污染物排放限值 | 废水总排(DW001) | pH | 2022-08-08 | 0 |  |  |  | 7.5 | 9 | 6 | 无量纲 | 否 |  |  | 是
江北新区2022年8月废水监督监测 | 江苏仁信作物保护技术有限公司 | 水环境,大气环境 | 化学农药制造 |  | 江苏仁信作物保护技术有限公司排污许可证(913201007594994175001P) | 水污染物排放限值 | 废水总排(DW001) | 石油类 | 2022-08-08 | 0 |  |  |  | 0.65 | 20 |  | mg/L | 否 |  |  | 是
江北新区2022年8月废水监督监测 | 江苏仁信作物保护技术有限公司 | 水环境,大气环境 | 化学农药制造 |  | 江苏仁信作物保护技术有限公司排污许可证(913201007594994175001P) | 水污染物排放限值 | 废水总排(DW001) | 总氮 | 2022-08-08 | 0 |  |  |  | 15.0 | 70 |  | mg/L | 否 |  |  | 是
江北新区2022年8月废水监督监测 | 江苏仁信作物保护技术有限公司 | 水环境,大气环境 | 化学农药制造 |  | 江苏仁信作物保护技术有限公司排污许可证(913201007594994175001P) | 水污染物排放限值 | 废水总排(DW001) | 色度 | 2022-08-08 | 0 |  |  |  | 5 | 50 |  | 倍 | 否 |  |  | 是
江北新区2022年8月废水监督监测 | 江苏仁信作物保护技术有限公司 | 水环境,大气环境 | 化学农药制造 |  | 江苏仁信作物保护技术有限公司排污许可证(913201007594994175001P) | 水污染物排放限值 | 废水总排(DW001) | 氨氮 | 2022-08-08 | 0 |  |  |  | 9.58 | 45 |  | mg/L | 否 |  |  | 是
江北新区2022年8月废水监督监测 | 江苏仁信作物保护技术有限公司 | 水环境,大气环境 | 化学农药制造 |  | 江苏仁信作物保护技术有限公司排污许可证(913201007594994175001P) | 水污染物排放限值 | 废水总排(DW001) | 五日生化需氧量 | 2022-08-08 | 0 |  |  |  | 91.8 | 300 |  | mg/L | 否 |  |  | 是
江北新区2022年8月废水监督监测 | 南京扬子石化炼化有限责任公司 | 水环境 | 有机化学原料制造 |  | 南京扬子石化炼化有限责任公司扬子接管标准(null) | 废水排放限值 | 己烷装置生产废水排放口(DW003) | 化学需氧量 | 2022-08-05 | 0 |  |  |  | 20 | 650 |  | mg/L | 否 |  |  | 是
江北新区2022年8月废水监督监测 | 南京扬子石化炼化有限责任公司 | 水环境 | 有机化学原料制造 |  | 《南京江北新区新材料科技园企业污水排放管理规定（2020年版）》（宁新区新科办发〔2020〕73号）(宁新区新科办发〔2020〕73号) | 第二类污染物接管标准 | 己烷装置生产废水排放口(DW003) | 总磷（以P计） | 2022-08-05 | 0 |  |  |  | 0.70 | 5.0 |  | mg/L | 否 |  |  | 是
江北新区2022年8月废水监督监测 | 南京扬子石化炼化有限责任公司 | 水环境 | 有机化学原料制造 |  | 南京扬子石化炼化有限责任公司扬子接管标准(null) | 废水排放限值 | 己烷装置生产废水排放口(DW003) | 石油类 | 2022-08-05 | 0 |  |  |  | 0.20 | 40 |  | mg/L | 否 |  |  | 是
江北新区2022年8月废水监督监测 | 南京扬子石化炼化有限责任公司 | 水环境 | 有机化学原料制造 |  | 关于调整企业废水总氮浓度控制要求的通知(宁新区化转办发[2019]28号) | 废水 | 己烷装置生产废水排放口(DW003) | 总氮（以N计） | 2022-08-05 | 0 |  |  |  | 4.58 | 70 |  | mg/L | 否 |  |  | 是
江北新区2022年8月废水监督监测 | 南京扬子石化炼化有限责任公司 | 水环境 | 有机化学原料制造 |  | 南京扬子石化炼化有限责任公司扬子接管标准(null) | 废水排放限值 | 己烷装置生产废水排放口(DW003) | pH值 | 2022-08-05 | 0 |  |  |  | 8.0 | 9 | 6 | 无量纲 | 否 |  |  | 是
江北新区2022年8月废水监督监测 | 南京扬子石化炼化有限责任公司 | 水环境 | 有机化学原料制造 |  | 南京扬子石化炼化有限责任公司扬子接管标准(null) | 废水排放限值 | 己烷装置生产废水排放口(DW003) | 悬浮物 | 2022-08-05 | 0 |  |  |  | 11 | 200 |  | mg/L | 否 |  |  | 是
江北新区2022年8月废水监督监测 | 南京扬子石化炼化有限责任公司 | 水环境 | 有机化学原料制造 |  | 南京扬子石化炼化有限责任公司扬子接管标准(null) | 废水排放限值 | 己烷装置生产废水排放口(DW003) | 氨氮（NH3-N） | 2022-08-05 | 0 |  |  |  | 0.120 | 40 |  | mg/L | 否 |  |  | 是
江北新区2022年8月废水监督监测 | 南京扬子石化炼化有限责任公司 | 水环境 | 有机化学原料制造 |  | 《南京江北新区新材料科技园企业污水排放管理规定（2020年版）》（宁新区新科办发〔2020〕73号）(宁新区新科办发〔2020〕73号) | 第二类污染物接管标准 | 丁烯-1装置生产废水排放口 | 总磷（以P计） | 2022-08-05 | 0 |  |  |  | 0.11 | 5.0 |  | mg/L | 否 |  |  | 是
江北新区2022年8月废水监督监测 | 南京扬子石化炼化有限责任公司 | 水环境 | 有机化学原料制造 |  | 南京扬子石化炼化有限责任公司扬子接管标准(null) | 废水排放限值 | 丁烯-1装置生产废水排放口 | 石油类 | 2022-08-05 | 0 |  |  |  | 2.77 | 40 |  | mg/L | 否 |  |  | 是
江北新区2022年8月废水监督监测 | 南京扬子石化炼化有限责任公司 | 水环境 | 有机化学原料制造 |  | 南京扬子石化炼化有限责任公司扬子接管标准(null) | 废水排放限值 | 丁烯-1装置生产废水排放口 | 氨氮（NH3-N） | 2022-08-05 | 0 |  |  |  | 0.530 | 40 |  | mg/L | 否 |  |  | 是
江北新区2022年8月废水监督监测 | 南京扬子石化炼化有限责任公司 | 水环境 | 有机化学原料制造 |  | 南京扬子石化炼化有限责任公司扬子接管标准(null) | 废水排放限值 | 丁烯-1装置生产废水排放口 | 化学需氧量 | 2022-08-05 | 0 |  |  |  | 12 | 650 |  | mg/L | 否 |  |  | 是
江北新区2022年8月废水监督监测 | 南京扬子石化炼化有限责任公司 | 水环境 | 有机化学原料制造 |  | 南京扬子石化炼化有限责任公司扬子接管标准(null) | 废水排放限值 | 丁烯-1装置生产废水排放口 | pH值 | 2022-08-05 | 0 |  |  |  | 7.9 | 9 | 6 | mg/L | 否 |  |  | 是
江北新区2022年8月废水监督监测 | 南京扬子石化炼化有限责任公司 | 水环境 | 有机化学原料制造 |  | 南京扬子石化炼化有限责任公司扬子接管标准(null) | 废水排放限值 | 丁烯-1装置生产废水排放口 | 悬浮物 | 2022-08-05 | 0 |  |  |  | 9 | 200 |  | mg/L | 否 |  |  | 是
江北新区2022年8月废水监督监测 | 南京扬子石化炼化有限责任公司 | 水环境 | 有机化学原料制造 |  | 关于调整企业废水总氮浓度控制要求的通知(宁新区化转办发[2019]28号) | 废水 | 丁烯-1装置生产废水排放口 | 总氮（以N计） | 2022-08-05 | 0 |  |  |  | 3.66 | 70 |  | mg/L | 否 |  |  | 是
江北新区2022年8月废水监督监测 | 太尔化工（南京）有限公司 | 水环境 | 初级形态塑料及合成树脂制造 |  | 《南京江北新区新材料科技园企业污水排放管理规定（2020年版）》（宁新区新科办发〔2020〕73号）(宁新区新科办发〔2020〕73号) | 第二类污染物接管标准 | 废水总排口 | 五日生化需氧量 | 2022-08-11 | 0 |  |  |  | 11.6 | 300 |  | mg/L | 否 |  |  | 是
江北新区2022年8月废水监督监测 | 太尔化工（南京）有限公司 | 水环境 | 初级形态塑料及合成树脂制造 |  | 合成树脂工业污染物排放标准(GB31572-2015) | （表1）水污染物排放限值,企业废水总排放口,氨基树脂,间接排放 | 废水总排口 | 甲醛 | 2022-08-11 | 0 |  |  |  | 0.93 | 5.0 |  | mg/L | 否 |  |  | 是
江北新区2022年8月废水监督监测 | 太尔化工（南京）有限公司 | 水环境 | 初级形态塑料及合成树脂制造 |  | 《南京江北新区新材料科技园企业污水排放管理规定（2020年版）》（宁新区新科办发〔2020〕73号）(宁新区新科办发〔2020〕73号) | 第二类污染物接管标准 | 废水总排口 | 氨氮（NH3-N） | 2022-08-11 | 0 |  |  |  | 0.136 | 45 |  | mg/L | 否 |  |  | 是
江北新区2022年8月废水监督监测 | 太尔化工（南京）有限公司 | 水环境 | 初级形态塑料及合成树脂制造 |  | 《南京江北新区新材料科技园企业污水排放管理规定（2020年版）》（宁新区新科办发〔2020〕73号）(宁新区新科办发〔2020〕73号) | 第二类污染物接管标准 | 废水总排口 | 化学需氧量 | 2022-08-11 | 0 |  |  |  | 38 | 500 |  | mg/L | 否 |  |  | 是
江北新区2022年8月废水监督监测 | 太尔化工（南京）有限公司 | 水环境 | 初级形态塑料及合成树脂制造 |  | 合成树脂工业污染物排放标准(GB31572-2015) | （表1）水污染物排放限值,企业废水总排放口,酚醛树脂,间接排放 | 废水总排口 | 苯酚 | 2022-08-11 | 0 |  |  |  | <0.0005 | 0.5 |  | mg/L | 否 |  |  | 是
江北新区2022年8月废水监督监测 | 太尔化工（南京）有限公司 | 水环境 | 初级形态塑料及合成树脂制造 |  | 《南京江北新区新材料科技园企业污水排放管理规定（2020年版）》（宁新区新科办发〔2020〕73号）(宁新区新科办发〔2020〕73号) | 第二类污染物接管标准 | 废水总排口 | pH值 | 2022-08-11 | 0 |  |  |  | 8.0 | 9 | 6 | 无量纲 | 否 |  |  | 是
江北新区2022年8月废水监督监测 | 太尔化工（南京）有限公司 | 水环境 | 初级形态塑料及合成树脂制造 |  | 《南京江北新区新材料科技园企业污水排放管理规定（2020年版）》（宁新区新科办发〔2020〕73号）(宁新区新科办发〔2020〕73号) | 第二类污染物接管标准 | 废水总排口 | 悬浮物 | 2022-08-11 | 0 |  |  |  | 10 | 400 |  | mg/L | 否 |  |  | 是
江北新区2022年8月废水监督监测 | 太尔化工（南京）有限公司 | 水环境 | 初级形态塑料及合成树脂制造 |  | 《南京江北新区新材料科技园企业污水排放管理规定（2020年版）》（宁新区新科办发〔2020〕73号）(宁新区新科办发〔2020〕73号) | 第二类污染物接管标准 | 废水总排口 | 总磷（以P计） | 2022-08-11 | 0 |  |  |  | 0.39 | 5.0 |  | mg/L | 否 |  |  | 是
江北新区2022年8月废水监督监测 | 太尔化工（南京）有限公司 | 水环境 | 初级形态塑料及合成树脂制造 |  | 不评价(1) | 不评价 | 废水总排口 | 总有机碳 | 2022-08-11 | 0 |  |  |  | 12.7 |  |  | mg/L | 否 |  |  | 否
江北新区2022年8月废水监督监测 | 太尔化工（南京）有限公司 | 水环境 | 初级形态塑料及合成树脂制造 |  | 《南京江北新区新材料科技园企业污水排放管理规定（2020年版）》（宁新区新科办发〔2020〕73号）(宁新区新科办发〔2020〕73号) | 第二类污染物接管标准 | 废水总排口 | 石油类 | 2022-08-11 | 0 |  |  |  | <0.06 | 20 |  | mg/L | 否 |  |  | 是
江北新区2022年8月废水监督监测 | 太尔化工（南京）有限公司 | 水环境 | 初级形态塑料及合成树脂制造 |  | 《南京江北新区新材料科技园企业污水排放管理规定（2020年版）》（宁新区新科办发〔2020〕73号）(宁新区新科办发〔2020〕73号) | 第二类污染物接管标准 | 废水总排口 | 总氮（以N计） | 2022-08-11 | 0 |  |  |  | 31.1 | 70 |  | mg/L | 否 |  |  | 是
江北新区2022年8月废水监督监测 | 太尔化工（南京）有限公司 | 水环境 | 初级形态塑料及合成树脂制造 |  | 合成树脂工业污染物排放标准(GB31572-2015) | （表1）水污染物排放限值,企业废水总排放口,所有合成树脂,间接排放 | 废水总排口 | 可吸附有机卤素化合物（AOX） | 2022-08-11 | 0 |  |  |  | 0.092 | 5 |  | mg/L | 否 |  |  | 是
江北新区2022年8月废水监督监测 | 南京红太阳生物化学有限责任公司 | 水环境 | 化学农药制造 |  | 不评价的项目(null) | 废水不评价的项目 | 总排(DW001) | 1，2-二氯苯 | 2022-08-03 | 0 |  |  |  | <0.00029 |  |  | mg/L | 否 |  |  | 否
江北新区2022年8月废水监督监测 | 南京红太阳生物化学有限责任公司 | 水环境 | 化学农药制造 |  | 《南京江北新区新材料科技园企业污水排放管理规定（2020年版）》（宁新区新科办发〔2020〕73号）(宁新区新科办发〔2020〕73号) | 第二类污染物接管标准 | 总排(DW001) | 氟化物 | 2022-08-03 | 0 |  |  |  | 7.17 | 10 |  | mg/L | 否 |  |  | 是
江北新区2022年8月废水监督监测 | 南京红太阳生物化学有限责任公司 | 水环境 | 化学农药制造 |  | 不评价的项目(null) | 废水不评价的项目 | 总排(DW001) | 1，3，5-三氯苯 | 2022-08-03 | 0 |  |  |  | 0.0181 |  |  | mg/L | 否 |  |  | 否
江北新区2022年8月废水监督监测 | 南京红太阳生物化学有限责任公司 | 水环境 | 化学农药制造 |  | 《南京江北新区新材料科技园企业污水排放管理规定（2020年版）》（宁新区新科办发〔2020〕73号）(宁新区新科办发〔2020〕73号) | 第二类污染物接管标准 | 总排(DW001) | 总氰化物 | 2022-08-03 | 0 |  |  |  | <0.004 | 1.0 |  | mg/L | 否 |  |  | 是
江北新区2022年8月废水监督监测 | 南京红太阳生物化学有限责任公司 | 水环境 | 化学农药制造 |  | 《南京江北新区新材料科技园企业污水排放管理规定（2020年版）》（宁新区新科办发〔2020〕73号）(宁新区新科办发〔2020〕73号) | 第二类污染物接管标准 | 总排(DW001) | 动植物油类 | 2022-08-03 | 0 |  |  |  | 0.09 | 100 |  | mg/L | 否 |  |  | 是
江北新区2022年8月废水监督监测 | 南京红太阳生物化学有限责任公司 | 水环境 | 化学农药制造 |  | 南京红太阳生物化学有限责任公司排污许可证(913201937453514038001P) | 水污染物排放限值 | 总排(DW001) | 吡啶 | 2022-08-03 | 0 |  |  |  | <0.03 | 2 |  | mg/L | 否 |  |  | 是
江北新区2022年8月废水监督监测 | 南京红太阳生物化学有限责任公司 | 水环境 | 化学农药制造 |  | 《南京江北新区新材料科技园企业污水排放管理规定（2020年版）》（宁新区新科办发〔2020〕73号）(宁新区新科办发〔2020〕73号) | 第二类污染物接管标准 | 总排(DW001) | 甲醛 | 2022-08-03 | 0 |  |  |  | 0.07 | 5.0 |  | mg/L | 否 |  |  | 是
江北新区2022年8月废水监督监测 | 南京红太阳生物化学有限责任公司 | 水环境 | 化学农药制造 |  | 《南京江北新区新材料科技园企业污水排放管理规定（2020年版）》（宁新区新科办发〔2020〕73号）(宁新区新科办发〔2020〕73号) | 第二类污染物接管标准 | 总排(DW001) | 五日生化需氧量 | 2022-08-03 | 0 |  |  |  | 23.8 | 300 |  | mg/L | 否 |  |  | 是
江北新区2022年8月废水监督监测 | 南京红太阳生物化学有限责任公司 | 水环境 | 化学农药制造 |  | 《南京江北新区新材料科技园企业污水排放管理规定（2020年版）》（宁新区新科办发〔2020〕73号）(宁新区新科办发〔2020〕73号) | 第二类污染物接管标准 | 总排(DW001) | 氯苯 | 2022-08-03 | 0 |  |  |  | <0.012 | 1.0 |  | mg/L | 否 |  |  | 是
江北新区2022年8月废水监督监测 | 南京红太阳生物化学有限责任公司 | 水环境 | 化学农药制造 |  | 《南京江北新区新材料科技园企业污水排放管理规定（2020年版）》（宁新区新科办发〔2020〕73号）(宁新区新科办发〔2020〕73号) | 第二类污染物接管标准 | 总排(DW001) | 苯 | 2022-08-03 | 0 |  |  |  | 0.0008 | 0.3 |  | mg/L | 否 |  |  | 是
江北新区2022年8月废水监督监测 | 南京红太阳生物化学有限责任公司 | 水环境 | 化学农药制造 |  | 不评价的项目(null) | 废水不评价的项目 | 总排(DW001) | 1，2，4，5-四氯苯 | 2022-08-03 | 0 |  |  |  | <0.00001 |  |  | mg/L | 否 |  |  | 否
江北新区2022年8月废水监督监测 | 南京红太阳生物化学有限责任公司 | 水环境 | 化学农药制造 |  | 《南京江北新区新材料科技园企业污水排放管理规定（2020年版）》（宁新区新科办发〔2020〕73号）(宁新区新科办发〔2020〕73号) | 第二类污染物接管标准 | 总排(DW001) | 石油类 | 2022-08-03 | 0 |  |  |  | 0.10 | 20 |  | mg/L | 否 |  |  | 是
江北新区2022年8月废水监督监测 | 南京红太阳生物化学有限责任公司 | 水环境 | 化学农药制造 |  | 《南京江北新区新材料科技园企业污水排放管理规定（2020年版）》（宁新区新科办发〔2020〕73号）(宁新区新科办发〔2020〕73号) | 第二类污染物接管标准 | 总排(DW001) | 甲苯 | 2022-08-03 | 0 |  |  |  | 0.0008 | 0.3 |  | mg/L | 否 |  |  | 是
江北新区2022年8月废水监督监测 | 南京红太阳生物化学有限责任公司 | 水环境 | 化学农药制造 |  | 《南京江北新区新材料科技园企业污水排放管理规定（2020年版）》（宁新区新科办发〔2020〕73号）(宁新区新科办发〔2020〕73号) | 第二类污染物接管标准 | 总排(DW001) | 氨氮（NH3-N） | 2022-08-03 | 0 |  |  |  | 6.58 | 45 |  | mg/L | 否 |  |  | 是
江北新区2022年8月废水监督监测 | 南京红太阳生物化学有限责任公司 | 水环境 | 化学农药制造 |  | 《南京江北新区新材料科技园企业污水排放管理规定（2020年版）》（宁新区新科办发〔2020〕73号）(宁新区新科办发〔2020〕73号) | 第二类污染物接管标准 | 总排(DW001) | 化学需氧量 | 2022-08-03 | 0 |  |  |  | 79 | 500 |  | mg/L | 否 |  |  | 是
江北新区2022年8月废水监督监测 | 南京红太阳生物化学有限责任公司 | 水环境 | 化学农药制造 |  | 《南京江北新区新材料科技园企业污水排放管理规定（2020年版）》（宁新区新科办发〔2020〕73号）(宁新区新科办发〔2020〕73号) | 第二类污染物接管标准 | 总排(DW001) | 悬浮物 | 2022-08-03 | 0 |  |  |  | 11 | 400 |  | mg/L | 否 |  |  | 是
江北新区2022年8月废水监督监测 | 南京红太阳生物化学有限责任公司 | 水环境 | 化学农药制造 |  | 《南京江北新区新材料科技园企业污水排放管理规定（2020年版）》（宁新区新科办发〔2020〕73号）(宁新区新科办发〔2020〕73号) | 第二类污染物接管标准 | 总排(DW001) | 总磷（以P计） | 2022-08-03 | 0 |  |  |  | 2.09 | 5.0 |  | mg/L | 否 |  |  | 是
江北新区2022年8月废水监督监测 | 南京红太阳生物化学有限责任公司 | 水环境 | 化学农药制造 |  | 《南京江北新区新材料科技园企业污水排放管理规定（2020年版）》（宁新区新科办发〔2020〕73号）(宁新区新科办发〔2020〕73号) | 第二类污染物接管标准 | 总排(DW001) | 全盐量 | 2022-08-03 | 0 |  |  |  | 2880 | 10000 |  | mg/L | 否 |  |  | 是
江北新区2022年8月废水监督监测 | 南京红太阳生物化学有限责任公司 | 水环境 | 化学农药制造 |  | 《南京江北新区新材料科技园企业污水排放管理规定（2020年版）》（宁新区新科办发〔2020〕73号）(宁新区新科办发〔2020〕73号) | 第二类污染物接管标准 | 总排(DW001) | pH值 | 2022-08-03 | 0 |  |  |  | 7.4 | 9 | 6 | 无量纲 | 否 |  |  | 是
江北新区2022年8月废水监督监测 | 南京红太阳生物化学有限责任公司 | 水环境 | 化学农药制造 |  | 不评价的项目(null) | 废水不评价的项目 | 总排(DW001) | 1，2，4-三氯苯 | 2022-08-03 | 0 |  |  |  | <0.00008 |  |  | mg/L | 否 |  |  | 否
江北新区2022年8月废水监督监测 | 南京红太阳生物化学有限责任公司 | 水环境 | 化学农药制造 |  | 不评价的项目(null) | 废水不评价的项目 | 总排(DW001) | 五氯苯 | 2022-08-03 | 0 |  |  |  | 0.000050 |  |  | mg/L | 否 |  |  | 否
江北新区2022年8月废水监督监测 | 南京红太阳生物化学有限责任公司 | 水环境 | 化学农药制造 |  | 《南京江北新区新材料科技园企业污水排放管理规定（2020年版）》（宁新区新科办发〔2020〕73号）(宁新区新科办发〔2020〕73号) | 第二类污染物接管标准 | 总排(DW001) | 硫化物 | 2022-08-03 | 0 |  |  |  | <0.01 | 1.0 |  | mg/L | 否 |  |  | 是
江北新区2022年8月废水监督监测 | 南京红太阳生物化学有限责任公司 | 水环境 | 化学农药制造 |  | 不评价的项目(null) | 废水不评价的项目 | 总排(DW001) | 1，3-二氯苯 | 2022-08-03 | 0 |  |  |  | <0.00035 |  |  | mg/L | 否 |  |  | 否
江北新区2022年8月废水监督监测 | 南京红太阳生物化学有限责任公司 | 水环境 | 化学农药制造 |  | 《南京江北新区新材料科技园企业污水排放管理规定（2020年版）》（宁新区新科办发〔2020〕73号）(宁新区新科办发〔2020〕73号) | 第二类污染物接管标准 | 总排(DW001) | 总氮（以N计） | 2022-08-03 | 0 |  |  |  | 22.6 | 70 |  | mg/L | 否 |  |  | 是
江北新区2022年8月废水监督监测 | 南京红太阳生物化学有限责任公司 | 水环境 | 化学农药制造 |  | 不评价的项目(null) | 废水不评价的项目 | 总排(DW001) | 六氯苯 | 2022-08-03 | 0 |  |  |  | 0.000099 |  |  | mg/L | 否 |  |  | 否
江北新区2022年8月废水监督监测 | 南京红太阳生物化学有限责任公司 | 水环境 | 化学农药制造 |  | 《南京江北新区新材料科技园企业污水排放管理规定（2020年版）》（宁新区新科办发〔2020〕73号）(宁新区新科办发〔2020〕73号) | 第二类污染物接管标准 | 总排(DW001) | 可吸附有机卤素化合物（AOX） | 2022-08-03 | 0 |  |  |  | 0.608 | 8.0 |  | mg/L | 否 |  |  | 是
江北新区2022年8月废水监督监测 | 南京红太阳生物化学有限责任公司 | 水环境 | 化学农药制造 |  | 不评价的项目(null) | 废水不评价的项目 | 总排(DW001) | 1，2，3-三氯苯 | 2022-08-03 | 0 |  |  |  | <0.00008 |  |  | mg/L | 否 |  |  | 否
江北新区2022年8月废水监督监测 | 南京红太阳生物化学有限责任公司 | 水环境 | 化学农药制造 |  | 不评价的项目(null) | 废水不评价的项目 | 总排(DW001) | 1，2，3，5-四氯苯 | 2022-08-03 | 0 |  |  |  | <0.00002 |  |  | mg/L | 否 |  |  | 否
江北新区2022年8月废水监督监测 | 南京红太阳生物化学有限责任公司 | 水环境 | 化学农药制造 |  | 不评价的项目(null) | 废水不评价的项目 | 总排(DW001) | 1，2，3，4-四氯苯 | 2022-08-03 | 0 |  |  |  | <0.00002 |  |  | mg/L | 否 |  |  | 否
江北新区2022年8月废水监督监测 | 南京红太阳生物化学有限责任公司 | 水环境 | 化学农药制造 |  | 《南京江北新区新材料科技园企业污水排放管理规定（2020年版）》（宁新区新科办发〔2020〕73号）(宁新区新科办发〔2020〕73号) | 第二类污染物接管标准 | 总排(DW001) | 色度 | 2022-08-03 | 0 |  |  |  | 4 | 50 |  | 倍 | 否 |  |  | 是
江北新区2022年8月废水监督监测 | 南京红太阳生物化学有限责任公司 | 水环境 | 化学农药制造 |  | 不评价的项目(null) | 废水不评价的项目 | 总排(DW001) | 1,4-二氯苯 | 2022-08-03 | 0 |  |  |  | <0.00023 |  |  | mg/L | 否 |  |  | 否
江北新区2022年8月废水监督监测 | 南京红太阳生物化学有限责任公司 | 水环境 | 化学农药制造 |  | 不评价(1) | 不评价 | 总排(DW001) | 总有机碳 | 2022-08-03 | 0 |  |  |  | 20.7 |  |  | mg/L | 否 |  |  | 否
江北新区2022年8月废水监督监测 | 南京制药厂有限公司原料药分公司 | 水环境 | 化学药品原料药制造 |  | 《南京江北新区新材料科技园企业污水排放管理规定（2020年版）》（宁新区新科办发〔2020〕73号）(宁新区新科办发〔2020〕73号) | 第二类污染物接管标准 | 废水总排口 | 总氮（以N计） | 2022-08-03 | 0 |  |  |  | 30.9 | 70 |  | mg/L | 否 |  |  | 是
江北新区2022年8月废水监督监测 | 南京制药厂有限公司原料药分公司 | 水环境 | 化学药品原料药制造 |  | 《南京江北新区新材料科技园企业污水排放管理规定（2020年版）》（宁新区新科办发〔2020〕73号）(宁新区新科办发〔2020〕73号) | 第二类污染物接管标准 | 废水总排口 | 氨氮（NH3-N） | 2022-08-03 | 0 |  |  |  | 15.9 | 45 |  | mg/L | 否 |  |  | 是
江北新区2022年8月废水监督监测 | 南京制药厂有限公司原料药分公司 | 水环境 | 化学药品原料药制造 |  | 《南京江北新区新材料科技园企业污水排放管理规定（2020年版）》（宁新区新科办发〔2020〕73号）(宁新区新科办发〔2020〕73号) | 第二类污染物接管标准 | 废水总排口 | 化学需氧量 | 2022-08-03 | 0 |  |  |  | 30 | 500 |  | mg/L | 否 |  |  | 是
江北新区2022年8月废水监督监测 | 南京制药厂有限公司原料药分公司 | 水环境 | 化学药品原料药制造 |  | 《南京江北新区新材料科技园企业污水排放管理规定（2020年版）》（宁新区新科办发〔2020〕73号）(宁新区新科办发〔2020〕73号) | 第二类污染物接管标准 | 废水总排口 | pH值 | 2022-08-03 | 0 |  |  |  | 7.5 | 9 | 6 | 无量纲 | 否 |  |  | 是
江北新区2022年8月废水监督监测 | 南京制药厂有限公司原料药分公司 | 水环境 | 化学药品原料药制造 |  | 《南京江北新区新材料科技园企业污水排放管理规定（2020年版）》（宁新区新科办发〔2020〕73号）(宁新区新科办发〔2020〕73号) | 第二类污染物接管标准 | 废水总排口 | 悬浮物 | 2022-08-03 | 0 |  |  |  | 9 | 400 |  | mg/L | 否 |  |  | 是
江北新区2022年8月废水监督监测 | 南京制药厂有限公司原料药分公司 | 水环境 | 化学药品原料药制造 |  | 《南京江北新区新材料科技园企业污水排放管理规定（2020年版）》（宁新区新科办发〔2020〕73号）(宁新区新科办发〔2020〕73号) | 第二类污染物接管标准 | 废水总排口 | 总磷（以P计） | 2022-08-03 | 0 |  |  |  | 2.06 | 5.0 |  | mg/L | 否 |  |  | 是
江北新区2022年8月废水监督监测 | 南京江北水务发展有限公司-南京市江北新区盘城污水处理厂 | 水环境,大气环境 | 污水处理及其再生利用 |  | 城镇污水处理厂污染物排放标准[国标](GB18918-2002) | （表2）部分一类污染物最高允许排放浓度（日均值） | 总排口 | 总镉 | 2022-08-04 | 0 | 26.2 |  | <0.00025 | <0.00025 | 0.01 |  | mg/L | 否 |  |  | 是
|  | 水环境,大气环境 | 污水处理及其再生利用 |  | 城镇污水处理厂污染物排放标准[国标](GB18918-2002) | （表2）部分一类污染物最高允许排放浓度（日均值） | 总排口 | 总汞 | 2022-08-04 | 0 | 26.2 |  | 0.00008 | <0.00004 | 0.001 |  | mg/L | 否 |  |  | 是
|  | 水环境,大气环境 | 污水处理及其再生利用 |  | 城镇污水处理厂污染物排放标准[国标](GB18918-2002) | （表2）部分一类污染物最高允许排放浓度（日均值） | 总排口 | 烷基汞 | 2022-08-04 | 0 | 26.2 |  | <0.00002 | <0.00002 | 00 |  | mg/L | 否 |  |  | 是
|  | 水环境,大气环境 | 污水处理及其再生利用 |  | 城镇污水处理厂污染物排放标准[国标](GB18918-2002) | （表2）部分一类污染物最高允许排放浓度（日均值） | 总排口 | 六价铬 | 2022-08-04 | 0 | 26.2 |  | <0.004 | <0.004 | 0.05 |  | mg/L | 否 |  |  | 是
|  | 水环境,大气环境 | 污水处理及其再生利用 |  | 城镇污水处理厂污染物排放标准[国标](GB18918-2002) | （表2）部分一类污染物最高允许排放浓度（日均值） | 总排口 | 总砷 | 2022-08-04 | 0 | 26.2 |  | 0.0032 | <0.0003 | 0.1 |  | mg/L | 否 |  |  | 是
|  | 水环境,大气环境 | 污水处理及其再生利用 |  | 城镇污水处理厂污染物排放标准[国标](GB18918-2002) | （表2）部分一类污染物最高允许排放浓度（日均值） | 总排口 | 总铅 | 2022-08-04 | 0 | 26.2 |  | <0.05 | <0.05 | 0.1 |  | mg/L | 否 |  |  | 是
|  | 水环境,大气环境 | 污水处理及其再生利用 |  | 城镇污水处理厂污染物排放标准[国标](GB18918-2002) | （表2）部分一类污染物最高允许排放浓度（日均值） | 总排口 | 总铬 | 2022-08-04 | 0 | 26.2 |  | <0.03 | <0.03 | 0.1 |  | mg/L | 否 |  |  | 是
|  | 水环境,大气环境 | 污水处理及其再生利用 |  | 城镇污水处理厂污染物排放标准[国标](GB18918-2002) | （表1）基本控制项目最高允许排放浓度（日均值）,一级标准（水温＞12℃或≤12℃）,A标准,通用 | 总排口 | 石油类 | 2022-08-04 | 0 | 26.2 |  | 0.22 | 0.15 | 1 |  | mg/L | 否 |  |  | 是
|  | 水环境,大气环境 | 污水处理及其再生利用 |  | 城镇污水处理厂污染物排放标准[国标](GB18918-2002) | （表1）基本控制项目最高允许排放浓度（日均值）,一级标准（水温＞12℃或≤12℃）,A标准,通用 | 总排口 | 动植物油 | 2022-08-04 | 0 | 26.2 |  | <0.06 | <0.06 | 1 |  | mg/L | 否 |  |  | 是
|  | 水环境,大气环境 | 污水处理及其再生利用 |  | 城镇污水处理厂污染物排放标准[国标](GB18918-2002) | （表1）基本控制项目最高允许排放浓度（日均值）,一级标准（水温＞12℃或≤12℃）,A标准,通用 | 总排口 | 氨氮（NH3-N） | 2022-08-04 | 0 | 26.2 |  | 11.0 | 0.054 | 5;8 |  | mg/L | 否 |  |  | 是
|  | 水环境,大气环境 | 污水处理及其再生利用 |  | 城镇污水处理厂污染物排放标准[国标](GB18918-2002) | （表1）基本控制项目最高允许排放浓度（日均值）,一级标准（水温＞12℃或≤12℃）,A标准,通用 | 总排口 | 化学需氧量 | 2022-08-04 | 0 | 26.2 |  | 67 | 15 | 50 |  | mg/L | 否 |  |  | 是
|  | 水环境,大气环境 | 污水处理及其再生利用 |  | 城镇污水处理厂污染物排放标准[国标](GB18918-2002) | （表1）基本控制项目最高允许排放浓度（日均值）,一级标准（水温＞12℃或≤12℃）,A标准,通用 | 总排口 | 色度 | 2022-08-04 | 0 | 26.2 |  | 30 | 2 | 30 |  | 倍 | 否 |  |  | 是
|  | 水环境,大气环境 | 污水处理及其再生利用 |  | 城镇污水处理厂污染物排放标准[国标](GB18918-2002) | （表1）基本控制项目最高允许排放浓度（日均值）,一级标准（水温＞12℃或≤12℃）,A标准,通用 | 总排口 | 阴离子表面活性剂（LAS） | 2022-08-04 | 0 | 26.2 |  | 0.203 | <0.05 | 0.5 |  | mg/L | 否 |  |  | 是
|  | 水环境,大气环境 | 污水处理及其再生利用 |  | 城镇污水处理厂污染物排放标准[国标](GB18918-2002) | （表1）基本控制项目最高允许排放浓度（日均值）,一级标准（水温＞12℃或≤12℃）,A标准,通用 | 总排口 | 粪大肠菌群数 | 2022-08-04 | 0 | 26.2 |  | 7000 | 630 | 1000 |  | 个/L | 否 |  |  | 是
|  | 水环境,大气环境 | 污水处理及其再生利用 |  | 城镇污水处理厂污染物排放标准[国标](GB18918-2002) | （表1）基本控制项目最高允许排放浓度（日均值）,一级标准（水温＞12℃或≤12℃）,A标准,通用 | 总排口 | pH值 | 2022-08-04 | 0 | 26.2 |  | 7.6 | 7.3 | 9 | 6 | 无量纲 | 否 |  |  | 是
|  | 水环境,大气环境 | 污水处理及其再生利用 |  | 城镇污水处理厂污染物排放标准[国标](GB18918-2002) | （表1）基本控制项目最高允许排放浓度（日均值）,一级标准（水温＞12℃或≤12℃）,A标准,通用 | 总排口 | 悬浮物 | 2022-08-04 | 0 | 26.2 |  | 14 | 9 | 10 |  | mg/L | 否 |  |  | 是
|  | 水环境,大气环境 | 污水处理及其再生利用 |  | 城镇污水处理厂污染物排放标准[国标](GB18918-2002) | （表1）基本控制项目最高允许排放浓度（日均值）,一级标准（水温＞12℃或≤12℃）,A标准,通用 | 总排口 | 总氮（以N计） | 2022-08-04 | 0 | 26.2 |  | 18.6 | 4.77 | 15 |  | mg/L | 否 |  |  | 是
|  | 水环境,大气环境 | 污水处理及其再生利用 |  | 城镇污水处理厂污染物排放标准[国标](GB18918-2002) | （表1）基本控制项目最高允许排放浓度（日均值）,一级标准（水温＞12℃或≤12℃）,A标准,2006年1月1日后建设 | 总排口 | 总磷（以P计） | 2022-08-04 | 0 | 26.2 |  | 3.02 | 0.04 | 0.5 |  | mg/L | 否 |  |  | 是
|  | 水环境,大气环境 | 污水处理及其再生利用 |  | 城镇污水处理厂污染物排放标准[国标](GB18918-2002) | （表1）基本控制项目最高允许排放浓度（日均值）,一级标准（水温＞12℃或≤12℃）,A标准,通用 | 总排口 | 五日生化需氧量 | 2022-08-04 | 0 | 26.2 |  | 8.5 | 3.3 | 10 |  | mg/L | 否 |  |  | 是
| 南京紫泉饮料工业有限公司 | 水环境,大气环境 | 酒、饮料及茶叶批发 |  | 排污许可证副本(20201129) | 排污许可证副本 | 废水总排口(S1) | 动植物油类 | 2022-08-05 | 0 |  |  |  | <0.06 | 100 |  | mg/L | 否 |  |  | 是
|  | 水环境,大气环境 | 酒、饮料及茶叶批发 |  | 污水排入城镇下水道水质标准(CJ343-2010) | 现有企业,B等级 | 废水总排口(S1) | 总氮 | 2022-08-05 | 0 |  |  |  | 2.55 | 70 |  | mg/L | 否 |  |  | 是
|  | 水环境,大气环境 | 酒、饮料及茶叶批发 |  | 污水排入城镇下水道水质标准(CJ343-2010) | 新建企业,A等级 | 废水总排口(S1) | 氨氮（NH3-N） | 2022-08-05 | 0 |  |  |  | 0.703 | 45 |  | mg/L | 否 |  |  | 是
|  | 水环境,大气环境 | 酒、饮料及茶叶批发 |  | 污水综合排放标准(GB8978-1996) | （表2）第二类污染物最高允许排放浓度（1997年12月31日之前建的单位）,石油化工工业（包括石油炼制）,三级标准 | 废水总排口(S1) | 化学需氧量 | 2022-08-05 | 0 |  |  |  | 46 | 500 |  | mg/L | 否 |  |  | 是
|  | 水环境,大气环境 | 酒、饮料及茶叶批发 |  | 污水综合排放标准(GB8978-1996) | （表4）第二类污染物最高允许排放浓度（1998年1月1日后建的单位）,一切排污单位 ,三级标准 | 废水总排口(S1) | pH值 | 2022-08-05 | 0 |  |  |  | 7.3 | 9 | 6 | 无量纲 | 否 |  |  | 是
|  | 水环境,大气环境 | 酒、饮料及茶叶批发 |  | 污水排入城镇下水道水质标准(GB/T31962-2015) | 污水排入城镇下水道水质控制项目限值,B级 | 废水总排口(S1) | 总磷（以P计） | 2022-08-05 | 0 |  |  |  | 0.04 | 8 |  | mg/L | 否 |  |  | 是
|  | 水环境,大气环境 | 酒、饮料及茶叶批发 |  | 污水综合排放标准(GB8978-1996) | （表4）第二类污染物最高允许排放浓度（1998年1月1日后建的单位）,其他排污单位,三级标准 | 废水总排口(S1) | 悬浮物 | 2022-08-05 | 0 |  |  |  | 14 | 400 |  | mg/L | 否 |  |  | 是
|  | 水环境,大气环境 | 酒、饮料及茶叶批发 |  | 污水综合排放标准(GB8978-1996) | （表4）第二类污染物最高允许排放浓度（1998年1月1日后建的单位）,其他排污单位,三级标准 | 废水总排口(S1) | 五日生化需氧量 | 2022-08-05 | 0 |  |  |  | 8.2 | 300 |  | mg/L | 否 |  |  | 是
| 南京盛昌再生资源有限公司 | 水环境,大气环境 | 金属废料和碎屑加工处理 |  | 污水综合排放标准(GB8978-1996) | （表4）第二类污染物最高允许排放浓度（1998年1月1日后建的单位）,其他排污单位,三级标准 | 生活污水排口(DW001) | 悬浮物 | 2022-08-01 | 0 |  |  |  | 12 | 400 |  | mg/L | 否 |  |  | 是
|  | 水环境,大气环境 | 金属废料和碎屑加工处理 |  | 污水排入城镇下水道水质标准(CJ343-2010) | 现有企业,A等级 | 生活污水排口(DW001) | 氨氮（NH3-N） | 2022-08-01 | 0 |  |  |  | 7.97 | 45 |  | mg/L | 否 |  |  | 是
|  | 水环境,大气环境 | 金属废料和碎屑加工处理 |  | 污水综合排放标准(GB8978-1996) | （表4）第二类污染物最高允许排放浓度（1998年1月1日后建的单位）,其他排污单位,三级标准 | 生活污水排口(DW001) | 化学需氧量 | 2022-08-01 | 0 |  |  |  | 24 | 500 |  | mg/L | 否 |  |  | 是
|  | 水环境,大气环境 | 金属废料和碎屑加工处理 |  | 污水排入城镇下水道水质标准(GB/T31962-2015) | 污水排入城镇下水道水质控制项目限值,A级 | 生活污水排口(DW001) | 五日生化需氧量 | 2022-08-01 | 0 |  |  |  | 3.8 | 350 |  | mg/L | 否 |  |  | 是
|  | 水环境,大气环境 | 金属废料和碎屑加工处理 |  | 污水排入城镇下水道水质标准(GB/T31962-2015) | 污水排入城镇下水道水质控制项目限值,B级 | 生活污水排口(DW001) | 总磷（以P计） | 2022-08-01 | 0 |  |  |  | 0.22 | 8 |  | mg/L | 否 |  |  | 是
|  | 水环境,大气环境 | 金属废料和碎屑加工处理 |  | 污水综合排放标准(GB8978-1996) | （表4）第二类污染物最高允许排放浓度（1998年1月1日后建的单位）,一切排污单位 ,三级标准 | 生活污水排口(DW001) | pH值 | 2022-08-01 | 0 |  |  |  | 7.3 | 9 | 6 | 无量纲 | 否 |  |  | 是
| 南京水务集团有限公司桥北污水处理厂 | 水环境,大气环境 | 污水处理及其再生利用 |  | 城镇污水处理厂污染物排放标准[国标](GB18918-2002) | （表3）选择控制项目最高允许排放浓度（日均值） | 总排口 | 总铜 | 2022-08-10 | 0 | 28.1 |  | <0.04 | <0.04 | 0.5 |  | mg/L | 否 |  |  | 是
|  | 水环境,大气环境 | 污水处理及其再生利用 |  | 城镇污水处理厂污染物排放标准[国标](GB18918-2002) | （表3）选择控制项目最高允许排放浓度（日均值） | 总排口 | 总镍 | 2022-08-10 | 0 | 28.1 |  | <0.007 | <0.007 | 0.05 |  | mg/L | 否 |  |  | 是
|  | 水环境,大气环境 | 污水处理及其再生利用 |  | 城镇污水处理厂污染物排放标准[国标](GB18918-2002) | （表3）选择控制项目最高允许排放浓度（日均值） | 总排口 | 硫化物 | 2022-08-10 | 0 | 28.1 |  | 0.04 | <0.01 | 1.0 |  | mg/L | 否 |  |  | 是
|  | 水环境,大气环境 | 污水处理及其再生利用 |  | 城镇污水处理厂污染物排放标准[国标](GB18918-2002) | （表3）选择控制项目最高允许排放浓度（日均值） | 总排口 | 挥发酚 | 2022-08-10 | 0 | 28.1 |  | 0.02 | 0.01 | 0.5 |  | mg/L | 否 |  |  | 是
|  | 水环境,大气环境 | 污水处理及其再生利用 |  | 城镇污水处理厂污染物排放标准(GB18918-2002) | 表2部分一类污染物最高允许排放浓度（日均值h） | 总排口 | 总汞 | 2022-08-10 | 0 | 28.1 |  | <0.00004 | <0.00004 | 0.001 |  | mg/L | 否 |  |  | 是
|  | 水环境,大气环境 | 污水处理及其再生利用 |  | 城镇污水处理厂污染物排放标准(GB18918-2002) | 表1基本控制项目最高允许排放浓度（日均值）,一级标准,A标准 | 总排口 | 粪大肠菌群 | 2022-08-10 | 0 | 28.1 |  | 4400 | 900 | 1000 |  | 个/L | 否 |  |  | 是
|  | 水环境,大气环境 | 污水处理及其再生利用 |  | 城镇污水处理厂污染物排放标准(GB18918-2002) | 表1基本控制项目最高允许排放浓度（日均值）,一级标准,A标准 | 总排口 | 动植物油 | 2022-08-10 | 0 | 28.1 |  | <0.06 | <0.06 | 1 |  | mg/L | 否 |  |  | 是
|  | 水环境,大气环境 | 污水处理及其再生利用 |  | 城镇污水处理厂污染物排放标准(GB18918-2002) | 表2部分一类污染物最高允许排放浓度（日均值h） | 总排口 | 总镉 | 2022-08-10 | 0 | 28.1 |  | <0.00004 | <0.00004 | 0.01 |  | mg/L | 否 |  |  | 是
|  | 水环境,大气环境 | 污水处理及其再生利用 |  | 城镇污水处理厂污染物排放标准[国标](GB18918-2002) | （表1）基本控制项目最高允许排放浓度（日均值）,一级标准（水温＞12℃或≤12℃）,A标准,通用 | 总排口 | pH值 | 2022-08-10 | 0 | 28.1 |  | 7.3 | 6.8 | 9 | 6 | 无量纲 | 否 |  |  | 是
|  | 水环境,大气环境 | 污水处理及其再生利用 |  | 城镇污水处理厂污染物排放标准(GB18918-2002) | 表2部分一类污染物最高允许排放浓度（日均值h） | 总排口 | 总铅 | 2022-08-10 | 0 | 28.1 |  | <0.05 | <0.05 | 0.1 |  | mg/L | 否 |  |  | 是
|  | 水环境,大气环境 | 污水处理及其再生利用 |  | 城镇污水处理厂污染物排放标准(GB18918-2002) | 表1基本控制项目最高允许排放浓度（日均值）,一级标准,A标准 | 总排口 | 色度 | 2022-08-10 | 0 | 28.1 |  | 30 | 2 | 30 |  | 倍 | 否 |  |  | 是
|  | 水环境,大气环境 | 污水处理及其再生利用 |  | 城镇污水处理厂污染物排放标准(GB18918-2002) | 表1基本控制项目最高允许排放浓度（日均值）,一级标准,A标准 | 总排口 | 总氮（以N计） | 2022-08-10 | 0 | 28.1 |  | 31.9 | 5.61 | 15 |  | mg/L | 否 |  |  | 是
|  | 水环境,大气环境 | 污水处理及其再生利用 |  | 城镇污水处理厂污染物排放标准(GB18918-2002) | 表2部分一类污染物最高允许排放浓度（日均值h） | 总排口 | 总铬 | 2022-08-10 | 0 | 28.1 |  | <0.03 | <0.03 | 0.1 |  | mg/L | 否 |  |  | 是
|  | 水环境,大气环境 | 污水处理及其再生利用 |  | 城镇污水处理厂污染物排放标准(GB18918-2002) | 表1基本控制项目最高允许排放浓度（日均值）,一级标准,A标准 | 总排口 | 化学需氧量 | 2022-08-10 | 0 | 28.1 |  | 110 | 12 | 50 |  | mg/L | 否 |  |  | 是
|  | 水环境,大气环境 | 污水处理及其再生利用 |  | 城镇污水处理厂污染物排放标准[国标](GB18918-2002) | （表1）基本控制项目最高允许排放浓度（日均值）,一级标准（水温＞12℃或≤12℃）,A标准,通用 | 总排口 | 五日生化需氧量 | 2022-08-10 | 0 | 28.1 |  | 34.2 | 2.8 | 10 |  | mg/L | 否 |  |  | 是
|  | 水环境,大气环境 | 污水处理及其再生利用 |  | 城镇污水处理厂污染物排放标准(GB18918-2002) | 表1基本控制项目最高允许排放浓度（日均值）,一级标准,A标准 | 总排口 | 阴离子表面活性剂（LAS） | 2022-08-10 | 0 | 28.1 |  | <0.05 | <0.05 | 0.5 |  | mg/L | 否 |  |  | 是
|  | 水环境,大气环境 | 污水处理及其再生利用 |  | 城镇污水处理厂污染物排放标准(GB18918-2002) | 表2部分一类污染物最高允许排放浓度（日均值h） | 总排口 | 总砷 | 2022-08-10 | 0 | 28.1 |  | 0.016 | 0.0042 | 0.1 |  | mg/L | 否 |  |  | 是
|  | 水环境,大气环境 | 污水处理及其再生利用 |  | 城镇污水处理厂污染物排放标准(GB18918-2002) | 表1基本控制项目最高允许排放浓度（日均值）,一级标准,A标准 | 总排口 | 悬浮物 | 2022-08-10 | 0 | 28.1 |  | 14 | 6 | 10 |  | mg/L | 否 |  |  | 是
|  | 水环境,大气环境 | 污水处理及其再生利用 |  | 城镇污水处理厂污染物排放标准(GB18918-2002) | 表1基本控制项目最高允许排放浓度（日均值）,一级标准,A标准 | 总排口 | 石油类 | 2022-08-10 | 0 | 28.1 |  | <0.06 | <0.06 | 1 |  | mg/L | 否 |  |  | 是
|  | 水环境,大气环境 | 污水处理及其再生利用 |  | 城镇污水处理厂污染物排放标准[国标](GB18918-2002) | （表1）基本控制项目最高允许排放浓度（日均值）,一级标准（水温＞12℃或≤12℃）,A标准,通用 | 总排口 | 氨氮（NH3-N） | 2022-08-10 | 0 | 28.1 |  | 24.2 | 0.472 | 5;8 |  | mg/L | 否 |  |  | 是
|  | 水环境,大气环境 | 污水处理及其再生利用 |  | 城镇污水处理厂污染物排放标准(GB18918-2002) | 表2部分一类污染物最高允许排放浓度（日均值h） | 总排口 | 六价铬 | 2022-08-10 | 0 | 28.1 |  | <0.004 | <0.004 | 0.05 |  | mg/L | 否 |  |  | 是
|  | 水环境,大气环境 | 污水处理及其再生利用 |  | 城镇污水处理厂污染物排放标准(GB18918-2002) | 表1基本控制项目最高允许排放浓度（日均值）,一级标准,A标准 | 总排口 | 总磷（以P计） | 2022-08-10 | 0 | 28.1 |  | 2.38 | 0.10 | 0.5 |  | mg/L | 否 |  |  | 是
|  | 水环境,大气环境 | 污水处理及其再生利用 |  | 城镇污水处理厂污染物排放标准(GB18918-2002) | 表2 部分一类污染物最高允许排放浓度（日均值） | 总排口 | 烷基汞 | 2022-08-10 | 0 | 28.1 |  | <0.00002 | <0.00002 | 00 |  | mg/L | 否 |  |  | 是
|  | 水环境,大气环境 | 污水处理及其再生利用 |  | 城镇污水处理厂污染物排放标准[国标](GB18918-2002) | （表3）选择控制项目最高允许排放浓度（日均值） | 总排口 | 总锌 | 2022-08-10 | 0 | 28.1 |  | 0.033 | 0.020 | 1.0 |  | mg/L | 否 |  |  | 是
|  | 水环境,大气环境 | 污水处理及其再生利用 |  | 城镇污水处理厂污染物排放标准[国标](GB18918-2002) | （表3）选择控制项目最高允许排放浓度（日均值） | 总排口 | 总锰 | 2022-08-10 | 0 | 28.1 |  | 0.20 | 0.07 | 2.0 |  | mg/L | 否 |  |  | 是
| 南京汽车集团有限公司 | 水环境,大气环境 | 汽车整车制造 |  | 南京汽车集团有限公司排污许可证(913201007331624457001V) | 南京汽车集团有限公司排污许可证 | 磷化处理生产单元生产设施排放口(DW001) | 镍 | 2022-08-05 | 0 |  |  |  | 0.012 | 1.0 |  | mg/L | 否 |  |  | 是
|  | 水环境,大气环境 | 汽车整车制造 |  | 南京汽车集团有限公司排污许可证(913201007331624457001V) | 南京汽车集团有限公司排污许可证 | 1号污水总排口(DW002) | 五日生化需氧量 | 2022-08-05 | 0 |  |  |  | 8.8 | 300 |  | mg/L | 否 |  |  | 是
|  | 水环境,大气环境 | 汽车整车制造 |  | 南京汽车集团有限公司排污许可证(913201007331624457001V) | 南京汽车集团有限公司排污许可证 | 1号污水总排口(DW002) | pH值 | 2022-08-05 | 0 |  |  |  | 7.5 | 9 | 6 | 无量纲 | 否 |  |  | 是
|  | 水环境,大气环境 | 汽车整车制造 |  | 南京汽车集团有限公司排污许可证(913201007331624457001V) | 南京汽车集团有限公司排污许可证 | 1号污水总排口(DW002) | 悬浮物 | 2022-08-05 | 0 |  |  |  | 13 | 400 |  | mg/L | 否 |  |  | 是
|  | 水环境,大气环境 | 汽车整车制造 |  | 南京汽车集团有限公司排污许可证(913201007331624457001V) | 南京汽车集团有限公司排污许可证 | 1号污水总排口(DW002) | 化学需氧量 | 2022-08-05 | 0 |  |  |  | 56 | 500 |  | mg/L | 否 |  |  | 是
|  | 水环境,大气环境 | 汽车整车制造 |  | 南京汽车集团有限公司排污许可证(913201007331624457001V) | 南京汽车集团有限公司排污许可证 | 1号污水总排口(DW002) | 阴离子表面活性剂（LAS） | 2022-08-05 | 0 |  |  |  | 0.356 | 20 |  | mg/L | 否 |  |  | 是
|  | 水环境,大气环境 | 汽车整车制造 |  | 南京汽车集团有限公司排污许可证(913201007331624457001V) | 南京汽车集团有限公司排污许可证 | 1号污水总排口(DW002) | 锌 | 2022-08-05 | 0 |  |  |  | 0.055 | 5 |  | mg/L | 否 |  |  | 是
|  | 水环境,大气环境 | 汽车整车制造 |  | 南京汽车集团有限公司排污许可证(913201007331624457001V) | 南京汽车集团有限公司排污许可证 | 1号污水总排口(DW002) | 石油类 | 2022-08-05 | 0 |  |  |  | 1.90 | 20 |  | mg/L | 否 |  |  | 是
|  | 水环境,大气环境 | 汽车整车制造 |  | 南京汽车集团有限公司排污许可证(913201007331624457001V) | 南京汽车集团有限公司排污许可证 | 1号污水总排口(DW002) | 氨氮（NH3-N） | 2022-08-05 | 0 |  |  |  | 0.522 | 35 |  | mg/L | 否 |  |  | 是
|  | 水环境,大气环境 | 汽车整车制造 |  | 南京汽车集团有限公司排污许可证(913201007331624457001V) | 南京汽车集团有限公司排污许可证 | 1号污水总排口(DW002) | 总磷（以P计） | 2022-08-05 | 0 |  |  |  | 0.52 | 4 |  | mg/L | 否 |  |  | 是
|  | 水环境,大气环境 | 汽车整车制造 |  | 南京汽车集团有限公司排污许可证(913201007331624457001V) | 南京汽车集团有限公司排污许可证 | 1号污水总排口(DW002) | 镍 | 2022-08-05 | 0 |  |  |  | 0.032 | 1 |  | mg/L | 否 |  |  | 是
|  | 水环境,大气环境 | 汽车整车制造 |  | 南京汽车集团有限公司排污许可证(913201007331624457001V) | 南京汽车集团有限公司排污许可证 | 2号污水总排口(DW003) | 五日生化需氧量 | 2022-08-05 | 0 |  |  |  | 3.5 | 180 |  | mg/L | 否 |  |  | 是
|  | 水环境,大气环境 | 汽车整车制造 |  | 南京汽车集团有限公司排污许可证(913201007331624457001V) | 南京汽车集团有限公司排污许可证 | 2号污水总排口(DW003) | pH值 | 2022-08-05 | 0 |  |  |  | 7.7 | 9 | 6 | 无量纲 | 否 |  |  | 是
|  | 水环境,大气环境 | 汽车整车制造 |  | 南京汽车集团有限公司排污许可证(913201007331624457001V) | 南京汽车集团有限公司排污许可证 | 2号污水总排口(DW003) | 氨氮（NH3-N） | 2022-08-05 | 0 |  |  |  | 1.00 | 35 |  | mg/L | 否 |  |  | 是
|  | 水环境,大气环境 | 汽车整车制造 |  | 南京汽车集团有限公司排污许可证(913201007331624457001V) | 南京汽车集团有限公司排污许可证 | 2号污水总排口(DW003) | 化学需氧量 | 2022-08-05 | 0 |  |  |  | 21 | 450 |  | mg/L | 否 |  |  | 是
|  | 水环境,大气环境 | 汽车整车制造 |  | 南京汽车集团有限公司排污许可证(913201007331624457001V) | 南京汽车集团有限公司排污许可证 | 2号污水总排口(DW003) | 悬浮物 | 2022-08-05 | 0 |  |  |  | 14 | 200 |  | mg/L | 否 |  |  | 是
|  | 水环境,大气环境 | 汽车整车制造 |  | 南京汽车集团有限公司排污许可证(913201007331624457001V) | 南京汽车集团有限公司排污许可证 | 2号污水总排口(DW003) | 总磷（以P计） | 2022-08-05 | 0 |  |  |  | 1.25 | 4 |  | mg/L | 否 |  |  | 是
|  | 水环境,大气环境 | 汽车整车制造 |  | 南京汽车集团有限公司排污许可证(913201007331624457001V) | 南京汽车集团有限公司排污许可证 | 2号污水总排口(DW003) | 石油类 | 2022-08-05 | 0 |  |  |  | 0.12 | 20 |  | mg/L | 否 |  |  | 是
|  | 水环境,大气环境 | 汽车整车制造 |  | 南京汽车集团有限公司排污许可证(913201007331624457001V) | 南京汽车集团有限公司排污许可证 | 2号污水总排口(DW003) | 阴离子表面活性剂（LAS） | 2022-08-05 | 0 |  |  |  | 0.254 | 20 |  | mg/L | 否 |  |  | 是
| 南京长明光电科技有限公司 | 水环境,大气环境 | 批发业 |  | 污水综合排放标准(GB8978-1996) | （表4）第二类污染物最高允许排放浓度（1998年1月1日后建的单位）,其他排污单位,三级标准 | 废水排放口(DW001) | 氨氮（NH3-N） | 2022-08-03 | 0 |  |  |  | 26.6 |  |  | mg/L | 否 |  |  | 否
|  | 水环境,大气环境 | 批发业 |  | 污水综合排放标准(GB8978-1996) | （表4）第二类污染物最高允许排放浓度（1998年1月1日后建的单位）,其他排污单位,三级标准 | 废水排放口(DW001) | 悬浮物 | 2022-08-03 | 0 |  |  |  | 13 | 400 |  | mg/L | 否 |  |  | 是
|  | 水环境,大气环境 | 批发业 |  | 污水综合排放标准(GB8978-1996) | （表4）第二类污染物最高允许排放浓度（1998年1月1日后建的单位）,一切排污单位 ,三级标准 | 废水排放口(DW001) | 总磷（以P计） | 2022-08-03 | 0 |  |  |  | 2.87 |  |  | mg/L | 否 |  |  | 否
|  | 水环境,大气环境 | 批发业 |  | 排污许可证副本(20201129) | 排污许可证副本 | 废水排放口(DW001) | 动植物油类 | 2022-08-03 | 0 |  |  |  | 0.06 | 100 |  | mg/L | 否 |  |  | 是
|  | 水环境,大气环境 | 批发业 |  | 污水综合排放标准(GB8978-1996) | （表2）第二类污染物最高允许排放浓度（1997年12月31日之前建的单位）,其他排污单位,三级标准 | 废水排放口(DW001) | 化学需氧量 | 2022-08-03 | 0 |  |  |  | 22 | 500 |  | mg/L | 否 |  |  | 是
|  | 水环境,大气环境 | 批发业 |  | 污水综合排放标准(GB8978-1996) | （表4）第二类污染物最高允许排放浓度（1998年1月1日后建的单位）,一切排污单位 ,三级标准 | 废水排放口(DW001) | pH值 | 2022-08-03 | 0 |  |  |  | 6.7 | 9 | 6 | 无量纲 | 否 |  |  | 是
| 南京南大药业有限责任公司 | 其他 | 化学药品制剂制造 |  | 南京南大药业有限责任公司排污许可证(91320191249770860H001P) | 废水限值 | 总排口 | 色度 | 2022-08-04 | 0 |  |  |  | 5 |  |  | 倍 | 否 |  |  | 否
|  | 其他 | 化学药品制剂制造 |  | 污水综合排放标准(GB8978-1996) | （表4）第二类污染物最高允许排放浓度（1998年1月1日后建的单位）,其他排污单位,三级标准 | 总排口 | 化学需氧量 | 2022-08-04 | 0 |  |  |  | 36 | 500 |  | mg/L | 否 |  |  | 是
|  | 其他 | 化学药品制剂制造 |  | 污水综合排放标准(GB8978-1996) | （表4）第二类污染物最高允许排放浓度（1998年1月1日后建的单位）,一切排污单位 ,二级标准 | 总排口 | pH值 | 2022-08-04 | 0 |  |  |  | 7.1 | 9 | 6 | 无量纲 | 否 |  |  | 是
|  | 其他 | 化学药品制剂制造 |  | 污水综合排放标准(GB8978-1996) | （表4）第二类污染物最高允许排放浓度（1998年1月1日后建的单位）,其他排污单位,三级标准 | 总排口 | 悬浮物 | 2022-08-04 | 0 |  |  |  | 13 | 400 |  | mg/L | 否 |  |  | 是
|  | 其他 | 化学药品制剂制造 |  | 污水排入城镇下水道水质标准(GB/T31962-2015) | 污水排入城镇下水道水质控制项目限值,A级 | 总排口 | 氨氮（NH3-N） | 2022-08-04 | 0 |  |  |  | 4.22 | 45 |  | mg/L | 否 |  |  | 是
|  | 其他 | 化学药品制剂制造 |  | 污水排入城镇下水道水质标准(GB/T31962-2015) | 污水排入城镇下水道水质控制项目限值,B级 | 总排口 | 总磷（以P计） | 2022-08-04 | 0 |  |  |  | 1.09 | 8 |  | mg/L | 否 |  |  | 是
|  | 其他 | 化学药品制剂制造 |  | 不评价(1) | 不评价 | 总排口 | 总有机碳 | 2022-08-04 | 0 |  |  |  | 4.5 |  |  | mg/L | 否 |  |  | 否
|  | 其他 | 化学药品制剂制造 |  | 南京南大药业有限责任公司排污许可证(91320191249770860H001P) | 废水限值 | 总排口 | 五日生化需氧量 | 2022-08-04 | 0 |  |  |  | 5.1 | 300 |  | mg/L | 否 |  |  | 是
|  | 其他 | 化学药品制剂制造 |  | 南京南大药业有限责任公司排污许可证(91320191249770860H001P) | 废水限值 | 总排口 | 总氮 | 2022-08-04 | 0 |  |  |  | 7.63 | 70 |  | mg/L | 否 |  |  | 是
|  | 其他 | 化学药品制剂制造 |  | 南京南大药业有限责任公司排污许可证(91320191249770860H001P) | 废水限值 | 总排口 | 动植物油类 | 2022-08-04 | 0 |  |  |  | <0.06 | 100 |  | mg/L | 否 |  |  | 是
| 南京四方制桶有限公司 | 水环境,大气环境 | 制造业 |  | 污水排入城镇下水道水质标准(GB/T31962-2015) | 污水排入城镇下水道水质控制项目限值,B级 | 污水排放口(S1) | 总磷（以P计） | 2022-08-08 | 0 |  |  |  | 2.46 | 8 |  | mg/L | 否 |  |  | 是
|  | 水环境,大气环境 | 制造业 |  | 污水综合排放标准(GB8978-1996) | （表2）第二类污染物最高允许排放浓度（1997年12月31日之前建的单位）,其他排污单位,二级标准 | 污水排放口(S1) | 总氮（以N计） | 2022-08-08 | 0 |  |  |  | 41.9 | 70 |  | mg/L | 否 |  |  | 是
|  | 水环境,大气环境 | 制造业 |  | 污水排入城镇下水道水质标准(GB/T31962-2015) | 污水排入城镇下水道水质控制项目限值,A级 | 污水排放口(S1) | 氨氮（NH3-N） | 2022-08-08 | 0 |  |  |  | 33.9 | 45 |  | mg/L | 否 |  |  | 是
|  | 水环境,大气环境 | 制造业 |  | 污水排入城镇下水道水质标准(GB/T31962-2015) | 污水排入城镇下水道水质控制项目限值,B级 | 污水排放口(S1) | 化学需氧量 | 2022-08-08 | 0 |  |  |  | 72 | 500 |  | mg/L | 否 |  |  | 是
|  | 水环境,大气环境 | 制造业 |  | 污水综合排放标准(GB8978-1996) | （表4）第二类污染物最高允许排放浓度（1998年1月1日后建的单位）,一切排污单位 ,三级标准 | 污水排放口(S1) | 石油类 | 2022-08-08 | 0 |  |  |  | 0.88 | 20 |  | mg/L | 否 |  |  | 是
|  | 水环境,大气环境 | 制造业 |  | 污水排入城镇下水道水质标准(GB/T31962-2015) | 污水排入城镇下水道水质控制项目限值,A级 | 污水排放口(S1) | 悬浮物 | 2022-08-08 | 0 |  |  |  | 20 | 400 |  | mg/L | 否 |  |  | 是
|  | 水环境,大气环境 | 制造业 |  | 污水排入城镇下水道水质标准(GB/T31962-2015) | 污水排入城镇下水道水质控制项目限值,B级 | 污水排放口(S1) | pH值 | 2022-08-08 | 0 |  |  |  | 7.0 | 9 | 6 | 无量纲 | 否 |  |  | 是
| 南京健友生化制药股份有限公司（FDF厂区） | 水环境,大气环境 | 化学药品制剂制造 |  | 污水综合排放标准(GB8978-1996) | （表4）第二类污染物最高允许排放浓度（1998年1月1日后建的单位）,其他排污单位,三级标准 | DW001污水排放口(DW001) | 化学需氧量 | 2022-08-01 | 0 |  |  |  | 50 | 500 |  | mg/L | 否 |  |  | 是
|  | 水环境,大气环境 | 化学药品制剂制造 |  | 污水综合排放标准(GB8978-1996) | （表4）第二类污染物最高允许排放浓度（1998年1月1日后建的单位）,一切排污单位 ,二级标准 | DW001污水排放口(DW001) | pH值 | 2022-08-01 | 0 |  |  |  | 7.0 | 9 | 6 | 无量纲 | 否 |  |  | 是
|  | 水环境,大气环境 | 化学药品制剂制造 |  | 污水排入城镇下水道水质标准(GB/T31962-2015) | 污水排入城镇下水道水质控制项目限值,B级 | DW001污水排放口(DW001) | 氨氮（NH3-N） | 2022-08-01 | 0 |  |  |  | 6.93 | 45 |  | mg/L | 否 |  |  | 是
|  | 水环境,大气环境 | 化学药品制剂制造 |  | 污水综合排放标准(GB8978-1996) | （表4）第二类污染物最高允许排放浓度（1998年1月1日后建的单位）,其他排污单位,三级标准 | DW001污水排放口(DW001) | 五日生化需氧量 | 2022-08-01 | 0 |  |  |  | 9.2 | 300 |  | mg/L | 否 |  |  | 是
|  | 水环境,大气环境 | 化学药品制剂制造 |  | 污水排入城镇下水道水质标准(GB/T31962-2015) | 污水排入城镇下水道水质控制项目限值,B级 | DW001污水排放口(DW001) | 总磷（以P计） | 2022-08-01 | 0 |  |  |  | 0.52 | 8 |  | mg/L | 否 |  |  | 是
|  | 水环境,大气环境 | 化学药品制剂制造 |  | 污水综合排放标准(GB8978-1996) | （表4）第二类污染物最高允许排放浓度（1998年1月1日后建的单位）,合成脂肪酸工业,二级标准 | DW001污水排放口(DW001) | 总有机碳 | 2022-08-01 | 0 |  |  |  | 12.9 |  |  | mg/L | 否 |  |  | 否
|  | 水环境,大气环境 | 化学药品制剂制造 |  | 污水综合排放标准(GB8978-1996) | （表4）第二类污染物最高允许排放浓度（1998年1月1日后建的单位）,其他排污单位,三级标准 | DW001污水排放口(DW001) | 悬浮物 | 2022-08-01 | 0 |  |  |  | 13 | 400 |  | mg/L | 否 |  |  | 是
|  | 水环境,大气环境 | 化学药品制剂制造 |  | 污水排入城镇下水道水质标准(GB/T31962-2015) | 污水排入城镇下水道水质控制项目限值,B级 | DW001污水排放口(DW001) | 总氮（以N计） | 2022-08-01 | 0 |  |  |  | 11.2 | 70 |  | mg/L | 否 |  |  | 是