## 废气比对
任务名称 | 企业名称 | 名录类别 | 行业类别 | 执行标准名称 | 执行标准条目名称 | 监测点 | 监测项目 | 监测日期 | 手动监测值 | 平均值 | 自动监测值 | 平均值 | 比对结果 | 技术要求
2022年8月份重点排污单位数据填报 | 大协西川东阳汽车部件（南京）有限公司 | 大气环境 | 汽车零部件及配件制造 | 表面涂装（汽车零部件）大气污染物排放标准(DB32/3966-2021) | 表1 | 转轮吸附废气排口(FQ-01) | 流速 | 2022-08-13 | 14.5 | 15.23 | 15.84 | 15.55 | 2.1% | 相对误差不超过±10%
2022年8月份重点排污单位数据填报 | 大协西川东阳汽车部件（南京）有限公司 | 大气环境 | 汽车零部件及配件制造 | 表面涂装（汽车零部件）大气污染物排放标准(DB32/3966-2021) | 表1 | 转轮吸附废气排口(FQ-01) | 流速 | 2022-08-13 | 15.1 | 15.23 | 14.60 | 15.55 | 2.1% | 相对误差不超过±10%
2022年8月份重点排污单位数据填报 | 大协西川东阳汽车部件（南京）有限公司 | 大气环境 | 汽车零部件及配件制造 | 表面涂装（汽车零部件）大气污染物排放标准(DB32/3966-2021) | 表1 | 转轮吸附废气排口(FQ-01) | 流速 | 2022-08-13 | 16.1 | 15.23 | 16.22 | 15.55 | 2.1% | 相对误差不超过±10%
2022年8月份重点排污单位数据填报 | 大协西川东阳汽车部件（南京）有限公司 | 大气环境 | 汽车零部件及配件制造 | 表面涂装（汽车零部件）大气污染物排放标准(DB32/3966-2021) | 表1 | 转轮吸附废气排口(FQ-01) | 湿度 | 2022-08-13 | 2.3 | 2.4 | 1.15 | 1.22 | -1.18% | 绝对误差不超过±1.5%
2022年8月份重点排污单位数据填报 | 大协西川东阳汽车部件（南京）有限公司 | 大气环境 | 汽车零部件及配件制造 | 表面涂装（汽车零部件）大气污染物排放标准(DB32/3966-2021) | 表1 | 转轮吸附废气排口(FQ-01) | 湿度 | 2022-08-13 | 2.4 | 2.4 | 1.18 | 1.22 | -1.18% | 绝对误差不超过±1.5%
2022年8月份重点排污单位数据填报 | 大协西川东阳汽车部件（南京）有限公司 | 大气环境 | 汽车零部件及配件制造 | 表面涂装（汽车零部件）大气污染物排放标准(DB32/3966-2021) | 表1 | 转轮吸附废气排口(FQ-01) | 湿度 | 2022-08-13 | 2.5 | 2.4 | 1.32 | 1.22 | -1.18% | 绝对误差不超过±1.5%
2022年8月份重点排污单位数据填报 | 大协西川东阳汽车部件（南京）有限公司 | 大气环境 | 汽车零部件及配件制造 | 表面涂装（汽车零部件）大气污染物排放标准(DB32/3966-2021) | 表1 | 转轮吸附废气排口(FQ-01) | 温度 | 2022-08-13 | 41.7 | 41.83 | 41.35 | 41.63 | -0.2℃ | 绝对误差不超过±3℃
2022年8月份重点排污单位数据填报 | 大协西川东阳汽车部件（南京）有限公司 | 大气环境 | 汽车零部件及配件制造 | 表面涂装（汽车零部件）大气污染物排放标准(DB32/3966-2021) | 表1 | 转轮吸附废气排口(FQ-01) | 温度 | 2022-08-13 | 41.9 | 41.83 | 41.75 | 41.63 | -0.2℃ | 绝对误差不超过±3℃
2022年8月份重点排污单位数据填报 | 大协西川东阳汽车部件（南京）有限公司 | 大气环境 | 汽车零部件及配件制造 | 表面涂装（汽车零部件）大气污染物排放标准(DB32/3966-2021) | 表1 | 转轮吸附废气排口(FQ-01) | 温度 | 2022-08-13 | 41.9 | 41.83 | 41.78 | 41.63 | -0.2℃ | 绝对误差不超过±3℃
2022年8月份重点排污单位数据填报 | 大协西川东阳汽车部件（南京）有限公司 | 大气环境 | 汽车零部件及配件制造 | 表面涂装（汽车零部件）大气污染物排放标准(DB32/3966-2021) | 表1 | RTO废气排口(FQ-01) | 含氧量 | 2022-08-13 | 19.0 | 19.05 | 19.30 | 19.31 | 2.67% | 相对准确度≤15%
2022年8月份重点排污单位数据填报 | 大协西川东阳汽车部件（南京）有限公司 | 大气环境 | 汽车零部件及配件制造 | 表面涂装（汽车零部件）大气污染物排放标准(DB32/3966-2021) | 表1 | RTO废气排口(FQ-01) | 含氧量 | 2022-08-13 | 19.0 | 19.05 | 19.21 | 19.31 | 2.67% | 相对准确度≤15%
2022年8月份重点排污单位数据填报 | 大协西川东阳汽车部件（南京）有限公司 | 大气环境 | 汽车零部件及配件制造 | 表面涂装（汽车零部件）大气污染物排放标准(DB32/3966-2021) | 表1 | RTO废气排口(FQ-01) | 含氧量 | 2022-08-13 | 18.8 | 19.05 | 19.41 | 19.31 | 2.67% | 相对准确度≤15%
2022年8月份重点排污单位数据填报 | 大协西川东阳汽车部件（南京）有限公司 | 大气环境 | 汽车零部件及配件制造 | 表面涂装（汽车零部件）大气污染物排放标准(DB32/3966-2021) | 表1 | RTO废气排口(FQ-01) | 含氧量 | 2022-08-13 | 19.4 | 19.05 | 19.32 | 19.31 | 2.67% | 相对准确度≤15%
2022年8月份重点排污单位数据填报 | 大协西川东阳汽车部件（南京）有限公司 | 大气环境 | 汽车零部件及配件制造 | 表面涂装（汽车零部件）大气污染物排放标准(DB32/3966-2021) | 表1 | RTO废气排口(FQ-01) | 含氧量 | 2022-08-13 | 19.2 | 19.05 | 19.32 | 19.31 | 2.67% | 相对准确度≤15%
2022年8月份重点排污单位数据填报 | 大协西川东阳汽车部件（南京）有限公司 | 大气环境 | 汽车零部件及配件制造 | 表面涂装（汽车零部件）大气污染物排放标准(DB32/3966-2021) | 表1 | RTO废气排口(FQ-01) | 含氧量 | 2022-08-13 | 18.9 | 19.05 | 19.30 | 19.31 | 2.67% | 相对准确度≤15%
2022年8月份重点排污单位数据填报 | 大协西川东阳汽车部件（南京）有限公司 | 大气环境 | 汽车零部件及配件制造 | 表面涂装（汽车零部件）大气污染物排放标准(DB32/3966-2021) | 表1 | RTO废气排口(FQ-01) | 流速 | 2022-08-13 | 7.4 | 7.47 | 7.36 | 7.31 | -2.14% | 相对误差不超过±12%
2022年8月份重点排污单位数据填报 | 大协西川东阳汽车部件（南京）有限公司 | 大气环境 | 汽车零部件及配件制造 | 表面涂装（汽车零部件）大气污染物排放标准(DB32/3966-2021) | 表1 | RTO废气排口(FQ-01) | 流速 | 2022-08-13 | 7.4 | 7.47 | 7.28 | 7.31 | -2.14% | 相对误差不超过±12%
2022年8月份重点排污单位数据填报 | 大协西川东阳汽车部件（南京）有限公司 | 大气环境 | 汽车零部件及配件制造 | 表面涂装（汽车零部件）大气污染物排放标准(DB32/3966-2021) | 表1 | RTO废气排口(FQ-01) | 流速 | 2022-08-13 | 7.6 | 7.47 | 7.29 | 7.31 | -2.14% | 相对误差不超过±12%
2022年8月份重点排污单位数据填报 | 大协西川东阳汽车部件（南京）有限公司 | 大气环境 | 汽车零部件及配件制造 | 表面涂装（汽车零部件）大气污染物排放标准(DB32/3966-2021) | 表1 | RTO废气排口(FQ-01) | 湿度 | 2022-08-13 | 2.4 | 2.43 | 1.11 | 1.28 | -1.15% | 绝对误差不超过±1.5%
2022年8月份重点排污单位数据填报 | 大协西川东阳汽车部件（南京）有限公司 | 大气环境 | 汽车零部件及配件制造 | 表面涂装（汽车零部件）大气污染物排放标准(DB32/3966-2021) | 表1 | RTO废气排口(FQ-01) | 湿度 | 2022-08-13 | 2.6 | 2.43 | 1.75 | 1.28 | -1.15% | 绝对误差不超过±1.5%
2022年8月份重点排污单位数据填报 | 大协西川东阳汽车部件（南京）有限公司 | 大气环境 | 汽车零部件及配件制造 | 表面涂装（汽车零部件）大气污染物排放标准(DB32/3966-2021) | 表1 | RTO废气排口(FQ-01) | 湿度 | 2022-08-13 | 2.3 | 2.43 | 0.99 | 1.28 | -1.15% | 绝对误差不超过±1.5%
2022年8月份重点排污单位数据填报 | 大协西川东阳汽车部件（南京）有限公司 | 大气环境 | 汽车零部件及配件制造 | 表面涂装（汽车零部件）大气污染物排放标准(DB32/3966-2021) | 表1 | RTO废气排口(FQ-01) | 温度 | 2022-08-13 | 87.2 | 85.73 | 87.44 | 85.43 | -0.3℃ | 绝对误差不超过±3℃
2022年8月份重点排污单位数据填报 | 大协西川东阳汽车部件（南京）有限公司 | 大气环境 | 汽车零部件及配件制造 | 表面涂装（汽车零部件）大气污染物排放标准(DB32/3966-2021) | 表1 | RTO废气排口(FQ-01) | 温度 | 2022-08-13 | 84.4 | 85.73 | 83.72 | 85.43 | -0.3℃ | 绝对误差不超过±3℃
2022年8月份重点排污单位数据填报 | 大协西川东阳汽车部件（南京）有限公司 | 大气环境 | 汽车零部件及配件制造 | 表面涂装（汽车零部件）大气污染物排放标准(DB32/3966-2021) | 表1 | RTO废气排口(FQ-01) | 温度 | 2022-08-13 | 85.6 | 85.73 | 85.12 | 85.43 | -0.3℃ | 绝对误差不超过±3℃

## 废水比对
任务名称 | 企业名称 | 名录类别 | 行业类别 | 执行标准名称 | 执行标准条目名称 | 监测点 | 监测项目 | 监测日期 | 样品类型 | 手动监测值 | 自动监测值 | 比对结果 | 技术要求
2022年8月份重点排污单位数据填报 | 水阁生活垃圾填埋场（南京市水阁有机废弃物处理场） | 土壤环境 | 环境卫生管理 | 生活垃圾填埋场污染控制标准(GB16889-2008) | 现有和新建生活垃圾填埋场水污染物特别排放限值 | 废水排口(DW001) | 氨氮（NH3-N） | 2022-08-09 | 实际样 | 1.5 | 1.66 | 0.16mg/L | 绝对误差不超过±0.3mg/L
2022年8月份重点排污单位数据填报 | 水阁生活垃圾填埋场（南京市水阁有机废弃物处理场） | 土壤环境 | 环境卫生管理 | 生活垃圾填埋场污染控制标准(GB16889-2008) | 现有和新建生活垃圾填埋场水污染物特别排放限值 | 废水排口(DW001) | 氨氮（NH3-N） | 2022-08-09 | 实际样 | 1.5 | 1.64 | 0.14mg/L | 绝对误差不超过±0.3mg/L
2022年8月份重点排污单位数据填报 | 水阁生活垃圾填埋场（南京市水阁有机废弃物处理场） | 土壤环境 | 环境卫生管理 | 生活垃圾填埋场污染控制标准(GB16889-2008) | 现有和新建生活垃圾填埋场水污染物特别排放限值 | 废水排口(DW001) | 氨氮（NH3-N） | 2022-08-09 | 实际样 | 1.5 | 1.63 | 0.13mg/L | 绝对误差不超过±0.3mg/L
2022年8月份重点排污单位数据填报 | 水阁生活垃圾填埋场（南京市水阁有机废弃物处理场） | 土壤环境 | 环境卫生管理 | 生活垃圾填埋场污染控制标准(GB16889-2008) | 现有和新建生活垃圾填埋场水污染物特别排放限值 | 废水排口(DW001) | 氨氮（NH3-N） | 2022-08-09 | 标准样 | 25 | 25.5 | 2% | 相对误差不超过±10%
2022年8月份重点排污单位数据填报 | 水阁生活垃圾填埋场（南京市水阁有机废弃物处理场） | 土壤环境 | 环境卫生管理 | 生活垃圾填埋场污染控制标准(GB16889-2008) | 现有和新建生活垃圾填埋场水污染物排放浓度限值 | 废水排口(DW001) | 化学需氧量 | 2022-08-09 | 实际样 | 31 | 31 | 0% | 相对误差不超过±30%
2022年8月份重点排污单位数据填报 | 水阁生活垃圾填埋场（南京市水阁有机废弃物处理场） | 土壤环境 | 环境卫生管理 | 生活垃圾填埋场污染控制标准(GB16889-2008) | 现有和新建生活垃圾填埋场水污染物排放浓度限值 | 废水排口(DW001) | 化学需氧量 | 2022-08-09 | 实际样 | 31 | 34 | 9.68% | 相对误差不超过±30%
2022年8月份重点排污单位数据填报 | 水阁生活垃圾填埋场（南京市水阁有机废弃物处理场） | 土壤环境 | 环境卫生管理 | 生活垃圾填埋场污染控制标准(GB16889-2008) | 现有和新建生活垃圾填埋场水污染物排放浓度限值 | 废水排口(DW001) | 化学需氧量 | 2022-08-09 | 实际样 | 32 | 38 | 18.75% | 相对误差不超过±30%
2022年8月份重点排污单位数据填报 | 水阁生活垃圾填埋场（南京市水阁有机废弃物处理场） | 土壤环境 | 环境卫生管理 | 生活垃圾填埋场污染控制标准(GB16889-2008) | 现有和新建生活垃圾填埋场水污染物排放浓度限值 | 废水排口(DW001) | 化学需氧量 | 2022-08-09 | 标准样 | 500 | 487 | -2.6% | 相对误差不超过±10%
2022年8月份重点排污单位数据填报 | 航天晨光股份有限公司（管业园） | 水环境 | 金属结构制造 | 污水综合排放标准(GB8978-1996) | （表4）第二类污染物最高允许排放浓度（1998年1月1日后建的单位）,其他排污单位,三级标准 | 废水南排口(FS001) | 化学需氧量 | 2022-08-10 | 实际样 | 105 | 97.7 | -6.95% | 相对误差不超过±15%
2022年8月份重点排污单位数据填报 | 航天晨光股份有限公司（管业园） | 水环境 | 金属结构制造 | 污水综合排放标准(GB8978-1996) | （表4）第二类污染物最高允许排放浓度（1998年1月1日后建的单位）,其他排污单位,三级标准 | 废水南排口(FS001) | 化学需氧量 | 2022-08-10 | 实际样 | 107 | 100.4 | -6.17% | 相对误差不超过±15%
2022年8月份重点排污单位数据填报 | 航天晨光股份有限公司（管业园） | 水环境 | 金属结构制造 | 污水综合排放标准(GB8978-1996) | （表4）第二类污染物最高允许排放浓度（1998年1月1日后建的单位）,其他排污单位,三级标准 | 废水南排口(FS001) | 化学需氧量 | 2022-08-10 | 实际样 | 98 | 104.7 | 6.84% | 相对误差不超过±20%
2022年8月份重点排污单位数据填报 | 航天晨光股份有限公司（管业园） | 水环境 | 金属结构制造 | 污水综合排放标准(GB8978-1996) | （表4）第二类污染物最高允许排放浓度（1998年1月1日后建的单位）,其他排污单位,三级标准 | 废水南排口(FS001) | 化学需氧量 | 2022-08-10 | 标准样 | 500 | 478.1 | -4.38% | 相对误差不超过±10%
2022年8月份重点排污单位数据填报 | 南京宝色股份公司 | 水环境 | 金属压力容器制造 | 污水综合排放标准(GB8978-1996) | （表2）第二类污染物最高允许排放浓度（1997年12月31日之前建的单位）,石油化工工业（包括石油炼制）,三级标准 | 东区废水排口（宝象路）(DW002) | 化学需氧量 | 2022-08-23 | 实际样 | 25 | 29.9 | 4.9mg/L | 绝对误差不超过±5mg/L
2022年8月份重点排污单位数据填报 | 南京宝色股份公司 | 水环境 | 金属压力容器制造 | 污水综合排放标准(GB8978-1996) | （表2）第二类污染物最高允许排放浓度（1997年12月31日之前建的单位）,石油化工工业（包括石油炼制）,三级标准 | 东区废水排口（宝象路）(DW002) | 化学需氧量 | 2022-08-23 | 实际样 | 25 | 28.9 | 3.9mg/L | 绝对误差不超过±5mg/L
2022年8月份重点排污单位数据填报 | 南京宝色股份公司 | 水环境 | 金属压力容器制造 | 污水综合排放标准(GB8978-1996) | （表2）第二类污染物最高允许排放浓度（1997年12月31日之前建的单位）,石油化工工业（包括石油炼制）,三级标准 | 东区废水排口（宝象路）(DW002) | 化学需氧量 | 2022-08-23 | 实际样 | 25 | 26.8 | 1.8mg/L | 绝对误差不超过±5mg/L
2022年8月份重点排污单位数据填报 | 南京宝色股份公司 | 水环境 | 金属压力容器制造 | 污水综合排放标准(GB8978-1996) | （表2）第二类污染物最高允许排放浓度（1997年12月31日之前建的单位）,石油化工工业（包括石油炼制）,三级标准 | 东区废水排口（宝象路）(DW002) | 化学需氧量 | 2022-08-23 | 标准样 | 400 | 435.2 | 8.8% | 相对误差不超过±10%
2022年8月份重点排污单位数据填报 | 南京宝色股份公司 | 水环境 | 金属压力容器制造 | 污水综合排放标准(GB8978-1996) | （表2）第二类污染物最高允许排放浓度（1997年12月31日之前建的单位）,其他排污单位,二级标准 | 东区废水排口（宝象路）(DW002) | pH值 | 2022-08-23 | 实际样 | 6.8 | 6.88 | 0.08pH | 绝对误差不超过±0.5pH
2022年8月份重点排污单位数据填报 | 南京宝色股份公司 | 水环境 | 金属压力容器制造 | 污水综合排放标准(GB8978-1996) | （表4）第二类污染物最高允许排放浓度（1998年1月1日后建的单位）,一切排污单位 ,二级标准 | 西区废水排口（景明大街）(DW001) | pH值 | 2022-08-23 | 实际样 | 7.0 | 7.32 | 0.32pH | 绝对误差不超过±0.5pH
2022年8月份重点排污单位数据填报 | 南京宝色股份公司 | 水环境 | 金属压力容器制造 | 污水综合排放标准(GB8978-1996) | （表4）第二类污染物最高允许排放浓度（1998年1月1日后建的单位）,其他排污单位,三级标准 | 西区废水排口（景明大街）(DW001) | 化学需氧量 | 2022-08-23 | 实际样 | 25 | 22.1 | -2.9mg/L | 绝对误差不超过±5mg/L
2022年8月份重点排污单位数据填报 | 南京宝色股份公司 | 水环境 | 金属压力容器制造 | 污水综合排放标准(GB8978-1996) | （表4）第二类污染物最高允许排放浓度（1998年1月1日后建的单位）,其他排污单位,三级标准 | 西区废水排口（景明大街）(DW001) | 化学需氧量 | 2022-08-23 | 实际样 | 25 | 25.9 | 0.9mg/L | 绝对误差不超过±5mg/L
2022年8月份重点排污单位数据填报 | 南京宝色股份公司 | 水环境 | 金属压力容器制造 | 污水综合排放标准(GB8978-1996) | （表4）第二类污染物最高允许排放浓度（1998年1月1日后建的单位）,其他排污单位,三级标准 | 西区废水排口（景明大街）(DW001) | 化学需氧量 | 2022-08-23 | 实际样 | 25 | 22.0 | -3mg/L | 绝对误差不超过±5mg/L
2022年8月份重点排污单位数据填报 | 南京宝色股份公司 | 水环境 | 金属压力容器制造 | 污水综合排放标准(GB8978-1996) | （表4）第二类污染物最高允许排放浓度（1998年1月1日后建的单位）,其他排污单位,三级标准 | 西区废水排口（景明大街）(DW001) | 化学需氧量 | 2022-08-23 | 标准样 | 400 | 434.5 | 8.63% | 相对误差不超过±10%
2022年8月份重点排污单位数据填报 | 南京高速齿轮制造有限公司-322亩 | 土壤环境 | 齿轮及齿轮减、变速箱制造 | 污水综合排放标准(GB8978-1996) | （表4）第二类污染物最高允许排放浓度（1998年1月1日后建的单位）,一切排污单位 ,二级标准 | 污水排放口(DW001) | pH值 | 2022-08-19 | 实际样 | 7.4 | 7.2 | -0.2pH | 绝对误差不超过±0.5pH
2022年8月份重点排污单位数据填报 | 南京卫岗乳业有限公司 | 水环境 | 乳制品制造 | 污水综合排放标准(GB8978-1996) | （表4）第二类污染物最高允许排放浓度（1998年1月1日后建的单位）,其他排污单位,三级标准 | 废水总排口 | 化学需氧量 | 2022-08-02 | 实际样 | 65 | 73.8 | 13.54% | 相对误差不超过±20%
2022年8月份重点排污单位数据填报 | 南京卫岗乳业有限公司 | 水环境 | 乳制品制造 | 污水综合排放标准(GB8978-1996) | （表4）第二类污染物最高允许排放浓度（1998年1月1日后建的单位）,其他排污单位,三级标准 | 废水总排口 | 化学需氧量 | 2022-08-02 | 实际样 | 62 | 70.0 | 12.9% | 相对误差不超过±20%
2022年8月份重点排污单位数据填报 | 南京卫岗乳业有限公司 | 水环境 | 乳制品制造 | 污水综合排放标准(GB8978-1996) | （表4）第二类污染物最高允许排放浓度（1998年1月1日后建的单位）,其他排污单位,三级标准 | 废水总排口 | 化学需氧量 | 2022-08-02 | 实际样 | 53 | 71.6 | 35.09% | 相对误差不超过±30%
2022年8月份重点排污单位数据填报 | 南京卫岗乳业有限公司 | 水环境 | 乳制品制造 | 污水综合排放标准(GB8978-1996) | （表4）第二类污染物最高允许排放浓度（1998年1月1日后建的单位）,其他排污单位,三级标准 | 废水总排口 | 化学需氧量 | 2022-08-02 | 标准样 | 400 | 416.1 | 4.03% | 相对误差不超过±10%
2022年8月份重点排污单位数据填报 | 南京卫岗乳业有限公司 | 水环境 | 乳制品制造 | 污水综合排放标准(GB8978-1996) | （表2）第二类污染物最高允许排放浓度（1997年12月31日之前建的单位）,其他排污单位,二级标准 | 废水总排口 | pH值 | 2022-08-02 | 实际样 | 7.7 | 7.85 | 0.15pH | 绝对误差不超过±0.5pH
2022年8月份重点排污单位数据填报 | 林德梅山（南京）气体有限公司 | 水环境 | 其他日用化学产品制造 | 污水综合排放标准(GB8978-1996) | （表4）第二类污染物最高允许排放浓度（1998年1月1日后建的单位）,其他排污单位,一级标准 | 废水总排口(WS-0001) | 化学需氧量 | 2022-08-02 | 实际样 | 43 | 41.8 | -2.79% | 相对误差不超过±30%
2022年8月份重点排污单位数据填报 | 林德梅山（南京）气体有限公司 | 水环境 | 其他日用化学产品制造 | 污水综合排放标准(GB8978-1996) | （表4）第二类污染物最高允许排放浓度（1998年1月1日后建的单位）,其他排污单位,一级标准 | 废水总排口(WS-0001) | 化学需氧量 | 2022-08-02 | 实际样 | 46 | 58.4 | 26.96% | 相对误差不超过±30%
2022年8月份重点排污单位数据填报 | 林德梅山（南京）气体有限公司 | 水环境 | 其他日用化学产品制造 | 污水综合排放标准(GB8978-1996) | （表4）第二类污染物最高允许排放浓度（1998年1月1日后建的单位）,其他排污单位,一级标准 | 废水总排口(WS-0001) | 化学需氧量 | 2022-08-02 | 实际样 | 44 | 56.7 | 28.86% | 相对误差不超过±30%
2022年8月份重点排污单位数据填报 | 林德梅山（南京）气体有限公司 | 水环境 | 其他日用化学产品制造 | 污水综合排放标准(GB8978-1996) | （表4）第二类污染物最高允许排放浓度（1998年1月1日后建的单位）,其他排污单位,一级标准 | 废水总排口(WS-0001) | 化学需氧量 | 2022-08-02 | 标准样 | 1000 | 1072.6 | 7.26% | 相对误差不超过±10%
2022年8月份重点排污单位数据填报 | 南京医科大学附属逸夫医院 | 其他 | 医院 | 医疗机构水污染物排放标准(GB18466-2005) | （表2）综合医疗机构和其他医疗机构水污染物排放限值（日均值）,采用其他消毒方式,预处理标准 | 总排口(DW001) | 化学需氧量 | 2022-08-01 | 实际样 | 79 | 77.0 | -2.53% | 相对误差不超过±20%
2022年8月份重点排污单位数据填报 | 南京医科大学附属逸夫医院 | 其他 | 医院 | 医疗机构水污染物排放标准(GB18466-2005) | （表2）综合医疗机构和其他医疗机构水污染物排放限值（日均值）,采用其他消毒方式,预处理标准 | 总排口(DW001) | 化学需氧量 | 2022-08-01 | 实际样 | 95 | 43.3 | -54.42% | 相对误差不超过±20%
2022年8月份重点排污单位数据填报 | 南京医科大学附属逸夫医院 | 其他 | 医院 | 医疗机构水污染物排放标准(GB18466-2005) | （表2）综合医疗机构和其他医疗机构水污染物排放限值（日均值）,采用其他消毒方式,预处理标准 | 总排口(DW001) | 化学需氧量 | 2022-08-01 | 实际样 | 91 | 77.3 | -15.05% | 相对误差不超过±20%
2022年8月份重点排污单位数据填报 | 南京医科大学附属逸夫医院 | 其他 | 医院 | 医疗机构水污染物排放标准(GB18466-2005) | （表2）综合医疗机构和其他医疗机构水污染物排放限值（日均值）,采用其他消毒方式,预处理标准 | 总排口(DW001) | 化学需氧量 | 2022-08-01 | 标准样 | 250 | 263.3 | 5.32% | 相对误差不超过±10%
2022年8月份重点排污单位数据填报 | 延锋彼欧汽车外饰系统有限公司南京江宁分公司 | 土壤环境 | 汽车零部件及配件制造 | 污水综合排放标准(GB8978-1996) | （表4）第二类污染物最高允许排放浓度（1998年1月1日后建的单位）,其他排污单位,三级标准 | 废水总排口(DW001) | 化学需氧量 | 2022-08-12 | 实际样 | 34 | 40 | 17.65% | 相对误差不超过±30%
2022年8月份重点排污单位数据填报 | 延锋彼欧汽车外饰系统有限公司南京江宁分公司 | 土壤环境 | 汽车零部件及配件制造 | 污水综合排放标准(GB8978-1996) | （表4）第二类污染物最高允许排放浓度（1998年1月1日后建的单位）,其他排污单位,三级标准 | 废水总排口(DW001) | 化学需氧量 | 2022-08-12 | 实际样 | 55 | 41 | -25.45% | 相对误差不超过±30%
2022年8月份重点排污单位数据填报 | 延锋彼欧汽车外饰系统有限公司南京江宁分公司 | 土壤环境 | 汽车零部件及配件制造 | 污水综合排放标准(GB8978-1996) | （表4）第二类污染物最高允许排放浓度（1998年1月1日后建的单位）,其他排污单位,三级标准 | 废水总排口(DW001) | 化学需氧量 | 2022-08-12 | 实际样 | 48 | 40 | -16.67% | 相对误差不超过±30%
2022年8月份重点排污单位数据填报 | 延锋彼欧汽车外饰系统有限公司南京江宁分公司 | 土壤环境 | 汽车零部件及配件制造 | 污水综合排放标准(GB8978-1996) | （表4）第二类污染物最高允许排放浓度（1998年1月1日后建的单位）,其他排污单位,三级标准 | 废水总排口(DW001) | 化学需氧量 | 2022-08-12 | 标准样 | 1000 | 1029 | 2.9% | 相对误差不超过±10%
2022年8月份重点排污单位数据填报 | 江宁区禄口污水处理厂 | 水环境 | 污水处理及其再生利用 | 城镇污水处理厂污染物排放标准[国标](GB18918-2002) | （表1）基本控制项目最高允许排放浓度（日均值）,一级标准（水温＞12℃或≤12℃）,A标准,通用 | 废水排口 | 氨氮（NH3-N） | 2022-08-03 | 实际样 | 1.5 | 1.47 | -0.03mg/L | 绝对误差不超过±0.3mg/L
2022年8月份重点排污单位数据填报 | 江宁区禄口污水处理厂 | 水环境 | 污水处理及其再生利用 | 城镇污水处理厂污染物排放标准[国标](GB18918-2002) | （表1）基本控制项目最高允许排放浓度（日均值）,一级标准（水温＞12℃或≤12℃）,A标准,通用 | 废水排口 | 氨氮（NH3-N） | 2022-08-03 | 实际样 | 1.5 | 1.46 | -0.04mg/L | 绝对误差不超过±0.3mg/L
2022年8月份重点排污单位数据填报 | 江宁区禄口污水处理厂 | 水环境 | 污水处理及其再生利用 | 城镇污水处理厂污染物排放标准[国标](GB18918-2002) | （表1）基本控制项目最高允许排放浓度（日均值）,一级标准（水温＞12℃或≤12℃）,A标准,通用 | 废水排口 | 氨氮（NH3-N） | 2022-08-03 | 实际样 | 1.5 | 1.45 | -0.05mg/L | 绝对误差不超过±0.3mg/L
2022年8月份重点排污单位数据填报 | 江宁区禄口污水处理厂 | 水环境 | 污水处理及其再生利用 | 城镇污水处理厂污染物排放标准[国标](GB18918-2002) | （表1）基本控制项目最高允许排放浓度（日均值）,一级标准（水温＞12℃或≤12℃）,A标准,通用 | 废水排口 | 氨氮（NH3-N） | 2022-08-03 | 标准样 | 2.5 | 2.52 | 0.8% | 相对误差不超过±10%
2022年8月份重点排污单位数据填报 | 江宁区禄口污水处理厂 | 水环境 | 污水处理及其再生利用 | 城镇污水处理厂污染物排放标准[国标](GB18918-2002) | （表1）基本控制项目最高允许排放浓度（日均值）,一级标准（水温＞12℃或≤12℃）,A标准,通用 | 废水排口 | 化学需氧量 | 2022-08-03 | 实际样 | 20 | 21.6 | 1.6mg/L | 绝对误差不超过±5mg/L
2022年8月份重点排污单位数据填报 | 江宁区禄口污水处理厂 | 水环境 | 污水处理及其再生利用 | 城镇污水处理厂污染物排放标准[国标](GB18918-2002) | （表1）基本控制项目最高允许排放浓度（日均值）,一级标准（水温＞12℃或≤12℃）,A标准,通用 | 废水排口 | 化学需氧量 | 2022-08-03 | 实际样 | 20 | 22.5 | 2.5mg/L | 绝对误差不超过±5mg/L
2022年8月份重点排污单位数据填报 | 江宁区禄口污水处理厂 | 水环境 | 污水处理及其再生利用 | 城镇污水处理厂污染物排放标准[国标](GB18918-2002) | （表1）基本控制项目最高允许排放浓度（日均值）,一级标准（水温＞12℃或≤12℃）,A标准,通用 | 废水排口 | 化学需氧量 | 2022-08-03 | 实际样 | 20 | 22.4 | 2.4mg/L | 绝对误差不超过±5mg/L
2022年8月份重点排污单位数据填报 | 江宁区禄口污水处理厂 | 水环境 | 污水处理及其再生利用 | 城镇污水处理厂污染物排放标准[国标](GB18918-2002) | （表1）基本控制项目最高允许排放浓度（日均值）,一级标准（水温＞12℃或≤12℃）,A标准,通用 | 废水排口 | 化学需氧量 | 2022-08-03 | 标准样 | 100 | 98 | -2% | 相对误差不超过±10%
2022年8月份重点排污单位数据填报 | 江宁区禄口污水处理厂 | 水环境 | 污水处理及其再生利用 | 城镇污水处理厂污染物排放标准[国标](GB18918-2002) | （表1）基本控制项目最高允许排放浓度（日均值）,一级标准（水温＞12℃或≤12℃）,B标准,通用 | 废水排口 | pH值 | 2022-08-03 | 实际样 | 6.5 | 6.5 | 0pH | 绝对误差不超过±0.5pH
2022年8月份重点排污单位数据填报 | 江宁区禄口污水处理厂 | 水环境 | 污水处理及其再生利用 | 城镇污水处理厂污染物排放标准[国标](GB18918-2002) | （表1）基本控制项目最高允许排放浓度（日均值）,一级标准（水温＞12℃或≤12℃）,A标准,通用 | 废水排口 | 总氮（以N计） | 2022-08-03 | 实际样 | 6.61 | 6.11 | -7.56% | 相对误差不超过±15%
2022年8月份重点排污单位数据填报 | 江宁区禄口污水处理厂 | 水环境 | 污水处理及其再生利用 | 城镇污水处理厂污染物排放标准[国标](GB18918-2002) | （表1）基本控制项目最高允许排放浓度（日均值）,一级标准（水温＞12℃或≤12℃）,A标准,通用 | 废水排口 | 总氮（以N计） | 2022-08-03 | 实际样 | 6.36 | 6.09 | -4.25% | 相对误差不超过±15%
2022年8月份重点排污单位数据填报 | 江宁区禄口污水处理厂 | 水环境 | 污水处理及其再生利用 | 城镇污水处理厂污染物排放标准[国标](GB18918-2002) | （表1）基本控制项目最高允许排放浓度（日均值）,一级标准（水温＞12℃或≤12℃）,A标准,通用 | 废水排口 | 总氮（以N计） | 2022-08-03 | 实际样 | 6.80 | 6.13 | -9.85% | 相对误差不超过±15%
2022年8月份重点排污单位数据填报 | 江宁区禄口污水处理厂 | 水环境 | 污水处理及其再生利用 | 城镇污水处理厂污染物排放标准[国标](GB18918-2002) | （表1）基本控制项目最高允许排放浓度（日均值）,一级标准（水温＞12℃或≤12℃）,A标准,通用 | 废水排口 | 总氮（以N计） | 2022-08-03 | 标准样 | 25 | 24.86 | -0.56% | 相对误差不超过±10%
2022年8月份重点排污单位数据填报 | 江宁区禄口污水处理厂 | 水环境 | 污水处理及其再生利用 | 城镇污水处理厂污染物排放标准[国标](GB18918-2002) | （表1）基本控制项目最高允许排放浓度（日均值）,一级标准（水温＞12℃或≤12℃）,A标准,2006年1月1日后建设 | 废水排口 | 总磷（以P计） | 2022-08-03 | 实际样 | 0.2 | 0.19 | -0.01mg/L | 绝对误差不超过±0.04mg/L
2022年8月份重点排污单位数据填报 | 江宁区禄口污水处理厂 | 水环境 | 污水处理及其再生利用 | 城镇污水处理厂污染物排放标准[国标](GB18918-2002) | （表1）基本控制项目最高允许排放浓度（日均值）,一级标准（水温＞12℃或≤12℃）,A标准,2006年1月1日后建设 | 废水排口 | 总磷（以P计） | 2022-08-03 | 实际样 | 0.2 | 0.19 | -0.01mg/L | 绝对误差不超过±0.04mg/L
2022年8月份重点排污单位数据填报 | 江宁区禄口污水处理厂 | 水环境 | 污水处理及其再生利用 | 城镇污水处理厂污染物排放标准[国标](GB18918-2002) | （表1）基本控制项目最高允许排放浓度（日均值）,一级标准（水温＞12℃或≤12℃）,A标准,2006年1月1日后建设 | 废水排口 | 总磷（以P计） | 2022-08-03 | 实际样 | 0.2 | 0.19 | -0.01mg/L | 绝对误差不超过±0.04mg/L
2022年8月份重点排污单位数据填报 | 江宁区禄口污水处理厂 | 水环境 | 污水处理及其再生利用 | 城镇污水处理厂污染物排放标准[国标](GB18918-2002) | （表1）基本控制项目最高允许排放浓度（日均值）,一级标准（水温＞12℃或≤12℃）,A标准,2006年1月1日后建设 | 废水排口 | 总磷（以P计） | 2022-08-03 | 标准样 | 1 | 1.00 | 0% | 相对误差不超过±10%
2022年8月份重点排污单位数据填报 | 南京金斯瑞生物科技有限公司 | 土壤环境 | 医学研究和试验发展 | 污水综合排放标准(GB8978-1996) | （表4）第二类污染物最高允许排放浓度（1998年1月1日后建的单位）,医药原料药、染料、石油化工工业,二级标准 | 污水排口(DW001) | 氨氮（NH3-N） | 2022-08-03 | 实际样 | 2.0 | 2.13 | 6.5% | 相对误差不超过±15%
2022年8月份重点排污单位数据填报 | 南京金斯瑞生物科技有限公司 | 土壤环境 | 医学研究和试验发展 | 污水综合排放标准(GB8978-1996) | （表4）第二类污染物最高允许排放浓度（1998年1月1日后建的单位）,医药原料药、染料、石油化工工业,二级标准 | 污水排口(DW001) | 氨氮（NH3-N） | 2022-08-03 | 实际样 | 2.0 | 2.13 | 6.5% | 相对误差不超过±15%
2022年8月份重点排污单位数据填报 | 南京金斯瑞生物科技有限公司 | 土壤环境 | 医学研究和试验发展 | 污水综合排放标准(GB8978-1996) | （表4）第二类污染物最高允许排放浓度（1998年1月1日后建的单位）,医药原料药、染料、石油化工工业,二级标准 | 污水排口(DW001) | 氨氮（NH3-N） | 2022-08-03 | 实际样 | 2.0 | 2.10 | 5% | 相对误差不超过±15%
2022年8月份重点排污单位数据填报 | 南京金斯瑞生物科技有限公司 | 土壤环境 | 医学研究和试验发展 | 污水综合排放标准(GB8978-1996) | （表4）第二类污染物最高允许排放浓度（1998年1月1日后建的单位）,医药原料药、染料、石油化工工业,二级标准 | 污水排口(DW001) | 氨氮（NH3-N） | 2022-08-03 | 标准样 | 20 | 19.45 | -2.75% | 相对误差不超过±10%
2022年8月份重点排污单位数据填报 | 南京金斯瑞生物科技有限公司 | 土壤环境 | 医学研究和试验发展 | 污水综合排放标准(GB8978-1996) | （表4）第二类污染物最高允许排放浓度（1998年1月1日后建的单位）,其他排污单位,三级标准 | 污水排口(DW001) | 化学需氧量 | 2022-08-03 | 实际样 | 25 | 25.1 | 0.1mg/L | 绝对误差不超过±5mg/L
2022年8月份重点排污单位数据填报 | 南京金斯瑞生物科技有限公司 | 土壤环境 | 医学研究和试验发展 | 污水综合排放标准(GB8978-1996) | （表4）第二类污染物最高允许排放浓度（1998年1月1日后建的单位）,其他排污单位,三级标准 | 污水排口(DW001) | 化学需氧量 | 2022-08-03 | 实际样 | 25 | 26.4 | 1.4mg/L | 绝对误差不超过±5mg/L
2022年8月份重点排污单位数据填报 | 南京金斯瑞生物科技有限公司 | 土壤环境 | 医学研究和试验发展 | 污水综合排放标准(GB8978-1996) | （表4）第二类污染物最高允许排放浓度（1998年1月1日后建的单位）,其他排污单位,三级标准 | 污水排口(DW001) | 化学需氧量 | 2022-08-03 | 实际样 | 25 | 26.4 | 1.4mg/L | 绝对误差不超过±5mg/L
2022年8月份重点排污单位数据填报 | 南京金斯瑞生物科技有限公司 | 土壤环境 | 医学研究和试验发展 | 污水综合排放标准(GB8978-1996) | （表4）第二类污染物最高允许排放浓度（1998年1月1日后建的单位）,其他排污单位,三级标准 | 污水排口(DW001) | 化学需氧量 | 2022-08-03 | 标准样 | 400 | 435.7 | 8.92% | 相对误差不超过±10%
2022年8月份重点排污单位数据填报 | 南京江宁水务集团有限公司开发区污水处理厂 | 水环境 | 污水处理及其再生利用 | 城镇污水处理厂污染物排放标准[国标](GB18918-2002) | （表1）基本控制项目最高允许排放浓度（日均值）,一级标准（水温＞12℃或≤12℃）,A标准,通用 | 废水排口(DW001) | 化学需氧量 | 2022-08-08 | 实际样 | 20 | 19.2 | -0.8mg/L | 绝对误差不超过±5mg/L
2022年8月份重点排污单位数据填报 | 南京江宁水务集团有限公司开发区污水处理厂 | 水环境 | 污水处理及其再生利用 | 城镇污水处理厂污染物排放标准[国标](GB18918-2002) | （表1）基本控制项目最高允许排放浓度（日均值）,一级标准（水温＞12℃或≤12℃）,A标准,通用 | 废水排口(DW001) | 化学需氧量 | 2022-08-08 | 实际样 | 20 | 16.8 | -3.2mg/L | 绝对误差不超过±5mg/L
2022年8月份重点排污单位数据填报 | 南京江宁水务集团有限公司开发区污水处理厂 | 水环境 | 污水处理及其再生利用 | 城镇污水处理厂污染物排放标准[国标](GB18918-2002) | （表1）基本控制项目最高允许排放浓度（日均值）,一级标准（水温＞12℃或≤12℃）,A标准,通用 | 废水排口(DW001) | 化学需氧量 | 2022-08-08 | 实际样 | 20 | 17.8 | -2.2mg/L | 绝对误差不超过±5mg/L
2022年8月份重点排污单位数据填报 | 南京江宁水务集团有限公司开发区污水处理厂 | 水环境 | 污水处理及其再生利用 | 城镇污水处理厂污染物排放标准[国标](GB18918-2002) | （表1）基本控制项目最高允许排放浓度（日均值）,一级标准（水温＞12℃或≤12℃）,A标准,通用 | 废水排口(DW001) | 化学需氧量 | 2022-08-08 | 标准样 | 50 | 49.8 | -0.4% | 相对误差不超过±10%
2022年8月份重点排污单位数据填报 | 南京江宁水务集团有限公司开发区污水处理厂 | 水环境 | 污水处理及其再生利用 | 城镇污水处理厂污染物排放标准[国标](GB18918-2002) | （表1）基本控制项目最高允许排放浓度（日均值）,一级标准（水温＞12℃或≤12℃）,B标准,2005年12月31日前建设 | 废水排口(DW001) | 总磷（以P计） | 2022-08-08 | 实际样 | 0.2 | 0.21 | 0.01mg/L | 绝对误差不超过±0.04mg/L
2022年8月份重点排污单位数据填报 | 南京江宁水务集团有限公司开发区污水处理厂 | 水环境 | 污水处理及其再生利用 | 城镇污水处理厂污染物排放标准[国标](GB18918-2002) | （表1）基本控制项目最高允许排放浓度（日均值）,一级标准（水温＞12℃或≤12℃）,B标准,2005年12月31日前建设 | 废水排口(DW001) | 总磷（以P计） | 2022-08-08 | 实际样 | 0.2 | 0.22 | 0.02mg/L | 绝对误差不超过±0.04mg/L
2022年8月份重点排污单位数据填报 | 南京江宁水务集团有限公司开发区污水处理厂 | 水环境 | 污水处理及其再生利用 | 城镇污水处理厂污染物排放标准[国标](GB18918-2002) | （表1）基本控制项目最高允许排放浓度（日均值）,一级标准（水温＞12℃或≤12℃）,B标准,2005年12月31日前建设 | 废水排口(DW001) | 总磷（以P计） | 2022-08-08 | 实际样 | 0.2 | 0.22 | 0.02mg/L | 绝对误差不超过±0.04mg/L
2022年8月份重点排污单位数据填报 | 南京江宁水务集团有限公司开发区污水处理厂 | 水环境 | 污水处理及其再生利用 | 城镇污水处理厂污染物排放标准[国标](GB18918-2002) | （表1）基本控制项目最高允许排放浓度（日均值）,一级标准（水温＞12℃或≤12℃）,B标准,2005年12月31日前建设 | 废水排口(DW001) | 总磷（以P计） | 2022-08-08 | 标准样 | 1 | 1.04 | 4% | 相对误差不超过±10%
2022年8月份重点排污单位数据填报 | 南京江宁水务集团有限公司开发区污水处理厂 | 水环境 | 污水处理及其再生利用 | 城镇污水处理厂污染物排放标准[国标](GB18918-2002) | （表1）基本控制项目最高允许排放浓度（日均值）,一级标准（水温＞12℃或≤12℃）,B标准,通用 | 废水排口(DW001) | 氨氮（NH3-N） | 2022-08-08 | 实际样 | 1.5 | 1.50 | 0mg/L | 绝对误差不超过±0.3mg/L
2022年8月份重点排污单位数据填报 | 南京江宁水务集团有限公司开发区污水处理厂 | 水环境 | 污水处理及其再生利用 | 城镇污水处理厂污染物排放标准[国标](GB18918-2002) | （表1）基本控制项目最高允许排放浓度（日均值）,一级标准（水温＞12℃或≤12℃）,B标准,通用 | 废水排口(DW001) | 氨氮（NH3-N） | 2022-08-08 | 实际样 | 1.5 | 1.44 | -0.06mg/L | 绝对误差不超过±0.3mg/L
2022年8月份重点排污单位数据填报 | 南京江宁水务集团有限公司开发区污水处理厂 | 水环境 | 污水处理及其再生利用 | 城镇污水处理厂污染物排放标准[国标](GB18918-2002) | （表1）基本控制项目最高允许排放浓度（日均值）,一级标准（水温＞12℃或≤12℃）,B标准,通用 | 废水排口(DW001) | 氨氮（NH3-N） | 2022-08-08 | 实际样 | 1.5 | 1.43 | -0.07mg/L | 绝对误差不超过±0.3mg/L
2022年8月份重点排污单位数据填报 | 南京江宁水务集团有限公司开发区污水处理厂 | 水环境 | 污水处理及其再生利用 | 城镇污水处理厂污染物排放标准[国标](GB18918-2002) | （表1）基本控制项目最高允许排放浓度（日均值）,一级标准（水温＞12℃或≤12℃）,B标准,通用 | 废水排口(DW001) | 氨氮（NH3-N） | 2022-08-08 | 标准样 | 10 | 9.29 | -7.1% | 相对误差不超过±10%
2022年8月份重点排污单位数据填报 | 南京江宁水务集团有限公司开发区污水处理厂 | 水环境 | 污水处理及其再生利用 | 城镇污水处理厂污染物排放标准[国标](GB18918-2002) | （表1）基本控制项目最高允许排放浓度（日均值）,一级标准（水温＞12℃或≤12℃）,B标准,通用 | 废水排口(DW001) | 总氮（以N计） | 2022-08-08 | 实际样 | 7.74 | 7.15 | -7.62% | 相对误差不超过±15%
2022年8月份重点排污单位数据填报 | 南京江宁水务集团有限公司开发区污水处理厂 | 水环境 | 污水处理及其再生利用 | 城镇污水处理厂污染物排放标准[国标](GB18918-2002) | （表1）基本控制项目最高允许排放浓度（日均值）,一级标准（水温＞12℃或≤12℃）,B标准,通用 | 废水排口(DW001) | 总氮（以N计） | 2022-08-08 | 实际样 | 8.32 | 7.12 | -14.42% | 相对误差不超过±15%
2022年8月份重点排污单位数据填报 | 南京江宁水务集团有限公司开发区污水处理厂 | 水环境 | 污水处理及其再生利用 | 城镇污水处理厂污染物排放标准[国标](GB18918-2002) | （表1）基本控制项目最高允许排放浓度（日均值）,一级标准（水温＞12℃或≤12℃）,B标准,通用 | 废水排口(DW001) | 总氮（以N计） | 2022-08-08 | 实际样 | 8.53 | 7.21 | -15.47% | 相对误差不超过±15%
2022年8月份重点排污单位数据填报 | 南京江宁水务集团有限公司开发区污水处理厂 | 水环境 | 污水处理及其再生利用 | 城镇污水处理厂污染物排放标准[国标](GB18918-2002) | （表1）基本控制项目最高允许排放浓度（日均值）,一级标准（水温＞12℃或≤12℃）,B标准,通用 | 废水排口(DW001) | 总氮（以N计） | 2022-08-08 | 标准样 | 25 | 24.16 | -3.36% | 相对误差不超过±10%
2022年8月份重点排污单位数据填报 | 南京同仁医院有限公司 | 水环境 | 医院 | 医疗机构水污染物排放标准(GB18466-2005) | （表2）综合医疗机构和其他医疗机构水污染物排放限值（日均值）,采用其他消毒方式,预处理标准 | 污水总排口(DW001) | 化学需氧量 | 2022-08-03 | 实际样 | 53 | 61.2 | 15.47% | 相对误差不超过±30%
2022年8月份重点排污单位数据填报 | 南京同仁医院有限公司 | 水环境 | 医院 | 医疗机构水污染物排放标准(GB18466-2005) | （表2）综合医疗机构和其他医疗机构水污染物排放限值（日均值）,采用其他消毒方式,预处理标准 | 污水总排口(DW001) | 化学需氧量 | 2022-08-03 | 实际样 | 65 | 58.5 | -10% | 相对误差不超过±20%
2022年8月份重点排污单位数据填报 | 南京同仁医院有限公司 | 水环境 | 医院 | 医疗机构水污染物排放标准(GB18466-2005) | （表2）综合医疗机构和其他医疗机构水污染物排放限值（日均值）,采用其他消毒方式,预处理标准 | 污水总排口(DW001) | 化学需氧量 | 2022-08-03 | 实际样 | 75 | 58.9 | -21.47% | 相对误差不超过±20%
2022年8月份重点排污单位数据填报 | 南京同仁医院有限公司 | 水环境 | 医院 | 医疗机构水污染物排放标准(GB18466-2005) | （表2）综合医疗机构和其他医疗机构水污染物排放限值（日均值）,采用其他消毒方式,预处理标准 | 污水总排口(DW001) | 化学需氧量 | 2022-08-03 | 标准样 | 400 | 389.3 | -2.67% | 相对误差不超过±10%
2022年8月份重点排污单位数据填报 | 南京江宁水务集团有限公司滨江污水处理厂 | 水环境 | 污水处理及其再生利用 | 城镇污水处理厂污染物排放标准[国标](GB18918-2002) | （表1）基本控制项目最高允许排放浓度（日均值）,一级标准（水温＞12℃或≤12℃）,A标准,2006年1月1日后建设 | 废水排口 | 总磷（以P计） | 2022-08-01 | 实际样 | 0.20 | 0.23 | 0.03mg/L | 绝对误差不超过±0.04mg/L
2022年8月份重点排污单位数据填报 | 南京江宁水务集团有限公司滨江污水处理厂 | 水环境 | 污水处理及其再生利用 | 城镇污水处理厂污染物排放标准[国标](GB18918-2002) | （表1）基本控制项目最高允许排放浓度（日均值）,一级标准（水温＞12℃或≤12℃）,A标准,2006年1月1日后建设 | 废水排口 | 总磷（以P计） | 2022-08-01 | 实际样 | 0.20 | 0.22 | 0.02mg/L | 绝对误差不超过±0.04mg/L
2022年8月份重点排污单位数据填报 | 南京江宁水务集团有限公司滨江污水处理厂 | 水环境 | 污水处理及其再生利用 | 城镇污水处理厂污染物排放标准[国标](GB18918-2002) | （表1）基本控制项目最高允许排放浓度（日均值）,一级标准（水温＞12℃或≤12℃）,A标准,2006年1月1日后建设 | 废水排口 | 总磷（以P计） | 2022-08-01 | 实际样 | 0.20 | 0.22 | 0.02mg/L | 绝对误差不超过±0.04mg/L
2022年8月份重点排污单位数据填报 | 南京江宁水务集团有限公司滨江污水处理厂 | 水环境 | 污水处理及其再生利用 | 城镇污水处理厂污染物排放标准[国标](GB18918-2002) | （表1）基本控制项目最高允许排放浓度（日均值）,一级标准（水温＞12℃或≤12℃）,A标准,2006年1月1日后建设 | 废水排口 | 总磷（以P计） | 2022-08-01 | 标准样 | 0.5 | 0.5 | 0% | 相对误差不超过±10%
2022年8月份重点排污单位数据填报 | 南京江宁水务集团有限公司滨江污水处理厂 | 水环境 | 污水处理及其再生利用 | 城镇污水处理厂污染物排放标准[国标](GB18918-2002) | （表1）基本控制项目最高允许排放浓度（日均值）,一级标准（水温＞12℃或≤12℃）,A标准,通用 | 废水排口 | 总氮（以N计） | 2022-08-01 | 实际样 | 8.57 | 7.85 | -8.4% | 相对误差不超过±15%
2022年8月份重点排污单位数据填报 | 南京江宁水务集团有限公司滨江污水处理厂 | 水环境 | 污水处理及其再生利用 | 城镇污水处理厂污染物排放标准[国标](GB18918-2002) | （表1）基本控制项目最高允许排放浓度（日均值）,一级标准（水温＞12℃或≤12℃）,A标准,通用 | 废水排口 | 总氮（以N计） | 2022-08-01 | 实际样 | 7.97 | 7.90 | -0.88% | 相对误差不超过±15%
2022年8月份重点排污单位数据填报 | 南京江宁水务集团有限公司滨江污水处理厂 | 水环境 | 污水处理及其再生利用 | 城镇污水处理厂污染物排放标准[国标](GB18918-2002) | （表1）基本控制项目最高允许排放浓度（日均值）,一级标准（水温＞12℃或≤12℃）,A标准,通用 | 废水排口 | 总氮（以N计） | 2022-08-01 | 实际样 | 8.52 | 8.03 | -5.75% | 相对误差不超过±15%
2022年8月份重点排污单位数据填报 | 南京江宁水务集团有限公司滨江污水处理厂 | 水环境 | 污水处理及其再生利用 | 城镇污水处理厂污染物排放标准[国标](GB18918-2002) | （表1）基本控制项目最高允许排放浓度（日均值）,一级标准（水温＞12℃或≤12℃）,A标准,通用 | 废水排口 | 总氮（以N计） | 2022-08-01 | 标准样 | 25 | 25.03 | 0.12% | 相对误差不超过±10%
2022年8月份重点排污单位数据填报 | 南京江宁水务集团有限公司滨江污水处理厂 | 水环境 | 污水处理及其再生利用 | 城镇污水处理厂污染物排放标准[国标](GB18918-2002) | （表1）基本控制项目最高允许排放浓度（日均值）,一级标准（水温＞12℃或≤12℃）,A标准,通用 | 废水排口 | 化学需氧量 | 2022-08-01 | 实际样 | 25 | 24.9 | -0.1mg/L | 绝对误差不超过±5mg/L
2022年8月份重点排污单位数据填报 | 南京江宁水务集团有限公司滨江污水处理厂 | 水环境 | 污水处理及其再生利用 | 城镇污水处理厂污染物排放标准[国标](GB18918-2002) | （表1）基本控制项目最高允许排放浓度（日均值）,一级标准（水温＞12℃或≤12℃）,A标准,通用 | 废水排口 | 化学需氧量 | 2022-08-01 | 实际样 | 25 | 26.4 | 1.4mg/L | 绝对误差不超过±5mg/L
2022年8月份重点排污单位数据填报 | 南京江宁水务集团有限公司滨江污水处理厂 | 水环境 | 污水处理及其再生利用 | 城镇污水处理厂污染物排放标准[国标](GB18918-2002) | （表1）基本控制项目最高允许排放浓度（日均值）,一级标准（水温＞12℃或≤12℃）,A标准,通用 | 废水排口 | 化学需氧量 | 2022-08-01 | 实际样 | 25 | 24.3 | -0.7mg/L | 绝对误差不超过±5mg/L
2022年8月份重点排污单位数据填报 | 南京江宁水务集团有限公司滨江污水处理厂 | 水环境 | 污水处理及其再生利用 | 城镇污水处理厂污染物排放标准[国标](GB18918-2002) | （表1）基本控制项目最高允许排放浓度（日均值）,一级标准（水温＞12℃或≤12℃）,A标准,通用 | 废水排口 | 化学需氧量 | 2022-08-01 | 标准样 | 50 | 48.6 | -2.8% | 相对误差不超过±10%
2022年8月份重点排污单位数据填报 | 南京江宁水务集团有限公司滨江污水处理厂 | 水环境 | 污水处理及其再生利用 | 城镇污水处理厂污染物排放标准[国标](GB18918-2002) | （表1）基本控制项目最高允许排放浓度（日均值）,一级标准（水温＞12℃或≤12℃）,A标准,通用 | 废水排口 | 氨氮（NH3-N） | 2022-08-01 | 实际样 | 1.5 | 1.68 | 0.18mg/L | 绝对误差不超过±0.3mg/L
2022年8月份重点排污单位数据填报 | 南京江宁水务集团有限公司滨江污水处理厂 | 水环境 | 污水处理及其再生利用 | 城镇污水处理厂污染物排放标准[国标](GB18918-2002) | （表1）基本控制项目最高允许排放浓度（日均值）,一级标准（水温＞12℃或≤12℃）,A标准,通用 | 废水排口 | 氨氮（NH3-N） | 2022-08-01 | 实际样 | 1.5 | 1.67 | 0.17mg/L | 绝对误差不超过±0.3mg/L
2022年8月份重点排污单位数据填报 | 南京江宁水务集团有限公司滨江污水处理厂 | 水环境 | 污水处理及其再生利用 | 城镇污水处理厂污染物排放标准[国标](GB18918-2002) | （表1）基本控制项目最高允许排放浓度（日均值）,一级标准（水温＞12℃或≤12℃）,A标准,通用 | 废水排口 | 氨氮（NH3-N） | 2022-08-01 | 实际样 | 1.5 | 1.71 | 0.21mg/L | 绝对误差不超过±0.3mg/L
2022年8月份重点排污单位数据填报 | 南京江宁水务集团有限公司滨江污水处理厂 | 水环境 | 污水处理及其再生利用 | 城镇污水处理厂污染物排放标准[国标](GB18918-2002) | （表1）基本控制项目最高允许排放浓度（日均值）,一级标准（水温＞12℃或≤12℃）,A标准,通用 | 废水排口 | 氨氮（NH3-N） | 2022-08-01 | 标准样 | 15 | 14.53 | -3.13% | 相对误差不超过±10%
2022年8月份重点排污单位数据填报 | 南京光明乳品有限公司 | 水环境 | 乳制品制造 | 污水综合排放标准(GB8978-1996) | （表4）第二类污染物最高允许排放浓度（1998年1月1日后建的单位）,医药原料药、染料、石油化工工业,二级标准 | 总排口(FS01) | 氨氮（NH3-N） | 2022-08-11 | 实际样 | 22.1 | 21.14 | -4.34% | 相对误差不超过±15%
2022年8月份重点排污单位数据填报 | 南京光明乳品有限公司 | 水环境 | 乳制品制造 | 污水综合排放标准(GB8978-1996) | （表4）第二类污染物最高允许排放浓度（1998年1月1日后建的单位）,医药原料药、染料、石油化工工业,二级标准 | 总排口(FS01) | 氨氮（NH3-N） | 2022-08-11 | 实际样 | 22.7 | 21.31 | -6.12% | 相对误差不超过±15%
2022年8月份重点排污单位数据填报 | 南京光明乳品有限公司 | 水环境 | 乳制品制造 | 污水综合排放标准(GB8978-1996) | （表4）第二类污染物最高允许排放浓度（1998年1月1日后建的单位）,医药原料药、染料、石油化工工业,二级标准 | 总排口(FS01) | 氨氮（NH3-N） | 2022-08-11 | 实际样 | 21.4 | 21.39 | -0.05% | 相对误差不超过±15%
2022年8月份重点排污单位数据填报 | 南京光明乳品有限公司 | 水环境 | 乳制品制造 | 污水综合排放标准(GB8978-1996) | （表4）第二类污染物最高允许排放浓度（1998年1月1日后建的单位）,医药原料药、染料、石油化工工业,二级标准 | 总排口(FS01) | 氨氮（NH3-N） | 2022-08-11 | 标准样 | 20 | 20.22 | 1.1% | 相对误差不超过±10%
2022年8月份重点排污单位数据填报 | 江苏中圣压力容器装备制造有限公司江宁分公司 | 水环境 | 金属压力容器制造 | 污水综合排放标准(GB8978-1996) | （表4）第二类污染物最高允许排放浓度（1998年1月1日后建的单位）,其他排污单位,三级标准 | 废水总排口 | 化学需氧量 | 2022-08-04 | 实际样 | 33 | 41.4 | 25.45% | 相对误差不超过±30%
2022年8月份重点排污单位数据填报 | 江苏中圣压力容器装备制造有限公司江宁分公司 | 水环境 | 金属压力容器制造 | 污水综合排放标准(GB8978-1996) | （表4）第二类污染物最高允许排放浓度（1998年1月1日后建的单位）,其他排污单位,三级标准 | 废水总排口 | 化学需氧量 | 2022-08-04 | 实际样 | 30 | 31.5 | 5% | 相对误差不超过±30%
2022年8月份重点排污单位数据填报 | 江苏中圣压力容器装备制造有限公司江宁分公司 | 水环境 | 金属压力容器制造 | 污水综合排放标准(GB8978-1996) | （表4）第二类污染物最高允许排放浓度（1998年1月1日后建的单位）,其他排污单位,三级标准 | 废水总排口 | 化学需氧量 | 2022-08-04 | 实际样 | 30 | 32.0 | 6.67% | 相对误差不超过±30%
2022年8月份重点排污单位数据填报 | 江苏中圣压力容器装备制造有限公司江宁分公司 | 水环境 | 金属压力容器制造 | 污水综合排放标准(GB8978-1996) | （表4）第二类污染物最高允许排放浓度（1998年1月1日后建的单位）,其他排污单位,三级标准 | 废水总排口 | 化学需氧量 | 2022-08-04 | 标准样 | 500 | 522.1 | 4.42% | 相对误差不超过±10%
2022年8月份重点排污单位数据填报 | 南京宏宝莱食品有限公司 | 水环境 | 乳制品制造 | 污水综合排放标准(GB8978-1996) | （表2）第二类污染物最高允许排放浓度（1997年12月31日之前建的单位）,石油化工工业（包括石油炼制）,三级标准 | 废水总排口(DW001) | 化学需氧量 | 2022-08-01 | 实际样 | 66 | 76.2 | 15.45% | 相对误差不超过±20%
2022年8月份重点排污单位数据填报 | 南京宏宝莱食品有限公司 | 水环境 | 乳制品制造 | 污水综合排放标准(GB8978-1996) | （表2）第二类污染物最高允许排放浓度（1997年12月31日之前建的单位）,石油化工工业（包括石油炼制）,三级标准 | 废水总排口(DW001) | 化学需氧量 | 2022-08-01 | 实际样 | 83 | 67.4 | -18.8% | 相对误差不超过±20%
2022年8月份重点排污单位数据填报 | 南京宏宝莱食品有限公司 | 水环境 | 乳制品制造 | 污水综合排放标准(GB8978-1996) | （表2）第二类污染物最高允许排放浓度（1997年12月31日之前建的单位）,石油化工工业（包括石油炼制）,三级标准 | 废水总排口(DW001) | 化学需氧量 | 2022-08-01 | 实际样 | 61 | 67.5 | 10.66% | 相对误差不超过±20%
2022年8月份重点排污单位数据填报 | 南京宏宝莱食品有限公司 | 水环境 | 乳制品制造 | 污水综合排放标准(GB8978-1996) | （表2）第二类污染物最高允许排放浓度（1997年12月31日之前建的单位）,石油化工工业（包括石油炼制）,三级标准 | 废水总排口(DW001) | 化学需氧量 | 2022-08-01 | 标准样 | 1000 | 1048.8 | 4.88% | 相对误差不超过±10%
2022年8月份重点排污单位数据填报 | 南京海欣丽宁长毛绒有限公司 | 水环境 | 化纤织造及印染精加工 | 纺织染整工业水污染物排放标准(GB4287-2012) | 表2新建企业水污染物排放浓度限值及单位产品基准排水量,企业废水总排放口 | 总排口 | 氨氮（NH3-N） | 2022-08-02 | 实际样 | 1.5 | 1.611 | 0.11mg/L | 绝对误差不超过±0.3mg/L
2022年8月份重点排污单位数据填报 | 南京海欣丽宁长毛绒有限公司 | 水环境 | 化纤织造及印染精加工 | 纺织染整工业水污染物排放标准(GB4287-2012) | 表2新建企业水污染物排放浓度限值及单位产品基准排水量,企业废水总排放口 | 总排口 | 氨氮（NH3-N） | 2022-08-02 | 实际样 | 1.5 | 1.518 | 0.02mg/L | 绝对误差不超过±0.3mg/L
2022年8月份重点排污单位数据填报 | 南京海欣丽宁长毛绒有限公司 | 水环境 | 化纤织造及印染精加工 | 纺织染整工业水污染物排放标准(GB4287-2012) | 表2新建企业水污染物排放浓度限值及单位产品基准排水量,企业废水总排放口 | 总排口 | 氨氮（NH3-N） | 2022-08-02 | 实际样 | 1.5 | 1.682 | 0.18mg/L | 绝对误差不超过±0.3mg/L
2022年8月份重点排污单位数据填报 | 南京海欣丽宁长毛绒有限公司 | 水环境 | 化纤织造及印染精加工 | 纺织染整工业水污染物排放标准(GB4287-2012) | 表2新建企业水污染物排放浓度限值及单位产品基准排水量,企业废水总排放口 | 总排口 | 氨氮（NH3-N） | 2022-08-02 | 标准样 | 25 | 26.122 | 4.49% | 相对误差不超过±10%
2022年8月份重点排污单位数据填报 | 南京海欣丽宁长毛绒有限公司 | 水环境 | 化纤织造及印染精加工 | 纺织染整工业水污染物排放标准(GB4287-2012) | 表2新建企业水污染物排放浓度限值及单位产品基准排水量,企业废水总排放口 | 总排口 | 化学需氧量 | 2022-08-02 | 实际样 | 20 | 22.5 | 2.5mg/L | 绝对误差不超过±5mg/L
2022年8月份重点排污单位数据填报 | 南京海欣丽宁长毛绒有限公司 | 水环境 | 化纤织造及印染精加工 | 纺织染整工业水污染物排放标准(GB4287-2012) | 表2新建企业水污染物排放浓度限值及单位产品基准排水量,企业废水总排放口 | 总排口 | 化学需氧量 | 2022-08-02 | 实际样 | 20 | 21.9 | 1.9mg/L | 绝对误差不超过±5mg/L
2022年8月份重点排污单位数据填报 | 南京海欣丽宁长毛绒有限公司 | 水环境 | 化纤织造及印染精加工 | 纺织染整工业水污染物排放标准(GB4287-2012) | 表2新建企业水污染物排放浓度限值及单位产品基准排水量,企业废水总排放口 | 总排口 | 化学需氧量 | 2022-08-02 | 实际样 | 20 | 24.7 | 4.7mg/L | 绝对误差不超过±5mg/L
2022年8月份重点排污单位数据填报 | 南京海欣丽宁长毛绒有限公司 | 水环境 | 化纤织造及印染精加工 | 纺织染整工业水污染物排放标准(GB4287-2012) | 表2新建企业水污染物排放浓度限值及单位产品基准排水量,企业废水总排放口 | 总排口 | 化学需氧量 | 2022-08-02 | 标准样 | 500 | 535.8 | 7.16% | 相对误差不超过±10%
2022年8月份重点排污单位数据填报 | 南京海欣丽宁长毛绒有限公司 | 水环境 | 化纤织造及印染精加工 | 纺织染整工业水污染物排放标准(GB4287-2012) | 表2新建企业水污染物排放浓度限值及单位产品基准排水量,企业废水总排放口 | 总排口 | pH值 | 2022-08-02 | 实际样 | 7.4 | 7.53 | 0.13pH | 绝对误差不超过±0.5pH
2022年8月份重点排污单位数据填报 | 横溪街道丹阳污水处理厂 | 水环境 | 污水处理及其再生利用 | 城镇污水处理厂污染物排放标准[国标](GB18918-2002) | B标准 | 出口(DW001) | 氨氮（NH3-N） | 2022-08-04 | 实际样 | 1.5 | 1.42 | -0.08mg/L | 绝对误差不超过±0.3mg/L
2022年8月份重点排污单位数据填报 | 横溪街道丹阳污水处理厂 | 水环境 | 污水处理及其再生利用 | 城镇污水处理厂污染物排放标准[国标](GB18918-2002) | B标准 | 出口(DW001) | 氨氮（NH3-N） | 2022-08-04 | 实际样 | 1.5 | 1.53 | 0.03mg/L | 绝对误差不超过±0.3mg/L
2022年8月份重点排污单位数据填报 | 横溪街道丹阳污水处理厂 | 水环境 | 污水处理及其再生利用 | 城镇污水处理厂污染物排放标准[国标](GB18918-2002) | B标准 | 出口(DW001) | 氨氮（NH3-N） | 2022-08-04 | 实际样 | 1.5 | 1.41 | -0.09mg/L | 绝对误差不超过±0.3mg/L
2022年8月份重点排污单位数据填报 | 横溪街道丹阳污水处理厂 | 水环境 | 污水处理及其再生利用 | 城镇污水处理厂污染物排放标准[国标](GB18918-2002) | B标准 | 出口(DW001) | 氨氮（NH3-N） | 2022-08-04 | 标准样 | 5 | 4.76 | -4.8% | 相对误差不超过±10%
2022年8月份重点排污单位数据填报 | 横溪街道丹阳污水处理厂 | 水环境 | 污水处理及其再生利用 | 城镇污水处理厂污染物排放标准[国标](GB18918-2002) | （表1）基本控制项目最高允许排放浓度（日均值）,一级标准（水温＞12℃或≤12℃）,A标准,通用 | 出口(DW001) | 化学需氧量 | 2022-08-04 | 实际样 | 20 | 19.9 | -0.1mg/L | 绝对误差不超过±5mg/L
2022年8月份重点排污单位数据填报 | 横溪街道丹阳污水处理厂 | 水环境 | 污水处理及其再生利用 | 城镇污水处理厂污染物排放标准[国标](GB18918-2002) | （表1）基本控制项目最高允许排放浓度（日均值）,一级标准（水温＞12℃或≤12℃）,A标准,通用 | 出口(DW001) | 化学需氧量 | 2022-08-04 | 实际样 | 20 | 17.8 | -2.2mg/L | 绝对误差不超过±5mg/L
2022年8月份重点排污单位数据填报 | 横溪街道丹阳污水处理厂 | 水环境 | 污水处理及其再生利用 | 城镇污水处理厂污染物排放标准[国标](GB18918-2002) | （表1）基本控制项目最高允许排放浓度（日均值）,一级标准（水温＞12℃或≤12℃）,A标准,通用 | 出口(DW001) | 化学需氧量 | 2022-08-04 | 实际样 | 20 | 19.5 | -0.5mg/L | 绝对误差不超过±5mg/L
2022年8月份重点排污单位数据填报 | 横溪街道丹阳污水处理厂 | 水环境 | 污水处理及其再生利用 | 城镇污水处理厂污染物排放标准[国标](GB18918-2002) | （表1）基本控制项目最高允许排放浓度（日均值）,一级标准（水温＞12℃或≤12℃）,A标准,通用 | 出口(DW001) | 化学需氧量 | 2022-08-04 | 标准样 | 100 | 99.6 | -0.4% | 相对误差不超过±10%
2022年8月份重点排污单位数据填报 | 横溪街道丹阳污水处理厂 | 水环境 | 污水处理及其再生利用 | 城镇污水处理厂污染物排放标准[国标](GB18918-2002) | （表1）基本控制项目最高允许排放浓度（日均值）,一级标准（水温＞12℃或≤12℃）,A标准,2006年1月1日后建设 | 出口(DW001) | 总磷（以P计） | 2022-08-04 | 实际样 | 0.2 | 0.20 | 0mg/L | 绝对误差不超过±0.04mg/L
2022年8月份重点排污单位数据填报 | 横溪街道丹阳污水处理厂 | 水环境 | 污水处理及其再生利用 | 城镇污水处理厂污染物排放标准[国标](GB18918-2002) | （表1）基本控制项目最高允许排放浓度（日均值）,一级标准（水温＞12℃或≤12℃）,A标准,2006年1月1日后建设 | 出口(DW001) | 总磷（以P计） | 2022-08-04 | 实际样 | 0.2 | 0.20 | 0mg/L | 绝对误差不超过±0.04mg/L
2022年8月份重点排污单位数据填报 | 横溪街道丹阳污水处理厂 | 水环境 | 污水处理及其再生利用 | 城镇污水处理厂污染物排放标准[国标](GB18918-2002) | （表1）基本控制项目最高允许排放浓度（日均值）,一级标准（水温＞12℃或≤12℃）,A标准,2006年1月1日后建设 | 出口(DW001) | 总磷（以P计） | 2022-08-04 | 实际样 | 0.2 | 0.21 | 0.01mg/L | 绝对误差不超过±0.04mg/L
2022年8月份重点排污单位数据填报 | 横溪街道丹阳污水处理厂 | 水环境 | 污水处理及其再生利用 | 城镇污水处理厂污染物排放标准[国标](GB18918-2002) | （表1）基本控制项目最高允许排放浓度（日均值）,一级标准（水温＞12℃或≤12℃）,A标准,2006年1月1日后建设 | 出口(DW001) | 总磷（以P计） | 2022-08-04 | 标准样 | 1 | 0.94 | -6% | 相对误差不超过±10%
2022年8月份重点排污单位数据填报 | 横溪街道丹阳污水处理厂 | 水环境 | 污水处理及其再生利用 | 城镇污水处理厂污染物排放标准[国标](GB18918-2002) | （表1）基本控制项目最高允许排放浓度（日均值）,一级标准（水温＞12℃或≤12℃）,A标准,通用 | 出口(DW001) | pH值 | 2022-08-04 | 实际样 | 6.9 | 7.0 | 0.1pH | 绝对误差不超过±0.5pH
2022年8月份重点排污单位数据填报 | 横溪街道丹阳污水处理厂 | 水环境 | 污水处理及其再生利用 | 城镇污水处理厂污染物排放标准[国标](GB18918-2002) | （表1）基本控制项目最高允许排放浓度（日均值）,一级标准（水温＞12℃或≤12℃）,A标准,通用 | 出口(DW001) | 总氮（以N计） | 2022-08-04 | 实际样 | 9.21 | 8.30 | -9.88% | 相对误差不超过±15%
2022年8月份重点排污单位数据填报 | 横溪街道丹阳污水处理厂 | 水环境 | 污水处理及其再生利用 | 城镇污水处理厂污染物排放标准[国标](GB18918-2002) | （表1）基本控制项目最高允许排放浓度（日均值）,一级标准（水温＞12℃或≤12℃）,A标准,通用 | 出口(DW001) | 总氮（以N计） | 2022-08-04 | 实际样 | 9.16 | 7.63 | -16.7% | 相对误差不超过±15%
2022年8月份重点排污单位数据填报 | 横溪街道丹阳污水处理厂 | 水环境 | 污水处理及其再生利用 | 城镇污水处理厂污染物排放标准[国标](GB18918-2002) | （表1）基本控制项目最高允许排放浓度（日均值）,一级标准（水温＞12℃或≤12℃）,A标准,通用 | 出口(DW001) | 总氮（以N计） | 2022-08-04 | 实际样 | 9.32 | 7.99 | -14.27% | 相对误差不超过±15%
2022年8月份重点排污单位数据填报 | 横溪街道丹阳污水处理厂 | 水环境 | 污水处理及其再生利用 | 城镇污水处理厂污染物排放标准[国标](GB18918-2002) | （表1）基本控制项目最高允许排放浓度（日均值）,一级标准（水温＞12℃或≤12℃）,A标准,通用 | 出口(DW001) | 总氮（以N计） | 2022-08-04 | 标准样 | 20 | 20.15 | 0.75% | 相对误差不超过±10%
2022年8月份重点排污单位数据填报 | 南京市江宁区横溪集镇污水处理厂 | 水环境 | 污水处理及其再生利用 | 城镇污水处理厂污染物排放标准[国标](GB18918-2002) | （表1）基本控制项目最高允许排放浓度（日均值）,二级标准（水温＞12℃或≤12℃）,通用 | 出口(DW001) | 总氮（以N计） | 2022-08-03 | 实际样 | 6.39 | 5.97 | -6.57% | 相对误差不超过±15%
2022年8月份重点排污单位数据填报 | 南京市江宁区横溪集镇污水处理厂 | 水环境 | 污水处理及其再生利用 | 城镇污水处理厂污染物排放标准[国标](GB18918-2002) | （表1）基本控制项目最高允许排放浓度（日均值）,二级标准（水温＞12℃或≤12℃）,通用 | 出口(DW001) | 总氮（以N计） | 2022-08-03 | 实际样 | 6.32 | 5.95 | -5.85% | 相对误差不超过±15%
2022年8月份重点排污单位数据填报 | 南京市江宁区横溪集镇污水处理厂 | 水环境 | 污水处理及其再生利用 | 城镇污水处理厂污染物排放标准[国标](GB18918-2002) | （表1）基本控制项目最高允许排放浓度（日均值）,二级标准（水温＞12℃或≤12℃）,通用 | 出口(DW001) | 总氮（以N计） | 2022-08-03 | 实际样 | 6.74 | 5.88 | -12.76% | 相对误差不超过±15%
2022年8月份重点排污单位数据填报 | 南京市江宁区横溪集镇污水处理厂 | 水环境 | 污水处理及其再生利用 | 城镇污水处理厂污染物排放标准[国标](GB18918-2002) | （表1）基本控制项目最高允许排放浓度（日均值）,二级标准（水温＞12℃或≤12℃）,通用 | 出口(DW001) | 总氮（以N计） | 2022-08-03 | 标准样 | 20 | 19.88 | -0.6% | 相对误差不超过±10%
2022年8月份重点排污单位数据填报 | 南京市江宁区横溪集镇污水处理厂 | 水环境 | 污水处理及其再生利用 | 城镇污水处理厂污染物排放标准[国标](GB18918-2002) | （表1）基本控制项目最高允许排放浓度（日均值）,一级标准（水温＞12℃或≤12℃）,A标准,通用 | 出口(DW001) | 化学需氧量 | 2022-08-03 | 实际样 | 25 | 22.3 | -2.7mg/L | 绝对误差不超过±5mg/L
2022年8月份重点排污单位数据填报 | 南京市江宁区横溪集镇污水处理厂 | 水环境 | 污水处理及其再生利用 | 城镇污水处理厂污染物排放标准[国标](GB18918-2002) | （表1）基本控制项目最高允许排放浓度（日均值）,一级标准（水温＞12℃或≤12℃）,A标准,通用 | 出口(DW001) | 化学需氧量 | 2022-08-03 | 实际样 | 25 | 21.9 | -3.1mg/L | 绝对误差不超过±5mg/L
2022年8月份重点排污单位数据填报 | 南京市江宁区横溪集镇污水处理厂 | 水环境 | 污水处理及其再生利用 | 城镇污水处理厂污染物排放标准[国标](GB18918-2002) | （表1）基本控制项目最高允许排放浓度（日均值）,一级标准（水温＞12℃或≤12℃）,A标准,通用 | 出口(DW001) | 化学需氧量 | 2022-08-03 | 实际样 | 25 | 22.5 | -2.5mg/L | 绝对误差不超过±5mg/L
2022年8月份重点排污单位数据填报 | 南京市江宁区横溪集镇污水处理厂 | 水环境 | 污水处理及其再生利用 | 城镇污水处理厂污染物排放标准[国标](GB18918-2002) | （表1）基本控制项目最高允许排放浓度（日均值）,一级标准（水温＞12℃或≤12℃）,A标准,通用 | 出口(DW001) | 化学需氧量 | 2022-08-03 | 标准样 | 100 | 99.3 | -0.7% | 相对误差不超过±10%
2022年8月份重点排污单位数据填报 | 南京市江宁区横溪集镇污水处理厂 | 水环境 | 污水处理及其再生利用 | 城镇污水处理厂污染物排放标准[国标](GB18918-2002) | （表1）基本控制项目最高允许排放浓度（日均值）,三级标准,2005年12月31日前建设 | 出口(DW001) | 总磷（以P计） | 2022-08-03 | 实际样 | 0.2 | 0.20 | 0mg/L | 绝对误差不超过±0.04mg/L
2022年8月份重点排污单位数据填报 | 南京市江宁区横溪集镇污水处理厂 | 水环境 | 污水处理及其再生利用 | 城镇污水处理厂污染物排放标准[国标](GB18918-2002) | （表1）基本控制项目最高允许排放浓度（日均值）,三级标准,2005年12月31日前建设 | 出口(DW001) | 总磷（以P计） | 2022-08-03 | 实际样 | 0.2 | 0.19 | -0.01mg/L | 绝对误差不超过±0.04mg/L
2022年8月份重点排污单位数据填报 | 南京市江宁区横溪集镇污水处理厂 | 水环境 | 污水处理及其再生利用 | 城镇污水处理厂污染物排放标准[国标](GB18918-2002) | （表1）基本控制项目最高允许排放浓度（日均值）,三级标准,2005年12月31日前建设 | 出口(DW001) | 总磷（以P计） | 2022-08-03 | 实际样 | 0.2 | 0.21 | 0.01mg/L | 绝对误差不超过±0.04mg/L
2022年8月份重点排污单位数据填报 | 南京市江宁区横溪集镇污水处理厂 | 水环境 | 污水处理及其再生利用 | 城镇污水处理厂污染物排放标准[国标](GB18918-2002) | （表1）基本控制项目最高允许排放浓度（日均值）,三级标准,2005年12月31日前建设 | 出口(DW001) | 总磷（以P计） | 2022-08-03 | 标准样 | 1 | 0.98 | -2% | 相对误差不超过±10%
2022年8月份重点排污单位数据填报 | 南京市江宁区横溪集镇污水处理厂 | 水环境 | 污水处理及其再生利用 | 城镇污水处理厂污染物排放标准[国标](GB18918-2002) | （表1）基本控制项目最高允许排放浓度（日均值）,一级标准（水温＞12℃或≤12℃）,A标准,通用 | 出口(DW001) | pH值 | 2022-08-03 | 实际样 | 7 | 7.1 | 0.1pH | 绝对误差不超过±0.5pH
2022年8月份重点排污单位数据填报 | 南京市江宁区横溪集镇污水处理厂 | 水环境 | 污水处理及其再生利用 | 城镇污水处理厂污染物排放标准[国标](GB18918-2002) | （表1）基本控制项目最高允许排放浓度（日均值）,二级标准（水温＞12℃或≤12℃）,通用 | 出口(DW001) | 氨氮（NH3-N） | 2022-08-03 | 实际样 | 1.5 | 1.52 | 0.02mg/L | 绝对误差不超过±0.3mg/L
2022年8月份重点排污单位数据填报 | 南京市江宁区横溪集镇污水处理厂 | 水环境 | 污水处理及其再生利用 | 城镇污水处理厂污染物排放标准[国标](GB18918-2002) | （表1）基本控制项目最高允许排放浓度（日均值）,二级标准（水温＞12℃或≤12℃）,通用 | 出口(DW001) | 氨氮（NH3-N） | 2022-08-03 | 实际样 | 1.5 | 1.43 | -0.07mg/L | 绝对误差不超过±0.3mg/L
2022年8月份重点排污单位数据填报 | 南京市江宁区横溪集镇污水处理厂 | 水环境 | 污水处理及其再生利用 | 城镇污水处理厂污染物排放标准[国标](GB18918-2002) | （表1）基本控制项目最高允许排放浓度（日均值）,二级标准（水温＞12℃或≤12℃）,通用 | 出口(DW001) | 氨氮（NH3-N） | 2022-08-03 | 实际样 | 1.5 | 1.50 | 0mg/L | 绝对误差不超过±0.3mg/L
2022年8月份重点排污单位数据填报 | 南京市江宁区横溪集镇污水处理厂 | 水环境 | 污水处理及其再生利用 | 城镇污水处理厂污染物排放标准[国标](GB18918-2002) | （表1）基本控制项目最高允许排放浓度（日均值）,二级标准（水温＞12℃或≤12℃）,通用 | 出口(DW001) | 氨氮（NH3-N） | 2022-08-03 | 标准样 | 5 | 5.11 | 2.2% | 相对误差不超过±10%
2022年8月份重点排污单位数据填报 | 南京百事可乐饮料有限公司 | 水环境 | 碳酸饮料制造 | 污水综合排放标准(GB8978-1996) | （表4）第二类污染物最高允许排放浓度（1998年1月1日后建的单位）,其他排污单位,二级标准 | 废水总排口 | 氨氮（NH3-N） | 2022-08-08 | 实际样 | 1.5 | 1.50 | 0mg/L | 绝对误差不超过±0.3mg/L
2022年8月份重点排污单位数据填报 | 南京百事可乐饮料有限公司 | 水环境 | 碳酸饮料制造 | 污水综合排放标准(GB8978-1996) | （表4）第二类污染物最高允许排放浓度（1998年1月1日后建的单位）,其他排污单位,二级标准 | 废水总排口 | 氨氮（NH3-N） | 2022-08-08 | 实际样 | 1.5 | 1.41 | -0.09mg/L | 绝对误差不超过±0.3mg/L
2022年8月份重点排污单位数据填报 | 南京百事可乐饮料有限公司 | 水环境 | 碳酸饮料制造 | 污水综合排放标准(GB8978-1996) | （表4）第二类污染物最高允许排放浓度（1998年1月1日后建的单位）,其他排污单位,二级标准 | 废水总排口 | 氨氮（NH3-N） | 2022-08-08 | 实际样 | 1.5 | 1.40 | -0.1mg/L | 绝对误差不超过±0.3mg/L
2022年8月份重点排污单位数据填报 | 南京百事可乐饮料有限公司 | 水环境 | 碳酸饮料制造 | 污水综合排放标准(GB8978-1996) | （表4）第二类污染物最高允许排放浓度（1998年1月1日后建的单位）,其他排污单位,二级标准 | 废水总排口 | 氨氮（NH3-N） | 2022-08-08 | 标准样 | 25 | 26.56 | 6.24% | 相对误差不超过±10%
2022年8月份重点排污单位数据填报 | 南京百事可乐饮料有限公司 | 水环境 | 碳酸饮料制造 | 污水综合排放标准(GB8978-1996) | （表4）第二类污染物最高允许排放浓度（1998年1月1日后建的单位）,其他排污单位,三级标准 | 废水总排口 | 化学需氧量 | 2022-08-08 | 实际样 | 20 | 22.2 | 2.2mg/L | 绝对误差不超过±5mg/L
2022年8月份重点排污单位数据填报 | 南京百事可乐饮料有限公司 | 水环境 | 碳酸饮料制造 | 污水综合排放标准(GB8978-1996) | （表4）第二类污染物最高允许排放浓度（1998年1月1日后建的单位）,其他排污单位,三级标准 | 废水总排口 | 化学需氧量 | 2022-08-08 | 实际样 | 20 | 20.6 | 0.6mg/L | 绝对误差不超过±5mg/L
2022年8月份重点排污单位数据填报 | 南京百事可乐饮料有限公司 | 水环境 | 碳酸饮料制造 | 污水综合排放标准(GB8978-1996) | （表4）第二类污染物最高允许排放浓度（1998年1月1日后建的单位）,其他排污单位,三级标准 | 废水总排口 | 化学需氧量 | 2022-08-08 | 实际样 | 20 | 22.1 | 2.1mg/L | 绝对误差不超过±5mg/L
2022年8月份重点排污单位数据填报 | 南京百事可乐饮料有限公司 | 水环境 | 碳酸饮料制造 | 污水综合排放标准(GB8978-1996) | （表4）第二类污染物最高允许排放浓度（1998年1月1日后建的单位）,其他排污单位,三级标准 | 废水总排口 | 化学需氧量 | 2022-08-08 | 标准样 | 500 | 536.5 | 7.3% | 相对误差不超过±10%
2022年8月份重点排污单位数据填报 | 翰昂杰希思汽车零部件（南京）有限公司 | 水环境 | 汽车零部件及配件制造 | 污水综合排放标准(GB8978-1996) | （表4）第二类污染物最高允许排放浓度（1998年1月1日后建的单位）,城镇二级污水处理厂,二级标准 | 总排口 | 化学需氧量 | 2022-08-02 | 实际样 | 44 | 33.1 | -24.77% | 相对误差不超过±30%
2022年8月份重点排污单位数据填报 | 翰昂杰希思汽车零部件（南京）有限公司 | 水环境 | 汽车零部件及配件制造 | 污水综合排放标准(GB8978-1996) | （表4）第二类污染物最高允许排放浓度（1998年1月1日后建的单位）,城镇二级污水处理厂,二级标准 | 总排口 | 化学需氧量 | 2022-08-02 | 实际样 | 42 | 35.1 | -16.43% | 相对误差不超过±30%
2022年8月份重点排污单位数据填报 | 翰昂杰希思汽车零部件（南京）有限公司 | 水环境 | 汽车零部件及配件制造 | 污水综合排放标准(GB8978-1996) | （表4）第二类污染物最高允许排放浓度（1998年1月1日后建的单位）,城镇二级污水处理厂,二级标准 | 总排口 | 化学需氧量 | 2022-08-02 | 实际样 | 45 | 31.4 | -30.22% | 相对误差不超过±30%
2022年8月份重点排污单位数据填报 | 翰昂杰希思汽车零部件（南京）有限公司 | 水环境 | 汽车零部件及配件制造 | 污水综合排放标准(GB8978-1996) | （表4）第二类污染物最高允许排放浓度（1998年1月1日后建的单位）,城镇二级污水处理厂,二级标准 | 总排口 | 化学需氧量 | 2022-08-02 | 标准样 | 500 | 523.6 | 4.72% | 相对误差不超过±10%
2022年8月份重点排污单位数据填报 | 布雷博（南京）制动系统有限公司 | 土壤环境 | 汽车零部件及配件制造 | 污水综合排放标准(GB8978-1996) | （表4）第二类污染物最高允许排放浓度（1998年1月1日后建的单位）,其他排污单位,三级标准 | 废水总排口 | 化学需氧量 | 2022-08-12 | 实际样 | 20 | 20.9 | 0.9mg/L | 绝对误差不超过±5mg/L
2022年8月份重点排污单位数据填报 | 布雷博（南京）制动系统有限公司 | 土壤环境 | 汽车零部件及配件制造 | 污水综合排放标准(GB8978-1996) | （表4）第二类污染物最高允许排放浓度（1998年1月1日后建的单位）,其他排污单位,三级标准 | 废水总排口 | 化学需氧量 | 2022-08-12 | 实际样 | 20 | 18.0 | -2mg/L | 绝对误差不超过±5mg/L
2022年8月份重点排污单位数据填报 | 布雷博（南京）制动系统有限公司 | 土壤环境 | 汽车零部件及配件制造 | 污水综合排放标准(GB8978-1996) | （表4）第二类污染物最高允许排放浓度（1998年1月1日后建的单位）,其他排污单位,三级标准 | 废水总排口 | 化学需氧量 | 2022-08-12 | 实际样 | 20 | 20.3 | 0.3mg/L | 绝对误差不超过±5mg/L
2022年8月份重点排污单位数据填报 | 布雷博（南京）制动系统有限公司 | 土壤环境 | 汽车零部件及配件制造 | 污水综合排放标准(GB8978-1996) | （表4）第二类污染物最高允许排放浓度（1998年1月1日后建的单位）,其他排污单位,三级标准 | 废水总排口 | 化学需氧量 | 2022-08-12 | 标准样 | 400 | 422.1 | 5.53% | 相对误差不超过±10%
2022年8月份重点排污单位数据填报 | 南京江宁水务集团有限公司城北污水处理厂 | 水环境 | 污水处理及其再生利用 | 城镇污水处理厂污染物排放标准[国标](GB18918-2002) | （表1）基本控制项目最高允许排放浓度（日均值）,一级标准（水温＞12℃或≤12℃）,A标准,通用 | 废水排口(WS-01) | 氨氮（NH3-N） | 2022-08-09 | 实际样 | 1.5 | 1.65 | 0.15mg/L | 绝对误差不超过±0.3mg/L
2022年8月份重点排污单位数据填报 | 南京江宁水务集团有限公司城北污水处理厂 | 水环境 | 污水处理及其再生利用 | 城镇污水处理厂污染物排放标准[国标](GB18918-2002) | （表1）基本控制项目最高允许排放浓度（日均值）,一级标准（水温＞12℃或≤12℃）,A标准,通用 | 废水排口(WS-01) | 氨氮（NH3-N） | 2022-08-09 | 实际样 | 1.5 | 1.43 | -0.07mg/L | 绝对误差不超过±0.3mg/L
2022年8月份重点排污单位数据填报 | 南京江宁水务集团有限公司城北污水处理厂 | 水环境 | 污水处理及其再生利用 | 城镇污水处理厂污染物排放标准[国标](GB18918-2002) | （表1）基本控制项目最高允许排放浓度（日均值）,一级标准（水温＞12℃或≤12℃）,A标准,通用 | 废水排口(WS-01) | 氨氮（NH3-N） | 2022-08-09 | 实际样 | 1.5 | 1.47 | -0.03mg/L | 绝对误差不超过±0.3mg/L
2022年8月份重点排污单位数据填报 | 南京江宁水务集团有限公司城北污水处理厂 | 水环境 | 污水处理及其再生利用 | 城镇污水处理厂污染物排放标准[国标](GB18918-2002) | （表1）基本控制项目最高允许排放浓度（日均值）,一级标准（水温＞12℃或≤12℃）,A标准,通用 | 废水排口(WS-01) | 氨氮（NH3-N） | 2022-08-09 | 标准样 | 10 | 9.81 | -1.9% | 相对误差不超过±10%
2022年8月份重点排污单位数据填报 | 南京江宁水务集团有限公司城北污水处理厂 | 水环境 | 污水处理及其再生利用 | 城镇污水处理厂污染物排放标准[国标](GB18918-2002) | （表1）基本控制项目最高允许排放浓度（日均值）,一级标准（水温＞12℃或≤12℃）,A标准,通用 | 废水排口(WS-01) | 总氮（以N计） | 2022-08-09 | 实际样 | 8.58 | 7.94 | -7.46% | 相对误差不超过±15%
2022年8月份重点排污单位数据填报 | 南京江宁水务集团有限公司城北污水处理厂 | 水环境 | 污水处理及其再生利用 | 城镇污水处理厂污染物排放标准[国标](GB18918-2002) | （表1）基本控制项目最高允许排放浓度（日均值）,一级标准（水温＞12℃或≤12℃）,A标准,通用 | 废水排口(WS-01) | 总氮（以N计） | 2022-08-09 | 实际样 | 9.61 | 8.04 | -16.34% | 相对误差不超过±15%
2022年8月份重点排污单位数据填报 | 南京江宁水务集团有限公司城北污水处理厂 | 水环境 | 污水处理及其再生利用 | 城镇污水处理厂污染物排放标准[国标](GB18918-2002) | （表1）基本控制项目最高允许排放浓度（日均值）,一级标准（水温＞12℃或≤12℃）,A标准,通用 | 废水排口(WS-01) | 总氮（以N计） | 2022-08-09 | 实际样 | 8.89 | 7.97 | -10.35% | 相对误差不超过±15%
2022年8月份重点排污单位数据填报 | 南京江宁水务集团有限公司城北污水处理厂 | 水环境 | 污水处理及其再生利用 | 城镇污水处理厂污染物排放标准[国标](GB18918-2002) | （表1）基本控制项目最高允许排放浓度（日均值）,一级标准（水温＞12℃或≤12℃）,A标准,通用 | 废水排口(WS-01) | 总氮（以N计） | 2022-08-09 | 标准样 | 25 | 23.98 | -4.08% | 相对误差不超过±10%
2022年8月份重点排污单位数据填报 | 南京江宁水务集团有限公司城北污水处理厂 | 水环境 | 污水处理及其再生利用 | 城镇污水处理厂污染物排放标准[国标](GB18918-2002) | （表1）基本控制项目最高允许排放浓度（日均值）,一级标准（水温＞12℃或≤12℃）,A标准,通用 | 废水排口(WS-01) | 化学需氧量 | 2022-08-09 | 实际样 | 20 | 18.9 | -1.1mg/L | 绝对误差不超过±5mg/L
2022年8月份重点排污单位数据填报 | 南京江宁水务集团有限公司城北污水处理厂 | 水环境 | 污水处理及其再生利用 | 城镇污水处理厂污染物排放标准[国标](GB18918-2002) | （表1）基本控制项目最高允许排放浓度（日均值）,一级标准（水温＞12℃或≤12℃）,A标准,通用 | 废水排口(WS-01) | 化学需氧量 | 2022-08-09 | 实际样 | 20 | 17.9 | -2.1mg/L | 绝对误差不超过±5mg/L
2022年8月份重点排污单位数据填报 | 南京江宁水务集团有限公司城北污水处理厂 | 水环境 | 污水处理及其再生利用 | 城镇污水处理厂污染物排放标准[国标](GB18918-2002) | （表1）基本控制项目最高允许排放浓度（日均值）,一级标准（水温＞12℃或≤12℃）,A标准,通用 | 废水排口(WS-01) | 化学需氧量 | 2022-08-09 | 实际样 | 20 | 18.1 | -1.9mg/L | 绝对误差不超过±5mg/L
2022年8月份重点排污单位数据填报 | 南京江宁水务集团有限公司城北污水处理厂 | 水环境 | 污水处理及其再生利用 | 城镇污水处理厂污染物排放标准[国标](GB18918-2002) | （表1）基本控制项目最高允许排放浓度（日均值）,一级标准（水温＞12℃或≤12℃）,A标准,通用 | 废水排口(WS-01) | 化学需氧量 | 2022-08-09 | 标准样 | 50 | 48.2 | -3.6% | 相对误差不超过±10%
2022年8月份重点排污单位数据填报 | 南京江宁水务集团有限公司城北污水处理厂 | 水环境 | 污水处理及其再生利用 | 城镇污水处理厂污染物排放标准[国标](GB18918-2002) | （表1）基本控制项目最高允许排放浓度（日均值）,一级标准（水温＞12℃或≤12℃）,A标准,2006年1月1日后建设 | 废水排口(WS-01) | 总磷（以P计） | 2022-08-09 | 实际样 | 0.2 | 0.19 | -0.01mg/L | 绝对误差不超过±0.04mg/L
2022年8月份重点排污单位数据填报 | 南京江宁水务集团有限公司城北污水处理厂 | 水环境 | 污水处理及其再生利用 | 城镇污水处理厂污染物排放标准[国标](GB18918-2002) | （表1）基本控制项目最高允许排放浓度（日均值）,一级标准（水温＞12℃或≤12℃）,A标准,2006年1月1日后建设 | 废水排口(WS-01) | 总磷（以P计） | 2022-08-09 | 实际样 | 0.2 | 0.19 | -0.01mg/L | 绝对误差不超过±0.04mg/L
2022年8月份重点排污单位数据填报 | 南京江宁水务集团有限公司城北污水处理厂 | 水环境 | 污水处理及其再生利用 | 城镇污水处理厂污染物排放标准[国标](GB18918-2002) | （表1）基本控制项目最高允许排放浓度（日均值）,一级标准（水温＞12℃或≤12℃）,A标准,2006年1月1日后建设 | 废水排口(WS-01) | 总磷（以P计） | 2022-08-09 | 实际样 | 0.2 | 0.19 | -0.01mg/L | 绝对误差不超过±0.04mg/L
2022年8月份重点排污单位数据填报 | 南京江宁水务集团有限公司城北污水处理厂 | 水环境 | 污水处理及其再生利用 | 城镇污水处理厂污染物排放标准[国标](GB18918-2002) | （表1）基本控制项目最高允许排放浓度（日均值）,一级标准（水温＞12℃或≤12℃）,A标准,2006年1月1日后建设 | 废水排口(WS-01) | 总磷（以P计） | 2022-08-09 | 标准样 | 1 | 0.97 | -3% | 相对误差不超过±10%
2022年8月份重点排污单位数据填报 | 南京宁清环保服务有限公司谷里街道污水处理厂 | 水环境 | 污水处理及其再生利用 | 城镇污水处理厂污染物排放标准[国标](GB18918-2002) | （表1）基本控制项目最高允许排放浓度（日均值）,一级标准（水温＞12℃或≤12℃）,B标准,2005年12月31日前建设 | 出口(DW001) | 总磷（以P计） | 2022-08-05 | 实际样 | 0.2 | 0.19 | -0.01mg/L | 绝对误差不超过±0.04mg/L
2022年8月份重点排污单位数据填报 | 南京宁清环保服务有限公司谷里街道污水处理厂 | 水环境 | 污水处理及其再生利用 | 城镇污水处理厂污染物排放标准[国标](GB18918-2002) | （表1）基本控制项目最高允许排放浓度（日均值）,一级标准（水温＞12℃或≤12℃）,B标准,2005年12月31日前建设 | 出口(DW001) | 总磷（以P计） | 2022-08-05 | 实际样 | 0.2 | 0.20 | 0mg/L | 绝对误差不超过±0.04mg/L
2022年8月份重点排污单位数据填报 | 南京宁清环保服务有限公司谷里街道污水处理厂 | 水环境 | 污水处理及其再生利用 | 城镇污水处理厂污染物排放标准[国标](GB18918-2002) | （表1）基本控制项目最高允许排放浓度（日均值）,一级标准（水温＞12℃或≤12℃）,B标准,2005年12月31日前建设 | 出口(DW001) | 总磷（以P计） | 2022-08-05 | 实际样 | 0.2 | 0.19 | -0.01mg/L | 绝对误差不超过±0.04mg/L
2022年8月份重点排污单位数据填报 | 南京宁清环保服务有限公司谷里街道污水处理厂 | 水环境 | 污水处理及其再生利用 | 城镇污水处理厂污染物排放标准[国标](GB18918-2002) | （表1）基本控制项目最高允许排放浓度（日均值）,一级标准（水温＞12℃或≤12℃）,B标准,2005年12月31日前建设 | 出口(DW001) | 总磷（以P计） | 2022-08-05 | 标准样 | 1 | 0.97 | -3% | 相对误差不超过±10%
2022年8月份重点排污单位数据填报 | 南京宁清环保服务有限公司谷里街道污水处理厂 | 水环境 | 污水处理及其再生利用 | 城镇污水处理厂污染物排放标准[国标](GB18918-2002) | （表1）基本控制项目最高允许排放浓度（日均值）,一级标准（水温＞12℃或≤12℃）,A标准,通用 | 出口(DW001) | 总氮（以N计） | 2022-08-06 | 实际样 | 5.62 | 5.50 | -2.14% | 相对误差不超过±15%
2022年8月份重点排污单位数据填报 | 南京宁清环保服务有限公司谷里街道污水处理厂 | 水环境 | 污水处理及其再生利用 | 城镇污水处理厂污染物排放标准[国标](GB18918-2002) | （表1）基本控制项目最高允许排放浓度（日均值）,一级标准（水温＞12℃或≤12℃）,A标准,通用 | 出口(DW001) | 总氮（以N计） | 2022-08-05 | 实际样 | 5.16 | 5.17 | 0.19% | 相对误差不超过±15%
2022年8月份重点排污单位数据填报 | 南京宁清环保服务有限公司谷里街道污水处理厂 | 水环境 | 污水处理及其再生利用 | 城镇污水处理厂污染物排放标准[国标](GB18918-2002) | （表1）基本控制项目最高允许排放浓度（日均值）,一级标准（水温＞12℃或≤12℃）,A标准,通用 | 出口(DW001) | 总氮（以N计） | 2022-08-05 | 实际样 | 6.04 | 5.23 | -13.41% | 相对误差不超过±15%
2022年8月份重点排污单位数据填报 | 南京宁清环保服务有限公司谷里街道污水处理厂 | 水环境 | 污水处理及其再生利用 | 城镇污水处理厂污染物排放标准[国标](GB18918-2002) | （表1）基本控制项目最高允许排放浓度（日均值）,一级标准（水温＞12℃或≤12℃）,A标准,通用 | 出口(DW001) | 总氮（以N计） | 2022-08-05 | 标准样 | 20 | 20.25 | 1.25% | 相对误差不超过±10%
2022年8月份重点排污单位数据填报 | 南京宁清环保服务有限公司谷里街道污水处理厂 | 水环境 | 污水处理及其再生利用 | 城镇污水处理厂污染物排放标准[国标](GB18918-2002) | （表1）基本控制项目最高允许排放浓度（日均值）,一级标准（水温＞12℃或≤12℃）,A标准,通用 | 出口(DW001) | 氨氮（NH3-N） | 2022-08-05 | 实际样 | 1.5 | 1.56 | 0.06mg/L | 绝对误差不超过±0.3mg/L
2022年8月份重点排污单位数据填报 | 南京宁清环保服务有限公司谷里街道污水处理厂 | 水环境 | 污水处理及其再生利用 | 城镇污水处理厂污染物排放标准[国标](GB18918-2002) | （表1）基本控制项目最高允许排放浓度（日均值）,一级标准（水温＞12℃或≤12℃）,A标准,通用 | 出口(DW001) | 氨氮（NH3-N） | 2022-08-05 | 实际样 | 1.5 | 1.56 | 0.06mg/L | 绝对误差不超过±0.3mg/L
2022年8月份重点排污单位数据填报 | 南京宁清环保服务有限公司谷里街道污水处理厂 | 水环境 | 污水处理及其再生利用 | 城镇污水处理厂污染物排放标准[国标](GB18918-2002) | （表1）基本控制项目最高允许排放浓度（日均值）,一级标准（水温＞12℃或≤12℃）,A标准,通用 | 出口(DW001) | 氨氮（NH3-N） | 2022-08-05 | 实际样 | 1.5 | 1.58 | 0.08mg/L | 绝对误差不超过±0.3mg/L
2022年8月份重点排污单位数据填报 | 南京宁清环保服务有限公司谷里街道污水处理厂 | 水环境 | 污水处理及其再生利用 | 城镇污水处理厂污染物排放标准[国标](GB18918-2002) | （表1）基本控制项目最高允许排放浓度（日均值）,一级标准（水温＞12℃或≤12℃）,A标准,通用 | 出口(DW001) | 氨氮（NH3-N） | 2022-08-05 | 标准样 | 2.5 | 2.518 | 0.72% | 相对误差不超过±10%
2022年8月份重点排污单位数据填报 | 南京宁清环保服务有限公司谷里街道污水处理厂 | 水环境 | 污水处理及其再生利用 | 城镇污水处理厂污染物排放标准[国标](GB18918-2002) | （表1）基本控制项目最高允许排放浓度（日均值）,二级标准（水温＞12℃或≤12℃）,通用 | 出口(DW001) | pH值 | 2022-08-05 | 实际样 | 7.1 | 7.2 | 0.1pH | 绝对误差不超过±0.5pH
2022年8月份重点排污单位数据填报 | 南京宁清环保服务有限公司谷里街道污水处理厂 | 水环境 | 污水处理及其再生利用 | 城镇污水处理厂污染物排放标准[国标](GB18918-2002) | （表1）基本控制项目最高允许排放浓度（日均值）,一级标准（水温＞12℃或≤12℃）,B标准,通用 | 出口(DW001) | 化学需氧量 | 2022-08-05 | 实际样 | 20 | 21.3 | 1.3mg/L | 绝对误差不超过±5mg/L
2022年8月份重点排污单位数据填报 | 南京宁清环保服务有限公司谷里街道污水处理厂 | 水环境 | 污水处理及其再生利用 | 城镇污水处理厂污染物排放标准[国标](GB18918-2002) | （表1）基本控制项目最高允许排放浓度（日均值）,一级标准（水温＞12℃或≤12℃）,B标准,通用 | 出口(DW001) | 化学需氧量 | 2022-08-05 | 实际样 | 20 | 19.8 | -0.2mg/L | 绝对误差不超过±5mg/L
2022年8月份重点排污单位数据填报 | 南京宁清环保服务有限公司谷里街道污水处理厂 | 水环境 | 污水处理及其再生利用 | 城镇污水处理厂污染物排放标准[国标](GB18918-2002) | （表1）基本控制项目最高允许排放浓度（日均值）,一级标准（水温＞12℃或≤12℃）,B标准,通用 | 出口(DW001) | 化学需氧量 | 2022-08-05 | 实际样 | 20 | 20.2 | 0.2mg/L | 绝对误差不超过±5mg/L
2022年8月份重点排污单位数据填报 | 南京宁清环保服务有限公司谷里街道污水处理厂 | 水环境 | 污水处理及其再生利用 | 城镇污水处理厂污染物排放标准[国标](GB18918-2002) | （表1）基本控制项目最高允许排放浓度（日均值）,一级标准（水温＞12℃或≤12℃）,B标准,通用 | 出口(DW001) | 化学需氧量 | 2022-08-05 | 标准样 | 100 | 94.3 | -5.7% | 相对误差不超过±10%

## 废气排放
任务名称 | 企业名称 | 名录类别 | 行业类别 | 执行标准名称 | 执行标准条目名称 | 监测点 | 监测项目 | 监测日期 | 流量(m³/h) | 温度(°C) | 湿度(%) | 含氧量(%) | 流速(m/s) | 生产负荷(%) | 实测浓度 | 折算浓度 | 上限 | 下限 | 单位 | 是否超标 | 超标倍数 | 备注 | 是否有评价限值
2022年8月份重点排污单位数据填报 | 航天晨光股份有限公司（管业园） | 水环境 | 金属结构制造 | 江苏省大气综合排放标准(DB32/4041-2021) | 表1 大气污染物有组织排放限值 | 焊接废气排口DA003 | 颗粒物 | 2022-08-01 | 6564 | [5 empty] | 2.2 | 2.2 | 20 |  | mg/m3 | 否 |  |  | 是
2022年8月份重点排污单位数据填报 | 南京上美冠丰塑胶有限公司 | 土壤环境 | 汽车零部件及配件制造 | 表面涂装（汽车零部件）大气污染物排放标准(DB32/3966-2021) | 表1 | 涂装废气排气筒 | 颗粒物 | 2022-08-10 | 37249 | [5 empty] | 2.1 | 2.1 | 10 |  | mg/m3 | 否 |  |  | 是
2022年8月份重点排污单位数据填报 | 南京上美冠丰塑胶有限公司 | 土壤环境 | 汽车零部件及配件制造 | 表面涂装（汽车零部件）大气污染物排放标准(DB32/3966-2021) | 表1 | 涂装废气排气筒 | 苯 | 2022-08-10 | 37249 | [5 empty] | 0.0661 | 0.0661 | 0.5 |  | mg/m3 | 否 |  |  | 是
2022年8月份重点排污单位数据填报 | 南京上美冠丰塑胶有限公司 | 土壤环境 | 汽车零部件及配件制造 | 江苏省地方标准表面涂装（汽车零部件）大气污染物排放标准(DB 32/3966-2021) | 表2 | 涂装废气排气筒 | 二氧化硫 | 2022-08-10 | 37249 | [5 empty] | <3 | <3 | 200 |  | mg/m3 | 否 |  |  | 是
2022年8月份重点排污单位数据填报 | 南京上美冠丰塑胶有限公司 | 土壤环境 | 汽车零部件及配件制造 | 表面涂装（汽车零部件）大气污染物排放标准(DB32/3966-2021) | 表1 | 涂装废气排气筒 | 甲苯与二甲苯合计 | 2022-08-10 | 37249 | [5 empty] | 1.187 | 1.187 | 15 |  | mg/m3 | 否 |  |  | 是
2022年8月份重点排污单位数据填报 | 南京上美冠丰塑胶有限公司 | 土壤环境 | 汽车零部件及配件制造 | 表面涂装（汽车零部件）大气污染物排放标准(DB32/3966-2021) | 表1 | 涂装废气排气筒 | 非甲烷总烃 | 2022-08-10 | 37249 | [5 empty] | 24.0 | 24.0 | 40 |  | mg/m3 | 否 |  |  | 是
2022年8月份重点排污单位数据填报 | 南京上美冠丰塑胶有限公司 | 土壤环境 | 汽车零部件及配件制造 | 江苏省地方标准表面涂装（汽车零部件）大气污染物排放标准(DB 32/3966-2021) | 表2 | 涂装废气排气筒 | 氮氧化物 | 2022-08-10 | 37249 | [5 empty] | <3 | <3 | 200 |  | mg/m3 | 否 |  |  | 是
2022年8月份重点排污单位数据填报 | 代傲电子控制（南京）有限公司 | 水环境 | 电子电路制造 | 江苏省大气综合排放标准(DB32/4041-2021) | 表1 大气污染物有组织排放限值 | 焊接喷胶印刷排气口（DA008） | 锡及其化合物 | 2022-08-01 | 33148 | [5 empty] | 0.0002 | 0.0002 | 5 |  | mg/m3 | 否 |  |  | 是
2022年8月份重点排污单位数据填报 | 代傲电子控制（南京）有限公司 | 水环境 | 电子电路制造 | 江苏省大气综合排放标准(DB32/4041-2021) | 表1 大气污染物有组织排放限值 | 焊接喷胶印刷排气口（DA008） | 苯 | 2022-08-01 | 33148 | [5 empty] | <0.0015 | <0.0015 | 1 |  | mg/m3 | 否 |  |  | 是
2022年8月份重点排污单位数据填报 | 代傲电子控制（南京）有限公司 | 水环境 | 电子电路制造 | 江苏省大气综合排放标准(DB32/4041-2021) | 表1 大气污染物有组织排放限值 | 焊接喷胶印刷排气口（DA008） | 非甲烷总烃 | 2022-08-01 | 33148 | [5 empty] | 16.5 | 16.5 | 60 |  | mg/m3 | 否 |  |  | 是
2022年8月份重点排污单位数据填报 | 南京高精齿轮集团有限公司（乾德路410亩厂区） | 土壤环境 | 滑动轴承制造 | 江苏省大气综合排放标准(DB32/4041-2021) | 表1 大气污染物有组织排放限值 | 喷漆2#排气筒(FQ-02) | 二甲苯 | 2022-08-24 | 109917 | [5 empty] | <0.0015 | <0.0015 | 10 |  | mg/m3 | 否 |  |  | 是
2022年8月份重点排污单位数据填报 | 南京高精齿轮集团有限公司（乾德路410亩厂区） | 土壤环境 | 滑动轴承制造 | 江苏省大气综合排放标准(DB32/4041-2021) | 表1 大气污染物有组织排放限值 | 喷漆2#排气筒(FQ-02) | 非甲烷总烃 | 2022-08-24 | 109917 | [5 empty] | 1.20 | 1.20 | 60 |  | mg/m3 | 否 |  |  | 是
2022年8月份重点排污单位数据填报 | 南京高精齿轮集团有限公司（乾德路410亩厂区） | 土壤环境 | 滑动轴承制造 | 江苏省大气综合排放标准(DB32/4041-2021) | 表1 大气污染物有组织排放限值 | 喷漆2#排气筒(FQ-02) | 甲苯 | 2022-08-24 | 109917 | [5 empty] | <0.0015 | <0.0015 | 10 |  | mg/m3 | 否 |  |  | 是
2022年8月份重点排污单位数据填报 | 南京高精齿轮集团有限公司（乾德路410亩厂区） | 土壤环境 | 滑动轴承制造 | 江苏省大气综合排放标准(DB32/4041-2021) | 表1 大气污染物有组织排放限值 | 喷漆2#排气筒(FQ-02) | 苯 | 2022-08-24 | 109917 | [5 empty] | <0.0015 | <0.0015 | 1 |  | mg/m3 | 否 |  |  | 是
2022年8月份重点排污单位数据填报 | 南京国盛电子有限公司 | 其他 | 电子专用材料制造 | 江苏省大气综合排放标准(DB32/4041-2021) | 表1 大气污染物有组织排放限值 | 酸洗废气排气筒(1) | 氯化氢 | 2022-08-01 | 13468 | [5 empty] | 1.29 | 1.29 | 10 |  | mg/m3 | 否 |  |  | 是
2022年8月份重点排污单位数据填报 | 南京国盛电子有限公司 | 其他 | 电子专用材料制造 | 江苏省大气综合排放标准(DB32/4041-2021) | 表1 大气污染物有组织排放限值 | 酸洗废气排气筒(1) | 氟化物 | 2022-08-01 | 13979 | [5 empty] | 0.35 | 0.35 | 3 |  | mg/m3 | 否 |  |  | 是
2022年8月份重点排污单位数据填报 | 南京福翊铭环保新材料有限公司 | 其他 | 粘土砖瓦及建筑砌块制造 | 砖瓦工业大气污染物排放标准(GB29620-2013) | （表1、表2）现有和新建企业大气污染物排放浓度限值,人工干燥及焙烧 | 培烧窑废气排口 | 颗粒物 | 2022-08-23 | 85387 | [5 empty] | 7.8 | 26.0 | 30 |  | mg/m3 | 否 |  |  | 是
2022年8月份重点排污单位数据填报 | 南京福翊铭环保新材料有限公司 | 其他 | 粘土砖瓦及建筑砌块制造 | 砖瓦工业大气污染物排放标准(GB29620-2013) | （表1、表2）现有和新建企业大气污染物排放浓度限值,人工干燥及焙烧 | 培烧窑废气排口 | 氟化物 | 2022-08-23 | 98507 | [5 empty] | 0.63 | 2.70 | 3 |  | mg/m3 | 否 |  |  | 是
2022年8月份重点排污单位数据填报 | 南京福翊铭环保新材料有限公司 | 其他 | 粘土砖瓦及建筑砌块制造 | 砖瓦工业大气污染物排放标准(GB29620-2013) | （表1、表2）现有和新建企业大气污染物排放浓度限值,人工干燥及焙烧 | 培烧窑废气排口 | 氮氧化物 | 2022-08-23 | 85387 | [5 empty] | 8 | 27 | 200 |  | mg/m3 | 否 |  |  | 是
2022年8月份重点排污单位数据填报 | 南京福翊铭环保新材料有限公司 | 其他 | 粘土砖瓦及建筑砌块制造 | 砖瓦工业大气污染物排放标准(GB29620-2013) | （修改单）新建企业大气污染物排放浓度限值,人工干燥及焙烧 | 培烧窑废气排口 | 二氧化硫 | 2022-08-23 | 85387 | [5 empty] | 22 | 73 | 150 |  | mg/m3 | 否 |  |  | 是
2022年8月份重点排污单位数据填报 | 南京伊环环境服务有限公司 | 土壤环境 | 危险废物治理 | 《江苏省大气污染物综合排放标准》(DB32/4041-2021) | 表 1 大气污染物有组织排放限值,其他,最高允许排放浓度 | 北区废气排放口DA001 | 甲醇 | 2022-08-11 | 7206 | [5 empty] | <2.0 | <2.0 | 50 |  | mg/m3 | 否 |  |  | 是
2022年8月份重点排污单位数据填报 | 南京伊环环境服务有限公司 | 土壤环境 | 危险废物治理 | 《江苏省大气污染物综合排放标准》(DB32/4041-2021) | 表 1 大气污染物有组织排放限值,其他,最高允许排放浓度 | 北区废气排放口DA001 | 甲苯 | 2022-08-11 | 7206 | [5 empty] | <0.0015 | <0.0015 | 10 |  | mg/m3 | 否 |  |  | 是
2022年8月份重点排污单位数据填报 | 南京伊环环境服务有限公司 | 土壤环境 | 危险废物治理 | 《江苏省大气污染物综合排放标准》(DB32/4041-2021) | 表 1 大气污染物有组织排放限值,其他,最高允许排放浓度 | 北区废气排放口DA001 | 非甲烷总烃 | 2022-08-11 | 7206 | [5 empty] | 4.50 | 4.50 | 60 |  | mg/m3 | 否 |  |  | 是
2022年8月份重点排污单位数据填报 | 南京伊环环境服务有限公司 | 土壤环境 | 危险废物治理 | 恶臭污染物排放标准(GB14554-93) | （表2）恶臭污染物排放标准值,排气筒高度15m | 北区废气排放口DA001 | 硫化氢 | 2022-08-11 | 7206 | [5 empty] | <0.003 | <0.003 | 0.33 |  | kg/h | 否 |  |  | 是
2022年8月份重点排污单位数据填报 | 南京宁容钢桶封闭器厂 | 水环境 | 金属包装容器及材料制造 | 电镀污染物排放标准(GB21900-2008) | （表4、表5）现有和新建企业大气污染排放限值,排气筒高度达到高出周围200m半径范围的建筑5m以上的要求 | 电镀线废气排放口DA001 | 铬酸雾 | 2022-08-01 | 3995 | [5 empty] | <0.005 | <0.005 | 0.05 |  | mg/m3 | 否 |  |  | 是
2022年8月份重点排污单位数据填报 | 南京宁容钢桶封闭器厂 | 水环境 | 金属包装容器及材料制造 | 电镀污染物排放标准(GB21900-2008) | （表4、表5）现有和新建企业大气污染排放限值,排气筒高度达到高出周围200m半径范围的建筑5m以上的要求 | 电镀线废气排放口DA001 | 氮氧化物 | 2022-08-01 | 3995 | [5 empty] | <0.7 | <0.7 | 200 |  | mg/m3 | 否 |  |  | 是
2022年8月份重点排污单位数据填报 | 南京宁容钢桶封闭器厂 | 水环境 | 金属包装容器及材料制造 | 电镀污染物排放标准(GB21900-2008) | （表4、表5）现有和新建企业大气污染排放限值,排气筒高度达到高出周围200m半径范围的建筑5m以上的要求 | 电镀线废气排放口DA001 | 硫酸雾 | 2022-08-01 | 4118 | [5 empty] | <1 | <1 | 30 |  | mg/m3 | 否 |  |  | 是
2022年8月份重点排污单位数据填报 | 南京闽胜建材有限公司 | 其他 | 粘土砖瓦及建筑砌块制造 | 砖瓦工业大气污染物排放标准(GB29620-2013) | （修改单）新建企业大气污染物排放浓度限值,人工干燥及焙烧 | 窑废气排放口 | 二氧化硫 | 2022-08-17 | 48407 | [5 empty] | 9 | 10 | 150 |  | mg/m3 | 否 |  |  | 是
2022年8月份重点排污单位数据填报 | 南京闽胜建材有限公司 | 其他 | 粘土砖瓦及建筑砌块制造 | 砖瓦工业大气污染物排放标准(GB29620-2013) | （表1、表2）现有和新建企业大气污染物排放浓度限值,人工干燥及焙烧 | 窑废气排放口 | 颗粒物 | 2022-08-17 | 48407 | [5 empty] | 11.7 | 13.0 | 30 |  | mg/m3 | 否 |  |  | 是
2022年8月份重点排污单位数据填报 | 南京闽胜建材有限公司 | 其他 | 粘土砖瓦及建筑砌块制造 | 砖瓦工业大气污染物排放标准(GB29620-2013) | （表1、表2）现有和新建企业大气污染物排放浓度限值,人工干燥及焙烧 | 窑废气排放口 | 氮氧化物 | 2022-08-17 | 48407 | [5 empty] | 12 | 13 | 200 |  | mg/m3 | 否 |  |  | 是
2022年8月份重点排污单位数据填报 | 南京闽胜建材有限公司 | 其他 | 粘土砖瓦及建筑砌块制造 | 砖瓦工业大气污染物排放标准(GB29620-2013) | （表1、表2）现有和新建企业大气污染物排放浓度限值,人工干燥及焙烧 | 窑废气排放口 | 氟化物 | 2022-08-17 | 49692 | [5 empty] | 0.30 | 0.36 | 3 |  | mg/m3 | 否 |  |  | 是
2022年8月份重点排污单位数据填报 | 南京腾亚精工科技有限公司 | 其他 | 制造业 | 江苏省大气综合排放标准(DB32/4041-2021) | 表1 大气污染物有组织排放限值 | 注塑废气排气筒(FQ-01) | 颗粒物 | 2022-08-09 | 12131 | [5 empty] | 11.5 | 11.5 | 20 |  | mg/m3 | 否 |  |  | 是
2022年8月份重点排污单位数据填报 | 南京腾亚精工科技有限公司 | 其他 | 制造业 | 江苏省大气综合排放标准(DB32/4041-2021) | 表1 大气污染物有组织排放限值 | 注塑废气排气筒(FQ-01) | 非甲烷总烃 | 2022-08-09 | 12131 | [5 empty] | 1.77 | 1.77 | 60 |  | mg/m3 | 否 |  |  | 是
2022年8月份重点排污单位数据填报 | 爱尔集新能源科技（南京）有限公司 | 土壤环境 | 锂离子电池制造 | 电池工业污染物排放标准(GB30484-2013) | （表5）新建企业大气污染物排放限值,锂离子/锂电池直接排放限值 | 排气工段1#排气筒 | 非甲烷总烃 | 2022-08-12 | 10675 | [5 empty] | 11.5 | 11.5 | 50 |  | mg/m3 | 否 |  |  | 是
2022年8月份重点排污单位数据填报 | 爱尔集新能源科技（南京）有限公司 | 土壤环境 | 锂离子电池制造 | 电池工业污染物排放标准(GB30484-2013) | （表5）新建企业大气污染物排放限值,锂离子/锂电池直接排放限值 | ESS1#注液工段排气筒 | 非甲烷总烃 | 2022-08-12 | 6328 | [5 empty] | 3.11 | 3.11 | 50 |  | mg/m3 | 否 |  |  | 是
2022年8月份重点排污单位数据填报 | 南京光明乳品有限公司 | 水环境 | 乳制品制造 | 江苏省大气综合排放标准(DB32/4041-2021) | 表1 大气污染物有组织排放限值 | 检验废气排口（DA005） | 硫酸雾 | 2022-08-01 | 4484 | [5 empty] | <1 | <1 | 5 |  | mg/m3 | 否 |  |  | 是
2022年8月份重点排污单位数据填报 | 南京光明乳品有限公司 | 水环境 | 乳制品制造 | 江苏省大气综合排放标准(DB32/4041-2021) | 表1 大气污染物有组织排放限值 | 检验废气排口（DA005） | 非甲烷总烃 | 2022-08-01 | 4484 | [5 empty] | 0.75 | 0.75 | 60 |  | mg/m3 | 否 |  |  | 是
2022年8月份重点排污单位数据填报 | 南京光明乳品有限公司 | 水环境 | 乳制品制造 | 江苏省大气综合排放标准(DB32/4041-2021) | 表1 大气污染物有组织排放限值 | 检验废气排口（DA005） | 氯化氢 | 2022-08-01 | 4484 | [5 empty] | 1.5 | 1.5 | 10 |  | mg/m3 | 否 |  |  | 是
2022年8月份重点排污单位数据填报 | 南京立升再生资源开发有限公司 | 水环境 | 非金属废料和碎屑加工处理 | 恶臭污染物排放标准(GB14554-93) | （表2）恶臭污染物排放标准值,排气筒高度15m | 尾气处理设施排气筒DA001 | 臭气浓度 | 2022-08-11 | 10645 | [5 empty] | 72 | 72 | 2000 |  | 无量纲 | 否 |  |  | 是
2022年8月份重点排污单位数据填报 | 南京立升再生资源开发有限公司 | 水环境 | 非金属废料和碎屑加工处理 | 恶臭污染物排放标准(GB14554-93) | （表2）恶臭污染物排放标准值,排气筒高度60m | 尾气处理设施排气筒DA001 | 硫化氢 | 2022-08-11 | 10898 | [5 empty] | 0.0000327 | 0.0000327 | 5.2 |  | kg/h | 否 |  |  | 是
2022年8月份重点排污单位数据填报 | 南京立升再生资源开发有限公司 | 水环境 | 非金属废料和碎屑加工处理 | 恶臭污染物排放标准(GB14554-93) | （表2）恶臭污染物排放标准值,排气筒高度40m | 尾气处理设施排气筒DA001 | 氨 | 2022-08-11 | 10995 | [5 empty] | 0.008 | 0.008 | 35 |  | kg/h | 否 |  |  | 是
2022年8月份重点排污单位数据填报 | 南京立升再生资源开发有限公司 | 水环境 | 非金属废料和碎屑加工处理 | 江苏省大气综合排放标准(DB32/4041-2021) | 表1 大气污染物有组织排放限值 | 尾气处理设施排气筒DA001 | 非甲烷总烃 | 2022-08-11 | 10995 | [5 empty] | 4.73 | 4.73 | 60 |  | mg/m3 | 否 |  |  | 是
2022年8月份重点排污单位数据填报 | 胡连电子（南京）有限公司 | 大气环境 | 汽车零部件及配件制造 | 合成树脂工业污染物排放标准(GB31572-2015) | （表4）大气污染物排放限值,非焚烧类有机废气排放口,所有合成树脂 | 成型车间废气排放口 | 非甲烷总烃 | 2022-08-08 | 30720 | [5 empty] | 1.03 | 1.03 | 100 |  | mg/m3 | 否 |  |  | 是
2022年8月份重点排污单位数据填报 | 胡连电子（南京）有限公司 | 大气环境 | 汽车零部件及配件制造 | 合成树脂工业污染物排放标准(GB31572-2015) | （表4）大气污染物排放限值,非焚烧类有机废气排放口,所有合成树脂 | 橡胶车间废气排放口 | 非甲烷总烃 | 2022-08-08 | 13656 | [5 empty] | 0.95 | 0.95 | 100 |  | mg/m3 | 否 |  |  | 是
2022年8月份重点排污单位数据填报 | 光大环保能源（南京）有限公司 | 大气环境 | 生物质能发电 | 生活垃圾焚烧污染控制标准(GB18485-2014) | （表4）生活垃圾焚烧排放烟气中污染物限值,1小时均值 | 1#焚烧炉废气排放口(FQ-01) | 颗粒物 | 2022-08-03 | 94459 | [5 empty] | 1.6 | 1.4 | 30 |  | mg/m3 | 否 |  |  | 是
2022年8月份重点排污单位数据填报 | 光大环保能源（南京）有限公司 | 大气环境 | 生物质能发电 | 生活垃圾焚烧污染控制标准(GB18485-2014) | （表4）生活垃圾焚烧排放烟气中污染物限值,1小时均值 | 1#焚烧炉废气排放口(FQ-01) | 氮氧化物 | 2022-08-03 | 97434 | [5 empty] | 54 | 52 | 300 |  | mg/m3 | 否 |  |  | 是
2022年8月份重点排污单位数据填报 | 光大环保能源（南京）有限公司 | 大气环境 | 生物质能发电 | 生活垃圾焚烧污染控制标准(GB18485-2014) | （表4）生活垃圾焚烧排放烟气中污染物限值,1小时均值 | 1#焚烧炉废气排放口(FQ-01) | 二氧化硫 | 2022-08-03 | 97434 | [5 empty] | 5.55 | 5.28 | 100 |  | mg/m3 | 否 |  |  | 是
2022年8月份重点排污单位数据填报 | 光大环保能源（南京）有限公司 | 大气环境 | 生物质能发电 | 生活垃圾焚烧污染控制标准(GB18485-2014) | （表4）生活垃圾焚烧排放烟气中污染物限值,测定均值 | 1#焚烧炉废气排放口(FQ-01) | 镉、铊及其化合物（以Cd +Tl计） | 2022-08-03 | 95433 | [5 empty] | 0.00000883 | 0.00000795 | 0.1 |  | mg/m3 | 否 |  |  | 是
2022年8月份重点排污单位数据填报 | 光大环保能源（南京）有限公司 | 大气环境 | 生物质能发电 | 生活垃圾焚烧污染控制标准(GB18485-2014) | （表4）生活垃圾焚烧排放烟气中污染物限值,1小时均值 | 1#焚烧炉废气排放口(FQ-01) | 氯化氢 | 2022-08-03 | 94563 | [5 empty] | <0.2 | <0.2 | 60 |  | mg/m3 | 否 |  |  | 是
2022年8月份重点排污单位数据填报 | 光大环保能源（南京）有限公司 | 大气环境 | 生物质能发电 | 生活垃圾焚烧污染控制标准(GB18485-2014) | （表4）生活垃圾焚烧排放烟气中污染物限值,测定均值 | 1#焚烧炉废气排放口(FQ-01) | 锑，砷，铅，铬，钴，铜，锰，镍及其化合物（以Sb+As+Pb+Cr+Co+Cu+Mn+Ni计） | 2022-08-03 | 87600 | [5 empty] | 0.0225 | 0.0205 | 1.0 |  | mg/m3 | 否 |  |  | 是
2022年8月份重点排污单位数据填报 | 光大环保能源（南京）有限公司 | 大气环境 | 生物质能发电 | 生活垃圾焚烧污染控制标准(GB18485-2014) | （表4）生活垃圾焚烧排放烟气中污染物限值,1小时均值 | 1#焚烧炉废气排放口(FQ-01) | 一氧化碳 | 2022-08-03 | 97434 | [5 empty] | <20 | <20 | 100 |  | mg/m3 | 否 |  |  | 是
2022年8月份重点排污单位数据填报 | 光大环保能源（南京）有限公司 | 大气环境 | 生物质能发电 | 生活垃圾焚烧污染控制标准(GB18485-2014) | （表4）生活垃圾焚烧排放烟气中污染物限值,测定均值 | 1#焚烧炉废气排放口(FQ-01) | 汞及其化合物 | 2022-08-03 | 95396 | [5 empty] | 0.000009 | 0.000008 | 0.05 |  | mg/m3 | 否 |  |  | 是
2022年8月份重点排污单位数据填报 | 光大环保能源（南京）有限公司 | 大气环境 | 生物质能发电 | 生活垃圾焚烧污染控制标准(GB18485-2014) | （表1）生活垃圾焚烧炉主要技术性能指标 | 1#焚烧炉废气排放口(FQ-01) | 焚烧炉渣热灼减率 | 2022-08-03 | [6 empty] | 2.2 | 2.2 | 5 |  | % | 否 |  |  | 是
2022年8月份重点排污单位数据填报 | 光大环保能源（南京）有限公司 | 大气环境 | 生物质能发电 | 生活垃圾焚烧污染控制标准(GB18485-2014) | （表4）生活垃圾焚烧排放烟气中污染物限值,测定均值 | 1#焚烧炉废气排放口(FQ-01) | 二噁英类 | 2022-08-03 | 94903 | [5 empty] | 0.016 | 0.0014 | 0.1 |  | ng-TEQ/m3 | 否 |  |  | 是
2022年8月份重点排污单位数据填报 | 光大环保能源（南京）有限公司 | 大气环境 | 生物质能发电 | 生活垃圾焚烧污染控制标准(GB18485-2014) | （表4）生活垃圾焚烧排放烟气中污染物限值,测定均值 | 3#焚烧炉废气排放口(FQ-01) | 镉、铊及其化合物（以Cd +Tl计） | 2022-08-03 | 75779 | [5 empty] | <0.000008 | <0.000008 | 0.1 |  | mg/m3 | 否 |  |  | 是
2022年8月份重点排污单位数据填报 | 光大环保能源（南京）有限公司 | 大气环境 | 生物质能发电 | 生活垃圾焚烧污染控制标准(GB18485-2014) | （表4）生活垃圾焚烧排放烟气中污染物限值,1小时均值 | 3#焚烧炉废气排放口(FQ-01) | 氯化氢 | 2022-08-03 | 74670 | [5 empty] | <0.2 | <0.2 | 60 |  | mg/m3 | 否 |  |  | 是
2022年8月份重点排污单位数据填报 | 光大环保能源（南京）有限公司 | 大气环境 | 生物质能发电 | 生活垃圾焚烧污染控制标准(GB18485-2014) | （表4）生活垃圾焚烧排放烟气中污染物限值,1小时均值 | 3#焚烧炉废气排放口(FQ-01) | 颗粒物 | 2022-08-03 | 74678 | [5 empty] | 1.0 | 0.84 | 30 |  | mg/m3 | 否 |  |  | 是
2022年8月份重点排污单位数据填报 | 光大环保能源（南京）有限公司 | 大气环境 | 生物质能发电 | 生活垃圾焚烧污染控制标准(GB18485-2014) | （表4）生活垃圾焚烧排放烟气中污染物限值,1小时均值 | 3#焚烧炉废气排放口(FQ-01) | 氮氧化物 | 2022-08-03 | 77355 | [5 empty] | 66 | 58 | 300 |  | mg/m3 | 否 |  |  | 是
2022年8月份重点排污单位数据填报 | 光大环保能源（南京）有限公司 | 大气环境 | 生物质能发电 | 生活垃圾焚烧污染控制标准(GB18485-2014) | （表4）生活垃圾焚烧排放烟气中污染物限值,1小时均值 | 3#焚烧炉废气排放口(FQ-01) | 二氧化硫 | 2022-08-03 | 77355 | [5 empty] | 6.00 | 5.25 | 100 |  | mg/m3 | 否 |  |  | 是
2022年8月份重点排污单位数据填报 | 光大环保能源（南京）有限公司 | 大气环境 | 生物质能发电 | 生活垃圾焚烧污染控制标准(GB18485-2014) | （表4）生活垃圾焚烧排放烟气中污染物限值,测定均值 | 3#焚烧炉废气排放口(FQ-01) | 锑，砷，铅，铬，钴，铜，锰，镍及其化合物（以Sb+As+Pb+Cr+Co+Cu+Mn+Ni计） | 2022-08-03 | 76079 | [5 empty] | 0.0396 | 0.0327 | 1.0 |  | mg/m3 | 否 |  |  | 是
2022年8月份重点排污单位数据填报 | 光大环保能源（南京）有限公司 | 大气环境 | 生物质能发电 | 生活垃圾焚烧污染控制标准(GB18485-2014) | （表4）生活垃圾焚烧排放烟气中污染物限值,测定均值 | 3#焚烧炉废气排放口(FQ-01) | 二噁英类 | 2022-08-03 | 99313 | [5 empty] | 0.032 | 0.0030 | 0.1 |  | ng-TEQ/m3 | 否 |  |  | 是
2022年8月份重点排污单位数据填报 | 光大环保能源（南京）有限公司 | 大气环境 | 生物质能发电 | 生活垃圾焚烧污染控制标准(GB18485-2014) | （表4）生活垃圾焚烧排放烟气中污染物限值,1小时均值 | 3#焚烧炉废气排放口(FQ-01) | 一氧化碳 | 2022-08-03 | 77355 | [5 empty] | <20 | <20 | 100 |  | mg/m3 | 否 |  |  | 是
2022年8月份重点排污单位数据填报 | 光大环保能源（南京）有限公司 | 大气环境 | 生物质能发电 | 生活垃圾焚烧污染控制标准(GB18485-2014) | （表4）生活垃圾焚烧排放烟气中污染物限值,测定均值 | 3#焚烧炉废气排放口(FQ-01) | 汞及其化合物 | 2022-08-03 | 78012 | [5 empty] | 0.00002 | 0.00002 | 0.05 |  | mg/m3 | 否 |  |  | 是
2022年8月份重点排污单位数据填报 | 光大环保能源（南京）有限公司 | 大气环境 | 生物质能发电 | 生活垃圾焚烧污染控制标准(GB18485-2014) | （表1）生活垃圾焚烧炉主要技术性能指标 | 3#焚烧炉废气排放口(FQ-01) | 焚烧炉渣热灼减率 | 2022-08-03 | [6 empty] | 2.0 | 2.0 | 5 |  | % | 否 |  |  | 是
2022年8月份重点排污单位数据填报 | 大协西川东阳汽车部件（南京）有限公司 | 大气环境 | 汽车零部件及配件制造 | 表面涂装（汽车零部件）大气污染物排放标准(DB32/3966-2021) | 表1 | 转轮吸附废气排口(FQ-01) | 甲苯与二甲苯合计 | 2022-08-13 | 112023 | [5 empty] | 2.94 | 2.94 | 15 |  | mg/m3 | 否 |  |  | 是
2022年8月份重点排污单位数据填报 | 大协西川东阳汽车部件（南京）有限公司 | 大气环境 | 汽车零部件及配件制造 | 表面涂装（汽车零部件）大气污染物排放标准(DB32/3966-2021) | 表1 | 转轮吸附废气排口(FQ-01) | 非甲烷总烃 | 2022-08-13 | 112023 | [5 empty] | 8.85 | 8.85 | 40 |  | mg/m3 | 否 |  |  | 是
2022年8月份重点排污单位数据填报 | 大协西川东阳汽车部件（南京）有限公司 | 大气环境 | 汽车零部件及配件制造 | 表面涂装（汽车零部件）大气污染物排放标准(DB32/3966-2021) | 表1 | 转轮吸附废气排口(FQ-01) | 苯 | 2022-08-13 | 112023 | [5 empty] | 0.102 | 0.102 | 0.5 |  | mg/m3 | 否 |  |  | 是
2022年8月份重点排污单位数据填报 | 大协西川东阳汽车部件（南京）有限公司 | 大气环境 | 汽车零部件及配件制造 | 表面涂装（汽车零部件）大气污染物排放标准(DB32/3966-2021) | 表1 | RTO废气排口(FQ-01) | 甲苯与二甲苯合计 | 2022-08-13 | 12438 | [5 empty] | 0.367 | 0.367 | 15 |  | mg/m3 | 否 |  |  | 是
2022年8月份重点排污单位数据填报 | 大协西川东阳汽车部件（南京）有限公司 | 大气环境 | 汽车零部件及配件制造 | 表面涂装（汽车零部件）大气污染物排放标准(DB32/3966-2021) | 表1 | RTO废气排口(FQ-01) | 苯 | 2022-08-13 | 12438 | [5 empty] | <0.0015 | <0.0015 | 0.5 |  | mg/m3 | 否 |  |  | 是
2022年8月份重点排污单位数据填报 | 大协西川东阳汽车部件（南京）有限公司 | 大气环境 | 汽车零部件及配件制造 | 表面涂装（汽车零部件）大气污染物排放标准(DB32/3966-2021) | 表1 | RTO废气排口(FQ-01) | 非甲烷总烃 | 2022-08-13 | 12438 | [5 empty] | 5.47 | 5.47 | 40 |  | mg/m3 | 否 |  |  | 是
2022年8月份重点排污单位数据填报 | 南京星乔威泰克汽车零部件有限公司 | 水环境 | 汽车零部件及配件制造 | 表面涂装（汽车零部件）大气污染物排放标准(DB32/3966-2021) | 表1 | 电泳废气排口DA005 | 颗粒物 | 2022-08-26 | 2140 | [5 empty] | 1.6 | 1.6 | 10 |  | mg/m3 | 否 |  |  | 是
2022年8月份重点排污单位数据填报 | 南京星乔威泰克汽车零部件有限公司 | 水环境 | 汽车零部件及配件制造 | 表面涂装（汽车零部件）大气污染物排放标准(DB32/3966-2021) | 表1 | 电泳废气排口DA005 | 甲苯与二甲苯合计 | 2022-08-26 | 2140 | [5 empty] | <0.0015 | <0.0015 | 15 |  | mg/m3 | 否 |  |  | 是
2022年8月份重点排污单位数据填报 | 南京星乔威泰克汽车零部件有限公司 | 水环境 | 汽车零部件及配件制造 | 表面涂装（汽车零部件）大气污染物排放标准(DB32/3966-2021) | 表1 | 电泳废气排口DA005 | 非甲烷总烃 | 2022-08-26 | 2140 | [5 empty] | 10.1 | 10.1 | 40 |  | mg/m3 | 否 |  |  | 是
2022年8月份重点排污单位数据填报 | 上美塑胶（南京）有限公司 | 土壤环境 | 汽车零部件及配件制造 | 表面涂装（汽车零部件）大气污染物排放标准(DB32/3966-2021) | 表1 | 喷涂6号、7号线废气排口 | 甲苯与二甲苯合计 | 2022-08-03 | 9400 | [5 empty] | 0.0246 | 0.0246 | 15 |  | mg/m3 | 否 |  |  | 是
2022年8月份重点排污单位数据填报 | 上美塑胶（南京）有限公司 | 土壤环境 | 汽车零部件及配件制造 | 表面涂装（汽车零部件）大气污染物排放标准(DB32/3966-2021) | 表1 | 喷涂6号、7号线废气排口 | 颗粒物 | 2022-08-03 | 9400 | [5 empty] | <1 | <1 | 10 |  | mg/m3 | 否 |  |  | 是
2022年8月份重点排污单位数据填报 | 上美塑胶（南京）有限公司 | 土壤环境 | 汽车零部件及配件制造 | 表面涂装（汽车零部件）大气污染物排放标准(DB32/3966-2021) | 表1 | 喷涂6号、7号线废气排口 | 非甲烷总烃 | 2022-08-03 | 9400 | [5 empty] | 8.09 | 8.09 | 40 |  | mg/m3 | 否 |  |  | 是
2022年8月份重点排污单位数据填报 | 南京凯燕电子有限公司 | 土壤环境 | 废弃资源综合利用业 | 江苏省大气综合排放标准(DB32/4041-2021) | 表1 大气污染物有组织排放限值 | 冰箱拆解线排气筒(FQ-01) | 颗粒物 | 2022-08-12 | 12330 | [5 empty] | <1 | <1 | 20 |  | mg/m3 | 否 |  |  | 是
2022年8月份重点排污单位数据填报 | 南京凯燕电子有限公司 | 土壤环境 | 废弃资源综合利用业 | 江苏省大气综合排放标准(DB32/4041-2021) | 表1 大气污染物有组织排放限值 | 冰箱拆解线排气筒(FQ-01) | 非甲烷总烃 | 2022-08-12 | 12330 | [5 empty] | 53.7 | 53.7 | 60 |  | mg/m3 | 否 |  |  | 是
2022年8月份重点排污单位数据填报 | 南京凯燕电子有限公司 | 土壤环境 | 废弃资源综合利用业 | 江苏省大气综合排放标准(DB32/4041-2021) | 表1 大气污染物有组织排放限值 | 空调、洗衣机拆解 1#线排气筒(FQ-01) | 颗粒物 | 2022-08-12 | 28810 | [5 empty] | <1 | <1 | 20 |  | mg/m3 | 否 |  |  | 是
2022年8月份重点排污单位数据填报 | 南京凯燕电子有限公司 | 土壤环境 | 废弃资源综合利用业 | 江苏省大气综合排放标准(DB32/4041-2021) | 表1 大气污染物有组织排放限值 | 塑料破碎/小家电拆解线排气筒DA001 | 颗粒物 | 2022-08-12 | 8090 | [5 empty] | <1 | <1 | 20 |  | mg/m3 | 否 |  |  | 是
2022年8月份重点排污单位数据填报 | 南京航鹏航空系统装备有限公司 | 水环境 | 航空相关设备制造 | 电镀污染物排放标准(GB21900-2008) | （表4、表5）现有和新建企业大气污染排放限值,排气筒高度达到高出周围200m半径范围的建筑5m以上的要求 | 特种工艺FQ-01 | 铬酸雾 | 2022-08-12 | 8967 | [5 empty] | <0.005 | <0.005 | 0.05 |  | mg/m3 | 否 |  |  | 是
2022年8月份重点排污单位数据填报 | 南京航鹏航空系统装备有限公司 | 水环境 | 航空相关设备制造 | 电镀污染物排放标准(GB21900-2008) | （表4、表5）现有和新建企业大气污染排放限值,排气筒高度达到高出周围200m半径范围的建筑5m以上的要求 | 特种工艺FQ-01 | 氟化物 | 2022-08-12 | 8475 | [5 empty] | 0.00246 | 0.00246 | 7 |  | mg/m3 | 否 |  |  | 是
2022年8月份重点排污单位数据填报 | 南京航鹏航空系统装备有限公司 | 水环境 | 航空相关设备制造 | 电镀污染物排放标准(GB21900-2008) | （表4、表5）现有和新建企业大气污染排放限值,排气筒高度未达到高出周围200m半径范围的建筑5m以上的要求 | 特种工艺FQ-01 | 氯化氢 | 2022-08-12 | 8967 | [5 empty] | 0.86 | 0.86 | 30 |  | mg/m3 | 否 |  |  | 是
2022年8月份重点排污单位数据填报 | 南京航鹏航空系统装备有限公司 | 水环境 | 航空相关设备制造 | 电镀污染物排放标准(GB21900-2008) | （表4、表5）现有和新建企业大气污染排放限值,排气筒高度达到高出周围200m半径范围的建筑5m以上的要求 | 特种工艺FQ-01 | 氮氧化物 | 2022-08-12 | 8666 | [5 empty] | <3 | <3 | 200 |  | mg/m3 | 否 |  |  | 是
2022年8月份重点排污单位数据填报 | 南京航鹏航空系统装备有限公司 | 水环境 | 航空相关设备制造 | 电镀污染物排放标准(GB21900-2008) | （表4、表5）现有和新建企业大气污染排放限值,排气筒高度未达到高出周围200m半径范围的建筑5m以上的要求 | 特种工艺FQ-01 | 硫酸雾 | 2022-08-12 | 8666 | [5 empty] | 0.00537 | 0.00537 | 30 |  | mg/m3 | 否 |  |  | 是
2022年8月份重点排污单位数据填报 | 南京航鹏航空系统装备有限公司 | 水环境 | 航空相关设备制造 | 恶臭污染物排放标准(GB14554-93) | （表2）恶臭污染物排放标准值,排气筒高度15m | 特种工艺FQ-01 | 氨 | 2022-08-12 | 8967 | [5 empty] | 0.00493 | 0.00493 | 4.9 |  | kg/h | 否 |  |  | 是
2022年8月份重点排污单位数据填报 | 南京波长光电科技股份有限公司 | 大气环境 | 光电子器件制造 | 江苏省大气综合排放标准(DB32/4041-2021) | 表1 大气污染物有组织排放限值 | 擦拭清洗废气排口 | 非甲烷总烃 | 2022-08-04 | 16643 | [5 empty] | 2.44 | 2.44 | 60 |  | mg/m3 | 否 |  |  | 是
2022年8月份重点排污单位数据填报 | 翰昂杰希思汽车零部件（南京）有限公司 | 水环境 | 汽车零部件及配件制造 | 江苏省大气综合排放标准(DB32/4041-2021) | 表1 大气污染物有组织排放限值 | 钎焊炉冷却废气排口 | 氟化物 | 2022-08-10 | 12896 | [5 empty] | 1.70 | 1.70 | 3 |  | mg/m3 | 否 |  |  | 是
2022年8月份重点排污单位数据填报 | 南京保丰农药有限公司 | 土壤环境 | 生物化学农药及微生物农药制造 | 化学工业挥发性有机物排放标准(DB 32/3151—2016) | 表1 挥发性有机物及臭气浓度排放限值 | 废气排放口（DA001） | 非甲烷总烃 | 2022-08-01 | 13237 | [5 empty] | 0.70 | 0.70 | 80 |  | mg/m3 | 否 |  |  | 是
2022年8月份重点排污单位数据填报 | 南京保丰农药有限公司 | 土壤环境 | 生物化学农药及微生物农药制造 | 江苏省大气综合排放标准(DB32/4041-2021) | 表1 大气污染物有组织排放限值 | 废气排放口3（DA003） | 颗粒物 | 2022-08-01 | 2011 | [5 empty] | 3.1 | 3.1 | 20 |  | mg/m3 | 否 |  |  | 是
2022年8月份重点排污单位数据填报 | 南京兰埔成新材料有限公司 | 水环境 | 塑料薄膜制造 | 江苏省大气综合排放标准(DB32/4041-2021) | 表1 大气污染物有组织排放限值 | 熔融挤出废气排放口 | 非甲烷总烃 | 2022-08-03 | 2970 | [5 empty] | 1.52 | 1.52 | 60 |  | mg/m3 | 否 |  |  | 是
2022年8月份重点排污单位数据填报 | 南京兰埔成新材料有限公司 | 水环境 | 塑料薄膜制造 | 江苏省大气综合排放标准(DB32/4041-2021) | 表1 大气污染物有组织排放限值 | 造粒回收废气排气筒 | 非甲烷总烃 | 2022-08-03 | 2250 | [5 empty] | 1.62 | 1.62 | 60 |  | mg/m3 | 否 |  |  | 是
2022年8月份重点排污单位数据填报 | 南京顶益食品有限公司 | 水环境 | 方便食品制造 | 江苏省大气综合排放标准(DB32/4041-2021) | 表1 大气污染物有组织排放限值 | 制面南车间排口 | 非甲烷总烃 | 2022-08-02 | 79600 | [5 empty] | 1.91 | 1.91 | 60 |  | mg/m3 | 否 |  |  | 是
2022年8月份重点排污单位数据填报 | 南京顶益食品有限公司 | 水环境 | 方便食品制造 | 饮食业油烟排放标准(GB18483-2001) | （表2）饮食单位 | 制面南车间排口 | 油烟 | 2022-08-02 | 82000 | [5 empty] | 0.2 | 1.4 | 2.0 |  | mg/m3 | 否 |  |  | 是
2022年8月份重点排污单位数据填报 | 南京顶益食品有限公司 | 水环境 | 方便食品制造 | 饮食业油烟排放标准(GB18483-2001) | （表2）饮食单位 | 调理煮酱高浓度废气排口 | 油烟 | 2022-08-02 | 12400 | [5 empty] | 0.1 | <0.1 | 2.0 |  | mg/m3 | 否 |  |  | 是
2022年8月份重点排污单位数据填报 | 南京顶益食品有限公司 | 水环境 | 方便食品制造 | 江苏省大气综合排放标准(DB32/4041-2021) | 表1 大气污染物有组织排放限值 | 调理煮酱高浓度废气排口 | 非甲烷总烃 | 2022-08-02 | 12500 | [5 empty] | 30.2 | 30.2 | 60 |  | mg/m3 | 否 |  |  | 是
2022年8月份重点排污单位数据填报 | 南京顶益食品有限公司 | 水环境 | 方便食品制造 | 江苏省大气综合排放标准(DB32/4041-2021) | 表1 大气污染物有组织排放限值 | 制面北车间排口 | 非甲烷总烃 | 2022-08-02 | 117800 | [5 empty] | 2.11 | 2.11 | 60 |  | mg/m3 | 否 |  |  | 是
2022年8月份重点排污单位数据填报 | 南京顶益食品有限公司 | 水环境 | 方便食品制造 | 饮食业油烟排放标准(GB18483-2001) | （表2）饮食单位 | 制面北车间排口 | 油烟 | 2022-08-02 | 119500 | [5 empty] | 0.3 | 0.9 | 2.0 |  | mg/m3 | 否 |  |  | 是
2022年8月份重点排污单位数据填报 | 南京顶益食品有限公司 | 水环境 | 方便食品制造 | 饮食业油烟排放标准(GB18483-2001) | （表2）饮食单位 | 调理煮酱低浓度废气排口 | 油烟 | 2022-08-02 | 19900 | [5 empty] | 0.2 | 0.2 | 2.0 |  | mg/m3 | 否 |  |  | 是
2022年8月份重点排污单位数据填报 | 南京顶益食品有限公司 | 水环境 | 方便食品制造 | 江苏省大气综合排放标准(DB32/4041-2021) | 表1 大气污染物有组织排放限值 | 调理煮酱低浓度废气排口 | 非甲烷总烃 | 2022-08-02 | 20200 | [5 empty] | 3.06 | 3.06 | 60 |  | mg/m3 | 否 |  |  | 是
2022年8月份重点排污单位数据填报 | 南京顶益食品有限公司 | 水环境 | 方便食品制造 | 恶臭污染物排放标准(GB14554-93) | （表2）恶臭污染物排放标准值,排气筒高度15m | 污水处理处理站废气排口 | 硫化氢 | 2022-08-02 | 2100 | [5 empty] | 0.000206 | 0.000206 | 0.33 |  | kg/h | 否 |  |  | 是
2022年8月份重点排污单位数据填报 | 南京顶益食品有限公司 | 水环境 | 方便食品制造 | 恶臭污染物排放标准(GB14554-93) | （表2）恶臭污染物排放标准值,排气筒高度15m | 污水处理处理站废气排口 | 氨 | 2022-08-02 | 2100 | [5 empty] | 0.0017 | 0.0017 | 4.9 |  | kg/h | 否 |  |  | 是
2022年8月份重点排污单位数据填报 | 上汽大众汽车有限公司南京分公司 | 水环境 | 汽车整车制造 | 《江苏省大气污染物综合排放标准》(DB32/4041-2021) | 表 1 大气污染物有组织排放限值,其他,最高允许排放浓度 | 油漆车间PVC烘干及喷漆废气排口DA008(FQ-01) | 二氧化硫 | 2022-08-18 | 168498 | [5 empty] | <3 | <3 | 200 |  | mg/m3 | 否 |  |  | 是
2022年8月份重点排污单位数据填报 | 上汽大众汽车有限公司南京分公司 | 水环境 | 汽车整车制造 | 《江苏省大气污染物综合排放标准》(DB32/4041-2021) | 表 1 大气污染物有组织排放限值,其他,最高允许排放浓度 | 油漆车间PVC烘干及喷漆废气排口DA008(FQ-01) | 氮氧化物 | 2022-08-18 | 168498 | [5 empty] | 4 | 4 | 100 |  | mg/m3 | 否 |  |  | 是
2022年8月份重点排污单位数据填报 | 上汽大众汽车有限公司南京分公司 | 水环境 | 汽车整车制造 | 《江苏省大气污染物综合排放标准》(DB32/4041-2021) | 表 1 大气污染物有组织排放限值,其他,最高允许排放浓度 | 油漆车间PVC烘干及喷漆废气排口DA008(FQ-01) | 颗粒物 | 2022-08-18 | 168498 | [5 empty] | <1 | <1 | 20 |  | mg/m3 | 否 |  |  | 是
2022年8月份重点排污单位数据填报 | 上汽大众汽车有限公司南京分公司 | 水环境 | 汽车整车制造 | 表面涂装（汽车制造业）挥发性有机物排放标准(DB32/2862—2016) | 排气筒VOCs排放限值 | 油漆车间PVC烘干及喷漆废气排口DA008(FQ-01) | 二甲苯（总量） | 2022-08-18 | 168498 | [5 empty] | 0.278 | 0.278 | 12 |  | mg/m3 | 否 |  |  | 是
2022年8月份重点排污单位数据填报 | 上汽大众汽车有限公司南京分公司 | 水环境 | 汽车整车制造 | 表面涂装（汽车制造业）挥发性有机物排放标准(DB32/2862—2016) | 排气筒VOCs排放限值 | 油漆车间PVC烘干及喷漆废气排口DA008(FQ-01) | 甲苯 | 2022-08-18 | 168498 | [5 empty] | 0.081 | 0.081 | 3 |  | mg/m3 | 否 |  |  | 是
2022年8月份重点排污单位数据填报 | 上汽大众汽车有限公司南京分公司 | 水环境 | 汽车整车制造 | 表面涂装（汽车制造业）挥发性有机物排放标准(DB32/2862—2016) | 排气筒VOCs排放限值,乘用车 | 油漆车间PVC烘干及喷漆废气排口DA008(FQ-01) | 总挥发性有机物 | 2022-08-18 | 168498 | [5 empty] | 1.47 | 1.47 | 30 |  | mg/m3 | 否 |  |  | 是

## 废水排放
任务名称 | 企业名称 | 名录类别 | 行业类别 | 受纳水体 | 执行标准名称 | 执行标准条目名称 | 监测点 | 监测项目 | 监测日期 | 流量(m³/s) | 水温(°C) | 生产负荷(%) | 进口浓度 | 排放浓度 | 上限 | 下限 | 单位 | 是否超标 | 超标倍数 | 备注 | 是否有评价限值
2022年8月份重点排污单位数据填报 | 南京大桥机器有限公司 | 水环境 | 雷达及配套设备制造 |  | 污水综合排放标准(GB8978-1996) | （表4）第二类污染物最高允许排放浓度（1998年1月1日后建的单位）,其他排污单位,三级标准 | 废水总排口(WS-0001) | 化学需氧量 | 2022-08-02 | 0 |  |  |  | 23 | 500 |  | mg/L | 否 |  |  | 是
2022年8月份重点排污单位数据填报 | 南京大桥机器有限公司 | 水环境 | 雷达及配套设备制造 |  | 污水综合排放标准(GB8978-1996) | （表4）第二类污染物最高允许排放浓度（1998年1月1日后建的单位）,其他排污单位,三级标准 | 废水总排口(WS-0001) | 悬浮物 | 2022-08-02 | 0 |  |  |  | 13 | 400 |  | mg/L | 否 |  |  | 是
2022年8月份重点排污单位数据填报 | 南京大桥机器有限公司 | 水环境 | 雷达及配套设备制造 |  | 污水综合排放标准(GB8978-1996) | （表4）第二类污染物最高允许排放浓度（1998年1月1日后建的单位）,一切排污单位 ,三级标准 | 废水总排口(WS-0001) | pH值 | 2022-08-02 | 0 | 29.9 |  |  | 7.6 | 9 | 6 | 无量纲 | 否 |  |  | 是
2022年8月份重点排污单位数据填报 | 南京大桥机器有限公司 | 水环境 | 雷达及配套设备制造 |  | 污水综合排放标准(GB8978-1996) | （表4）第二类污染物最高允许排放浓度（1998年1月1日后建的单位）,其他排污单位,三级标准 | 废水总排口(WS-0001) | 五日生化需氧量 | 2022-08-02 | 0 |  |  |  | 5.4 | 300 |  | mg/L | 否 |  |  | 是
2022年8月份重点排污单位数据填报 | 南京大桥机器有限公司 | 水环境 | 雷达及配套设备制造 |  | 污水综合排放标准(GB8978-1996) | （表4）第二类污染物最高允许排放浓度（1998年1月1日后建的单位）,其他排污单位,三级标准 | 废水总排口(WS-0001) | 氨氮（NH3-N） | 2022-08-02 | 0 |  |  |  | 13.1 |  |  | mg/L | 否 |  |  | 否
2022年8月份重点排污单位数据填报 | 南京大桥机器有限公司 | 水环境 | 雷达及配套设备制造 |  | 污水综合排放标准(GB8978-1996) | （表4）第二类污染物最高允许排放浓度（1998年1月1日后建的单位）,一切排污单位 ,三级标准 | 废水总排口(WS-0001) | 总磷（以P计） | 2022-08-02 | 0 |  |  |  | 1.43 |  |  | mg/L | 否 |  |  | 否
2022年8月份重点排污单位数据填报 | 南京大桥机器有限公司 | 水环境 | 雷达及配套设备制造 |  | 污水综合排放标准(GB8978-1996) | （表4）第二类污染物最高允许排放浓度（1998年1月1日后建的单位）,一切排污单位 ,三级标准 | 废水总排口(WS-0001) | 动植物油 | 2022-08-02 | 0 |  |  |  | 0.14 | 100 |  | mg/L | 否 |  |  | 是
2022年8月份重点排污单位数据填报 | 航天晨光股份有限公司（管业园） | 水环境 | 金属结构制造 |  | 污水综合排放标准(GB8978-1996) | （表4）第二类污染物最高允许排放浓度（1998年1月1日后建的单位）,其他排污单位,三级标准 | 废水南排口(FS001) | 悬浮物 | 2022-08-01 | 0 |  |  |  | 20 | 400 |  | mg/L | 否 |  |  | 是
2022年8月份重点排污单位数据填报 | 航天晨光股份有限公司（管业园） | 水环境 | 金属结构制造 |  | 污水综合排放标准(GB8978-1996) | （表4）第二类污染物最高允许排放浓度（1998年1月1日后建的单位）,其他排污单位,三级标准 | 废水南排口(FS001) | 五日生化需氧量 | 2022-08-01 | 0 |  |  |  | 11.2 | 300 |  | mg/L | 否 |  |  | 是
2022年8月份重点排污单位数据填报 | 航天晨光股份有限公司（管业园） | 水环境 | 金属结构制造 |  | 污水综合排放标准(GB8978-1996) | （表4）第二类污染物最高允许排放浓度（1998年1月1日后建的单位）,一切排污单位 ,三级标准 | 废水南排口(FS001) | 动植物油 | 2022-08-01 | 0 |  |  |  | 1.48 | 100 |  | mg/L | 否 |  |  | 是
2022年8月份重点排污单位数据填报 | 航天晨光股份有限公司（管业园） | 水环境 | 金属结构制造 |  | 污水综合排放标准(GB8978-1996) | （表4）第二类污染物最高允许排放浓度（1998年1月1日后建的单位）,一切排污单位 ,三级标准 | 废水南排口(FS001) | pH值 | 2022-08-01 | 0 | 30.2 |  |  | 7.5 | 9 | 6 | 无量纲 | 否 |  |  | 是
2022年8月份重点排污单位数据填报 | 航天晨光股份有限公司（管业园） | 水环境 | 金属结构制造 |  | 污水综合排放标准(GB8978-1996) | （表4）第二类污染物最高允许排放浓度（1998年1月1日后建的单位）,其他排污单位,三级标准 | 废水南排口(FS001) | 化学需氧量 | 2022-08-01 | 0 |  |  |  | 32 | 500 |  | mg/L | 否 |  |  | 是
2022年8月份重点排污单位数据填报 | 航天晨光股份有限公司（管业园） | 水环境 | 金属结构制造 |  | 污水综合排放标准(GB8978-1996) | （表4）第二类污染物最高允许排放浓度（1998年1月1日后建的单位）,一切排污单位 ,三级标准 | 废水南排口(FS001) | 总磷（以P计） | 2022-08-01 | 0 |  |  |  | 2.22 |  |  | mg/L | 否 |  |  | 否
2022年8月份重点排污单位数据填报 | 航天晨光股份有限公司（管业园） | 水环境 | 金属结构制造 |  | 污水综合排放标准(GB8978-1996) | （表4）第二类污染物最高允许排放浓度（1998年1月1日后建的单位）,其他排污单位,三级标准 | 废水南排口(FS001) | 氨氮（NH3-N） | 2022-08-01 | 0 |  |  |  | 25.0 |  |  | mg/L | 否 |  |  | 否
2022年8月份重点排污单位数据填报 | 航天晨光股份有限公司（管业园） | 水环境 | 金属结构制造 |  | 污水综合排放标准(GB8978-1996) | （表4）第二类污染物最高允许排放浓度（1998年1月1日后建的单位）,其他排污单位,三级标准 | 废水西排口(FS002) | 化学需氧量 | 2022-08-01 | 0 |  |  |  | 40 | 500 |  | mg/L | 否 |  |  | 是
2022年8月份重点排污单位数据填报 | 航天晨光股份有限公司（管业园） | 水环境 | 金属结构制造 |  | 污水综合排放标准(GB8978-1996) | （表4）第二类污染物最高允许排放浓度（1998年1月1日后建的单位）,一切排污单位 ,三级标准 | 废水西排口(FS002) | 总磷（以P计） | 2022-08-01 | 0 |  |  |  | 1.74 |  |  | mg/L | 否 |  |  | 否
2022年8月份重点排污单位数据填报 | 航天晨光股份有限公司（管业园） | 水环境 | 金属结构制造 |  | 污水综合排放标准(GB8978-1996) | （表4）第二类污染物最高允许排放浓度（1998年1月1日后建的单位）,其他排污单位,三级标准 | 废水西排口(FS002) | 悬浮物 | 2022-08-01 | 0 |  |  |  | 24 | 400 |  | mg/L | 否 |  |  | 是
2022年8月份重点排污单位数据填报 | 航天晨光股份有限公司（管业园） | 水环境 | 金属结构制造 |  | 污水综合排放标准(GB8978-1996) | （表4）第二类污染物最高允许排放浓度（1998年1月1日后建的单位）,其他排污单位,三级标准 | 废水西排口(FS002) | 氨氮（NH3-N） | 2022-08-01 | 0 |  |  |  | 20.5 |  |  | mg/L | 否 |  |  | 否
2022年8月份重点排污单位数据填报 | 航天晨光股份有限公司（管业园） | 水环境 | 金属结构制造 |  | 污水综合排放标准(GB8978-1996) | （表4）第二类污染物最高允许排放浓度（1998年1月1日后建的单位）,一切排污单位 ,三级标准 | 废水西排口(FS002) | pH值 | 2022-08-01 | 0 | 30.5 |  |  | 7.6 | 9 | 6 | 无量纲 | 否 |  |  | 是
2022年8月份重点排污单位数据填报 | 航天晨光股份有限公司（管业园） | 水环境 | 金属结构制造 |  | 污水综合排放标准(GB8978-1996) | （表4）第二类污染物最高允许排放浓度（1998年1月1日后建的单位）,一切排污单位 ,三级标准 | 废水西排口(FS002) | 动植物油 | 2022-08-01 | 0 |  |  |  | 0.48 | 100 |  | mg/L | 否 |  |  | 是
2022年8月份重点排污单位数据填报 | 航天晨光股份有限公司（管业园） | 水环境 | 金属结构制造 |  | 污水综合排放标准(GB8978-1996) | （表4）第二类污染物最高允许排放浓度（1998年1月1日后建的单位）,其他排污单位,三级标准 | 废水西排口(FS002) | 五日生化需氧量 | 2022-08-01 | 0 |  |  |  | 13.9 | 300 |  | mg/L | 否 |  |  | 是
2022年8月份重点排污单位数据填报 | 代傲电子控制（南京）有限公司 | 水环境 | 电子电路制造 |  | 污水综合排放标准(GB8978-1996) | （表4）第二类污染物最高允许排放浓度（1998年1月1日后建的单位）,一切排污单位 ,三级标准 | 废水总排口(DW001) | 总磷（以P计） | 2022-08-01 | 0 |  |  |  | 2.92 |  |  | mg/L | 否 |  |  | 否
2022年8月份重点排污单位数据填报 | 代傲电子控制（南京）有限公司 | 水环境 | 电子电路制造 |  | 污水综合排放标准(GB8978-1996) | （表4）第二类污染物最高允许排放浓度（1998年1月1日后建的单位）,一切排污单位 ,三级标准 | 废水总排口(DW001) | 石油类 | 2022-08-01 | 0 |  |  |  | <0.06 | 20 |  | mg/L | 否 |  |  | 是
2022年8月份重点排污单位数据填报 | 代傲电子控制（南京）有限公司 | 水环境 | 电子电路制造 |  | 污水综合排放标准(GB8978-1996) | （表4）第二类污染物最高允许排放浓度（1998年1月1日后建的单位）,一切排污单位 ,三级标准 | 废水总排口(DW001) | pH值 | 2022-08-01 | 0 | 32 |  |  | 6.8 | 9 | 6 | 无量纲 | 否 |  |  | 是
2022年8月份重点排污单位数据填报 | 代傲电子控制（南京）有限公司 | 水环境 | 电子电路制造 |  | 污水综合排放标准(GB8978-1996) | （表4）第二类污染物最高允许排放浓度（1998年1月1日后建的单位）,其他排污单位,三级标准 | 废水总排口(DW001) | 悬浮物 | 2022-08-01 | 0 |  |  |  | 9 | 400 |  | mg/L | 否 |  |  | 是
2022年8月份重点排污单位数据填报 | 代傲电子控制（南京）有限公司 | 水环境 | 电子电路制造 |  | 污水综合排放标准(GB8978-1996) | （表4）第二类污染物最高允许排放浓度（1998年1月1日后建的单位）,其他排污单位,三级标准 | 废水总排口(DW001) | 氨氮（NH3-N） | 2022-08-01 | 0 |  |  |  | 27.7 |  |  | mg/L | 否 |  |  | 否
2022年8月份重点排污单位数据填报 | 代傲电子控制（南京）有限公司 | 水环境 | 电子电路制造 |  | 污水综合排放标准(GB8978-1996) | （表4）第二类污染物最高允许排放浓度（1998年1月1日后建的单位）,一切排污单位 ,三级标准 | 废水总排口(DW001) | 动植物油 | 2022-08-01 | 0 |  |  |  | 0.34 | 100 |  | mg/L | 否 |  |  | 是
2022年8月份重点排污单位数据填报 | 代傲电子控制（南京）有限公司 | 水环境 | 电子电路制造 |  | 污水综合排放标准(GB8978-1996) | （表4）第二类污染物最高允许排放浓度（1998年1月1日后建的单位）,其他排污单位,三级标准 | 废水总排口(DW001) | 化学需氧量 | 2022-08-01 | 0 |  |  |  | 47 | 500 |  | mg/L | 否 |  |  | 是
2022年8月份重点排污单位数据填报 | 南京医科大学附属逸夫医院 | 其他 | 医院 |  | 医疗机构水污染物排放标准(GB18466-2005) | （表2）综合医疗机构和其他医疗机构水污染物排放限值（日均值）,采用其他消毒方式,预处理标准 | 总排口(DW001) | pH值 | 2022-08-06 | 0 | 26.1 |  |  | 7.0 | 9 | 6 | 无量纲 | 否 |  |  | 是
2022年8月份重点排污单位数据填报 | 南京医科大学附属逸夫医院 | 其他 | 医院 |  | 医疗机构水污染物排放标准(GB18466-2005) | （表2）综合医疗机构和其他医疗机构水污染物排放限值（日均值）,采用其他消毒方式,预处理标准 | 总排口(DW001) | 悬浮物 | 2022-08-06 | 0 |  |  |  | 40 | 60 |  | mg/L | 否 |  |  | 是
2022年8月份重点排污单位数据填报 | 南京医科大学附属逸夫医院 | 其他 | 医院 |  | 医疗机构水污染物排放标准(GB18466-2005) | （表2）综合医疗机构和其他医疗机构水污染物排放限值（日均值）,采用其他消毒方式,预处理标准 | 总排口(DW001) | 化学需氧量 | 2022-08-06 | 0 |  |  |  | 77 | 250 |  | mg/L | 否 |  |  | 是
2022年8月份重点排污单位数据填报 | 南京医科大学附属逸夫医院 | 其他 | 医院 |  | 医疗机构水污染物排放标准(GB18466-2005) | （表2）综合医疗机构和其他医疗机构水污染物排放限值（日均值）,采用其他消毒方式,预处理标准 | 总排口(DW001) | 氰化物（总氰化合物） | 2022-08-06 | 0 |  |  |  | <0.004 | 0.5 |  | mg/L | 否 |  |  | 是
2022年8月份重点排污单位数据填报 | 南京医科大学附属逸夫医院 | 其他 | 医院 |  | 医疗机构水污染物排放标准(GB18466-2005) | （表2）综合医疗机构和其他医疗机构水污染物排放限值（日均值）,采用其他消毒方式,预处理标准 | 总排口(DW001) | 挥发酚 | 2022-08-06 | 0 |  |  |  | 0.065 | 1.0 |  | mg/L | 否 |  |  | 是
2022年8月份重点排污单位数据填报 | 南京医科大学附属逸夫医院 | 其他 | 医院 |  | 医疗机构水污染物排放标准(GB18466-2005) | （表2）综合医疗机构和其他医疗机构水污染物排放限值（日均值）,采用其他消毒方式,预处理标准 | 总排口(DW001) | 粪大肠菌群 | 2022-08-06 | 0 |  |  |  | 73 | 5000 |  | 个/L | 否 |  |  | 是
2022年8月份重点排污单位数据填报 | 南京医科大学附属逸夫医院 | 其他 | 医院 |  | 医疗机构水污染物排放标准(GB18466-2005) | （表2）综合医疗机构和其他医疗机构水污染物排放限值（日均值）,采用其他消毒方式,预处理标准 | 总排口(DW001) | 动植物油 | 2022-08-06 | 0 |  |  |  | 0.78 | 20 |  | mg/L | 否 |  |  | 是
2022年8月份重点排污单位数据填报 | 南京医科大学附属逸夫医院 | 其他 | 医院 |  | 医疗机构水污染物排放标准(GB18466-2005) | （表2）综合医疗机构和其他医疗机构水污染物排放限值（日均值）,采用其他消毒方式,预处理标准 | 总排口(DW001) | 阴离子表面活性剂（LAS） | 2022-08-06 | 0 |  |  |  | 0.803 | 10 |  | mg/L | 否 |  |  | 是
2022年8月份重点排污单位数据填报 | 南京医科大学附属逸夫医院 | 其他 | 医院 |  | 医疗机构水污染物排放标准(GB18466-2005) | （表2）综合医疗机构和其他医疗机构水污染物排放限值（日均值）,采用其他消毒方式,预处理标准 | 总排口(DW001) | 石油类 | 2022-08-06 | 0 |  |  |  | 0.88 | 20 |  | mg/L | 否 |  |  | 是
2022年8月份重点排污单位数据填报 | 南京金斯瑞生物科技有限公司 | 土壤环境 | 医学研究和试验发展 |  | 污水综合排放标准(GB8978-1996) | （表4）第二类污染物最高允许排放浓度（1998年1月1日后建的单位）,一切排污单位 ,三级标准 | 污水排口(DW001) | 总磷（以P计） | 2022-08-03 | 0 |  |  |  | 5.36 |  |  | mg/L | 否 |  |  | 否
2022年8月份重点排污单位数据填报 | 南京金斯瑞生物科技有限公司 | 土壤环境 | 医学研究和试验发展 |  | 污水综合排放标准(GB8978-1996) | （表4）第二类污染物最高允许排放浓度（1998年1月1日后建的单位）,一切排污单位 ,三级标准 | 污水排口(DW001) | pH值 | 2022-08-03 | 0 | 22 |  |  | 7.2 | 9 | 6 | 无量纲 | 否 |  |  | 是
2022年8月份重点排污单位数据填报 | 南京金斯瑞生物科技有限公司 | 土壤环境 | 医学研究和试验发展 |  | 污水综合排放标准(GB8978-1996) | （表4）第二类污染物最高允许排放浓度（1998年1月1日后建的单位）,医药原料药、染料、石油化工工业,二级标准 | 污水排口(DW001) | 氨氮（NH3-N） | 2022-08-03 | 0 |  |  |  | 0.206 |  |  | mg/L | 否 |  |  | 否
2022年8月份重点排污单位数据填报 | 南京金斯瑞生物科技有限公司 | 土壤环境 | 医学研究和试验发展 |  | 污水综合排放标准(GB8978-1996) | （表4）第二类污染物最高允许排放浓度（1998年1月1日后建的单位）,其他排污单位,三级标准 | 污水排口(DW001) | 化学需氧量 | 2022-08-03 | 0 |  |  |  | 15 | 500 |  | mg/L | 否 |  |  | 是
2022年8月份重点排污单位数据填报 | 南京金斯瑞生物科技有限公司 | 土壤环境 | 医学研究和试验发展 |  | 污水综合排放标准(GB8978-1996) | （表4）第二类污染物最高允许排放浓度（1998年1月1日后建的单位）,一切排污单位 ,三级标准 | 污水排口(DW001) | 石油类 | 2022-08-03 | 0 |  |  |  | 1.51 | 20 |  | mg/L | 否 |  |  | 是
2022年8月份重点排污单位数据填报 | 南京金斯瑞生物科技有限公司 | 土壤环境 | 医学研究和试验发展 |  | 医疗机构水污染物排放标准(GB18466-2005) | （表2）综合医疗机构和其他医疗机构水污染物排放限值（日均值）,采用其他消毒方式,预处理标准 | 污水排口(DW001) | 粪大肠菌群 | 2022-08-03 | 0 |  |  |  | <20 | 5000 |  | 个/L | 否 |  |  | 是
2022年8月份重点排污单位数据填报 | 南京金斯瑞生物科技有限公司 | 土壤环境 | 医学研究和试验发展 |  | 污水综合排放标准(GB8978-1996) | （表4）第二类污染物最高允许排放浓度（1998年1月1日后建的单位）,一切排污单位 ,三级标准 | 污水排口(DW001) | 动植物油 | 2022-08-03 | 0 |  |  |  | 0.07 | 100 |  | mg/L | 否 |  |  | 是
2022年8月份重点排污单位数据填报 | 南京金斯瑞生物科技有限公司 | 土壤环境 | 医学研究和试验发展 |  | 污水综合排放标准(GB8978-1996) | （表4）第二类污染物最高允许排放浓度（1998年1月1日后建的单位）,其他排污单位,三级标准 | 污水排口(DW001) | 悬浮物 | 2022-08-03 | 0 |  |  |  | 10 | 400 |  | mg/L | 否 |  |  | 是
2022年8月份重点排污单位数据填报 | 南京同仁医院有限公司 | 水环境 | 医院 |  | 医疗机构水污染物排放标准(GB18466-2005) | （表2）综合医疗机构和其他医疗机构水污染物排放限值（日均值）,采用其他消毒方式,预处理标准 | 污水总排口(DW001) | 化学需氧量 | 2022-08-01 | 0 |  |  |  | 46 | 250 |  | mg/L | 否 |  |  | 是
2022年8月份重点排污单位数据填报 | 南京同仁医院有限公司 | 水环境 | 医院 |  | 医疗机构水污染物排放标准(GB18466-2005) | （表2）综合医疗机构和其他医疗机构水污染物排放限值（日均值）,采用其他消毒方式,预处理标准 | 污水总排口(DW001) | pH值 | 2022-08-01 | 0 | 29.8 |  |  | 7.5 | 9 | 6 | 无量纲 | 否 |  |  | 是
2022年8月份重点排污单位数据填报 | 南京同仁医院有限公司 | 水环境 | 医院 |  | 医疗机构水污染物排放标准(GB18466-2005) | （表2）综合医疗机构和其他医疗机构水污染物排放限值（日均值）,采用其他消毒方式,预处理标准 | 污水总排口(DW001) | 氰化物（总氰化合物） | 2022-08-01 | 0 |  |  |  | <0.004 | 0.5 |  | mg/L | 否 |  |  | 是
2022年8月份重点排污单位数据填报 | 南京同仁医院有限公司 | 水环境 | 医院 |  | 医疗机构水污染物排放标准(GB18466-2005) | （表2）综合医疗机构和其他医疗机构水污染物排放限值（日均值）,采用其他消毒方式,预处理标准 | 污水总排口(DW001) | 石油类 | 2022-08-01 | 0 |  |  |  | 1.47 | 20 |  | mg/L | 否 |  |  | 是
2022年8月份重点排污单位数据填报 | 南京同仁医院有限公司 | 水环境 | 医院 |  | 医疗机构水污染物排放标准(GB18466-2005) | （表2）综合医疗机构和其他医疗机构水污染物排放限值（日均值）,采用其他消毒方式,预处理标准 | 污水总排口(DW001) | 阴离子表面活性剂（LAS） | 2022-08-01 | 0 |  |  |  | 0.162 | 10 |  | mg/L | 否 |  |  | 是
2022年8月份重点排污单位数据填报 | 南京同仁医院有限公司 | 水环境 | 医院 |  | 医疗机构水污染物排放标准(GB18466-2005) | （表2）综合医疗机构和其他医疗机构水污染物排放限值（日均值）,采用其他消毒方式,预处理标准 | 污水总排口(DW001) | 粪大肠菌群 | 2022-08-01 | 0 |  |  |  | <20 | 5000 |  | 个/L | 否 |  |  | 是
2022年8月份重点排污单位数据填报 | 南京同仁医院有限公司 | 水环境 | 医院 |  | 医疗机构水污染物排放标准(GB18466-2005) | （表2）综合医疗机构和其他医疗机构水污染物排放限值（日均值）,采用其他消毒方式,预处理标准 | 污水总排口(DW001) | 动植物油 | 2022-08-01 | 0 |  |  |  | 0.47 | 20 |  | mg/L | 否 |  |  | 是
2022年8月份重点排污单位数据填报 | 南京同仁医院有限公司 | 水环境 | 医院 |  | 医疗机构水污染物排放标准(GB18466-2005) | （表2）综合医疗机构和其他医疗机构水污染物排放限值（日均值）,采用其他消毒方式,预处理标准 | 污水总排口(DW001) | 悬浮物 | 2022-08-01 | 0 |  |  |  | 18 | 60 |  | mg/L | 否 |  |  | 是
2022年8月份重点排污单位数据填报 | 南京市江宁医院鼓山路院区 | 水环境 | 综合医院 |  | 医疗机构水污染物排放标准(GB18466-2005) | （表2）综合医疗机构和其他医疗机构水污染物排放限值（日均值）,采用其他消毒方式,预处理标准 | 废水总排口(DW001) | 动植物油 | 2022-08-01 | 0 |  |  |  | 0.37 | 20 |  | mg/L | 否 |  |  | 是
2022年8月份重点排污单位数据填报 | 南京市江宁医院鼓山路院区 | 水环境 | 综合医院 |  | 医疗机构水污染物排放标准(GB18466-2005) | （表2）综合医疗机构和其他医疗机构水污染物排放限值（日均值）,采用其他消毒方式,预处理标准 | 废水总排口(DW001) | pH值 | 2022-08-01 | 0 | 28.9 |  |  | 7.4 | 9 | 6 | 无量纲 | 否 |  |  | 是
2022年8月份重点排污单位数据填报 | 南京市江宁医院鼓山路院区 | 水环境 | 综合医院 |  | 医疗机构水污染物排放标准(GB18466-2005) | （表2）综合医疗机构和其他医疗机构水污染物排放限值（日均值）,采用其他消毒方式,预处理标准 | 废水总排口(DW001) | 氨氮（NH3-N） | 2022-08-01 | 0 |  |  |  | 11.8 |  |  | mg/L | 否 |  |  | 否
2022年8月份重点排污单位数据填报 | 南京市江宁医院鼓山路院区 | 水环境 | 综合医院 |  | 医疗机构水污染物排放标准(GB18466-2005) | （表2）综合医疗机构和其他医疗机构水污染物排放限值（日均值）,采用其他消毒方式,预处理标准 | 废水总排口(DW001) | 石油类 | 2022-08-01 | 0 |  |  |  | 1.22 | 20 |  | mg/L | 否 |  |  | 是
2022年8月份重点排污单位数据填报 | 南京市江宁医院鼓山路院区 | 水环境 | 综合医院 |  | 医疗机构水污染物排放标准(GB18466-2005) | （表2）综合医疗机构和其他医疗机构水污染物排放限值（日均值）,采用其他消毒方式,预处理标准 | 废水总排口(DW001) | 悬浮物 | 2022-08-01 | 0 |  |  |  | 10 | 60 |  | mg/L | 否 |  |  | 是
2022年8月份重点排污单位数据填报 | 南京市江宁医院鼓山路院区 | 水环境 | 综合医院 |  | 医疗机构水污染物排放标准(GB18466-2005) | （表2）综合医疗机构和其他医疗机构水污染物排放限值（日均值）,采用其他消毒方式,预处理标准 | 废水总排口(DW001) | 阴离子表面活性剂（LAS） | 2022-08-01 | 0 |  |  |  | 0.231 | 10 |  | mg/L | 否 |  |  | 是
2022年8月份重点排污单位数据填报 | 南京市江宁医院鼓山路院区 | 水环境 | 综合医院 |  | 医疗机构水污染物排放标准(GB18466-2005) | （表2）综合医疗机构和其他医疗机构水污染物排放限值（日均值）,采用其他消毒方式,预处理标准 | 废水总排口(DW001) | 粪大肠菌群 | 2022-08-01 | 0 |  |  |  | <20 | 5000 |  | 个/L | 否 |  |  | 是
2022年8月份重点排污单位数据填报 | 南京市江宁医院鼓山路院区 | 水环境 | 综合医院 |  | 医疗机构水污染物排放标准(GB18466-2005) | （表2）综合医疗机构和其他医疗机构水污染物排放限值（日均值）,采用其他消毒方式,预处理标准 | 废水总排口(DW001) | 化学需氧量 | 2022-08-01 | 0 |  |  |  | 24 | 250 |  | mg/L | 否 |  |  | 是
2022年8月份重点排污单位数据填报 | 南京市青龙山精神病院 | 其他 | 专科医院 |  | 医疗机构水污染物排放标准(GB18466-2005) | （表2）综合医疗机构和其他医疗机构水污染物排放限值（日均值）,采用其他消毒方式,排放标准 | 东院区排口(DW001) | 氰化物（总氰化合物） | 2022-08-02 | 0 |  |  |  | <0.004 | 0.5 |  | mg/L | 否 |  |  | 是
2022年8月份重点排污单位数据填报 | 南京市青龙山精神病院 | 其他 | 专科医院 |  | 医疗机构水污染物排放标准(GB18466-2005) | （表2）综合医疗机构和其他医疗机构水污染物排放限值（日均值）,采用其他消毒方式,排放标准 | 东院区排口(DW001) | 动植物油 | 2022-08-02 | 0 |  |  |  | <0.06 | 5 |  | mg/L | 否 |  |  | 是
2022年8月份重点排污单位数据填报 | 南京市青龙山精神病院 | 其他 | 专科医院 |  | 医疗机构水污染物排放标准(GB18466-2005) | （表2）综合医疗机构和其他医疗机构水污染物排放限值（日均值）,采用其他消毒方式,排放标准 | 东院区排口(DW001) | 粪大肠菌群数 | 2022-08-02 | 0 |  |  |  | <20 | 500 |  | MPN/L | 否 |  |  | 是
2022年8月份重点排污单位数据填报 | 南京市青龙山精神病院 | 其他 | 专科医院 |  | 医疗机构水污染物排放标准(GB18466-2005) | （表2）综合医疗机构和其他医疗机构水污染物排放限值（日均值）,采用其他消毒方式,排放标准 | 东院区排口(DW001) | 氨氮（NH3-N） | 2022-08-02 | 0 |  |  |  | 0.439 | 15 |  | mg/L | 否 |  |  | 是
2022年8月份重点排污单位数据填报 | 南京市青龙山精神病院 | 其他 | 专科医院 |  | 医疗机构水污染物排放标准(GB18466-2005) | （表2）综合医疗机构和其他医疗机构水污染物排放限值（日均值）,采用其他消毒方式,排放标准 | 东院区排口(DW001) | 石油类 | 2022-08-02 | 0 |  |  |  | 1.65 | 5 |  | mg/L | 否 |  |  | 是
2022年8月份重点排污单位数据填报 | 南京市青龙山精神病院 | 其他 | 专科医院 |  | 医疗机构水污染物排放标准(GB18466-2005) | （表2）综合医疗机构和其他医疗机构水污染物排放限值（日均值）,采用其他消毒方式,排放标准 | 东院区排口(DW001) | 阴离子表面活性剂（LAS） | 2022-08-02 | 0 |  |  |  | <0.05 | 5 |  | mg/L | 否 |  |  | 是
2022年8月份重点排污单位数据填报 | 南京市青龙山精神病院 | 其他 | 专科医院 |  | 医疗机构水污染物排放标准(GB18466-2005) | （表2）综合医疗机构和其他医疗机构水污染物排放限值（日均值）,采用其他消毒方式,排放标准 | 东院区排口(DW001) | 化学需氧量 | 2022-08-02 | 0 |  |  |  | 9 | 60 |  | mg/L | 否 |  |  | 是
2022年8月份重点排污单位数据填报 | 南京市青龙山精神病院 | 其他 | 专科医院 |  | 医疗机构水污染物排放标准(GB18466-2005) | （表2）综合医疗机构和其他医疗机构水污染物排放限值（日均值）,采用其他消毒方式,排放标准 | 东院区排口(DW001) | pH值 | 2022-08-02 | 0 | 23.8 |  |  | 7.5 | 9 | 6 | 无量纲 | 否 |  |  | 是
2022年8月份重点排污单位数据填报 | 南京市青龙山精神病院 | 其他 | 专科医院 |  | 医疗机构水污染物排放标准(GB18466-2005) | （表2）综合医疗机构和其他医疗机构水污染物排放限值（日均值）,采用其他消毒方式,排放标准 | 东院区排口(DW001) | 悬浮物 | 2022-08-02 | 0 |  |  |  | 16 | 20 |  | mg/L | 否 |  |  | 是
2022年8月份重点排污单位数据填报 | 南京市青龙山精神病院 | 其他 | 专科医院 |  | 医疗机构水污染物排放标准(GB18466-2005) | （表2）综合医疗机构和其他医疗机构水污染物排放限值（日均值）,采用其他消毒方式,排放标准 | 西院区排口(DW002) | 悬浮物 | 2022-08-02 | 0 |  |  |  | 12 | 20 |  | mg/L | 否 |  |  | 是
2022年8月份重点排污单位数据填报 | 南京市青龙山精神病院 | 其他 | 专科医院 |  | 医疗机构水污染物排放标准(GB18466-2005) | （表4）医疗机构污泥控制标准,传染病医疗机构 | 西院区排口(DW002) | 粪大肠菌群数 | 2022-08-02 | 0 |  |  |  | <20 | 500 |  | MPN/L | 否 |  |  | 是
2022年8月份重点排污单位数据填报 | 南京市青龙山精神病院 | 其他 | 专科医院 |  | 医疗机构水污染物排放标准(GB18466-2005) | （表2）综合医疗机构和其他医疗机构水污染物排放限值（日均值）,采用其他消毒方式,排放标准 | 西院区排口(DW002) | 氰化物（总氰化合物） | 2022-08-02 | 0 |  |  |  | <0.004 | 0.5 |  | mg/L | 否 |  |  | 是
2022年8月份重点排污单位数据填报 | 南京市青龙山精神病院 | 其他 | 专科医院 |  | 医疗机构水污染物排放标准(GB18466-2005) | （表2）综合医疗机构和其他医疗机构水污染物排放限值（日均值）,采用其他消毒方式,排放标准 | 西院区排口(DW002) | 动植物油 | 2022-08-02 | 0 |  |  |  | 0.20 | 5 |  | mg/L | 否 |  |  | 是
2022年8月份重点排污单位数据填报 | 南京市青龙山精神病院 | 其他 | 专科医院 |  | 医疗机构水污染物排放标准(GB18466-2005) | （表2）综合医疗机构和其他医疗机构水污染物排放限值（日均值）,采用其他消毒方式,排放标准 | 西院区排口(DW002) | 阴离子表面活性剂（LAS） | 2022-08-02 | 0 |  |  |  | <0.05 | 5 |  | mg/L | 否 |  |  | 是
2022年8月份重点排污单位数据填报 | 南京市青龙山精神病院 | 其他 | 专科医院 |  | 医疗机构水污染物排放标准(GB18466-2005) | （表2）综合医疗机构和其他医疗机构水污染物排放限值（日均值）,采用其他消毒方式,排放标准 | 西院区排口(DW002) | 化学需氧量 | 2022-08-02 | 0 |  |  |  | 8 | 60 |  | mg/L | 否 |  |  | 是
2022年8月份重点排污单位数据填报 | 南京市青龙山精神病院 | 其他 | 专科医院 |  | 医疗机构水污染物排放标准(GB18466-2005) | （表2）综合医疗机构和其他医疗机构水污染物排放限值（日均值）,采用其他消毒方式,排放标准 | 西院区排口(DW002) | 石油类 | 2022-08-02 | 0 |  |  |  | 2.18 | 5 |  | mg/L | 否 |  |  | 是
2022年8月份重点排污单位数据填报 | 南京市青龙山精神病院 | 其他 | 专科医院 |  | 医疗机构水污染物排放标准(GB18466-2005) | （表2）综合医疗机构和其他医疗机构水污染物排放限值（日均值）,采用其他消毒方式,排放标准 | 西院区排口(DW002) | pH值 | 2022-08-02 | 0 | 24.1 |  |  | 7.7 | 9 | 6 | 无量纲 | 否 |  |  | 是
2022年8月份重点排污单位数据填报 | 南京市青龙山精神病院 | 其他 | 专科医院 |  | 医疗机构水污染物排放标准(GB18466-2005) | （表2）综合医疗机构和其他医疗机构水污染物排放限值（日均值）,采用其他消毒方式,排放标准 | 西院区排口(DW002) | 氨氮（NH3-N） | 2022-08-02 | 0 |  |  |  | 0.784 | 15 |  | mg/L | 否 |  |  | 是
2022年8月份重点排污单位数据填报 | 南京腾亚精工科技有限公司 | 其他 | 制造业 |  | 污水综合排放标准(GB8978-1996) | （表4）第二类污染物最高允许排放浓度（1998年1月1日后建的单位）,一切排污单位 ,三级标准 | 废水总排口(WS-0001) | 石油类 | 2022-08-09 | 0 |  |  |  | <0.06 | 20 |  | mg/L | 否 |  |  | 是
2022年8月份重点排污单位数据填报 | 南京腾亚精工科技有限公司 | 其他 | 制造业 |  | 污水综合排放标准(GB8978-1996) | （表4）第二类污染物最高允许排放浓度（1998年1月1日后建的单位）,一切排污单位 ,三级标准 | 废水总排口(WS-0001) | 总磷（以P计） | 2022-08-09 | 0 |  |  |  | 0.32 |  |  | mg/L | 否 |  |  | 否
2022年8月份重点排污单位数据填报 | 南京腾亚精工科技有限公司 | 其他 | 制造业 |  | 污水综合排放标准(GB8978-1996) | （表4）第二类污染物最高允许排放浓度（1998年1月1日后建的单位）,一切排污单位 ,三级标准 | 废水总排口(WS-0001) | 动植物油 | 2022-08-09 | 0 |  |  |  | <0.06 | 100 |  | mg/L | 否 |  |  | 是
2022年8月份重点排污单位数据填报 | 南京腾亚精工科技有限公司 | 其他 | 制造业 |  | 污水综合排放标准(GB8978-1996) | （表4）第二类污染物最高允许排放浓度（1998年1月1日后建的单位）,其他排污单位,三级标准 | 废水总排口(WS-0001) | 化学需氧量 | 2022-08-09 | 0 |  |  |  | 47 | 500 |  | mg/L | 否 |  |  | 是
2022年8月份重点排污单位数据填报 | 南京腾亚精工科技有限公司 | 其他 | 制造业 |  | 污水综合排放标准(GB8978-1996) | （表4）第二类污染物最高允许排放浓度（1998年1月1日后建的单位）,一切排污单位 ,三级标准 | 废水总排口(WS-0001) | pH值 | 2022-08-09 | 0 | 35.2 |  |  | 8.7 | 9 | 6 | 无量纲 | 否 |  |  | 是
2022年8月份重点排污单位数据填报 | 南京腾亚精工科技有限公司 | 其他 | 制造业 |  | 污水综合排放标准(GB8978-1996) | （表4）第二类污染物最高允许排放浓度（1998年1月1日后建的单位）,其他排污单位,三级标准 | 废水总排口(WS-0001) | 氨氮（NH3-N） | 2022-08-09 | 0 |  |  |  | 0.583 |  |  | mg/L | 否 |  |  | 否
2022年8月份重点排污单位数据填报 | 南京腾亚精工科技有限公司 | 其他 | 制造业 |  | 污水综合排放标准(GB8978-1996) | （表4）第二类污染物最高允许排放浓度（1998年1月1日后建的单位）,其他排污单位,三级标准 | 废水总排口(WS-0001) | 悬浮物 | 2022-08-09 | 0 |  |  |  | 28 | 400 |  | mg/L | 否 |  |  | 是
2022年8月份重点排污单位数据填报 | 爱尔集新能源科技（南京）有限公司 | 土壤环境 | 锂离子电池制造 |  | 电池工业污染物排放标准(GB30484-2013) | （表2）新建企业水污染排放限值,企业废水总排放口,锂离子/锂电池间接排放限值 | 废水总排口(DW001) | pH值 | 2022-08-12 | 0 | 34.3 |  |  | 8.3 | 9 | 6 | 无量纲 | 否 |  |  | 是
2022年8月份重点排污单位数据填报 | 爱尔集新能源科技（南京）有限公司 | 土壤环境 | 锂离子电池制造 |  | 电池工业污染物排放标准(GB30484-2013) | （表2）新建企业水污染排放限值,企业废水总排放口,锂离子/锂电池间接排放限值 | 废水总排口(DW001) | 总磷（以P计） | 2022-08-12 | 0 |  |  |  | 0.17 | 2.0 |  | mg/L | 否 |  |  | 是
2022年8月份重点排污单位数据填报 | 爱尔集新能源科技（南京）有限公司 | 土壤环境 | 锂离子电池制造 |  | 电池工业污染物排放标准(GB30484-2013) | （表2）新建企业水污染排放限值,企业废水总排放口,锂离子/锂电池间接排放限值 | 废水总排口(DW001) | 化学需氧量 | 2022-08-12 | 0 |  |  |  | 39 | 150 |  | mg/L | 否 |  |  | 是
2022年8月份重点排污单位数据填报 | 爱尔集新能源科技（南京）有限公司 | 土壤环境 | 锂离子电池制造 |  | 电池工业污染物排放标准(GB30484-2013) | （表2）新建企业水污染排放限值,企业废水总排放口,锂离子/锂电池间接排放限值 | 废水总排口(DW001) | 总氮（以N计） | 2022-08-12 | 0 |  |  |  | 37.8 | 40 |  | mg/L | 否 |  |  | 是
2022年8月份重点排污单位数据填报 | 爱尔集新能源科技（南京）有限公司 | 土壤环境 | 锂离子电池制造 |  | 电池工业污染物排放标准(GB30484-2013) | （表2）新建企业水污染排放限值,企业废水总排放口,锂离子/锂电池间接排放限值 | 废水总排口(DW001) | 氨氮（NH3-N） | 2022-08-12 | 0 |  |  |  | 29.7 | 30 |  | mg/L | 否 |  |  | 是
2022年8月份重点排污单位数据填报 | 爱尔集新能源科技（南京）有限公司 | 土壤环境 | 锂离子电池制造 |  | 电池工业污染物排放标准(GB30484-2013) | （表2）新建企业水污染排放限值,企业废水总排放口,锂离子/锂电池间接排放限值 | 废水总排口(DW001) | 悬浮物 | 2022-08-12 | 0 |  |  |  | 6 | 140 |  | mg/L | 否 |  |  | 是
2022年8月份重点排污单位数据填报 | 南京光明乳品有限公司 | 水环境 | 乳制品制造 |  | 污水综合排放标准(GB8978-1996) | （表4）第二类污染物最高允许排放浓度（1998年1月1日后建的单位）,其他排污单位,三级标准 | 总排口(FS01) | 化学需氧量 | 2022-08-15 | 0 |  |  |  | 42 | 500 |  | mg/L | 否 |  |  | 是
2022年8月份重点排污单位数据填报 | 南京光明乳品有限公司 | 水环境 | 乳制品制造 |  | 污水综合排放标准(GB8978-1996) | （表4）第二类污染物最高允许排放浓度（1998年1月1日后建的单位）,一切排污单位 ,二级标准 | 总排口(FS01) | pH值 | 2022-08-15 | 0 | 30.5 |  |  | 6.9 | 9 | 6 | 无量纲 | 否 |  |  | 是
2022年8月份重点排污单位数据填报 | 南京光明乳品有限公司 | 水环境 | 乳制品制造 |  | 污水综合排放标准(GB8978-1996) | （表4）第二类污染物最高允许排放浓度（1998年1月1日后建的单位）,其他排污单位,三级标准 | 总排口(FS01) | 悬浮物 | 2022-08-15 | 0 |  |  |  | 28 | 400 |  | mg/L | 否 |  |  | 是
2022年8月份重点排污单位数据填报 | 南京光明乳品有限公司 | 水环境 | 乳制品制造 |  | 污水综合排放标准(GB8978-1996) | （表4）第二类污染物最高允许排放浓度（1998年1月1日后建的单位）,其他排污单位,三级标准 | 总排口(FS01) | 氨氮（NH3-N） | 2022-08-15 | 0 |  |  |  | 15.4 |  |  | mg/L | 否 |  |  | 否
2022年8月份重点排污单位数据填报 | 南京光明乳品有限公司 | 水环境 | 乳制品制造 |  | 污水综合排放标准(GB8978-1996) | （表4）第二类污染物最高允许排放浓度（1998年1月1日后建的单位）,一切排污单位 ,三级标准 | 总排口(FS01) | 总磷（以P计） | 2022-08-15 | 0 |  |  |  | 0.16 |  |  | mg/L | 否 |  |  | 否
2022年8月份重点排污单位数据填报 | 江苏塔菲尔新能源科技股份有限公司 | 其他 | 锂离子电池制造 |  | 电池工业污染物排放标准(GB30484-2013) | （表2）新建企业水污染排放限值,企业废水总排放口,锂离子/锂电池间接排放限值 | 总排口(DW001) | pH值 | 2022-08-15 | 0 | 30.4 |  |  | 7.2 | 9 | 6 | 无量纲 | 否 |  |  | 是
2022年8月份重点排污单位数据填报 | 江苏塔菲尔新能源科技股份有限公司 | 其他 | 锂离子电池制造 |  | 电池工业污染物排放标准(GB30484-2013) | （表2）新建企业水污染排放限值,企业废水总排放口,锂离子/锂电池间接排放限值 | 总排口(DW001) | 悬浮物 | 2022-08-15 | 0 |  |  |  | 31 | 140 |  | mg/L | 否 |  |  | 是
2022年8月份重点排污单位数据填报 | 江苏塔菲尔新能源科技股份有限公司 | 其他 | 锂离子电池制造 |  | 电池工业污染物排放标准(GB30484-2013) | （表2）新建企业水污染排放限值,企业废水总排放口,锂离子/锂电池间接排放限值 | 总排口(DW001) | 化学需氧量 | 2022-08-15 | 0 |  |  |  | 29 | 150 |  | mg/L | 否 |  |  | 是
2022年8月份重点排污单位数据填报 | 江苏塔菲尔新能源科技股份有限公司 | 其他 | 锂离子电池制造 |  | 电池工业污染物排放标准(GB30484-2013) | （表2）新建企业水污染排放限值,企业废水总排放口,锂离子/锂电池间接排放限值 | 总排口(DW001) | 氨氮（NH3-N） | 2022-08-15 | 0 |  |  |  | 4.23 | 30 |  | mg/L | 否 |  |  | 是
2022年8月份重点排污单位数据填报 | 江苏塔菲尔新能源科技股份有限公司 | 其他 | 锂离子电池制造 |  | 电池工业污染物排放标准(GB30484-2013) | （表2）新建企业水污染排放限值,企业废水总排放口,锂离子/锂电池间接排放限值 | 总排口(DW001) | 总磷（以P计） | 2022-08-15 | 0 |  |  |  | 0.10 | 2.0 |  | mg/L | 否 |  |  | 是
2022年8月份重点排污单位数据填报 | 南京市城市管理生活废弃物处置指导中心（轿子山管理科） | 水环境,土壤环境 | 环境卫生管理 |  | 生活垃圾填埋场污染控制标准(GB16889-2008) | 现有和新建生活垃圾填埋场水污染物排放浓度限值 | 总排口(DW001) | 化学需氧量 | 2022-08-11 | 0 |  |  |  | 5 | 100 |  | mg/L | 否 |  |  | 是
2022年8月份重点排污单位数据填报 | 南京市城市管理生活废弃物处置指导中心（轿子山管理科） | 水环境,土壤环境 | 环境卫生管理 |  | 生活垃圾填埋场污染控制标准(GB16889-2008) | 现有和新建生活垃圾填埋场水污染物排放浓度限值 | 总排口(DW001) | 粪大肠菌群数 | 2022-08-11 | 0 |  |  |  | 1000 | 10000 |  | 个/L | 否 |  |  | 是
2022年8月份重点排污单位数据填报 | 南京市城市管理生活废弃物处置指导中心（轿子山管理科） | 水环境,土壤环境 | 环境卫生管理 |  | 生活垃圾填埋场污染控制标准(GB16889-2008) | 现有和新建生活垃圾填埋场水污染物排放浓度限值 | 总排口(DW001) | 六价铬 | 2022-08-11 | 0 |  |  |  | <0.004 | 0.05 |  | mg/L | 否 |  |  | 是
2022年8月份重点排污单位数据填报 | 南京市城市管理生活废弃物处置指导中心（轿子山管理科） | 水环境,土壤环境 | 环境卫生管理 |  | 生活垃圾填埋场污染控制标准(GB16889-2008) | 现有和新建生活垃圾填埋场水污染物排放浓度限值 | 总排口(DW001) | 总汞 | 2022-08-11 | 0 |  |  |  | <0.00004 | 0.001 |  | mg/L | 否 |  |  | 是
2022年8月份重点排污单位数据填报 | 南京市城市管理生活废弃物处置指导中心（轿子山管理科） | 水环境,土壤环境 | 环境卫生管理 |  | 生活垃圾填埋场污染控制标准(GB16889-2008) | 现有和新建生活垃圾填埋场水污染物排放浓度限值 | 总排口(DW001) | 总氮（以N计） | 2022-08-11 | 0 |  |  |  | 9.49 | 40 |  | mg/L | 否 |  |  | 是
2022年8月份重点排污单位数据填报 | 南京市城市管理生活废弃物处置指导中心（轿子山管理科） | 水环境,土壤环境 | 环境卫生管理 |  | 生活垃圾填埋场污染控制标准(GB16889-2008) | 现有和新建生活垃圾填埋场水污染物排放浓度限值 | 总排口(DW001) | 五日生化需氧量 | 2022-08-11 | 0 |  |  |  | <0.5 | 30 |  | mg/L | 否 |  |  | 是
2022年8月份重点排污单位数据填报 | 南京市城市管理生活废弃物处置指导中心（轿子山管理科） | 水环境,土壤环境 | 环境卫生管理 |  | 生活垃圾填埋场污染控制标准(GB16889-2008) | 现有和新建生活垃圾填埋场水污染物排放浓度限值 | 总排口(DW001) | 总镉 | 2022-08-11 | 0 |  |  |  | <0.000025 | 0.01 |  | mg/L | 否 |  |  | 是
2022年8月份重点排污单位数据填报 | 南京市城市管理生活废弃物处置指导中心（轿子山管理科） | 水环境,土壤环境 | 环境卫生管理 |  | 生活垃圾填埋场污染控制标准(GB16889-2008) | 现有和新建生活垃圾填埋场水污染物排放浓度限值 | 总排口(DW001) | 总砷 | 2022-08-11 | 0 |  |  |  | 0.0005 | 0.1 |  | mg/L | 否 |  |  | 是
2022年8月份重点排污单位数据填报 | 南京市城市管理生活废弃物处置指导中心（轿子山管理科） | 水环境,土壤环境 | 环境卫生管理 |  | 生活垃圾填埋场污染控制标准(GB16889-2008) | 现有和新建生活垃圾填埋场水污染物排放浓度限值 | 总排口(DW001) | 总铬 | 2022-08-11 | 0 |  |  |  | <0.03 | 0.1 |  | mg/L | 否 |  |  | 是
2022年8月份重点排污单位数据填报 | 南京市城市管理生活废弃物处置指导中心（轿子山管理科） | 水环境,土壤环境 | 环境卫生管理 |  | 生活垃圾填埋场污染控制标准(GB16889-2008) | 现有和新建生活垃圾填埋场水污染物排放浓度限值 | 总排口(DW001) | 总磷（以P计） | 2022-08-11 | 0 |  |  |  | 0.04 | 3 |  | mg/L | 否 |  |  | 是
2022年8月份重点排污单位数据填报 | 南京市城市管理生活废弃物处置指导中心（轿子山管理科） | 水环境,土壤环境 | 环境卫生管理 |  | 生活垃圾填埋场污染控制标准(GB16889-2008) | 现有和新建生活垃圾填埋场水污染物排放浓度限值 | 总排口(DW001) | 氨氮（NH3-N） | 2022-08-11 | 0 |  |  |  | <0.025 | 25 |  | mg/L | 否 |  |  | 是
2022年8月份重点排污单位数据填报 | 南京市城市管理生活废弃物处置指导中心（轿子山管理科） | 水环境,土壤环境 | 环境卫生管理 |  | 生活垃圾填埋场污染控制标准(GB16889-2008) | 现有和新建生活垃圾填埋场水污染物排放浓度限值 | 总排口(DW001) | 悬浮物 | 2022-08-11 | 0 |  |  |  | <4 | 30 |  | mg/L | 否 |  |  | 是
2022年8月份重点排污单位数据填报 | 南京市城市管理生活废弃物处置指导中心（轿子山管理科） | 水环境,土壤环境 | 环境卫生管理 |  | 生活垃圾填埋场污染控制标准(GB16889-2008) | 现有和新建生活垃圾填埋场水污染物排放浓度限值 | 总排口(DW001) | 总铅 | 2022-08-11 | 0 |  |  |  | <0.00025 | 0.1 |  | mg/L | 否 |  |  | 是
2022年8月份重点排污单位数据填报 | 南京立升再生资源开发有限公司 | 水环境 | 非金属废料和碎屑加工处理 |  | 污水综合排放标准(GB8978-1996) | （表4）第二类污染物最高允许排放浓度（1998年1月1日后建的单位）,一切排污单位 ,三级标准 | 废水排放口(DW001) | 动植物油 | 2022-08-11 | 0 |  |  |  | 0.12 | 100 |  | mg/L | 否 |  |  | 是
2022年8月份重点排污单位数据填报 | 南京立升再生资源开发有限公司 | 水环境 | 非金属废料和碎屑加工处理 |  | 污水综合排放标准(GB8978-1996) | （表4）第二类污染物最高允许排放浓度（1998年1月1日后建的单位）,其他排污单位,三级标准 | 废水排放口(DW001) | 氨氮（NH3-N） | 2022-08-11 | 0 |  |  |  | 0.143 |  |  | mg/L | 否 |  |  | 否
2022年8月份重点排污单位数据填报 | 南京立升再生资源开发有限公司 | 水环境 | 非金属废料和碎屑加工处理 |  | 污水综合排放标准(GB8978-1996) | （表4）第二类污染物最高允许排放浓度（1998年1月1日后建的单位）,一切排污单位 ,三级标准 | 废水排放口(DW001) | 石油类 | 2022-08-11 | 0 |  |  |  | <0.06 | 20 |  | mg/L | 否 |  |  | 是
2022年8月份重点排污单位数据填报 | 南京立升再生资源开发有限公司 | 水环境 | 非金属废料和碎屑加工处理 |  | 污水综合排放标准(GB8978-1996) | （表4）第二类污染物最高允许排放浓度（1998年1月1日后建的单位）,其他排污单位,三级标准 | 废水排放口(DW001) | 悬浮物 | 2022-08-11 | 0 |  |  |  | 7 | 400 |  | mg/L | 否 |  |  | 是
2022年8月份重点排污单位数据填报 | 南京立升再生资源开发有限公司 | 水环境 | 非金属废料和碎屑加工处理 |  | 污水综合排放标准(GB8978-1996) | （表4）第二类污染物最高允许排放浓度（1998年1月1日后建的单位）,一切排污单位 ,三级标准 | 废水排放口(DW001) | pH值 | 2022-08-11 | 0 | 32.4 |  |  | 7.3 | 9 | 6 | 无量纲 | 否 |  |  | 是
2022年8月份重点排污单位数据填报 | 南京立升再生资源开发有限公司 | 水环境 | 非金属废料和碎屑加工处理 |  | 污水综合排放标准(GB8978-1996) | （表4）第二类污染物最高允许排放浓度（1998年1月1日后建的单位）,其他排污单位,三级标准 | 废水排放口(DW001) | 化学需氧量 | 2022-08-11 | 0 |  |  |  | 17 | 500 |  | mg/L | 否 |  |  | 是
2022年8月份重点排污单位数据填报 | 南京立升再生资源开发有限公司 | 水环境 | 非金属废料和碎屑加工处理 |  | 污水综合排放标准(GB8978-1996) | （表4）第二类污染物最高允许排放浓度（1998年1月1日后建的单位）,一切排污单位 ,三级标准 | 废水排放口(DW001) | 总磷（以P计） | 2022-08-11 | 0 |  |  |  | 0.04 |  |  | mg/L | 否 |  |  | 否
2022年8月份重点排污单位数据填报 | 南京空港油料有限公司 | 其他 | 油气仓储 |  | 污水综合排放标准(GB8978-1996) | （表4）第二类污染物最高允许排放浓度（1998年1月1日后建的单位）,一切排污单位 ,三级标准 | 废水总排口(WS-0001) | 总磷（以P计） | 2022-08-10 | 0 |  |  |  | 0.02 |  |  | mg/L | 否 |  |  | 否
2022年8月份重点排污单位数据填报 | 南京空港油料有限公司 | 其他 | 油气仓储 |  | 污水综合排放标准(GB8978-1996) | （表4）第二类污染物最高允许排放浓度（1998年1月1日后建的单位）,一切排污单位 ,三级标准 | 废水总排口(WS-0001) | pH值 | 2022-08-10 | 0 | 26.8 |  |  | 7.6 | 9 | 6 | 无量纲 | 否 |  |  | 是
2022年8月份重点排污单位数据填报 | 南京空港油料有限公司 | 其他 | 油气仓储 |  | 污水综合排放标准(GB8978-1996) | （表4）第二类污染物最高允许排放浓度（1998年1月1日后建的单位）,其他排污单位,三级标准 | 废水总排口(WS-0001) | 氨氮（NH3-N） | 2022-08-10 | 0 |  |  |  | 0.044 |  |  | mg/L | 否 |  |  | 否
2022年8月份重点排污单位数据填报 | 南京空港油料有限公司 | 其他 | 油气仓储 |  | 污水综合排放标准(GB8978-1996) | （表4）第二类污染物最高允许排放浓度（1998年1月1日后建的单位）,其他排污单位,三级标准 | 废水总排口(WS-0001) | 化学需氧量 | 2022-08-10 | 0 |  |  |  | 7 | 500 |  | mg/L | 否 |  |  | 是
2022年8月份重点排污单位数据填报 | 南京空港油料有限公司 | 其他 | 油气仓储 |  | 污水综合排放标准(GB8978-1996) | （表4）第二类污染物最高允许排放浓度（1998年1月1日后建的单位）,其他排污单位,三级标准 | 废水总排口(WS-0001) | 悬浮物 | 2022-08-10 | 0 |  |  |  | 8 | 400 |  | mg/L | 否 |  |  | 是
2022年8月份重点排污单位数据填报 | 南京空港油料有限公司 | 其他 | 油气仓储 |  | 污水综合排放标准(GB8978-1996) | （表4）第二类污染物最高允许排放浓度（1998年1月1日后建的单位）,一切排污单位 ,三级标准 | 废水总排口(WS-0001) | 石油类 | 2022-08-10 | 0 |  |  |  | 0.24 | 20 |  | mg/L | 否 |  |  | 是
2022年8月份重点排污单位数据填报 | 前沿生物药业（南京）股份有限公司 | 土壤环境,其他 | 生物药品制造 |  | 污水综合排放标准(GB8978-1996) | （表4）第二类污染物最高允许排放浓度（1998年1月1日后建的单位）,其他排污单位,三级标准 | 废水总排口(WS01) | 悬浮物 | 2022-08-16 | 0 |  |  |  | 13 | 400 |  | mg/L | 否 |  |  | 是
2022年8月份重点排污单位数据填报 | 前沿生物药业（南京）股份有限公司 | 土壤环境,其他 | 生物药品制造 |  | 污水综合排放标准(GB8978-1996) | （表4）第二类污染物最高允许排放浓度（1998年1月1日后建的单位）,一切排污单位 ,三级标准 | 废水总排口(WS01) | pH值 | 2022-08-16 | 0 | 31.2 |  |  | 7.1 | 9 | 6 | 无量纲 | 否 |  |  | 是
2022年8月份重点排污单位数据填报 | 前沿生物药业（南京）股份有限公司 | 土壤环境,其他 | 生物药品制造 |  | 污水综合排放标准(GB8978-1996) | （表4）第二类污染物最高允许排放浓度（1998年1月1日后建的单位）,一切排污单位 ,三级标准 | 废水总排口(WS01) | 总磷（以P计） | 2022-08-16 | 0 |  |  |  | 0.18 |  |  | mg/L | 否 |  |  | 否
2022年8月份重点排污单位数据填报 | 前沿生物药业（南京）股份有限公司 | 土壤环境,其他 | 生物药品制造 |  | 污水综合排放标准(GB8978-1996) | （表4）第二类污染物最高允许排放浓度（1998年1月1日后建的单位）,一切排污单位 ,三级标准 | 废水总排口(WS01) | 动植物油 | 2022-08-16 | 0 |  |  |  | 0.08 | 100 |  | mg/L | 否 |  |  | 是
2022年8月份重点排污单位数据填报 | 前沿生物药业（南京）股份有限公司 | 土壤环境,其他 | 生物药品制造 |  | 污水综合排放标准(GB8978-1996) | （表4）第二类污染物最高允许排放浓度（1998年1月1日后建的单位）,其他排污单位,三级标准 | 废水总排口(WS01) | 化学需氧量 | 2022-08-16 | 0 |  |  |  | 9 | 500 |  | mg/L | 否 |  |  | 是
2022年8月份重点排污单位数据填报 | 前沿生物药业（南京）股份有限公司 | 土壤环境,其他 | 生物药品制造 |  | 污水综合排放标准(GB8978-1996) | （表4）第二类污染物最高允许排放浓度（1998年1月1日后建的单位）,其他排污单位,三级标准 | 废水总排口(WS01) | 氨氮（NH3-N） | 2022-08-16 | 0 |  |  |  | 0.734 |  |  | mg/L | 否 |  |  | 否
2022年8月份重点排污单位数据填报 | 南京大旺食品有限公司 | 水环境 | 液体乳制造 |  | 污水综合排放标准(GB8978-1996) | （表4）第二类污染物最高允许排放浓度（1998年1月1日后建的单位）,其他排污单位,三级标准 | 污水排口(DW001) | 悬浮物 | 2022-08-15 | 0 |  |  |  | 5 | 400 |  | mg/L | 否 |  |  | 是
2022年8月份重点排污单位数据填报 | 南京大旺食品有限公司 | 水环境 | 液体乳制造 |  | 污水综合排放标准(GB8978-1996) | （表4）第二类污染物最高允许排放浓度（1998年1月1日后建的单位）,一切排污单位 ,三级标准 | 污水排口(DW001) | 动植物油 | 2022-08-15 | 0 |  |  |  | 0.87 | 100 |  | mg/L | 否 |  |  | 是
2022年8月份重点排污单位数据填报 | 南京大旺食品有限公司 | 水环境 | 液体乳制造 |  | 污水综合排放标准(GB8978-1996) | （表4）第二类污染物最高允许排放浓度（1998年1月1日后建的单位）,一切排污单位 ,三级标准 | 污水排口(DW001) | 总磷（以P计） | 2022-08-15 | 0 |  |  |  | 0.33 |  |  | mg/L | 否 |  |  | 否
2022年8月份重点排污单位数据填报 | 南京大旺食品有限公司 | 水环境 | 液体乳制造 |  | 污水综合排放标准(GB8978-1996) | （表4）第二类污染物最高允许排放浓度（1998年1月1日后建的单位）,其他排污单位,三级标准 | 污水排口(DW001) | 氨氮（NH3-N） | 2022-08-15 | 0 |  |  |  | 0.748 |  |  | mg/L | 否 |  |  | 否
2022年8月份重点排污单位数据填报 | 南京大旺食品有限公司 | 水环境 | 液体乳制造 |  | 污水综合排放标准(GB8978-1996) | （表4）第二类污染物最高允许排放浓度（1998年1月1日后建的单位）,其他排污单位,三级标准 | 污水排口(DW001) | 化学需氧量 | 2022-08-15 | 0 |  |  |  | 39 | 500 |  | mg/L | 否 |  |  | 是
2022年8月份重点排污单位数据填报 | 南京大旺食品有限公司 | 水环境 | 液体乳制造 |  | 污水综合排放标准(GB8978-1996) | （表4）第二类污染物最高允许排放浓度（1998年1月1日后建的单位）,一切排污单位 ,三级标准 | 污水排口(DW001) | pH值 | 2022-08-15 | 0 | 29.8 |  |  | 6.9 | 9 | 6 | 无量纲 | 否 |  |  | 是
2022年8月份重点排污单位数据填报 | 江苏和善园商业管理有限公司（南京和善园食品中心） | 水环境 | 速冻食品制造 |  | 污水综合排放标准(GB8978-1996) | （表4）第二类污染物最高允许排放浓度（1998年1月1日后建的单位）,一切排污单位 ,三级标准 | 废水总排口(DW001) | pH值 | 2022-08-16 | 0 | 30.6 |  |  | 7.0 | 9 | 6 | 无量纲 | 否 |  |  | 是
2022年8月份重点排污单位数据填报 | 江苏和善园商业管理有限公司（南京和善园食品中心） | 水环境 | 速冻食品制造 |  | 污水综合排放标准(GB8978-1996) | （表4）第二类污染物最高允许排放浓度（1998年1月1日后建的单位）,其他排污单位,三级标准 | 废水总排口(DW001) | 氨氮（NH3-N） | 2022-08-16 | 0 |  |  |  | 36.8 |  |  | mg/L | 否 |  |  | 否
2022年8月份重点排污单位数据填报 | 江苏和善园商业管理有限公司（南京和善园食品中心） | 水环境 | 速冻食品制造 |  | 污水综合排放标准(GB8978-1996) | （表2）第二类污染物最高允许排放浓度（1997年12月31日之前建的单位）,石油化工工业（包括石油炼制）,三级标准 | 废水总排口(DW001) | 化学需氧量 | 2022-08-16 | 0 |  |  |  | 105 | 500 |  | mg/L | 否 |  |  | 是
2022年8月份重点排污单位数据填报 | 江苏和善园商业管理有限公司（南京和善园食品中心） | 水环境 | 速冻食品制造 |  | 污水综合排放标准(GB8978-1996) | （表4）第二类污染物最高允许排放浓度（1998年1月1日后建的单位）,其他排污单位,三级标准 | 废水总排口(DW001) | 悬浮物 | 2022-08-16 | 0 |  |  |  | 53 | 400 |  | mg/L | 否 |  |  | 是
2022年8月份重点排污单位数据填报 | 江苏和善园商业管理有限公司（南京和善园食品中心） | 水环境 | 速冻食品制造 |  | 污水综合排放标准(GB8978-1996) | （表4）第二类污染物最高允许排放浓度（1998年1月1日后建的单位）,一切排污单位 ,三级标准 | 废水总排口(DW001) | 总磷（以P计） | 2022-08-16 | 0 |  |  |  | 6.81 |  |  | mg/L | 否 |  |  | 否
2022年8月份重点排污单位数据填报 | 江苏和善园商业管理有限公司（南京和善园食品中心） | 水环境 | 速冻食品制造 |  | 污水综合排放标准(GB8978-1996) | （表4）第二类污染物最高允许排放浓度（1998年1月1日后建的单位）,一切排污单位 ,三级标准 | 废水总排口(DW001) | 动植物油 | 2022-08-16 | 0 |  |  |  | 0.10 | 100 |  | mg/L | 否 |  |  | 是
2022年8月份重点排污单位数据填报 | 南京星乔威泰克汽车零部件有限公司 | 水环境 | 汽车零部件及配件制造 |  | 污水综合排放标准(GB8978-1996) | （表1）第一类污染物最高允许排放浓度 | 涂装车间排口(DW002) | 总镍 | 2022-08-10 | 0 |  |  |  | 0.07 | 1.0 |  | mg/L | 否 |  |  | 是
2022年8月份重点排污单位数据填报 | 南京星乔威泰克汽车零部件有限公司 | 水环境 | 汽车零部件及配件制造 |  | 污水综合排放标准(GB8978-1996) | （表4）第二类污染物最高允许排放浓度（1998年1月1日后建的单位）,一切排污单位 ,三级标准 | 废水总排口(FS001) | 阴离子表面活性剂（LAS） | 2022-08-10 | 0 |  |  |  | <0.05 | 20 |  | mg/L | 否 |  |  | 是
2022年8月份重点排污单位数据填报 | 南京星乔威泰克汽车零部件有限公司 | 水环境 | 汽车零部件及配件制造 |  | 污水综合排放标准(GB8978-1996) | （表4）第二类污染物最高允许排放浓度（1998年1月1日后建的单位）,一切排污单位 ,三级标准 | 废水总排口(FS001) | 总磷（以P计） | 2022-08-10 | 0 |  |  |  | 0.33 |  |  | mg/L | 否 |  |  | 否
2022年8月份重点排污单位数据填报 | 南京星乔威泰克汽车零部件有限公司 | 水环境 | 汽车零部件及配件制造 |  | 污水综合排放标准(GB8978-1996) | （表4）第二类污染物最高允许排放浓度（1998年1月1日后建的单位）,其他排污单位,三级标准 | 废水总排口(FS001) | 氨氮（NH3-N） | 2022-08-10 | 0 |  |  |  | 0.461 |  |  | mg/L | 否 |  |  | 否
2022年8月份重点排污单位数据填报 | 南京星乔威泰克汽车零部件有限公司 | 水环境 | 汽车零部件及配件制造 |  | 污水综合排放标准(GB8978-1996) | （表4）第二类污染物最高允许排放浓度（1998年1月1日后建的单位）,其他排污单位,三级标准 | 废水总排口(FS001) | 化学需氧量 | 2022-08-10 | 0 |  |  |  | 15 | 500 |  | mg/L | 否 |  |  | 是
2022年8月份重点排污单位数据填报 | 南京星乔威泰克汽车零部件有限公司 | 水环境 | 汽车零部件及配件制造 |  | 污水综合排放标准(GB8978-1996) | （表4）第二类污染物最高允许排放浓度（1998年1月1日后建的单位）,一切排污单位 ,二级标准 | 废水总排口(FS001) | pH值 | 2022-08-10 | 0 | 32.3 |  |  | 7.2 | 9 | 6 | 无量纲 | 否 |  |  | 是
2022年8月份重点排污单位数据填报 | 南京星乔威泰克汽车零部件有限公司 | 水环境 | 汽车零部件及配件制造 |  | 污水综合排放标准(GB8978-1996) | （表4）第二类污染物最高允许排放浓度（1998年1月1日后建的单位）,其他排污单位,三级标准 | 废水总排口(FS001) | 悬浮物 | 2022-08-10 | 0 |  |  |  | 7 | 400 |  | mg/L | 否 |  |  | 是
2022年8月份重点排污单位数据填报 | 南京星乔威泰克汽车零部件有限公司 | 水环境 | 汽车零部件及配件制造 |  | 污水综合排放标准(GB8978-1996) | （表4）第二类污染物最高允许排放浓度（1998年1月1日后建的单位）,一切排污单位 ,三级标准 | 废水总排口(FS001) | 石油类 | 2022-08-10 | 0 |  |  |  | 0.17 | 20 |  | mg/L | 否 |  |  | 是
2022年8月份重点排污单位数据填报 | 江苏和泽干细胞基因工程有限公司 | 水环境 | 生物药品制造 |  | 污水综合排放标准(GB8978-1996) | （表4）第二类污染物最高允许排放浓度（1998年1月1日后建的单位）,其他排污单位,三级标准 | 总排口(WS_001) | 化学需氧量 | 2022-08-16 | 0 |  |  |  | 18 | 500 |  | mg/L | 否 |  |  | 是
2022年8月份重点排污单位数据填报 | 江苏和泽干细胞基因工程有限公司 | 水环境 | 生物药品制造 |  | 污水综合排放标准(GB8978-1996) | （表4）第二类污染物最高允许排放浓度（1998年1月1日后建的单位）,一切排污单位 ,三级标准 | 总排口(WS_001) | pH值 | 2022-08-16 | 0 | 31.6 |  |  | 7.4 | 9 | 6 | 无量纲 | 否 |  |  | 是
2022年8月份重点排污单位数据填报 | 江苏和泽干细胞基因工程有限公司 | 水环境 | 生物药品制造 |  | 污水综合排放标准(GB8978-1996) | （表4）第二类污染物最高允许排放浓度（1998年1月1日后建的单位）,其他排污单位,三级标准 | 总排口(WS_001) | 悬浮物 | 2022-08-16 | 0 |  |  |  | 15 | 400 |  | mg/L | 否 |  |  | 是
2022年8月份重点排污单位数据填报 | 江苏和泽干细胞基因工程有限公司 | 水环境 | 生物药品制造 |  | 污水综合排放标准(GB8978-1996) | （表4）第二类污染物最高允许排放浓度（1998年1月1日后建的单位）,其他排污单位,三级标准 | 总排口(WS_001) | 氨氮（NH3-N） | 2022-08-16 | 0 |  |  |  | 0.666 |  |  | mg/L | 否 |  |  | 否
2022年8月份重点排污单位数据填报 | 江苏和泽干细胞基因工程有限公司 | 水环境 | 生物药品制造 |  | 污水综合排放标准(GB8978-1996) | （表4）第二类污染物最高允许排放浓度（1998年1月1日后建的单位）,一切排污单位 ,三级标准 | 总排口(WS_001) | 总磷（以P计） | 2022-08-16 | 0 |  |  |  | 0.33 |  |  | mg/L | 否 |  |  | 否
2022年8月份重点排污单位数据填报 | 南京市江宁医院 | 其他 | 综合医院 |  | 医疗机构水污染物排放标准(GB18466-2005) | （表2）综合医疗机构和其他医疗机构水污染物排放限值（日均值）,采用其他消毒方式,预处理标准 | 污水排放口(DW001) | pH值 | 2022-08-01 | 0 | 28.6 |  |  | 7.4 | 9 | 6 | 无量纲 | 否 |  |  | 是
2022年8月份重点排污单位数据填报 | 南京市江宁医院 | 其他 | 综合医院 |  | 医疗机构水污染物排放标准(GB18466-2005) | （表2）综合医疗机构和其他医疗机构水污染物排放限值（日均值）,采用其他消毒方式,预处理标准 | 污水排放口(DW001) | 粪大肠菌群 | 2022-08-01 | 0 |  |  |  | <20 | 5000 |  | 个/L | 否 |  |  | 是
2022年8月份重点排污单位数据填报 | 南京市江宁医院 | 其他 | 综合医院 |  | 医疗机构水污染物排放标准(GB18466-2005) | （表2）综合医疗机构和其他医疗机构水污染物排放限值（日均值）,采用其他消毒方式,预处理标准 | 污水排放口(DW001) | 化学需氧量 | 2022-08-01 | 0 |  |  |  | 43 | 250 |  | mg/L | 否 |  |  | 是
2022年8月份重点排污单位数据填报 | 南京市江宁医院 | 其他 | 综合医院 |  | 医疗机构水污染物排放标准(GB18466-2005) | （表2）综合医疗机构和其他医疗机构水污染物排放限值（日均值）,采用其他消毒方式,预处理标准 | 污水排放口(DW001) | 石油类 | 2022-08-01 | 0 |  |  |  | 1.89 | 20 |  | mg/L | 否 |  |  | 是
2022年8月份重点排污单位数据填报 | 南京市江宁医院 | 其他 | 综合医院 |  | 医疗机构水污染物排放标准(GB18466-2005) | （表2）综合医疗机构和其他医疗机构水污染物排放限值（日均值）,采用其他消毒方式,预处理标准 | 污水排放口(DW001) | 氰化物（总氰化合物） | 2022-08-01 | 0 |  |  |  | <0.004 | 0.5 |  | mg/L | 否 |  |  | 是
2022年8月份重点排污单位数据填报 | 南京市江宁医院 | 其他 | 综合医院 |  | 医疗机构水污染物排放标准(GB18466-2005) | （表2）综合医疗机构和其他医疗机构水污染物排放限值（日均值）,采用其他消毒方式,预处理标准 | 污水排放口(DW001) | 动植物油 | 2022-08-01 | 0 |  |  |  | 0.40 | 20 |  | mg/L | 否 |  |  | 是
2022年8月份重点排污单位数据填报 | 南京市江宁医院 | 其他 | 综合医院 |  | 医疗机构水污染物排放标准(GB18466-2005) | （表2）综合医疗机构和其他医疗机构水污染物排放限值（日均值）,采用其他消毒方式,预处理标准 | 污水排放口(DW001) | 氨氮（NH3-N） | 2022-08-01 | 0 |  |  |  | 8.22 |  |  | mg/L | 否 |  |  | 否
2022年8月份重点排污单位数据填报 | 南京市江宁医院 | 其他 | 综合医院 |  | 医疗机构水污染物排放标准(GB18466-2005) | （表2）综合医疗机构和其他医疗机构水污染物排放限值（日均值）,采用其他消毒方式,预处理标准 | 污水排放口(DW001) | 阴离子表面活性剂（LAS） | 2022-08-01 | 0 |  |  |  | 0.212 | 10 |  | mg/L | 否 |  |  | 是
2022年8月份重点排污单位数据填报 | 南京市江宁医院 | 其他 | 综合医院 |  | 医疗机构水污染物排放标准(GB18466-2005) | （表2）综合医疗机构和其他医疗机构水污染物排放限值（日均值）,采用其他消毒方式,预处理标准 | 污水排放口(DW001) | 悬浮物 | 2022-08-01 | 0 |  |  |  | 12 | 60 |  | mg/L | 否 |  |  | 是
2022年8月份重点排污单位数据填报 | 南京美星鹏科技实业有限公司 | 其他 | 涂料制造 |  | 污水综合排放标准(GB8978-1996) | （表4）第二类污染物最高允许排放浓度（1998年1月1日后建的单位）,其他排污单位,三级标准 | 废水总排口(WS-01) | 氨氮（NH3-N） | 2022-08-15 | 0 |  |  |  | 10.7 |  |  | mg/L | 否 |  |  | 否
2022年8月份重点排污单位数据填报 | 南京美星鹏科技实业有限公司 | 其他 | 涂料制造 |  | 污水综合排放标准(GB8978-1996) | （表4）第二类污染物最高允许排放浓度（1998年1月1日后建的单位）,其他排污单位,三级标准 | 废水总排口(WS-01) | 化学需氧量 | 2022-08-15 | 0 |  |  |  | 26 | 500 |  | mg/L | 否 |  |  | 是
2022年8月份重点排污单位数据填报 | 南京美星鹏科技实业有限公司 | 其他 | 涂料制造 |  | 污水综合排放标准(GB8978-1996) | （表4）第二类污染物最高允许排放浓度（1998年1月1日后建的单位）,一切排污单位 ,三级标准 | 废水总排口(WS-01) | 动植物油 | 2022-08-15 | 0 |  |  |  | <0.06 | 100 |  | mg/L | 否 |  |  | 是
2022年8月份重点排污单位数据填报 | 南京美星鹏科技实业有限公司 | 其他 | 涂料制造 |  | 污水综合排放标准(GB8978-1996) | （表4）第二类污染物最高允许排放浓度（1998年1月1日后建的单位）,一切排污单位 ,三级标准 | 废水总排口(WS-01) | pH值 | 2022-08-15 | 0 | 30.8 |  |  | 7.3 | 9 | 6 | 无量纲 | 否 |  |  | 是
2022年8月份重点排污单位数据填报 | 南京美星鹏科技实业有限公司 | 其他 | 涂料制造 |  | 污水综合排放标准(GB8978-1996) | （表4）第二类污染物最高允许排放浓度（1998年1月1日后建的单位）,其他排污单位,三级标准 | 废水总排口(WS-01) | 悬浮物 | 2022-08-15 | 0 |  |  |  | 5 | 400 |  | mg/L | 否 |  |  | 是
2022年8月份重点排污单位数据填报 | 南京美星鹏科技实业有限公司 | 其他 | 涂料制造 |  | 污水综合排放标准(GB8978-1996) | （表4）第二类污染物最高允许排放浓度（1998年1月1日后建的单位）,一切排污单位 ,三级标准 | 废水总排口(WS-01) | 总磷（以P计） | 2022-08-15 | 0 |  |  |  | 0.80 |  |  | mg/L | 否 |  |  | 否
2022年8月份重点排污单位数据填报 | 南京赑屃再生资源有限公司 | 其他 | 其他仓储业 |  | 污水综合排放标准(GB8978-1996) | （表4）第二类污染物最高允许排放浓度（1998年1月1日后建的单位）,一切排污单位 ,三级标准 | 废水总排口(WS-0001) | 石油类 | 2022-08-16 | 0 |  |  |  | 0.10 | 20 |  | mg/L | 否 |  |  | 是
2022年8月份重点排污单位数据填报 | 南京赑屃再生资源有限公司 | 其他 | 其他仓储业 |  | 污水综合排放标准(GB8978-1996) | （表4）第二类污染物最高允许排放浓度（1998年1月1日后建的单位）,一切排污单位 ,三级标准 | 废水总排口(WS-0001) | 总磷（以P计） | 2022-08-16 | 0 |  |  |  | 18.0 |  |  | mg/L | 否 |  |  | 否
2022年8月份重点排污单位数据填报 | 南京赑屃再生资源有限公司 | 其他 | 其他仓储业 |  | 污水综合排放标准(GB8978-1996) | （表4）第二类污染物最高允许排放浓度（1998年1月1日后建的单位）,其他排污单位,三级标准 | 废水总排口(WS-0001) | 悬浮物 | 2022-08-16 | 0 |  |  |  | 4 | 400 |  | mg/L | 否 |  |  | 是
2022年8月份重点排污单位数据填报 | 南京赑屃再生资源有限公司 | 其他 | 其他仓储业 |  | 污水综合排放标准(GB8978-1996) | （表4）第二类污染物最高允许排放浓度（1998年1月1日后建的单位）,其他排污单位,三级标准 | 废水总排口(WS-0001) | 氨氮（NH3-N） | 2022-08-16 | 0 |  |  |  | 0.444 |  |  | mg/L | 否 |  |  | 否
2022年8月份重点排污单位数据填报 | 南京赑屃再生资源有限公司 | 其他 | 其他仓储业 |  | 污水综合排放标准(GB8978-1996) | （表4）第二类污染物最高允许排放浓度（1998年1月1日后建的单位）,一切排污单位 ,三级标准 | 废水总排口(WS-0001) | pH值 | 2022-08-16 | 0 | 30 |  |  | 6.8 | 9 | 6 | 无量纲 | 否 |  |  | 是
2022年8月份重点排污单位数据填报 | 南京赑屃再生资源有限公司 | 其他 | 其他仓储业 |  | 污水综合排放标准(GB8978-1996) | （表4）第二类污染物最高允许排放浓度（1998年1月1日后建的单位）,其他排污单位,三级标准 | 废水总排口(WS-0001) | 化学需氧量 | 2022-08-16 | 0 |  |  |  | 8 | 500 |  | mg/L | 否 |  |  | 是
2022年8月份重点排污单位数据填报 | 南京兰埔成新材料有限公司 | 水环境 | 塑料薄膜制造 |  | 污水综合排放标准(GB8978-1996) | （表4）第二类污染物最高允许排放浓度（1998年1月1日后建的单位）,其他排污单位,三级标准 | 废水排放口(DW001) | 化学需氧量 | 2022-08-03 | 0 |  |  |  | 19 | 500 |  | mg/L | 否 |  |  | 是
2022年8月份重点排污单位数据填报 | 南京兰埔成新材料有限公司 | 水环境 | 塑料薄膜制造 |  | 污水综合排放标准(GB8978-1996) | （表4）第二类污染物最高允许排放浓度（1998年1月1日后建的单位）,一切排污单位 ,三级标准 | 废水排放口(DW001) | 总磷（以P计） | 2022-08-03 | 0 |  |  |  | 0.64 |  |  | mg/L | 否 |  |  | 否
2022年8月份重点排污单位数据填报 | 南京兰埔成新材料有限公司 | 水环境 | 塑料薄膜制造 |  | 污水综合排放标准(GB8978-1996) | （表4）第二类污染物最高允许排放浓度（1998年1月1日后建的单位）,其他排污单位,三级标准 | 废水排放口(DW001) | 氨氮（NH3-N） | 2022-08-03 | 0 |  |  |  | 14.1 |  |  | mg/L | 否 |  |  | 否
2022年8月份重点排污单位数据填报 | 南京兰埔成新材料有限公司 | 水环境 | 塑料薄膜制造 |  | 污水综合排放标准(GB8978-1996) | （表4）第二类污染物最高允许排放浓度（1998年1月1日后建的单位）,一切排污单位 ,三级标准 | 废水排放口(DW001) | pH值 | 2022-08-03 | 0 | 31.2 |  |  | 7.7 | 9 | 6 | 无量纲 | 否 |  |  | 是
2022年8月份重点排污单位数据填报 | 南京兰埔成新材料有限公司 | 水环境 | 塑料薄膜制造 |  | 污水综合排放标准(GB8978-1996) | （表4）第二类污染物最高允许排放浓度（1998年1月1日后建的单位）,其他排污单位,三级标准 | 废水排放口(DW001) | 悬浮物 | 2022-08-03 | 0 |  |  |  | <4 | 400 |  | mg/L | 否 |  |  | 是
2022年8月份重点排污单位数据填报 | 布雷博（南京）制动系统有限公司 | 土壤环境 | 汽车零部件及配件制造 |  | 污水综合排放标准(GB8978-1996) | （表4）第二类污染物最高允许排放浓度（1998年1月1日后建的单位）,一切排污单位 ,三级标准 | 废水总排口 | 石油类 | 2022-08-12 | 0 |  |  |  | 0.52 | 20 |  | mg/L | 否 |  |  | 是
2022年8月份重点排污单位数据填报 | 布雷博（南京）制动系统有限公司 | 土壤环境 | 汽车零部件及配件制造 |  | 污水综合排放标准(GB8978-1996) | （表4）第二类污染物最高允许排放浓度（1998年1月1日后建的单位）,一切排污单位 ,三级标准 | 废水总排口 | 动植物油 | 2022-08-12 | 0 |  |  |  | 0.08 | 100 |  | mg/L | 否 |  |  | 是
2022年8月份重点排污单位数据填报 | 布雷博（南京）制动系统有限公司 | 土壤环境 | 汽车零部件及配件制造 |  | 污水综合排放标准(GB8978-1996) | （表4）第二类污染物最高允许排放浓度（1998年1月1日后建的单位）,其他排污单位,三级标准 | 废水总排口 | 氨氮（NH3-N） | 2022-08-12 | 0 |  |  |  | 0.146 |  |  | mg/L | 否 |  |  | 否
2022年8月份重点排污单位数据填报 | 布雷博（南京）制动系统有限公司 | 土壤环境 | 汽车零部件及配件制造 |  | 污水综合排放标准(GB8978-1996) | （表4）第二类污染物最高允许排放浓度（1998年1月1日后建的单位）,其他排污单位,三级标准 | 废水总排口 | 化学需氧量 | 2022-08-12 | 0 |  |  |  | 12 | 500 |  | mg/L | 否 |  |  | 是
2022年8月份重点排污单位数据填报 | 布雷博（南京）制动系统有限公司 | 土壤环境 | 汽车零部件及配件制造 |  | 污水综合排放标准(GB8978-1996) | （表4）第二类污染物最高允许排放浓度（1998年1月1日后建的单位）,一切排污单位 ,二级标准 | 废水总排口 | pH值 | 2022-08-12 | 0 | 28.2 |  |  | 7.3 | 9 | 6 | 无量纲 | 否 |  |  | 是
2022年8月份重点排污单位数据填报 | 布雷博（南京）制动系统有限公司 | 土壤环境 | 汽车零部件及配件制造 |  | 污水综合排放标准(GB8978-1996) | （表4）第二类污染物最高允许排放浓度（1998年1月1日后建的单位）,其他排污单位,三级标准 | 废水总排口 | 悬浮物 | 2022-08-12 | 0 |  |  |  | 13 | 400 |  | mg/L | 否 |  |  | 是
2022年8月份重点排污单位数据填报 | 布雷博（南京）制动系统有限公司 | 土壤环境 | 汽车零部件及配件制造 |  | 污水综合排放标准(GB8978-1996) | （表4）第二类污染物最高允许排放浓度（1998年1月1日后建的单位）,一切排污单位 ,三级标准 | 废水总排口 | 总磷（以P计） | 2022-08-12 | 0 |  |  |  | 0.60 |  |  | mg/L | 否 |  |  | 否
2022年8月份重点排污单位数据填报 | 南京市第二医院（南京市公共卫生医疗中心、江苏省传染病医院） | 水环境 | 综合医院 |  | 医疗机构水污染物排放标准(GB18466-2005) | （表1）传染病、结核病医疗机构水污染物排放限值在（日均值）,采用其他消毒方式 | 污水总排口(DW001) | 阴离子表面活性剂（LAS） | 2022-08-22 | 0 |  |  |  | <0.05 | 5 |  | mg/L | 否 |  |  | 是
2022年8月份重点排污单位数据填报 | 南京市第二医院（南京市公共卫生医疗中心、江苏省传染病医院） | 水环境 | 综合医院 |  | 医疗机构水污染物排放标准(GB18466-2005) | （表1）传染病、结核病医疗机构水污染物排放限值在（日均值）,采用其他消毒方式 | 污水总排口(DW001) | 氰化物（总氰化合物） | 2022-08-22 | 0 |  |  |  | <0.004 | 0.5 |  | mg/L | 否 |  |  | 是
2022年8月份重点排污单位数据填报 | 南京市第二医院（南京市公共卫生医疗中心、江苏省传染病医院） | 水环境 | 综合医院 |  | 医疗机构水污染物排放标准(GB18466-2005) | （表1）传染病、结核病医疗机构水污染物排放限值在（日均值）,采用其他消毒方式 | 污水总排口(DW001) | 化学需氧量 | 2022-08-22 | 0 |  |  |  | <4 | 60 |  | mg/L | 否 |  |  | 是
2022年8月份重点排污单位数据填报 | 南京市第二医院（南京市公共卫生医疗中心、江苏省传染病医院） | 水环境 | 综合医院 |  | 医疗机构水污染物排放标准(GB18466-2005) | （表1）传染病、结核病医疗机构水污染物排放限值在（日均值）,采用其他消毒方式 | 污水总排口(DW001) | 悬浮物 | 2022-08-22 | 0 |  |  |  | <4 | 20 |  | mg/L | 否 |  |  | 是
2022年8月份重点排污单位数据填报 | 南京市第二医院（南京市公共卫生医疗中心、江苏省传染病医院） | 水环境 | 综合医院 |  | 医疗机构水污染物排放标准(GB18466-2005) | （表1）传染病、结核病医疗机构水污染物排放限值在（日均值）,采用其他消毒方式 | 污水总排口(DW001) | 氨氮（NH3-N） | 2022-08-22 | 0 |  |  |  | 0.097 | 15 |  | mg/L | 否 |  |  | 是
2022年8月份重点排污单位数据填报 | 南京市第二医院（南京市公共卫生医疗中心、江苏省传染病医院） | 水环境 | 综合医院 |  | 医疗机构水污染物排放标准(GB18466-2005) | （表1）传染病、结核病医疗机构水污染物排放限值在（日均值）,采用其他消毒方式 | 污水总排口(DW001) | 挥发酚 | 2022-08-22 | 0 |  |  |  | <0.0003 | 0.5 |  | mg/L | 否 |  |  | 是
2022年8月份重点排污单位数据填报 | 南京市第二医院（南京市公共卫生医疗中心、江苏省传染病医院） | 水环境 | 综合医院 |  | 医疗机构水污染物排放标准(GB18466-2005) | （表1）传染病、结核病医疗机构水污染物排放限值在（日均值）,采用其他消毒方式 | 污水总排口(DW001) | pH值 | 2022-08-22 | 0 | 31.4 |  |  | 7.5 | 9 | 6 | 无量纲 | 否 |  |  | 是
2022年8月份重点排污单位数据填报 | 南京市第二医院（南京市公共卫生医疗中心、江苏省传染病医院） | 水环境 | 综合医院 |  | 医疗机构水污染物排放标准(GB18466-2005) | （表1）传染病、结核病医疗机构水污染物排放限值在（日均值）,采用其他消毒方式 | 污水总排口(DW001) | 动植物油 | 2022-08-22 | 0 |  |  |  | <0.06 | 5 |  | mg/L | 否 |  |  | 是
2022年8月份重点排污单位数据填报 | 南京市第二医院（南京市公共卫生医疗中心、江苏省传染病医院） | 水环境 | 综合医院 |  | 医疗机构水污染物排放标准(GB18466-2005) | （表1）传染病、结核病医疗机构水污染物排放限值在（日均值）,采用其他消毒方式 | 污水总排口(DW001) | 粪大肠菌群数 | 2022-08-22 | 0 |  |  |  | <20 | 100 |  | 个/L | 否 |  |  | 是
2022年8月份重点排污单位数据填报 | 南京市第二医院（南京市公共卫生医疗中心、江苏省传染病医院） | 水环境 | 综合医院 |  | 医疗机构水污染物排放标准(GB18466-2005) | （表1）传染病、结核病医疗机构水污染物排放限值在（日均值）,采用其他消毒方式 | 污水总排口(DW001) | 石油类 | 2022-08-22 | 0 |  |  |  | <0.06 | 5 |  | mg/L | 否 |  |  | 是
2022年8月份重点排污单位数据填报 | 上汽大众汽车有限公司南京分公司 | 水环境 | 汽车整车制造 |  | 污水综合排放标准(GB8978-1996) | （表4）第二类污染物最高允许排放浓度（1998年1月1日后建的单位）,其他排污单位,三级标准 | 废水总排口(FS001) | 氨氮（NH3-N） | 2022-08-18 | 0 |  |  |  | 6.90 |  |  | mg/L | 否 |  |  | 否
2022年8月份重点排污单位数据填报 | 上汽大众汽车有限公司南京分公司 | 水环境 | 汽车整车制造 |  | 污水综合排放标准(GB8978-1996) | （表4）第二类污染物最高允许排放浓度（1998年1月1日后建的单位）,一切排污单位 ,三级标准 | 废水总排口(FS001) | 石油类 | 2022-08-18 | 0 |  |  |  | 0.09 | 20 |  | mg/L | 否 |  |  | 是
2022年8月份重点排污单位数据填报 | 上汽大众汽车有限公司南京分公司 | 水环境 | 汽车整车制造 |  | 污水综合排放标准(GB8978-1996) | （表4）第二类污染物最高允许排放浓度（1998年1月1日后建的单位）,其他排污单位,三级标准 | 废水总排口(FS001) | 氟化物 | 2022-08-18 | 0 |  |  |  | 3.02 | 20 |  | mg/L | 否 |  |  | 是
2022年8月份重点排污单位数据填报 | 上汽大众汽车有限公司南京分公司 | 水环境 | 汽车整车制造 |  | 污水综合排放标准(GB8978-1996) | （表4）第二类污染物最高允许排放浓度（1998年1月1日后建的单位）,一切排污单位 ,三级标准 | 废水总排口(FS001) | 动植物油 | 2022-08-18 | 0 |  |  |  | 0.44 | 100 |  | mg/L | 否 |  |  | 是
2022年8月份重点排污单位数据填报 | 上汽大众汽车有限公司南京分公司 | 水环境 | 汽车整车制造 |  | 污水综合排放标准(GB8978-1996) | （表4）第二类污染物最高允许排放浓度（1998年1月1日后建的单位）,一切排污单位 ,三级标准 | 废水总排口(FS001) | 总锌 | 2022-08-18 | 0 |  |  |  | 0.048 | 5.0 |  | mg/L | 否 |  |  | 是
2022年8月份重点排污单位数据填报 | 上汽大众汽车有限公司南京分公司 | 水环境 | 汽车整车制造 |  | 污水综合排放标准(GB8978-1996) | （表4）第二类污染物最高允许排放浓度（1998年1月1日后建的单位）,一切排污单位 ,三级标准 | 废水总排口(FS001) | pH值 | 2022-08-18 | 0 | 32.9 |  |  | 8.0 | 9 | 6 | 无量纲 | 否 |  |  | 是
2022年8月份重点排污单位数据填报 | 上汽大众汽车有限公司南京分公司 | 水环境 | 汽车整车制造 |  | 污水综合排放标准(GB8978-1996) | （表4）第二类污染物最高允许排放浓度（1998年1月1日后建的单位）,其他排污单位,三级标准 | 废水总排口(FS001) | 悬浮物 | 2022-08-18 | 0 |  |  |  | 8 | 400 |  | mg/L | 否 |  |  | 是
2022年8月份重点排污单位数据填报 | 上汽大众汽车有限公司南京分公司 | 水环境 | 汽车整车制造 |  | 污水综合排放标准(GB8978-1996) | （表4）第二类污染物最高允许排放浓度（1998年1月1日后建的单位）,一切排污单位 ,三级标准 | 废水总排口(FS001) | 总磷（以P计） | 2022-08-18 | 0 |  |  |  | 1.37 |  |  | mg/L | 否 |  |  | 否
2022年8月份重点排污单位数据填报 | 上汽大众汽车有限公司南京分公司 | 水环境 | 汽车整车制造 |  | 污水综合排放标准(GB8978-1996) | （表4）第二类污染物最高允许排放浓度（1998年1月1日后建的单位）,一切排污单位 ,三级标准 | 废水总排口(FS001) | 阴离子表面活性剂（LAS） | 2022-08-18 | 0 |  |  |  | 0.09 | 20 |  | mg/L | 否 |  |  | 是
2022年8月份重点排污单位数据填报 | 上汽大众汽车有限公司南京分公司 | 水环境 | 汽车整车制造 |  | 污水综合排放标准(GB8978-1996) | （表4）第二类污染物最高允许排放浓度（1998年1月1日后建的单位）,其他排污单位,三级标准 | 废水总排口(FS001) | 五日生化需氧量 | 2022-08-18 | 0 |  |  |  | 8.9 | 300 |  | mg/L | 否 |  |  | 是
2022年8月份重点排污单位数据填报 | 上汽大众汽车有限公司南京分公司 | 水环境 | 汽车整车制造 |  | 污水综合排放标准(GB8978-1996) | （表4）第二类污染物最高允许排放浓度（1998年1月1日后建的单位）,其他排污单位,三级标准 | 废水总排口(FS001) | 化学需氧量 | 2022-08-18 | 0 |  |  |  | 36 | 500 |  | mg/L | 否 |  |  | 是
2022年8月份重点排污单位数据填报 | 上汽大众汽车有限公司南京分公司 | 水环境 | 汽车整车制造 |  | 污水综合排放标准(GB8978-1996) | （表1）第一类污染物最高允许排放浓度 | 车间排口 | 总镍 | 2022-08-18 | 0 |  |  |  | 0.017 | 1.0 |  | mg/L | 否 |  |  | 是

## 无组织
任务名称 | 企业名称 | 名录类别 | 行业类别 | 执行标准名称 | 执行标准条目名称 | 监测点 | 监测项目 | 监测日期 | 风向 | 风速（m/s） | 温度(℃) | 压力（kPa） | 排放浓度 | 上限 | 下限 | 单位 | 是否超标 | 超标倍数 | 备注
2022年8月份重点排污单位数据填报 | 中国石化销售股份有限公司江苏南京江宁新区加油站 | 大气环境 | 机动车燃油零售 | 加油站大气污染物排放标准(GB 20952—2020 代替 GB 20952—2007) | 表3 油气浓度无组织排放限值 | 厂界下风向WZ4 | 非甲烷总烃 | 2022-08-18 |  |  |  |  | 1.47 | 4.0 |  | mg/m3 | 否
2022年8月份重点排污单位数据填报 | 中国石化销售股份有限公司江苏南京江宁新区加油站 | 大气环境 | 机动车燃油零售 | 加油站大气污染物排放标准(GB 20952—2020 代替 GB 20952—2007) | 表3 油气浓度无组织排放限值 | 厂界下风向WZ3 | 非甲烷总烃 | 2022-08-18 |  |  |  |  | 1.69 | 4.0 |  | mg/m3 | 否
2022年8月份重点排污单位数据填报 | 中国石化销售股份有限公司江苏南京江宁新区加油站 | 大气环境 | 机动车燃油零售 | 加油站大气污染物排放标准(GB 20952—2020 代替 GB 20952—2007) | 表3 油气浓度无组织排放限值 | 厂界下风向WZ2 | 非甲烷总烃 | 2022-08-18 |  |  |  |  | 1.30 | 4.0 |  | mg/m3 | 否
2022年8月份重点排污单位数据填报 | 中国石化销售股份有限公司江苏南京江宁新区加油站 | 大气环境 | 机动车燃油零售 | 加油站大气污染物排放标准(GB 20952—2020 代替 GB 20952—2007) | 表3 油气浓度无组织排放限值 | 厂界上风向WZ1 | 非甲烷总烃 | 2022-08-18 |  |  |  |  | 0.33 | 4.0 |  | mg/m3 | 否
2022年8月份重点排污单位数据填报 | 南京江宁水务集团有限公司供水公司滨江水厂 | 其他 | 自来水生产和供应 | 《大气污染物综合排放标准》(DB 32/4041-2021) | 无组织废气 | 厂界下风向（QW3） | 氯气 | 2022-08-01 |  |  |  |  | <0.03 | 0.1 |  | mg/m3 | 否
2022年8月份重点排污单位数据填报 | 南京江宁水务集团有限公司供水公司滨江水厂 | 其他 | 自来水生产和供应 | 《大气污染物综合排放标准》(DB 32/4041-2021) | 无组织废气 | 厂界上风向（QW1） | 氯气 | 2022-08-01 |  |  |  |  | <0.03 | 0.1 |  | mg/m3 | 否
2022年8月份重点排污单位数据填报 | 南京江宁水务集团有限公司供水公司滨江水厂 | 其他 | 自来水生产和供应 | 《大气污染物综合排放标准》(DB 32/4041-2021) | 无组织废气 | 厂界下风向（QW2） | 氯气 | 2022-08-01 |  |  |  |  | <0.03 | 0.1 |  | mg/m3 | 否
2022年8月份重点排污单位数据填报 | 南京江宁水务集团有限公司供水公司滨江水厂 | 其他 | 自来水生产和供应 | 《大气污染物综合排放标准》(DB 32/4041-2021) | 无组织废气 | 厂界下风向（QW4） | 氯气 | 2022-08-01 |  |  |  |  | <0.03 | 0.1 |  | mg/m3 | 否
2022年8月份重点排污单位数据填报 | 南京聚龙加油服务有限公司 | 大气环境 | 机动车燃油零售 | 加油站大气污染物排放标准(GB 20952—2020 代替 GB 20952—2007) | 表3 油气浓度无组织排放限值 | G3厂界下风向 | 非甲烷总烃 | 2022-08-16 |  |  |  |  | 1.50 | 4.0 |  | mg/m3 | 否
2022年8月份重点排污单位数据填报 | 南京聚龙加油服务有限公司 | 大气环境 | 机动车燃油零售 | 加油站大气污染物排放标准(GB 20952—2020 代替 GB 20952—2007) | 表3 油气浓度无组织排放限值 | G2厂界下风向 | 非甲烷总烃 | 2022-08-16 |  |  |  |  | 1.64 | 4.0 |  | mg/m3 | 否
2022年8月份重点排污单位数据填报 | 南京聚龙加油服务有限公司 | 大气环境 | 机动车燃油零售 | 加油站大气污染物排放标准(GB 20952—2020 代替 GB 20952—2007) | 表3 油气浓度无组织排放限值 | G4厂界下风向 | 非甲烷总烃 | 2022-08-16 |  |  |  |  | 2.47 | 4.0 |  | mg/m3 | 否
2022年8月份重点排污单位数据填报 | 南京聚龙加油服务有限公司 | 大气环境 | 机动车燃油零售 | 加油站大气污染物排放标准(GB 20952—2020 代替 GB 20952—2007) | 表3 油气浓度无组织排放限值 | G1厂界上风向 | 非甲烷总烃 | 2022-08-16 |  |  |  |  | 1.25 | 4.0 |  | mg/m3 | 否
2022年8月份重点排污单位数据填报 | 中国石化销售股份有限公司江苏南京江宁南宁加油站 | 大气环境 | 机动车燃油零售 | 加油站大气污染物排放标准(GB 20952—2020 代替 GB 20952—2007) | 表3 油气浓度无组织排放限值 | 厂界下风向WZ4 | 非甲烷总烃 | 2022-08-18 |  |  |  |  | 2.52 | 4.0 |  | mg/m3 | 否
2022年8月份重点排污单位数据填报 | 中国石化销售股份有限公司江苏南京江宁南宁加油站 | 大气环境 | 机动车燃油零售 | 加油站大气污染物排放标准(GB 20952—2020 代替 GB 20952—2007) | 表3 油气浓度无组织排放限值 | 厂界下风向WZ2 | 非甲烷总烃 | 2022-08-18 |  |  |  |  | 2.33 | 4.0 |  | mg/m3 | 否
2022年8月份重点排污单位数据填报 | 中国石化销售股份有限公司江苏南京江宁南宁加油站 | 大气环境 | 机动车燃油零售 | 加油站大气污染物排放标准(GB 20952—2020 代替 GB 20952—2007) | 表3 油气浓度无组织排放限值 | 厂界下风向WZ3 | 非甲烷总烃 | 2022-08-18 |  |  |  |  | 2.56 | 4.0 |  | mg/m3 | 否
2022年8月份重点排污单位数据填报 | 中国石化销售股份有限公司江苏南京江宁南宁加油站 | 大气环境 | 机动车燃油零售 | 加油站大气污染物排放标准(GB 20952—2020 代替 GB 20952—2007) | 表3 油气浓度无组织排放限值 | 厂界上风向WZ1 | 非甲烷总烃 | 2022-08-18 |  |  |  |  | 0.48 | 4.0 |  | mg/m3 | 否
2022年8月份重点排污单位数据填报 | 中国石化销售股份有限公司江苏南京东山加油加气站 | 大气环境 | 机动车燃油零售 | 加油站大气污染物排放标准(GB 20952—2020 代替 GB 20952—2007) | 表3 油气浓度无组织排放限值 | 厂界上风向WZ1 | 非甲烷总烃 | 2022-08-09 |  |  |  |  | 0.66 | 4.0 |  | mg/m3 | 否
2022年8月份重点排污单位数据填报 | 中国石化销售股份有限公司江苏南京东山加油加气站 | 大气环境 | 机动车燃油零售 | 加油站大气污染物排放标准(GB 20952—2020 代替 GB 20952—2007) | 表3 油气浓度无组织排放限值 | 厂界下风向WZ4 | 非甲烷总烃 | 2022-08-09 |  |  |  |  | 1.54 | 4.0 |  | mg/m3 | 否
2022年8月份重点排污单位数据填报 | 中国石化销售股份有限公司江苏南京东山加油加气站 | 大气环境 | 机动车燃油零售 | 加油站大气污染物排放标准(GB 20952—2020 代替 GB 20952—2007) | 表3 油气浓度无组织排放限值 | 厂界下风向WZ3 | 非甲烷总烃 | 2022-08-09 |  |  |  |  | 1.96 | 4.0 |  | mg/m3 | 否
2022年8月份重点排污单位数据填报 | 中国石化销售股份有限公司江苏南京东山加油加气站 | 大气环境 | 机动车燃油零售 | 加油站大气污染物排放标准(GB 20952—2020 代替 GB 20952—2007) | 表3 油气浓度无组织排放限值 | 厂界下风向WZ2 | 非甲烷总烃 | 2022-08-09 |  |  |  |  | 1.83 | 4.0 |  | mg/m3 | 否
2022年8月份重点排污单位数据填报 | 中国石化销售股份有限公司江苏南京江宁金箔路加油站 | 大气环境 | 机动车燃油零售 | 加油站大气污染物排放标准(GB 20952—2020 代替 GB 20952—2007) | 表3 油气浓度无组织排放限值 | 厂界下风向WZ3 | 非甲烷总烃 | 2022-08-16 |  |  |  |  | 2.40 | 4.0 |  | mg/m3 | 否
2022年8月份重点排污单位数据填报 | 中国石化销售股份有限公司江苏南京江宁金箔路加油站 | 大气环境 | 机动车燃油零售 | 加油站大气污染物排放标准(GB 20952—2020 代替 GB 20952—2007) | 表3 油气浓度无组织排放限值 | 厂界下风向WZ2 | 非甲烷总烃 | 2022-08-16 |  |  |  |  | 2.19 | 4.0 |  | mg/m3 | 否
2022年8月份重点排污单位数据填报 | 中国石化销售股份有限公司江苏南京江宁金箔路加油站 | 大气环境 | 机动车燃油零售 | 加油站大气污染物排放标准(GB 20952—2020 代替 GB 20952—2007) | 表3 油气浓度无组织排放限值 | 厂界上风向WZ1 | 非甲烷总烃 | 2022-08-16 |  |  |  |  | 0.58 | 4.0 |  | mg/m3 | 否
2022年8月份重点排污单位数据填报 | 中国石化销售股份有限公司江苏南京江宁金箔路加油站 | 大气环境 | 机动车燃油零售 | 加油站大气污染物排放标准(GB 20952—2020 代替 GB 20952—2007) | 表3 油气浓度无组织排放限值 | 厂界下风向WZ4 | 非甲烷总烃 | 2022-08-16 |  |  |  |  | 2.37 | 4.0 |  | mg/m3 | 否
2022年8月份重点排污单位数据填报 | 中国石化销售有限公司江苏南京将军大道加油站 | 大气环境 | 机动车燃油零售 | 加油站大气污染物排放标准(GB 20952—2020 代替 GB 20952—2007) | 表3 油气浓度无组织排放限值 | 厂界下风向WZ3 | 非甲烷总烃 | 2022-08-17 |  |  |  |  | 3.34 | 4.0 |  | mg/m3 | 否
2022年8月份重点排污单位数据填报 | 中国石化销售有限公司江苏南京将军大道加油站 | 大气环境 | 机动车燃油零售 | 加油站大气污染物排放标准(GB 20952—2020 代替 GB 20952—2007) | 表3 油气浓度无组织排放限值 | 厂界下风向WZ2 | 非甲烷总烃 | 2022-08-17 |  |  |  |  | 3.21 | 4.0 |  | mg/m3 | 否
2022年8月份重点排污单位数据填报 | 中国石化销售有限公司江苏南京将军大道加油站 | 大气环境 | 机动车燃油零售 | 加油站大气污染物排放标准(GB 20952—2020 代替 GB 20952—2007) | 表3 油气浓度无组织排放限值 | 厂界下风向WZ4 | 非甲烷总烃 | 2022-08-17 |  |  |  |  | 3.51 | 4.0 |  | mg/m3 | 否
2022年8月份重点排污单位数据填报 | 中国石化销售有限公司江苏南京将军大道加油站 | 大气环境 | 机动车燃油零售 | 加油站大气污染物排放标准(GB 20952—2020 代替 GB 20952—2007) | 表3 油气浓度无组织排放限值 | 厂界上风向WZ1 | 非甲烷总烃 | 2022-08-17 |  |  |  |  | 1.24 | 4.0 |  | mg/m3 | 否
2022年8月份重点排污单位数据填报 | 南京空港油料有限公司 | 其他 | 油气仓储 | 大气污染物综合排放标准（江苏省地方标准）(DB32/4041-2021) | 表3 | 厂界下风向 QW3 | NMHC | 2022-08-10 |  |  |  |  | 0.35 | 4 |  | mg/m3 | 否
2022年8月份重点排污单位数据填报 | 南京空港油料有限公司 | 其他 | 油气仓储 | 大气污染物综合排放标准（江苏省地方标准）(DB32/4041-2021) | 表3 | 厂界下风向 QW4 | NMHC | 2022-08-10 |  |  |  |  | 0.56 | 4 |  | mg/m3 | 否
2022年8月份重点排污单位数据填报 | 南京空港油料有限公司 | 其他 | 油气仓储 | 大气污染物综合排放标准（江苏省地方标准）(DB32/4041-2021) | 表3 | 厂界上风向 QW1 | NMHC | 2022-08-10 |  |  |  |  | 0.50 | 4 |  | mg/m3 | 否
2022年8月份重点排污单位数据填报 | 南京空港油料有限公司 | 其他 | 油气仓储 | 大气污染物综合排放标准（江苏省地方标准）(DB32/4041-2021) | 表3 | 厂界下风向 QW2 | NMHC | 2022-08-10 |  |  |  |  | 0.71 | 4 |  | mg/m3 | 否
2022年8月份重点排污单位数据填报 | 中国石化销售股份有限公司江苏南京江宁河定桥加油站 | 大气环境 | 机动车燃油零售 | 加油站大气污染物排放标准(GB 20952—2020 代替 GB 20952—2007) | 表3 油气浓度无组织排放限值 | 厂界下风向WZ4 | 非甲烷总烃 | 2022-08-10 |  |  |  |  | 0.78 | 4.0 |  | mg/m3 | 否
2022年8月份重点排污单位数据填报 | 中国石化销售股份有限公司江苏南京江宁河定桥加油站 | 大气环境 | 机动车燃油零售 | 加油站大气污染物排放标准(GB 20952—2020 代替 GB 20952—2007) | 表3 油气浓度无组织排放限值 | 厂界下风向WZ3 | 非甲烷总烃 | 2022-08-10 |  |  |  |  | 0.87 | 4.0 |  | mg/m3 | 否
2022年8月份重点排污单位数据填报 | 中国石化销售股份有限公司江苏南京江宁河定桥加油站 | 大气环境 | 机动车燃油零售 | 加油站大气污染物排放标准(GB 20952—2020 代替 GB 20952—2007) | 表3 油气浓度无组织排放限值 | 厂界上风向WZ1 | 非甲烷总烃 | 2022-08-10 |  |  |  |  | 0.29 | 4.0 |  | mg/m3 | 否
2022年8月份重点排污单位数据填报 | 中国石化销售股份有限公司江苏南京江宁河定桥加油站 | 大气环境 | 机动车燃油零售 | 加油站大气污染物排放标准(GB 20952—2020 代替 GB 20952—2007) | 表3 油气浓度无组织排放限值 | 厂界下风向WZ2 | 非甲烷总烃 | 2022-08-10 |  |  |  |  | 0.75 | 4.0 |  | mg/m3 | 否
2022年8月份重点排污单位数据填报 | 中国石化销售股份有限公司江苏南京江宁海宁加油站 | 大气环境 | 机动车燃油零售 | 加油站大气污染物排放标准(GB 20952—2020 代替 GB 20952—2007) | 表3 油气浓度无组织排放限值 | 厂界下风向WZ4 | 非甲烷总烃 | 2022-08-09 |  |  |  |  | 1.73 | 4.0 |  | mg/m3 | 否
2022年8月份重点排污单位数据填报 | 中国石化销售股份有限公司江苏南京江宁海宁加油站 | 大气环境 | 机动车燃油零售 | 加油站大气污染物排放标准(GB 20952—2020 代替 GB 20952—2007) | 表3 油气浓度无组织排放限值 | 厂界下风向WZ2 | 非甲烷总烃 | 2022-08-09 |  |  |  |  | 1.77 | 4.0 |  | mg/m3 | 否
2022年8月份重点排污单位数据填报 | 中国石化销售股份有限公司江苏南京江宁海宁加油站 | 大气环境 | 机动车燃油零售 | 加油站大气污染物排放标准(GB 20952—2020 代替 GB 20952—2007) | 表3 油气浓度无组织排放限值 | 厂界下风向WZ3 | 非甲烷总烃 | 2022-08-09 |  |  |  |  | 1.78 | 4.0 |  | mg/m3 | 否
2022年8月份重点排污单位数据填报 | 中国石化销售股份有限公司江苏南京江宁海宁加油站 | 大气环境 | 机动车燃油零售 | 加油站大气污染物排放标准(GB 20952—2020 代替 GB 20952—2007) | 表3 油气浓度无组织排放限值 | 厂界上风向WZ1 | 非甲烷总烃 | 2022-08-09 |  |  |  |  | 0.60 | 4.0 |  | mg/m3 | 否
2022年8月份重点排污单位数据填报 | 中国石化销售有限公司江苏南京江宁谷里加油站 | 大气环境 | 机动车燃油零售 | 加油站大气污染物排放标准(GB 20952—2020 代替 GB 20952—2007) | 表3 油气浓度无组织排放限值 | G4厂界下风向 | 非甲烷总烃 | 2022-08-16 |  |  |  |  | 0.99 | 4.0 |  | mg/m3 | 否
2022年8月份重点排污单位数据填报 | 中国石化销售有限公司江苏南京江宁谷里加油站 | 大气环境 | 机动车燃油零售 | 加油站大气污染物排放标准(GB 20952—2020 代替 GB 20952—2007) | 表3 油气浓度无组织排放限值 | G2厂界下风向 | 非甲烷总烃 | 2022-08-16 |  |  |  |  | 1.00 | 4.0 |  | mg/m3 | 否
2022年8月份重点排污单位数据填报 | 中国石化销售有限公司江苏南京江宁谷里加油站 | 大气环境 | 机动车燃油零售 | 加油站大气污染物排放标准(GB 20952—2020 代替 GB 20952—2007) | 表3 油气浓度无组织排放限值 | G1厂界上风向 | 非甲烷总烃 | 2022-08-16 |  |  |  |  | 1.29 | 4.0 |  | mg/m3 | 否
2022年8月份重点排污单位数据填报 | 中国石化销售有限公司江苏南京江宁谷里加油站 | 大气环境 | 机动车燃油零售 | 加油站大气污染物排放标准(GB 20952—2020 代替 GB 20952—2007) | 表3 油气浓度无组织排放限值 | G3厂界下风向 | 非甲烷总烃 | 2022-08-16 |  |  |  |  | 0.93 | 4.0 |  | mg/m3 | 否
2022年8月份重点排污单位数据填报 | 中国石油天然气股份有限公司南京江宁岔路口加油站 | 大气环境 | 机动车燃油零售 | 加油站大气污染物排放标准(GB 20952—2020 代替 GB 20952—2007) | 表3 油气浓度无组织排放限值 | 厂界下风向WZ4 | 非甲烷总烃 | 2022-08-19 |  |  |  |  | 3.11 | 4.0 |  | mg/m3 | 否
2022年8月份重点排污单位数据填报 | 中国石油天然气股份有限公司南京江宁岔路口加油站 | 大气环境 | 机动车燃油零售 | 加油站大气污染物排放标准(GB 20952—2020 代替 GB 20952—2007) | 表3 油气浓度无组织排放限值 | 厂界下风向WZ3 | 非甲烷总烃 | 2022-08-19 |  |  |  |  | 2.98 | 4.0 |  | mg/m3 | 否
2022年8月份重点排污单位数据填报 | 中国石油天然气股份有限公司南京江宁岔路口加油站 | 大气环境 | 机动车燃油零售 | 加油站大气污染物排放标准(GB 20952—2020 代替 GB 20952—2007) | 表3 油气浓度无组织排放限值 | 厂界上风向WZ1 | 非甲烷总烃 | 2022-08-19 |  |  |  |  | 0.66 | 4.0 |  | mg/m3 | 否
2022年8月份重点排污单位数据填报 | 中国石油天然气股份有限公司南京江宁岔路口加油站 | 大气环境 | 机动车燃油零售 | 加油站大气污染物排放标准(GB 20952—2020 代替 GB 20952—2007) | 表3 油气浓度无组织排放限值 | 厂界下风向WZ2 | 非甲烷总烃 | 2022-08-19 |  |  |  |  | 2.67 | 4.0 |  | mg/m3 | 否
2022年8月份重点排污单位数据填报 | 中国石化销售股份有限公司江苏南京翠屏山加油站 | 大气环境 | 机动车燃油零售 | 加油站大气污染物排放标准(GB 20952—2020 代替 GB 20952—2007) | 表3 油气浓度无组织排放限值 | G1厂界上风向 | 非甲烷总烃 | 2022-08-16 |  |  |  |  | 2.00 | 4.0 |  | mg/m3 | 否
2022年8月份重点排污单位数据填报 | 中国石化销售股份有限公司江苏南京翠屏山加油站 | 大气环境 | 机动车燃油零售 | 加油站大气污染物排放标准(GB 20952—2020 代替 GB 20952—2007) | 表3 油气浓度无组织排放限值 | G3厂界下风向 | 非甲烷总烃 | 2022-08-16 |  |  |  |  | 1.94 | 4.0 |  | mg/m3 | 否
2022年8月份重点排污单位数据填报 | 中国石化销售股份有限公司江苏南京翠屏山加油站 | 大气环境 | 机动车燃油零售 | 加油站大气污染物排放标准(GB 20952—2020 代替 GB 20952—2007) | 表3 油气浓度无组织排放限值 | G4厂界下风向 | 非甲烷总烃 | 2022-08-16 |  |  |  |  | 1.43 | 4.0 |  | mg/m3 | 否
2022年8月份重点排污单位数据填报 | 中国石化销售股份有限公司江苏南京翠屏山加油站 | 大气环境 | 机动车燃油零售 | 加油站大气污染物排放标准(GB 20952—2020 代替 GB 20952—2007) | 表3 油气浓度无组织排放限值 | G2厂界下风向 | 非甲烷总烃 | 2022-08-16 |  |  |  |  | 1.74 | 4.0 |  | mg/m3 | 否
2022年8月份重点排污单位数据填报 | 中国石化销售有限公司江苏南京江宁陆郎加油站 | 大气环境 | 机动车燃油零售 | 加油站大气污染物排放标准(GB 20952—2020 代替 GB 20952—2007) | 表3 油气浓度无组织排放限值 | G4厂界下风向 | 非甲烷总烃 | 2022-08-16 |  |  |  |  | 0.95 | 4.0 |  | mg/m3 | 否
2022年8月份重点排污单位数据填报 | 中国石化销售有限公司江苏南京江宁陆郎加油站 | 大气环境 | 机动车燃油零售 | 加油站大气污染物排放标准(GB 20952—2020 代替 GB 20952—2007) | 表3 油气浓度无组织排放限值 | G1厂界上风向 | 非甲烷总烃 | 2022-08-16 |  |  |  |  | 0.80 | 4.0 |  | mg/m3 | 否
2022年8月份重点排污单位数据填报 | 中国石化销售有限公司江苏南京江宁陆郎加油站 | 大气环境 | 机动车燃油零售 | 加油站大气污染物排放标准(GB 20952—2020 代替 GB 20952—2007) | 表3 油气浓度无组织排放限值 | G3厂界下风向 | 非甲烷总烃 | 2022-08-16 |  |  |  |  | 1.34 | 4.0 |  | mg/m3 | 否
2022年8月份重点排污单位数据填报 | 中国石化销售有限公司江苏南京江宁陆郎加油站 | 大气环境 | 机动车燃油零售 | 加油站大气污染物排放标准(GB 20952—2020 代替 GB 20952—2007) | 表3 油气浓度无组织排放限值 | G2厂界下风向 | 非甲烷总烃 | 2022-08-16 |  |  |  |  | 0.97 | 4.0 |  | mg/m3 | 否
2022年8月份重点排污单位数据填报 | 南京市江宁区鑫杭达润滑油添加剂经营部 | 土壤环境 | 危险废物治理 | 大气污染物综合排放标准（江苏省地方标准）(DB32/4041-2021) | 表3 | 厂界上风向 | NMHC | 2022-08-02 |  |  |  |  | 1.15 | 4 |  | mg/m3 | 否
2022年8月份重点排污单位数据填报 | 南京市江宁区鑫杭达润滑油添加剂经营部 | 土壤环境 | 危险废物治理 | 大气污染物综合排放标准（江苏省地方标准）(DB32/4041-2021) | 表3 | 厂界下风向2 | NMHC | 2022-08-02 |  |  |  |  | 3.56 | 4 |  | mg/m3 | 否
2022年8月份重点排污单位数据填报 | 南京市江宁区鑫杭达润滑油添加剂经营部 | 土壤环境 | 危险废物治理 | 大气污染物综合排放标准（江苏省地方标准）(DB32/4041-2021) | 表3 | 厂界下风向3 | NMHC | 2022-08-02 |  |  |  |  | 3.31 | 4 |  | mg/m3 | 否
2022年8月份重点排污单位数据填报 | 南京市江宁区鑫杭达润滑油添加剂经营部 | 土壤环境 | 危险废物治理 | 大气污染物综合排放标准（江苏省地方标准）(DB32/4041-2021) | 表3 | 厂界下风向1 | NMHC | 2022-08-02 |  |  |  |  | 3.70 | 4 |  | mg/m3 | 否
2022年8月份重点排污单位数据填报 | 南京顶益食品有限公司 | 水环境 | 方便食品制造 | 《大气污染物综合排放标准》(DB 32/4041-2021) | 无组织废气 | G2下风向 | NMHC | 2022-08-02 |  |  |  |  | 0.18 | 4 |  | mg/m3 | 否
2022年8月份重点排污单位数据填报 | 南京顶益食品有限公司 | 水环境 | 方便食品制造 | 《大气污染物综合排放标准》(DB 32/4041-2021) | 无组织废气 | G1 上风向 | NMHC | 2022-08-02 |  |  |  |  | 0.19 | 4 |  | mg/m3 | 否
2022年8月份重点排污单位数据填报 | 南京顶益食品有限公司 | 水环境 | 方便食品制造 | 《大气污染物综合排放标准》(DB 32/4041-2021) | 无组织废气 | G4下风向 | NMHC | 2022-08-02 |  |  |  |  | 0.24 | 4 |  | mg/m3 | 否
2022年8月份重点排污单位数据填报 | 南京顶益食品有限公司 | 水环境 | 方便食品制造 | 江苏省地方标准大气污染物综合排放标准(DB32/4041—2021) | 表二 | G5制粉车间门口1米处 | 非甲烷总烃 | 2022-08-02 |  |  |  |  | 0.19 | 6 |  | mg/m3 | 否
2022年8月份重点排污单位数据填报 | 南京顶益食品有限公司 | 水环境 | 方便食品制造 | 《大气污染物综合排放标准》(DB 32/4041-2021) | 无组织废气 | G3下风向 | NMHC | 2022-08-02 |  |  |  |  | 0.21 | 4 |  | mg/m3 | 否
2022年8月份重点排污单位数据填报 | 中国石化销售股份有限公司江苏南京江宁宏运加油站 | 大气环境 | 机动车燃油零售 | 加油站大气污染物排放标准(GB 20952—2020 代替 GB 20952—2007) | 表3 油气浓度无组织排放限值 | 厂界下风向WZ4 | 非甲烷总烃 | 2022-08-16 |  |  |  |  | 2.45 | 4.0 |  | mg/m3 | 否
2022年8月份重点排污单位数据填报 | 中国石化销售股份有限公司江苏南京江宁宏运加油站 | 大气环境 | 机动车燃油零售 | 加油站大气污染物排放标准(GB 20952—2020 代替 GB 20952—2007) | 表3 油气浓度无组织排放限值 | 厂界下风向WZ3 | 非甲烷总烃 | 2022-08-16 |  |  |  |  | 2.36 | 4.0 |  | mg/m3 | 否
2022年8月份重点排污单位数据填报 | 中国石化销售股份有限公司江苏南京江宁宏运加油站 | 大气环境 | 机动车燃油零售 | 加油站大气污染物排放标准(GB 20952—2020 代替 GB 20952—2007) | 表3 油气浓度无组织排放限值 | 厂界上风向WZ1 | 非甲烷总烃 | 2022-08-16 |  |  |  |  | 0.64 | 4.0 |  | mg/m3 | 否
2022年8月份重点排污单位数据填报 | 中国石化销售股份有限公司江苏南京江宁宏运加油站 | 大气环境 | 机动车燃油零售 | 加油站大气污染物排放标准(GB 20952—2020 代替 GB 20952—2007) | 表3 油气浓度无组织排放限值 | 厂界下风向WZ2 | 非甲烷总烃 | 2022-08-16 |  |  |  |  | 2.55 | 4.0 |  | mg/m3 | 否