## 废水比对
任务名称 | 企业名称 | 名录类别 | 行业类别 | 执行标准名称 | 执行标准条目名称 | 监测点 | 监测项目 | 监测日期 | 样品类型 | 手动监测值 | 自动监测值 | 比对结果 | 技术要求
南京经济技术开发区2022年7月监督监测 | 爱尔集新能源电池（南京）有限公司 | 土壤环境 | 锂离子电池制造 | 电池工业污染物排放标准(GB30484-2013) | （表2）新建企业水污染排放限值,企业废水总排放口,铅蓄电池间接排放限值 | 总排口 | 化学需氧量 | 2022-07-14 | 实际样 | 68 | 75 | 10.29% | 相对误差不超过±20%
南京经济技术开发区2022年7月监督监测 | 爱尔集新能源电池（南京）有限公司 | 土壤环境 | 锂离子电池制造 | 电池工业污染物排放标准(GB30484-2013) | （表2）新建企业水污染排放限值,企业废水总排放口,铅蓄电池间接排放限值 | 总排口 | 化学需氧量 | 2022-07-14 | 实际样 | 73 | 77 | 5.48% | 相对误差不超过±20%
南京经济技术开发区2022年7月监督监测 | 爱尔集新能源电池（南京）有限公司 | 土壤环境 | 锂离子电池制造 | 电池工业污染物排放标准(GB30484-2013) | （表2）新建企业水污染排放限值,企业废水总排放口,铅蓄电池间接排放限值 | 总排口 | 化学需氧量 | 2022-07-14 | 实际样 | 69 | 75 | 8.7% | 相对误差不超过±20%
南京经济技术开发区2022年7月监督监测 | 爱尔集新能源电池（南京）有限公司 | 土壤环境 | 锂离子电池制造 | 电池工业污染物排放标准(GB30484-2013) | （表2）新建企业水污染排放限值,企业废水总排放口,铅蓄电池间接排放限值 | 总排口 | 化学需氧量 | 2022-07-14 | 标准样 | 217 | 219 | 0.92% | 相对误差不超过±10%
南京经济技术开发区2022年7月监督监测 | 爱尔集新能源电池（南京）有限公司 | 土壤环境 | 锂离子电池制造 | 电池工业污染物排放标准(GB30484-2013) | （表2）新建企业水污染排放限值,企业废水总排放口,铅蓄电池间接排放限值 | 总排口 | 氨氮（NH3-N） | 2022-07-14 | 实际样 | 20.1 | 18.7 | -6.97% | 相对误差不超过±15%
南京经济技术开发区2022年7月监督监测 | 爱尔集新能源电池（南京）有限公司 | 土壤环境 | 锂离子电池制造 | 电池工业污染物排放标准(GB30484-2013) | （表2）新建企业水污染排放限值,企业废水总排放口,铅蓄电池间接排放限值 | 总排口 | 氨氮（NH3-N） | 2022-07-14 | 实际样 | 20.1 | 19.9 | -1% | 相对误差不超过±15%
南京经济技术开发区2022年7月监督监测 | 爱尔集新能源电池（南京）有限公司 | 土壤环境 | 锂离子电池制造 | 电池工业污染物排放标准(GB30484-2013) | （表2）新建企业水污染排放限值,企业废水总排放口,铅蓄电池间接排放限值 | 总排口 | 氨氮（NH3-N） | 2022-07-14 | 实际样 | 20.5 | 17.9 | -12.68% | 相对误差不超过±15%
南京经济技术开发区2022年7月监督监测 | 爱尔集新能源电池（南京）有限公司 | 土壤环境 | 锂离子电池制造 | 电池工业污染物排放标准(GB30484-2013) | （表2）新建企业水污染排放限值,企业废水总排放口,铅蓄电池间接排放限值 | 总排口 | 氨氮（NH3-N） | 2022-07-14 | 标准样 | 30.2 | 30.1 | -0.33% | 相对误差不超过±10%
南京经济技术开发区2022年7月监督监测 | 爱尔集新能源电池（南京）有限公司 | 土壤环境 | 锂离子电池制造 | 电池工业污染物排放标准(GB30484-2013) | （表1）现有企业水污染排放限值,企业废水总排放口,锂离子/锂电池间接排放限值 | 总排口 | 总磷（以P计） | 2022-07-14 | 实际样 | 0.2 | 0.20 | 0mg/L | 绝对误差不超过±0.04mg/L
南京经济技术开发区2022年7月监督监测 | 爱尔集新能源电池（南京）有限公司 | 土壤环境 | 锂离子电池制造 | 电池工业污染物排放标准(GB30484-2013) | （表1）现有企业水污染排放限值,企业废水总排放口,锂离子/锂电池间接排放限值 | 总排口 | 总磷（以P计） | 2022-07-14 | 实际样 | 0.2 | 0.21 | 0.01mg/L | 绝对误差不超过±0.04mg/L
南京经济技术开发区2022年7月监督监测 | 爱尔集新能源电池（南京）有限公司 | 土壤环境 | 锂离子电池制造 | 电池工业污染物排放标准(GB30484-2013) | （表1）现有企业水污染排放限值,企业废水总排放口,锂离子/锂电池间接排放限值 | 总排口 | 总磷（以P计） | 2022-07-14 | 实际样 | 0.2 | 0.21 | 0.01mg/L | 绝对误差不超过±0.04mg/L
南京经济技术开发区2022年7月监督监测 | 爱尔集新能源电池（南京）有限公司 | 土壤环境 | 锂离子电池制造 | 电池工业污染物排放标准(GB30484-2013) | （表1）现有企业水污染排放限值,企业废水总排放口,锂离子/锂电池间接排放限值 | 总排口 | 总磷（以P计） | 2022-07-14 | 标准样 | 1.0 | 0.93 | -7% | 相对误差不超过±10%
南京经济技术开发区2022年7月监督监测 | 爱尔集新能源电池（南京）有限公司 | 土壤环境 | 锂离子电池制造 | 电池工业污染物排放标准(GB30484-2013) | （表1）现有企业水污染排放限值,企业废水总排放口,锂离子/锂电池间接排放限值 | 总排口 | pH值 | 2022-07-14 | 实际样 | 6.9 | 7.3 | 0.4pH | 绝对误差不超过±0.5pH

## 废水排放
任务名称 | 企业名称 | 名录类别 | 行业类别 | 受纳水体 | 执行标准名称 | 执行标准条目名称 | 监测点 | 监测项目 | 监测日期 | 流量(m³/s) | 水温(°C) | 生产负荷(%) | 进口浓度 | 排放浓度 | 上限 | 下限 | 单位 | 是否超标 | 超标倍数 | 备注 | 是否有评价限值
南京经济技术开发区2022年7月监督监测 | 爱尔集新能源电池（南京）有限公司 | 土壤环境 | 锂离子电池制造 |  | 污水综合排放标准(GB8978-1996) | （表4）第二类污染物最高允许排放浓度（1998年1月1日后建的单位）,一切排污单位 ,三级标准 | 总排口 | 动植物油 | 2022-07-14 | 0 |  |  |  | <0.06 | 100 |  | mg/L | 否 |  |  | 是
南京经济技术开发区2022年7月监督监测 | 爱尔集新能源电池（南京）有限公司 | 土壤环境 | 锂离子电池制造 |  | 电池工业污染物排放标准(GB30484-2013) | （表2）新建企业水污染排放限值,企业废水总排放口,铅蓄电池间接排放限值 | 总排口 | 化学需氧量 | 2022-07-14 | 0 |  |  |  | 68 | 150 |  | mg/L | 否 |  |  | 是
南京经济技术开发区2022年7月监督监测 | 爱尔集新能源电池（南京）有限公司 | 土壤环境 | 锂离子电池制造 |  | 电池工业污染物排放标准(GB30484-2013) | （表2）新建企业水污染排放限值,企业废水总排放口,铅蓄电池间接排放限值 | 总排口 | 氨氮（NH3-N） | 2022-07-14 | 0 |  |  |  | 20.2 | 30 |  | mg/L | 否 |  |  | 是
南京经济技术开发区2022年7月监督监测 | 爱尔集新能源电池（南京）有限公司 | 土壤环境 | 锂离子电池制造 |  | 电池工业污染物排放标准(GB30484-2013) | （表1）现有企业水污染排放限值,企业废水总排放口,锂离子/锂电池间接排放限值 | 总排口 | 总磷（以P计） | 2022-07-14 | 0 |  |  |  | 0.16 | 2.0 |  | mg/L | 否 |  |  | 是
南京经济技术开发区2022年7月监督监测 | 爱尔集新能源电池（南京）有限公司 | 土壤环境 | 锂离子电池制造 |  | 电池工业污染物排放标准(GB30484-2013) | （表1）现有企业水污染排放限值,企业废水总排放口,锂离子/锂电池间接排放限值 | 总排口 | 悬浮物 | 2022-07-14 | 0 |  |  |  | 29 | 140 |  | mg/L | 否 |  |  | 是
南京经济技术开发区2022年7月监督监测 | 爱尔集新能源电池（南京）有限公司 | 土壤环境 | 锂离子电池制造 |  | 电池工业污染物排放标准(GB30484-2013) | （表1）现有企业水污染排放限值,企业废水总排放口,锂离子/锂电池间接排放限值 | 总排口 | pH值 | 2022-07-14 | 0 |  |  |  | 6.9 | 9 | 6 | 无量纲 | 否 |  |  | 是
南京经济技术开发区2022年7月监督监测 | 爱尔集新能源电池（南京）有限公司 | 土壤环境 | 锂离子电池制造 |  | 污水综合排放标准(GB8978-1996) | （表4）第二类污染物最高允许排放浓度（1998年1月1日后建的单位）,一切排污单位 ,三级标准 | 总排口 | 石油类 | 2022-07-14 | 0 |  |  |  | <0.06 | 20 |  | mg/L | 否 |  |  | 是