## 废水排放
任务名称 | 企业名称 | 名录类别 | 行业类别 | 受纳水体 | 执行标准名称 | 执行标准条目名称 | 监测点 | 监测项目 | 监测日期 | 流量(m³/s) | 水温(°C) | 生产负荷(%) | 进口浓度 | 排放浓度 | 上限 | 下限 | 单位 | 是否超标 | 超标倍数 | 备注 | 是否有评价限值
2022年8月非VOC | 南京鸿发有色金属制造股份有限公司 | 土壤环境 | 铝压延加工 |  | 电镀污染物排放标准(GB21900-2008) | （表3）水污染物特别排放限值,车间或生产设施废水排放口 | 设施排口(ZT-WS-1-1) | 总镍 | 2022-08-05 | 0 |  |  |  | <0.05 | 0.1 |  | mg/L | 否 |  |  | 是
2022年8月非VOC | 南京鸿发有色金属制造股份有限公司 | 土壤环境 | 铝压延加工 |  | 污水排入城镇下水道水质标准(GB/T31962-2015) | 污水排入城镇下水道水质控制项目限值,B级 | 排污口(ZT-WS-1) | 氟化物 | 2022-08-05 | 0 | 31 |  |  | 3.54 | 20 |  | mg/L | 否 |  |  | 是
2022年8月非VOC | 南京鸿发有色金属制造股份有限公司 | 土壤环境 | 铝压延加工 |  | 南京溧水宁南水务建设发展有限公司柘塘分公司接管标准(/) | 废水 | 排污口(ZT-WS-1) | 化学需氧量 | 2022-08-05 | 0 | 31 |  |  | 72 | 300 |  | mg/L | 否 |  |  | 是
2022年8月非VOC | 南京鸿发有色金属制造股份有限公司 | 土壤环境 | 铝压延加工 |  | 南京溧水宁南水务建设发展有限公司柘塘分公司接管标准(/) | 废水 | 排污口(ZT-WS-1) | pH值 | 2022-08-05 | 0 | 31 |  |  | 8.0 | 9 | 6 | 无量纲 | 否 |  |  | 是