## 废气排放
任务名称 | 企业名称 | 名录类别 | 行业类别 | 执行标准名称 | 执行标准条目名称 | 监测点 | 监测项目 | 监测日期 | 流量(m³/h) | 温度(°C) | 湿度(%) | 含氧量(%) | 流速(m/s) | 生产负荷(%) | 实测浓度 | 折算浓度 | 上限 | 下限 | 单位 | 是否超标 | 超标倍数 | 备注 | 是否有评价限值
2022年6月市管企业监测-2 | 中国石化扬子石油化工有限公司 | 水环境,大气环境,土壤环境 | 原油加工及石油制品制造 | 石油化学工业污染物排放标准(GB31571-2015) | （表6）废气中有机特征污染物及排放限值 | 净二装置生物滤池装置(3#) | 甲苯 | 2022-06-08 | 21362 | 29.6 | 3.7 |  | 8.8 | 100 | 0.0323 | 0.0323 | 15 |  | mg/m3 | 否 |  |  | 是
2022年6月市管企业监测-2 | 中国石化扬子石油化工有限公司 | 水环境,大气环境,土壤环境 | 原油加工及石油制品制造 | 石油化学工业污染物排放标准(GB31571-2015) | （表6）废气中有机特征污染物及排放限值 | 净二装置生物滤池装置(3#) | 苯乙烯 | 2022-06-08 | 21362 | 29.6 | 3.7 |  | 8.8 | 100 | <0.0015 | <0.0015 | 50 |  | mg/m3 | 否 |  |  | 是
2022年6月市管企业监测-2 | 中国石化扬子石油化工有限公司 | 水环境,大气环境,土壤环境 | 原油加工及石油制品制造 | 化学工业挥发性有机物排放标准(DB32/3151—2016) | 挥发性有机物及臭气浓度排放限值,最高允许排放浓度 | 净二装置生物滤池装置(3#) | 非甲烷总烃 | 2022-06-08 | 21362 | 29.6 | 3.7 |  | 8.8 | 100 | 0.63 | 0.63 | 80 |  | mg/m3 | 否 |  |  | 是
2022年6月市管企业监测-2 | 中国石化扬子石油化工有限公司 | 水环境,大气环境,土壤环境 | 原油加工及石油制品制造 | 石油化学工业污染物排放标准(GB31571-2015) | （表6）废气中有机特征污染物及排放限值 | 净二装置生物滤池装置(3#) | 二甲苯（总量） | 2022-06-08 | 21362 | 29.6 | 3.7 |  | 8.8 | 100 | <0.0015 | <0.0015 | 20 |  | mg/m3 | 否 |  |  | 是
2022年6月市管企业监测-2 | 中国石化扬子石油化工有限公司 | 水环境,大气环境,土壤环境 | 原油加工及石油制品制造 | 石油化学工业污染物排放标准(GB31571-2015) | （表6）废气中有机特征污染物及排放限值 | 净二装置生物滤池装置(3#) | 苯 | 2022-06-08 | 21362 | 29.6 | 3.7 |  | 8.8 | 100 | 0.0793 | 0.0793 | 4 |  | mg/m3 | 否 |  |  | 是
2022年6月市管企业监测-2 | 中国石化扬子石油化工有限公司 | 水环境,大气环境,土壤环境 | 原油加工及石油制品制造 | 石油化学工业污染物排放标准(GB31571-2015) | （表5）大气污染物特别排放限值, 工艺加热炉 | 公用工程完善项目尾气处理设施排口 | 二氧化硫 | 2022-06-09 | 5665 | 133 | 2.4 |  | 4.8 | 40 | <3 | <3 | 50 |  | mg/m3 | 否 |  |  | 是
2022年6月市管企业监测-2 | 中国石化扬子石油化工有限公司 | 水环境,大气环境,土壤环境 | 原油加工及石油制品制造 | 化学工业挥发性有机物排放标准(DB32/3151—2016) | 挥发性有机物及臭气浓度排放限值,最高允许排放浓度 | 公用工程完善项目尾气处理设施排口 | 非甲烷总烃 | 2022-06-09 | 5665 | 133 | 2.4 |  | 4.8 | 40 | 1.03 | 1.03 | 80 |  | mg/m3 | 否 |  |  | 是
2022年6月市管企业监测-2 | 中国石化扬子石油化工有限公司 | 水环境,大气环境,土壤环境 | 原油加工及石油制品制造 | 石油化学工业污染物排放标准(GB31571-2015) | （表5）大气污染物特别排放限值, 工艺加热炉 | 公用工程完善项目尾气处理设施排口 | 氮氧化物 | 2022-06-09 | 5665 | 133 | 2.4 |  | 4.8 | 40 | <3 | <3 | 100 |  | mg/m3 | 否 |  |  | 是
2022年6月市管企业监测-2 | 中国石化扬子石油化工有限公司 | 水环境,大气环境,土壤环境 | 原油加工及石油制品制造 | 石油化学工业污染物排放标准(GB31571-2015) | （表5）大气污染物特别排放限值, 工艺加热炉 | 公用工程完善项目尾气处理设施排口 | 颗粒物 | 2022-06-09 | 5665 | 133 | 2.4 |  | 4.8 | 40 | 2.2 | 2.2 | 20 |  | mg/m3 | 否 |  |  | 是
2022年6月市管企业监测-2 | 中国石化扬子石油化工有限公司 | 水环境,大气环境,土壤环境 | 原油加工及石油制品制造 | 石油化学工业污染物排放标准(GB31571-2015) | （表6）废气中有机特征污染物及排放限值 | 净一装置区恶臭治理设施(1#) | 二甲苯（总量） | 2022-06-08 | 5161 | 29.1 | 3.65 |  | 2.1 | 95 | <0.0015 | <0.0015 | 20 |  | mg/m3 | 否 |  |  | 是
2022年6月市管企业监测-2 | 中国石化扬子石油化工有限公司 | 水环境,大气环境,土壤环境 | 原油加工及石油制品制造 | 石油化学工业污染物排放标准(GB31571-2015) | （表6）废气中有机特征污染物及排放限值 | 净一装置区恶臭治理设施(1#) | 苯 | 2022-06-08 | 5161 | 29.1 | 3.65 |  | 2.1 | 95 | 0.0986 | 0.0986 | 4 |  | mg/m3 | 否 |  |  | 是
2022年6月市管企业监测-2 | 中国石化扬子石油化工有限公司 | 水环境,大气环境,土壤环境 | 原油加工及石油制品制造 | 化学工业挥发性有机物排放标准(DB32/3151—2016) | 挥发性有机物及臭气浓度排放限值,最高允许排放浓度 | 净一装置区恶臭治理设施(1#) | 非甲烷总烃 | 2022-06-08 | 5161 | 29.1 | 3.65 |  | 2.1 | 95 | 1.08 | 1.08 | 80 |  | mg/m3 | 否 |  |  | 是
2022年6月市管企业监测-2 | 中国石化扬子石油化工有限公司 | 水环境,大气环境,土壤环境 | 原油加工及石油制品制造 | 石油化学工业污染物排放标准(GB31571-2015) | （表6）废气中有机特征污染物及排放限值 | 净一装置区恶臭治理设施(1#) | 甲苯 | 2022-06-08 | 5161 | 29.1 | 3.65 |  | 2.1 | 95 | <0.0015 | <0.0015 | 15 |  | mg/m3 | 否 |  |  | 是
2022年6月市管企业监测-2 | 中国石化扬子石油化工有限公司 | 水环境,大气环境,土壤环境 | 原油加工及石油制品制造 | 石油化学工业污染物排放标准(GB31571-2015) | （表6）废气中有机特征污染物及排放限值 | 净一装置区恶臭治理设施(1#) | 苯乙烯 | 2022-06-08 | 5161 | 29.1 | 3.65 |  | 2.1 | 95 | <0.0015 | <0.0015 | 50 |  | mg/m3 | 否 |  |  | 是
2022年6月市管企业监测-2 | 中国石化扬子石油化工有限公司 | 水环境,大气环境,土壤环境 | 原油加工及石油制品制造 | 化学工业挥发性有机物排放标准(DB32/3151—2016) | 挥发性有机物及臭气浓度排放限值,最高允许排放浓度 | 丁二烯VOCs处理装置排口(1#) | 非甲烷总烃 | 2022-06-07 | 37 | 30.3 | 3.44 |  | 1.5 | 87 | 0.50 | 0.50 | 80 |  | mg/m3 | 否 |  |  | 是
2022年6月市管企业监测-2 | 中国石化扬子石油化工有限公司 | 水环境,大气环境,土壤环境 | 原油加工及石油制品制造 | 石油化学工业污染物排放标准(GB31571-2015) | （表6）废气中有机特征污染物及排放限值 | 净一装置区生物除臭设施(2#) | 二甲苯（总量） | 2022-06-08 | 20684 | 31.6 | 4.67 |  | 4.7 | 82.2 | <0.0015 | <0.0015 | 20 |  | mg/m3 | 否 |  |  | 是
2022年6月市管企业监测-2 | 中国石化扬子石油化工有限公司 | 水环境,大气环境,土壤环境 | 原油加工及石油制品制造 | 石油化学工业污染物排放标准(GB31571-2015) | （表6）废气中有机特征污染物及排放限值 | 净一装置区生物除臭设施(2#) | 苯乙烯 | 2022-06-08 | 20684 | 31.6 | 4.67 |  | 4.7 | 82.2 | <0.0015 | <0.0015 | 50 |  | mg/m3 | 否 |  |  | 是
2022年6月市管企业监测-2 | 中国石化扬子石油化工有限公司 | 水环境,大气环境,土壤环境 | 原油加工及石油制品制造 | 石油化学工业污染物排放标准(GB31571-2015) | （表6）废气中有机特征污染物及排放限值 | 净一装置区生物除臭设施(2#) | 甲苯 | 2022-06-08 | 20684 | 31.6 | 4.67 |  | 4.7 | 82.2 | <0.0015 | <0.0015 | 15 |  | mg/m3 | 否 |  |  | 是
2022年6月市管企业监测-2 | 中国石化扬子石油化工有限公司 | 水环境,大气环境,土壤环境 | 原油加工及石油制品制造 | 石油化学工业污染物排放标准(GB31571-2015) | （表6）废气中有机特征污染物及排放限值 | 净一装置区生物除臭设施(2#) | 苯 | 2022-06-08 | 20684 | 31.6 | 4.67 |  | 4.7 | 82.2 | 0.0944 | 0.0944 | 4 |  | mg/m3 | 否 |  |  | 是
2022年6月市管企业监测-2 | 中国石化扬子石油化工有限公司 | 水环境,大气环境,土壤环境 | 原油加工及石油制品制造 | 化学工业挥发性有机物排放标准(DB32/3151—2016) | 挥发性有机物及臭气浓度排放限值,最高允许排放浓度 | 净一装置区生物除臭设施(2#) | 非甲烷总烃 | 2022-06-08 | 20684 | 31.6 | 4.67 |  | 4.7 | 82.2 | 0.74 | 0.74 | 80 |  | mg/m3 | 否 |  |  | 是
2022年6月市管企业监测-2 | 中国石化扬子石油化工有限公司 | 水环境,大气环境,土壤环境 | 原油加工及石油制品制造 | 石油化学工业污染物排放标准(GB31571-2015) | （表5）大气污染物特别排放限值, 工艺加热炉 | 公用工程增设尾气处理设施排口(1#) | 氮氧化物 | 2022-06-09 | 3306 | 145 | 2.9 |  | 2.9 | 40 | <3 | <3 | 100 |  | mg/m3 | 否 |  |  | 是
2022年6月市管企业监测-2 | 中国石化扬子石油化工有限公司 | 水环境,大气环境,土壤环境 | 原油加工及石油制品制造 | 化学工业挥发性有机物排放标准(DB32/3151—2016) | 挥发性有机物及臭气浓度排放限值,最高允许排放浓度 | 公用工程增设尾气处理设施排口(1#) | 非甲烷总烃 | 2022-06-09 | 3306 | 145 | 2.9 |  | 2.9 | 40 | 2.92 | 2.92 | 80 |  | mg/m3 | 否 |  |  | 是
2022年6月市管企业监测-2 | 中国石化扬子石油化工有限公司 | 水环境,大气环境,土壤环境 | 原油加工及石油制品制造 | 石油化学工业污染物排放标准(GB31571-2015) | （表5）大气污染物特别排放限值, 工艺加热炉 | 公用工程增设尾气处理设施排口(1#) | 二氧化硫 | 2022-06-09 | 3306 | 145 | 2.9 |  | 2.9 | 40 | <3 | <3 | 50 |  | mg/m3 | 否 |  |  | 是
2022年6月市管企业监测-2 | 中国石化扬子石油化工有限公司 | 水环境,大气环境,土壤环境 | 原油加工及石油制品制造 | 石油化学工业污染物排放标准(GB31571-2015) | （表5）大气污染物特别排放限值, 工艺加热炉 | 公用工程增设尾气处理设施排口(1#) | 颗粒物 | 2022-06-09 | 3306 | 145 | 2.9 |  | 2.9 | 40 | 2.3 | 2.3 | 20 |  | mg/m3 | 否 |  |  | 是
2022年6月市管企业监测-2 | 中国石化扬子石油化工有限公司 | 水环境,大气环境,土壤环境 | 原油加工及石油制品制造 | 石油炼制工业污染物排放标准(GB31570-2015) | 大气污染物特别排放限值,工艺加热炉 | 油品老罐区VOCs治理设施排口(1#) | 氮氧化物 | 2022-06-09 |  | 93.6 | 1.9 |  |  | 33.3 | <3 | <3 |  |  | mg/m3 | 否 |  |  | 否
2022年6月市管企业监测-2 | 中国石化扬子石油化工有限公司 | 水环境,大气环境,土壤环境 | 原油加工及石油制品制造 | 化学工业挥发性有机物排放标准(DB32/3151—2016) | 挥发性有机物及臭气浓度排放限值,最高允许排放浓度 | 油品老罐区VOCs治理设施排口(1#) | 非甲烷总烃 | 2022-06-09 |  | 93.6 | 1.9 |  |  | 33.3 | 1.23 | 1.23 | 80 |  | mg/m3 | 否 |  |  | 是
2022年6月市管企业监测-2 | 中国石化扬子石油化工有限公司 | 水环境,大气环境,土壤环境 | 原油加工及石油制品制造 | 石油炼制工业污染物排放标准(GB31570-2015) | 大气污染物特别排放限值,工艺加热炉 | 油品老罐区VOCs治理设施排口(1#) | 二氧化硫 | 2022-06-09 |  | 93.6 | 1.9 |  |  | 33.3 | <3 | <3 |  |  | mg/m3 | 否 |  |  | 否
2022年6月市管企业监测-2 | 中国石化扬子石油化工有限公司 | 水环境,大气环境,土壤环境 | 原油加工及石油制品制造 | 石油炼制工业污染物排放标准(GB31570-2015) | 大气污染物特别排放限值,工艺加热炉 | 油品老罐区VOCs治理设施排口(1#) | 颗粒物 | 2022-06-09 |  | 93.6 | 1.9 |  |  | 33.3 | 2.0 | 2.0 |  |  | mg/m3 | 否 |  |  | 否