## 废水比对
任务名称 | 企业名称 | 名录类别 | 行业类别 | 执行标准名称 | 执行标准条目名称 | 监测点 | 监测项目 | 监测日期 | 样品类型 | 手动监测值 | 自动监测值 | 比对结果 | 技术要求
2022年7月市管企业监测-1 | 上海梅山钢铁股份有限公司 | 水环境,大气环境,土壤环境 | 黑色金属冶炼和压延加工业 | 钢铁工业水污染物排放标准(GB13456-2012) | （表1、表2）现有和新建企业水污染物排放浓度限值及单位产品基准排水量,企业废水总排放口,直接排放限值,钢铁联合企业 | 西排口(DW002) | pH值 | 2022-07-11 | 实际样 | 7.5 | 7.3 | -0.2pH | 绝对误差不超过±0.5pH
2022年7月市管企业监测-1 | 上海梅山钢铁股份有限公司 | 水环境,大气环境,土壤环境 | 黑色金属冶炼和压延加工业 | 钢铁工业水污染物排放标准(GB13456-2012) | （表1、表2）现有和新建企业水污染物排放浓度限值及单位产品基准排水量,企业废水总排放口,直接排放限值,钢铁联合企业 | 西排口(DW002) | 氨氮（NH3-N） | 2022-07-11 | 实际样 | 1.81 | 1.42 | -0.39mg/L | 绝对误差不超过±0.3mg/L
2022年7月市管企业监测-1 | 上海梅山钢铁股份有限公司 | 水环境,大气环境,土壤环境 | 黑色金属冶炼和压延加工业 | 钢铁工业水污染物排放标准(GB13456-2012) | （表1、表2）现有和新建企业水污染物排放浓度限值及单位产品基准排水量,企业废水总排放口,直接排放限值,钢铁联合企业 | 西排口(DW002) | 氨氮（NH3-N） | 2022-07-11 | 实际样 | 1.81 | 1.61 | -0.2mg/L | 绝对误差不超过±0.3mg/L
2022年7月市管企业监测-1 | 上海梅山钢铁股份有限公司 | 水环境,大气环境,土壤环境 | 黑色金属冶炼和压延加工业 | 钢铁工业水污染物排放标准(GB13456-2012) | （表1、表2）现有和新建企业水污染物排放浓度限值及单位产品基准排水量,企业废水总排放口,直接排放限值,钢铁联合企业 | 西排口(DW002) | 氨氮（NH3-N） | 2022-07-11 | 实际样 | 1.81 | 1.68 | -0.13mg/L | 绝对误差不超过±0.3mg/L
2022年7月市管企业监测-1 | 上海梅山钢铁股份有限公司 | 水环境,大气环境,土壤环境 | 黑色金属冶炼和压延加工业 | 钢铁工业水污染物排放标准(GB13456-2012) | （表1、表2）现有和新建企业水污染物排放浓度限值及单位产品基准排水量,企业废水总排放口,直接排放限值,钢铁联合企业 | 西排口(DW002) | 氨氮（NH3-N） | 2022-07-11 | 标准样 | 7.17 | 6.99 | -2.51% | 相对误差不超过±10%
2022年7月市管企业监测-1 | 上海梅山钢铁股份有限公司 | 水环境,大气环境,土壤环境 | 黑色金属冶炼和压延加工业 | 钢铁工业水污染物排放标准(GB13456-2012) | （表1、表2）现有和新建企业水污染物排放浓度限值及单位产品基准排水量,企业废水总排放口,直接排放限值,钢铁联合企业 | 西排口(DW002) | 化学需氧量 | 2022-07-11 | 实际样 | 22.3 | 22.3 | 0mg/L | 绝对误差不超过±5mg/L
2022年7月市管企业监测-1 | 上海梅山钢铁股份有限公司 | 水环境,大气环境,土壤环境 | 黑色金属冶炼和压延加工业 | 钢铁工业水污染物排放标准(GB13456-2012) | （表1、表2）现有和新建企业水污染物排放浓度限值及单位产品基准排水量,企业废水总排放口,直接排放限值,钢铁联合企业 | 西排口(DW002) | 化学需氧量 | 2022-07-11 | 实际样 | 22.3 | 22.2 | -0.1mg/L | 绝对误差不超过±5mg/L
2022年7月市管企业监测-1 | 上海梅山钢铁股份有限公司 | 水环境,大气环境,土壤环境 | 黑色金属冶炼和压延加工业 | 钢铁工业水污染物排放标准(GB13456-2012) | （表1、表2）现有和新建企业水污染物排放浓度限值及单位产品基准排水量,企业废水总排放口,直接排放限值,钢铁联合企业 | 西排口(DW002) | 化学需氧量 | 2022-07-11 | 实际样 | 22.3 | 20.4 | -1.9mg/L | 绝对误差不超过±5mg/L
2022年7月市管企业监测-1 | 上海梅山钢铁股份有限公司 | 水环境,大气环境,土壤环境 | 黑色金属冶炼和压延加工业 | 钢铁工业水污染物排放标准(GB13456-2012) | （表1、表2）现有和新建企业水污染物排放浓度限值及单位产品基准排水量,企业废水总排放口,直接排放限值,钢铁联合企业 | 西排口(DW002) | 化学需氧量 | 2022-07-11 | 标准样 | 77 | 75.1 | -2.47% | 相对误差不超过±10%
2022年7月市管企业监测-1 | 中国石油化工股份有限公司金陵分公司 | 水环境 | 原油加工及石油制品制造 | 石油化学工业污染物排放标准(GB31571-2015) | （表1）水污染物排放限值,企业废水总排放口,直接排放限值 | 炼油总排口(DW003) | 化学需氧量 | 2022-07-04 | 实际样 | 22.3 | 23.3 | 1mg/L | 绝对误差不超过±5mg/L
2022年7月市管企业监测-1 | 中国石油化工股份有限公司金陵分公司 | 水环境 | 原油加工及石油制品制造 | 石油化学工业污染物排放标准(GB31571-2015) | （表1）水污染物排放限值,企业废水总排放口,直接排放限值 | 炼油总排口(DW003) | 化学需氧量 | 2022-07-04 | 实际样 | 22.3 | 23.7 | 1.4mg/L | 绝对误差不超过±5mg/L
2022年7月市管企业监测-1 | 中国石油化工股份有限公司金陵分公司 | 水环境 | 原油加工及石油制品制造 | 石油化学工业污染物排放标准(GB31571-2015) | （表1）水污染物排放限值,企业废水总排放口,直接排放限值 | 炼油总排口(DW003) | 化学需氧量 | 2022-07-04 | 实际样 | 22.3 | 23.2 | 0.9mg/L | 绝对误差不超过±5mg/L
2022年7月市管企业监测-1 | 中国石油化工股份有限公司金陵分公司 | 水环境 | 原油加工及石油制品制造 | 石油化学工业污染物排放标准(GB31571-2015) | （表1）水污染物排放限值,企业废水总排放口,直接排放限值 | 炼油总排口(DW003) | 化学需氧量 | 2022-07-04 | 标准样 | 77 | 81.7 | 6.1% | 相对误差不超过±10%
2022年7月市管企业监测-1 | 中国石油化工股份有限公司金陵分公司 | 水环境 | 原油加工及石油制品制造 | 石油化学工业污染物排放标准(GB31571-2015) | （表1）水污染物排放限值,企业废水总排放口,直接排放限值 | 炼油总排口(DW003) | 氨氮（NH3-N） | 2022-07-04 | 实际样 | 1.81 | 1.82 | 0.01mg/L | 绝对误差不超过±0.3mg/L
2022年7月市管企业监测-1 | 中国石油化工股份有限公司金陵分公司 | 水环境 | 原油加工及石油制品制造 | 石油化学工业污染物排放标准(GB31571-2015) | （表1）水污染物排放限值,企业废水总排放口,直接排放限值 | 炼油总排口(DW003) | 氨氮（NH3-N） | 2022-07-04 | 实际样 | 1.81 | 1.82 | 0.01mg/L | 绝对误差不超过±0.3mg/L
2022年7月市管企业监测-1 | 中国石油化工股份有限公司金陵分公司 | 水环境 | 原油加工及石油制品制造 | 石油化学工业污染物排放标准(GB31571-2015) | （表1）水污染物排放限值,企业废水总排放口,直接排放限值 | 炼油总排口(DW003) | 氨氮（NH3-N） | 2022-07-04 | 实际样 | 1.81 | 1.81 | 0mg/L | 绝对误差不超过±0.3mg/L
2022年7月市管企业监测-1 | 中国石油化工股份有限公司金陵分公司 | 水环境 | 原油加工及石油制品制造 | 石油化学工业污染物排放标准(GB31571-2015) | （表1）水污染物排放限值,企业废水总排放口,直接排放限值 | 炼油总排口(DW003) | 氨氮（NH3-N） | 2022-07-04 | 标准样 | 13.1 | 13.1 | 0% | 相对误差不超过±10%
2022年7月市管企业监测 | 南京宝地梅山产城发展有限公司矿业分公司 | 水环境,大气环境 | 铁矿采选 | 铁矿采选工业污染物排放标准(GB28661-2012) | （表1、表2）现有和新建企业水污染物排放浓度限值及单位产品基准排水量,企业废水总排放口,直接排放-选矿废水-浮选废水 | 选矿排口(WS-1) | 化学需氧量 | 2022-07-12 | 实际样 | 22.3 | 21.7 | -0.6mg/L | 绝对误差不超过±5mg/L
2022年7月市管企业监测 | 南京宝地梅山产城发展有限公司矿业分公司 | 水环境,大气环境 | 铁矿采选 | 铁矿采选工业污染物排放标准(GB28661-2012) | （表1、表2）现有和新建企业水污染物排放浓度限值及单位产品基准排水量,企业废水总排放口,直接排放-选矿废水-浮选废水 | 选矿排口(WS-1) | 化学需氧量 | 2022-07-12 | 实际样 | 22.3 | 22.7 | 0.4mg/L | 绝对误差不超过±5mg/L
2022年7月市管企业监测 | 南京宝地梅山产城发展有限公司矿业分公司 | 水环境,大气环境 | 铁矿采选 | 铁矿采选工业污染物排放标准(GB28661-2012) | （表1、表2）现有和新建企业水污染物排放浓度限值及单位产品基准排水量,企业废水总排放口,直接排放-选矿废水-浮选废水 | 选矿排口(WS-1) | 化学需氧量 | 2022-07-12 | 实际样 | 22.3 | 26.1 | 3.8mg/L | 绝对误差不超过±5mg/L
2022年7月市管企业监测 | 南京宝地梅山产城发展有限公司矿业分公司 | 水环境,大气环境 | 铁矿采选 | 铁矿采选工业污染物排放标准(GB28661-2012) | （表1、表2）现有和新建企业水污染物排放浓度限值及单位产品基准排水量,企业废水总排放口,直接排放-选矿废水-浮选废水 | 选矿排口(WS-1) | 化学需氧量 | 2022-07-12 | 标准样 | 77 | 78 | 1.3% | 相对误差不超过±10%
2022年7月市管企业监测 | 南京宝地梅山产城发展有限公司矿业分公司 | 水环境,大气环境 | 铁矿采选 | 铁矿采选工业污染物排放标准(GB28661-2012) | （表1、表2）现有和新建企业水污染物排放浓度限值及单位产品基准排水量,企业废水总排放口,直接排放-选矿废水-浮选废水 | 选矿排口(WS-1) | pH值 | 2022-07-12 | 实际样 | 7.3 | 7.1 | -0.2pH | 绝对误差不超过±0.5pH

## 废水排放
任务名称 | 企业名称 | 名录类别 | 行业类别 | 受纳水体 | 执行标准名称 | 执行标准条目名称 | 监测点 | 监测项目 | 监测日期 | 流量(m³/s) | 水温(°C) | 生产负荷(%) | 进口浓度 | 排放浓度 | 上限 | 下限 | 单位 | 是否超标 | 超标倍数 | 备注 | 是否有评价限值
2022年7月市管企业监测-1 | 上海梅山钢铁股份有限公司 | 水环境,大气环境,土壤环境 | 黑色金属冶炼和压延加工业 | 长江 | 钢铁工业水污染物排放标准(GB13456-2012) | （表1、表2）现有和新建企业水污染物排放浓度限值及单位产品基准排水量,车间或生产设施废水排放口,间接排放限值 | 西排口(DW002) | 总铬 | 2022-07-11 | 0.417 | 35 | 100 |  | 0.00080 |  |  | mg/L | 否 |  |  | 否
2022年7月市管企业监测-1 | 上海梅山钢铁股份有限公司 | 水环境,大气环境,土壤环境 | 黑色金属冶炼和压延加工业 | 长江 | 钢铁工业水污染物排放标准(GB13456-2012) | （表1、表2）现有和新建企业水污染物排放浓度限值及单位产品基准排水量,企业废水总排放口,直接排放限值,钢铁联合企业 | 西排口(DW002) | 总铜 | 2022-07-11 | 0.417 | 35 | 100 |  | 0.00362 | 0.5 |  | mg/L | 否 |  |  | 是
2022年7月市管企业监测-1 | 上海梅山钢铁股份有限公司 | 水环境,大气环境,土壤环境 | 黑色金属冶炼和压延加工业 | 长江 | 钢铁工业水污染物排放标准(GB13456-2012) | （表1、表2）现有和新建企业水污染物排放浓度限值及单位产品基准排水量,车间或生产设施废水排放口,直接排放限值,钢铁联合企业 | 西排口(DW002) | 总汞 | 2022-07-11 | 0.417 | 35 | 100 |  | <0.00004 |  |  | mg/L | 否 |  |  | 否
2022年7月市管企业监测-1 | 上海梅山钢铁股份有限公司 | 水环境,大气环境,土壤环境 | 黑色金属冶炼和压延加工业 | 长江 | 钢铁工业水污染物排放标准(GB13456-2012) | （表1、表2）现有和新建企业水污染物排放浓度限值及单位产品基准排水量,车间或生产设施废水排放口,直接排放限值,热轧钢企业 | 西排口(DW002) | 总砷 | 2022-07-11 | 0.417 | 35 | 100 |  | 0.0013 |  |  | mg/L | 否 |  |  | 否
2022年7月市管企业监测-1 | 上海梅山钢铁股份有限公司 | 水环境,大气环境,土壤环境 | 黑色金属冶炼和压延加工业 | 长江 | 钢铁工业水污染物排放标准(GB13456-2012) | （表1、表2）现有和新建企业水污染物排放浓度限值及单位产品基准排水量,企业废水总排放口,直接排放限值,钢铁联合企业 | 西排口(DW002) | 氰化物（总氰化合物） | 2022-07-11 | 0.417 | 35 | 100 |  | 0.063 | 0.5 |  | mg/L | 否 |  |  | 是
2022年7月市管企业监测-1 | 上海梅山钢铁股份有限公司 | 水环境,大气环境,土壤环境 | 黑色金属冶炼和压延加工业 | 长江 | 钢铁工业水污染物排放标准(GB13456-2012) | （表1、表2）现有和新建企业水污染物排放浓度限值及单位产品基准排水量,车间或生产设施废水排放口,直接排放限值,冷轧钢企业 | 西排口(DW002) | 六价铬 | 2022-07-11 | 0.417 | 35 | 100 |  | <0.004 |  |  | mg/L | 否 |  |  | 否
2022年7月市管企业监测-1 | 上海梅山钢铁股份有限公司 | 水环境,大气环境,土壤环境 | 黑色金属冶炼和压延加工业 | 长江 | 钢铁工业水污染物排放标准(GB13456-2012) | （表1、表2）现有和新建企业水污染物排放浓度限值及单位产品基准排水量,企业废水总排放口,直接排放限值,钢铁联合企业 | 西排口(DW002) | 总锌 | 2022-07-11 | 0.417 | 35 | 100 |  | 0.00722 | 2.0 |  | mg/L | 否 |  |  | 是
2022年7月市管企业监测-1 | 上海梅山钢铁股份有限公司 | 水环境,大气环境,土壤环境 | 黑色金属冶炼和压延加工业 | 长江 | 钢铁工业水污染物排放标准(GB13456-2012) | （表1、表2）现有和新建企业水污染物排放浓度限值及单位产品基准排水量,车间或生产设施废水排放口,直接排放限值,热轧钢企业 | 西排口(DW002) | 总镉 | 2022-07-11 | 0.417 | 35 | 100 |  | <0.00005 |  |  | mg/L | 否 |  |  | 否
2022年7月市管企业监测-1 | 上海梅山钢铁股份有限公司 | 水环境,大气环境,土壤环境 | 黑色金属冶炼和压延加工业 | 长江 | 钢铁工业水污染物排放标准(GB13456-2012) | （表1、表2）现有和新建企业水污染物排放浓度限值及单位产品基准排水量,企业废水总排放口,直接排放限值,钢铁联合企业 | 西排口(DW002) | 石油类 | 2022-07-11 | 0.417 | 35 | 100 |  | <0.06 | 3 |  | mg/L | 否 |  |  | 是
2022年7月市管企业监测-1 | 上海梅山钢铁股份有限公司 | 水环境,大气环境,土壤环境 | 黑色金属冶炼和压延加工业 | 长江 | 钢铁工业水污染物排放标准(GB13456-2012) | （表1、表2）现有和新建企业水污染物排放浓度限值及单位产品基准排水量,车间或生产设施废水排放口,直接排放限值,炼铁企业 | 西排口(DW002) | 总铅 | 2022-07-11 | 0.417 | 35 | 100 |  | 0.00067 |  |  | mg/L | 否 |  |  | 否
2022年7月市管企业监测-1 | 上海梅山钢铁股份有限公司 | 水环境,大气环境,土壤环境 | 黑色金属冶炼和压延加工业 | 长江 | 钢铁工业水污染物排放标准(GB13456-2012) | （表1、表2）现有和新建企业水污染物排放浓度限值及单位产品基准排水量,企业废水总排放口,直接排放限值,钢铁联合企业 | 西排口(DW002) | 总磷（以P计） | 2022-07-11 | 0.417 | 35 | 100 |  | 0.02 | 0.5 |  | mg/L | 否 |  |  | 是
2022年7月市管企业监测-1 | 上海梅山钢铁股份有限公司 | 水环境,大气环境,土壤环境 | 黑色金属冶炼和压延加工业 | 长江 | 钢铁工业水污染物排放标准(GB13456-2012) | （表1、表2）现有和新建企业水污染物排放浓度限值及单位产品基准排水量,企业废水总排放口,直接排放限值,钢铁联合企业 | 西排口(DW002) | 悬浮物 | 2022-07-11 | 0.417 | 35 | 100 |  | <4 | 30 |  | mg/L | 否 |  |  | 是
2022年7月市管企业监测-1 | 上海梅山钢铁股份有限公司 | 水环境,大气环境,土壤环境 | 黑色金属冶炼和压延加工业 | 长江 | 钢铁工业水污染物排放标准(GB13456-2012) | （表1、表2）现有和新建企业水污染物排放浓度限值及单位产品基准排水量,企业废水总排放口,直接排放限值,钢铁联合企业 | 西排口(DW002) | 挥发酚 | 2022-07-11 | 0.417 | 35 | 100 |  | 0.03 | 0.5 |  | mg/L | 否 |  |  | 是
2022年7月市管企业监测-1 | 上海梅山钢铁股份有限公司 | 水环境,大气环境,土壤环境 | 黑色金属冶炼和压延加工业 | 长江 | 钢铁工业水污染物排放标准(GB13456-2012) | （表1、表2）现有和新建企业水污染物排放浓度限值及单位产品基准排水量,企业废水总排放口,直接排放限值,钢铁联合企业 | 西排口(DW002) | 氟化物 | 2022-07-11 | 0.417 | 35 | 100 |  | 2.68 | 10 |  | mg/L | 否 |  |  | 是
2022年7月市管企业监测-1 | 上海梅山钢铁股份有限公司 | 水环境,大气环境,土壤环境 | 黑色金属冶炼和压延加工业 | 长江 | 钢铁工业水污染物排放标准(GB13456-2012) | （表1、表2）现有和新建企业水污染物排放浓度限值及单位产品基准排水量,企业废水总排放口,直接排放限值,钢铁联合企业 | 西排口(DW002) | pH值 | 2022-07-11 | 0.417 | 35 | 100 |  | 7.5 | 9 | 6 | 无量纲 | 否 |  |  | 是
2022年7月市管企业监测-1 | 上海梅山钢铁股份有限公司 | 水环境,大气环境,土壤环境 | 黑色金属冶炼和压延加工业 | 长江 | 钢铁工业水污染物排放标准(GB13456-2012) | （表1、表2）现有和新建企业水污染物排放浓度限值及单位产品基准排水量,车间或生产设施废水排放口,直接排放限值,钢铁联合企业 | 西排口(DW002) | 总镍 | 2022-07-11 | 0.417 | 35 | 100 |  | 0.00198 |  |  | mg/L | 否 |  |  | 否
2022年7月市管企业监测-1 | 上海梅山钢铁股份有限公司 | 水环境,大气环境,土壤环境 | 黑色金属冶炼和压延加工业 | 长江 | 钢铁工业水污染物排放标准(GB13456-2012) | （表1、表2）现有和新建企业水污染物排放浓度限值及单位产品基准排水量,企业废水总排放口,直接排放限值,钢铁联合企业 | 西排口(DW002) | 总氮（以N计） | 2022-07-11 | 0.417 | 35 | 100 |  | 7.89 | 15 |  | mg/L | 否 |  |  | 是
2022年7月市管企业监测-1 | 上海梅山钢铁股份有限公司 | 水环境,大气环境,土壤环境 | 黑色金属冶炼和压延加工业 | 长江 | 钢铁工业水污染物排放标准(GB13456-2012) | （表1、表2）现有和新建企业水污染物排放浓度限值及单位产品基准排水量,企业废水总排放口,直接排放限值,钢铁联合企业 | 西排口(DW002) | 氨氮（NH3-N） | 2022-07-11 | 0.417 | 35 | 100 |  | 0.593 | 5 |  | mg/L | 否 |  |  | 是
2022年7月市管企业监测-1 | 上海梅山钢铁股份有限公司 | 水环境,大气环境,土壤环境 | 黑色金属冶炼和压延加工业 | 长江 | 钢铁工业水污染物排放标准(GB13456-2012) | （表1、表2）现有和新建企业水污染物排放浓度限值及单位产品基准排水量,企业废水总排放口,间接排放限值 | 西排口(DW002) | 总铁 | 2022-07-11 | 0.417 | 35 | 100 |  | 0.121 |  |  | mg/L | 否 |  |  | 否
2022年7月市管企业监测-1 | 上海梅山钢铁股份有限公司 | 水环境,大气环境,土壤环境 | 黑色金属冶炼和压延加工业 | 长江 | 钢铁工业水污染物排放标准(GB13456-2012) | （表1、表2）现有和新建企业水污染物排放浓度限值及单位产品基准排水量,企业废水总排放口,直接排放限值,钢铁联合企业 | 西排口(DW002) | 化学需氧量 | 2022-07-11 | 0.417 | 35 | 100 |  | 13 | 50 |  | mg/L | 否 |  |  | 是
2022年7月市管企业监测-1 | 上海梅山钢铁股份有限公司 | 水环境,大气环境,土壤环境 | 黑色金属冶炼和压延加工业 |  | 钢铁工业水污染物排放标准(GB13456-2012) | （表1、表2）现有和新建企业水污染物排放浓度限值及单位产品基准排水量,车间或生产设施废水排放口,直接排放限值,钢铁联合企业 | 冷轧-含铬废水排口(DW010) | 总汞 | 2022-07-11 | 0.0041 |  | 100 |  | <0.00004 | 0.05 |  | mg/L | 否 |  |  | 是
2022年7月市管企业监测-1 | 上海梅山钢铁股份有限公司 | 水环境,大气环境,土壤环境 | 黑色金属冶炼和压延加工业 |  | 钢铁工业水污染物排放标准(GB13456-2012) | （表1、表2）现有和新建企业水污染物排放浓度限值及单位产品基准排水量,车间或生产设施废水排放口,直接排放限值,钢铁联合企业 | 冷轧-含铬废水排口(DW010) | 总镉 | 2022-07-11 | 0.0041 |  | 100 |  | <0.00005 | 0.1 |  | mg/L | 否 |  |  | 是
2022年7月市管企业监测-1 | 上海梅山钢铁股份有限公司 | 水环境,大气环境,土壤环境 | 黑色金属冶炼和压延加工业 |  | 钢铁工业水污染物排放标准(GB13456-2012) | （表1、表2）现有和新建企业水污染物排放浓度限值及单位产品基准排水量,车间或生产设施废水排放口,直接排放限值,钢铁联合企业 | 冷轧-含铬废水排口(DW010) | 六价铬 | 2022-07-11 | 0.0041 |  | 100 |  | <0.004 | 0.5 |  | mg/L | 否 |  |  | 是
2022年7月市管企业监测-1 | 上海梅山钢铁股份有限公司 | 水环境,大气环境,土壤环境 | 黑色金属冶炼和压延加工业 |  | 钢铁工业水污染物排放标准(GB13456-2012) | （表1、表2）现有和新建企业水污染物排放浓度限值及单位产品基准排水量,车间或生产设施废水排放口,直接排放限值,钢铁联合企业 | 冷轧-含铬废水排口(DW010) | 总砷 | 2022-07-11 | 0.0041 |  | 100 |  | <0.0003 | 0.5 |  | mg/L | 否 |  |  | 是
2022年7月市管企业监测-1 | 上海梅山钢铁股份有限公司 | 水环境,大气环境,土壤环境 | 黑色金属冶炼和压延加工业 |  | 钢铁工业水污染物排放标准(GB13456-2012) | （表1、表2）现有和新建企业水污染物排放浓度限值及单位产品基准排水量,车间或生产设施废水排放口,直接排放限值,钢铁联合企业 | 冷轧-含铬废水排口(DW010) | 总镍 | 2022-07-11 | 0.0041 |  | 100 |  | 0.00037 | 1.0 |  | mg/L | 否 |  |  | 是
2022年7月市管企业监测-1 | 上海梅山钢铁股份有限公司 | 水环境,大气环境,土壤环境 | 黑色金属冶炼和压延加工业 |  | 钢铁工业水污染物排放标准(GB13456-2012) | （表1、表2）现有和新建企业水污染物排放浓度限值及单位产品基准排水量,车间或生产设施废水排放口,直接排放限值,钢铁联合企业 | 冷轧-含铬废水排口(DW010) | 总铬 | 2022-07-11 | 0.0041 |  | 100 |  | 0.0438 | 1.5 |  | mg/L | 否 |  |  | 是
2022年7月市管企业监测-1 | 中国石油化工股份有限公司金陵分公司 | 水环境 | 原油加工及石油制品制造 |  | 石油化学工业污染物排放标准(GB31571-2015) | （表1）水污染物排放限值,企业废水总排放口,直接排放限值 | 炼油总排口(DW003) | 总有机碳 | 2022-07-04 | 0.316 | 32.6 | 94 |  | 6.2 | 20 |  | mg/L | 否 |  |  | 是
2022年7月市管企业监测-1 | 中国石油化工股份有限公司金陵分公司 | 水环境 | 原油加工及石油制品制造 |  | 石油化学工业污染物排放标准(GB31571-2015) | （表1）水污染物排放限值,企业废水总排放口,直接排放限值 | 炼油总排口(DW003) | 悬浮物 | 2022-07-04 | 0.316 | 32.6 | 94 |  | 6 | 70 |  | mg/L | 否 |  |  | 是
2022年7月市管企业监测-1 | 中国石油化工股份有限公司金陵分公司 | 水环境 | 原油加工及石油制品制造 |  | 石油化学工业污染物排放标准(GB31571-2015) | （表1）水污染物排放限值,企业废水总排放口,直接排放限值 | 炼油总排口(DW003) | 化学需氧量 | 2022-07-04 | 0.316 | 32.6 | 94 |  | 15 | 60 |  | mg/L | 否 |  |  | 是
2022年7月市管企业监测-1 | 中国石油化工股份有限公司金陵分公司 | 水环境 | 原油加工及石油制品制造 |  | 石油化学工业污染物排放标准(GB31571-2015) | （表1）水污染物排放限值,企业废水总排放口,直接排放限值 | 炼油总排口(DW003) | 挥发酚 | 2022-07-04 | 0.316 | 32.6 | 94 |  | 0.02 | 0.5 |  | mg/L | 否 |  |  | 是
2022年7月市管企业监测-1 | 中国石油化工股份有限公司金陵分公司 | 水环境 | 原油加工及石油制品制造 |  | 石油化学工业污染物排放标准(GB31571-2015) | （表3）废水中有机特征污染物及排放限值 | 炼油总排口(DW003) | 乙苯 | 2022-07-04 | 0.316 | 32.6 | 94 |  | <0.002 | 0.4 |  | mg/L | 否 |  |  | 是
2022年7月市管企业监测-1 | 中国石油化工股份有限公司金陵分公司 | 水环境 | 原油加工及石油制品制造 |  | 石油化学工业污染物排放标准(GB31571-2015) | （表1）水污染物排放限值,企业废水总排放口,直接排放限值 | 炼油总排口(DW003) | 总钒 | 2022-07-04 | 0.316 | 32.6 | 94 |  | 0.0501 | 1.0 |  | mg/L | 否 |  |  | 是
2022年7月市管企业监测-1 | 中国石油化工股份有限公司金陵分公司 | 水环境 | 原油加工及石油制品制造 |  | 石油化学工业污染物排放标准(GB31571-2015) | （表1）水污染物排放限值,企业废水总排放口,直接排放限值 | 炼油总排口(DW003) | 硫化物 | 2022-07-04 | 0.316 | 32.6 | 94 |  | <0.01 | 1.0 |  | mg/L | 否 |  |  | 是
2022年7月市管企业监测-1 | 中国石油化工股份有限公司金陵分公司 | 水环境 | 原油加工及石油制品制造 |  | 石油化学工业污染物排放标准(GB31571-2015) | （表1）水污染物排放限值,企业废水总排放口,直接排放限值 | 炼油总排口(DW003) | 总氮（以N计） | 2022-07-04 | 0.316 | 32.6 | 94 |  | 14.5 | 40 |  | mg/L | 否 |  |  | 是
2022年7月市管企业监测-1 | 中国石油化工股份有限公司金陵分公司 | 水环境 | 原油加工及石油制品制造 |  | 石油化学工业污染物排放标准(GB31571-2015) | （表3）废水中有机特征污染物及排放限值 | 炼油总排口(DW003) | 对-二甲苯 | 2022-07-04 | 0.316 | 32.6 | 94 |  | <0.002 | 0.4 |  | mg/L | 否 |  |  | 是
2022年7月市管企业监测-1 | 中国石油化工股份有限公司金陵分公司 | 水环境 | 原油加工及石油制品制造 |  | 石油化学工业污染物排放标准(GB31571-2015) | （表1）水污染物排放限值,企业废水总排放口,直接排放限值 | 炼油总排口(DW003) | pH值 | 2022-07-04 | 0.316 | 32.6 | 94 |  | 8.0 | 9.0 | 6.0 | 无量纲 | 否 |  |  | 是
2022年7月市管企业监测-1 | 中国石油化工股份有限公司金陵分公司 | 水环境 | 原油加工及石油制品制造 |  | 石油化学工业污染物排放标准(GB31571-2015) | （表3）废水中有机特征污染物及排放限值 | 炼油总排口(DW003) | 甲苯 | 2022-07-04 | 0.316 | 32.6 | 94 |  | <0.001 | 0.1 |  | mg/L | 否 |  |  | 是
2022年7月市管企业监测-1 | 中国石油化工股份有限公司金陵分公司 | 水环境 | 原油加工及石油制品制造 |  | 石油化学工业污染物排放标准(GB31571-2015) | （表1）水污染物排放限值,企业废水总排放口,直接排放限值 | 炼油总排口(DW003) | 氨氮（NH3-N） | 2022-07-04 | 0.316 | 32.6 | 94 |  | 0.495 | 8 |  | mg/L | 否 |  |  | 是
2022年7月市管企业监测-1 | 中国石油化工股份有限公司金陵分公司 | 水环境 | 原油加工及石油制品制造 |  | 石油化学工业污染物排放标准(GB31571-2015) | （表1）水污染物排放限值,企业废水总排放口,直接排放限值 | 炼油总排口(DW003) | 五日生化需氧量 | 2022-07-04 | 0.316 | 32.6 | 94 |  | 1.1 | 20 |  | mg/L | 否 |  |  | 是
2022年7月市管企业监测-1 | 中国石油化工股份有限公司金陵分公司 | 水环境 | 原油加工及石油制品制造 |  | 石油化学工业污染物排放标准(GB31571-2015) | （表1）水污染物排放限值,企业废水总排放口,直接排放限值 | 炼油总排口(DW003) | 石油类 | 2022-07-04 | 0.316 | 32.6 | 94 |  | <0.06 | 5.0 |  | mg/L | 否 |  |  | 是
2022年7月市管企业监测-1 | 中国石油化工股份有限公司金陵分公司 | 水环境 | 原油加工及石油制品制造 |  | 石油化学工业污染物排放标准(GB31571-2015) | （表1）水污染物排放限值,企业废水总排放口,直接排放限值 | 炼油总排口(DW003) | 氰化物（总氰化合物） | 2022-07-04 | 0.316 | 32.6 | 94 |  | <0.004 | 0.5 |  | mg/L | 否 |  |  | 是
2022年7月市管企业监测-1 | 中国石油化工股份有限公司金陵分公司 | 水环境 | 原油加工及石油制品制造 |  | 石油化学工业污染物排放标准(GB31571-2015) | （表1）水污染物排放限值,企业废水总排放口,直接排放限值 | 炼油总排口(DW003) | 总磷（以P计） | 2022-07-04 | 0.316 | 32.6 | 94 |  | 0.15 | 1.0 |  | mg/L | 否 |  |  | 是
2022年7月市管企业监测-1 | 中国石油化工股份有限公司金陵分公司 | 水环境 | 原油加工及石油制品制造 |  | 石油化学工业污染物排放标准(GB31571-2015) | （表3）废水中有机特征污染物及排放限值 | 炼油总排口(DW003) | 苯 | 2022-07-04 | 0.316 | 32.6 | 94 |  | <0.001 | 0.1 |  | mg/L | 否 |  |  | 是
2022年7月市管企业监测-1 | 中国石油化工股份有限公司金陵分公司 | 水环境 | 原油加工及石油制品制造 |  | 石油化学工业污染物排放标准(GB31571-2015) | （表3）废水中有机特征污染物及排放限值 | 炼油总排口(DW003) | 邻-二甲苯 | 2022-07-04 | 0.316 | 32.6 | 94 |  | <0.002 | 0.4 |  | mg/L | 否 |  |  | 是
2022年7月市管企业监测-1 | 中国石油化工股份有限公司金陵分公司 | 水环境 | 原油加工及石油制品制造 |  | 石油化学工业污染物排放标准(GB31571-2015) | （表3）废水中有机特征污染物及排放限值 | 炼油总排口(DW003) | 间-二甲苯 | 2022-07-04 | 0.316 | 32.6 | 94 |  | <0.002 | 0.4 |  | mg/L | 否 |  |  | 是
2022年7月市管企业监测-1 | 中国石油化工股份有限公司金陵分公司 | 水环境 | 原油加工及石油制品制造 |  | 化学工业水污染物排放标准（DB32/939-2020）(DB32/939-2020) | 表1 | 煤化工总排口(WS-MHG-01) | 氨氮 | 2022-07-04 | 0.06 | 32.4 | 94 |  | 1.63 | 8 |  | mg/L | 否 |  |  | 是
2022年7月市管企业监测-1 | 中国石油化工股份有限公司金陵分公司 | 水环境 | 原油加工及石油制品制造 |  | 化学工业水污染物排放标准（DB32/939-2020）(DB32/939-2020) | 表1 | 煤化工总排口(WS-MHG-01) | 挥发酚 | 2022-07-04 | 0.06 | 32.4 | 94 |  | <0.01 | 0.5 |  | mg/L | 否 |  |  | 是
2022年7月市管企业监测-1 | 中国石油化工股份有限公司金陵分公司 | 水环境 | 原油加工及石油制品制造 |  | 化学工业水污染物排放标准（DB32/939-2020）(DB32/939-2020) | 表1 | 煤化工总排口(WS-MHG-01) | 硫化物 | 2022-07-04 | 0.06 | 32.4 | 94 |  | <0.01 | 0.5 |  | mg/L | 否 |  |  | 是
2022年7月市管企业监测-1 | 中国石油化工股份有限公司金陵分公司 | 水环境 | 原油加工及石油制品制造 |  | 化学工业水污染物排放标准（DB32/939-2020）(DB32/939-2020) | 表1 | 煤化工总排口(WS-MHG-01) | 化学需氧量 | 2022-07-04 | 0.06 | 32.4 | 94 |  | 14 | 70 |  | mg/L | 否 |  |  | 是
2022年7月市管企业监测-1 | 中国石油化工股份有限公司金陵分公司 | 水环境 | 原油加工及石油制品制造 |  | 化学工业水污染物排放标准（DB32/939-2020）(DB32/939-2020) | 表1 | 煤化工总排口(WS-MHG-01) | 五日生化需氧量 | 2022-07-04 | 0.06 | 32.4 | 94 |  | 1.2 | 20 |  | mg/L | 否 |  |  | 是
2022年7月市管企业监测-1 | 中国石油化工股份有限公司金陵分公司 | 水环境 | 原油加工及石油制品制造 |  | 化学工业水污染物排放标准（DB32/939-2020）(DB32/939-2020) | 表1 | 煤化工总排口(WS-MHG-01) | 氟化物 | 2022-07-04 | 0.06 | 32.4 | 94 |  | 4.30 | 10 |  | mg/L | 否 |  |  | 是
2022年7月市管企业监测-1 | 中国石油化工股份有限公司金陵分公司 | 水环境 | 原油加工及石油制品制造 |  | 化学工业水污染物排放标准（DB32/939-2020）(DB32/939-2020) | 表1 | 煤化工总排口(WS-MHG-01) | pH | 2022-07-04 | 0.06 | 32.4 | 94 |  | 8.0 | 9 | 6 | 无量纲 | 否 |  |  | 是
2022年7月市管企业监测-1 | 中国石油化工股份有限公司金陵分公司 | 水环境 | 原油加工及石油制品制造 |  | 化学工业水污染物排放标准（DB32/939-2020）(DB32/939-2020) | 表1 | 煤化工总排口(WS-MHG-01) | 总有机碳 | 2022-07-04 | 0.06 | 32.4 | 94 |  | 9.7 | 20 |  | mg/L | 否 |  |  | 是
2022年7月市管企业监测-1 | 中国石油化工股份有限公司金陵分公司 | 水环境 | 原油加工及石油制品制造 |  | 化学工业水污染物排放标准（DB32/939-2020）(DB32/939-2020) | 表1 | 煤化工总排口(WS-MHG-01) | 总磷 | 2022-07-04 | 0.06 | 32.4 | 94 |  | 0.1 | 0.5 |  | mg/L | 否 |  |  | 是
2022年7月市管企业监测-1 | 中国石油化工股份有限公司金陵分公司 | 水环境 | 原油加工及石油制品制造 |  | 化学工业水污染物排放标准（DB32/939-2020）(DB32/939-2020) | 表1 | 煤化工总排口(WS-MHG-01) | 总氮 | 2022-07-04 | 0.06 | 32.4 | 94 |  | 9.10 | 20 |  | mg/L | 否 |  |  | 是
2022年7月市管企业监测-1 | 中国石油化工股份有限公司金陵分公司 | 水环境 | 原油加工及石油制品制造 |  | 化学工业水污染物排放标准（DB32/939-2020）(DB32/939-2020) | 表1 | 煤化工总排口(WS-MHG-01) | 石油类 | 2022-07-04 | 0.06 | 32.4 | 94 |  | <0.06 | 3 |  | mg/L | 否 |  |  | 是
2022年7月市管企业监测-1 | 中国石油化工股份有限公司金陵分公司 | 水环境 | 原油加工及石油制品制造 |  | 化学工业水污染物排放标准（DB32/939-2020）(DB32/939-2020) | 表1 | 煤化工总排口(WS-MHG-01) | 悬浮物 | 2022-07-04 | 0.06 | 32.4 | 94 |  | 8 | 30 |  | mg/L | 否 |  |  | 是
2022年7月市管企业监测-1 | 中国石油化工股份有限公司金陵分公司 | 水环境 | 原油加工及石油制品制造 | 长江 | 污水综合排放标准(GB8978-1996) | （表4）第二类污染物最高允许排放浓度（1998年1月1日后建的单位）,其他排污单位,一级标准 | 热电总排口(WS-RD-01) | 氨氮（NH3-N） | 2022-07-04 | 0.013 | 30.7 | 94 |  | 0.039 | 15 |  | mg/L | 否 |  |  | 是
2022年7月市管企业监测-1 | 中国石油化工股份有限公司金陵分公司 | 水环境 | 原油加工及石油制品制造 | 长江 | 污水综合排放标准(GB8978-1996) | （表2）第二类污染物最高允许排放浓度（1997年12月31日之前建的单位）,其他排污单位,一级标准 | 热电总排口(WS-RD-01) | 化学需氧量 | 2022-07-04 | 0.013 | 30.7 | 94 |  | 5 | 100 |  | mg/L | 否 |  |  | 是
2022年7月市管企业监测-1 | 中国石油化工股份有限公司金陵分公司 | 水环境 | 原油加工及石油制品制造 | 长江 | 污水综合排放标准(GB8978-1996) | （表2）第二类污染物最高允许排放浓度（1997年12月31日之前建的单位）,一切排污单位 ,一级标准 | 热电总排口(WS-RD-01) | pH值 | 2022-07-04 | 0.013 | 30.7 | 94 |  | 8.0 | 9 | 6 | 无量纲 | 否 |  |  | 是
2022年7月市管企业监测-1 | 中国石油化工股份有限公司金陵分公司 | 水环境 | 原油加工及石油制品制造 | 长江 | 污水综合排放标准(GB8978-1996) | （表2）第二类污染物最高允许排放浓度（1997年12月31日之前建的单位）,其他排污单位,一级标准 | 热电总排口(WS-RD-01) | 悬浮物 | 2022-07-04 | 0.013 | 30.7 | 94 |  | 6 | 70 |  | mg/L | 否 |  |  | 是
2022年7月市管企业监测 | 宝武碳业科技股份有限公司梅山分公司 | 水环境,大气环境 | 炼焦 |  | 炼焦化学工业污染物排放标准(GB16171-2012) | （表1）现有企业水污染排放浓度限值及单位产品基准排水量,独立焦化企业废水总排放口或钢铁联合企业焦化分厂废水排放口,间接排放 | 酚氰废水排口(DW001) | 化学需氧量 | 2022-07-11 | 0.0009 | 35 |  |  | 43 | 150 |  | mg/L | 否 |  |  | 是
2022年7月市管企业监测 | 宝武碳业科技股份有限公司梅山分公司 | 水环境,大气环境 | 炼焦 |  | 炼焦化学工业污染物排放标准(GB16171-2012) | （表1）现有企业水污染排放浓度限值及单位产品基准排水量,独立焦化企业废水总排放口或钢铁联合企业焦化分厂废水排放口,间接排放 | 酚氰废水排口(DW001) | 氨氮（NH3-N） | 2022-07-11 | 0.0009 | 35 |  |  | 0.493 | 25 |  | mg/L | 否 |  |  | 是
2022年7月市管企业监测 | 宝武碳业科技股份有限公司梅山分公司 | 水环境,大气环境 | 炼焦 |  | 炼焦化学工业污染物排放标准(GB16171-2012) | （表1）现有企业水污染排放浓度限值及单位产品基准排水量,独立焦化企业废水总排放口或钢铁联合企业焦化分厂废水排放口,间接排放 | 酚氰废水排口(DW001) | 挥发酚 | 2022-07-11 | 0.0009 | 35 |  |  | 0.10 | 0.50 |  | mg/L | 否 |  |  | 是
2022年7月市管企业监测 | 宝武碳业科技股份有限公司梅山分公司 | 水环境,大气环境 | 炼焦 |  | 炼焦化学工业污染物排放标准(GB16171-2012) | （表1）现有企业水污染排放浓度限值及单位产品基准排水量,车间或生产设施废水排放口,间接排放 | 酚氰废水排口(DW001) | 苯并(a)芘 | 2022-07-11 | 0.0009 | 35 |  |  | <0.001 | 0.03 |  | ug/L | 否 |  |  | 是
2022年7月市管企业监测 | 宝武碳业科技股份有限公司梅山分公司 | 水环境,大气环境 | 炼焦 |  | 炼焦化学工业污染物排放标准(GB16171-2012) | （表1）现有企业水污染排放浓度限值及单位产品基准排水量,独立焦化企业废水总排放口或钢铁联合企业焦化分厂废水排放口,间接排放 | 酚氰废水排口(DW001) | 悬浮物 | 2022-07-11 | 0.0009 | 35 |  |  | 9 | 70 |  | mg/L | 否 |  |  | 是
2022年7月市管企业监测 | 宝武碳业科技股份有限公司梅山分公司 | 水环境,大气环境 | 炼焦 |  | 炼焦化学工业污染物排放标准(GB16171-2012) | （表1）现有企业水污染排放浓度限值及单位产品基准排水量,独立焦化企业废水总排放口或钢铁联合企业焦化分厂废水排放口,间接排放 | 酚氰废水排口(DW001) | pH值 | 2022-07-11 | 0.0009 | 35 |  |  | 7.9 | 9 | 6 | 无量纲 | 否 |  |  | 是
2022年7月市管企业监测 | 宝武碳业科技股份有限公司梅山分公司 | 水环境,大气环境 | 炼焦 |  | 炼焦化学工业污染物排放标准(GB16171-2012) | （表1）现有企业水污染排放浓度限值及单位产品基准排水量,车间或生产设施废水排放口,间接排放 | 酚氰废水排口(DW001) | 多环芳烃 | 2022-07-11 | 0.0009 | 35 |  |  | <0.000012 | 0.05 |  | mg/L | 否 |  |  | 是
2022年7月市管企业监测 | 宝武碳业科技股份有限公司梅山分公司 | 水环境,大气环境 | 炼焦 |  | 炼焦化学工业污染物排放标准(GB16171-2012) | （表1）现有企业水污染排放浓度限值及单位产品基准排水量,独立焦化企业废水总排放口或钢铁联合企业焦化分厂废水排放口,间接排放 | 酚氰废水排口(DW001) | 氰化物（总氰化合物） | 2022-07-11 | 0.0009 | 35 |  |  | 0.013 | 0.20 |  | mg/L | 否 |  |  | 是
2022年7月市管企业监测 | 南京宝地梅山产城发展有限公司矿业分公司 | 水环境,大气环境 | 铁矿采选 | 秦淮新河-长江 | 铁矿采选工业污染物排放标准(GB28661-2012) | （表1、表2）现有和新建企业水污染物排放浓度限值及单位产品基准排水量,车间或生产设施废水排放口 | 选矿排口(WS-1) | 总镉 | 2022-07-12 | 0.0356 | 29.7 |  |  | <0.00005 |  |  | mg/L | 否 |  |  | 否
2022年7月市管企业监测 | 南京宝地梅山产城发展有限公司矿业分公司 | 水环境,大气环境 | 铁矿采选 | 秦淮新河-长江 | 铁矿采选工业污染物排放标准(GB28661-2012) | （表1、表2）现有和新建企业水污染物排放浓度限值及单位产品基准排水量,企业废水总排放口,直接排放-选矿废水-浮选废水 | 选矿排口(WS-1) | 硫化物 | 2022-07-12 | 0.0356 | 29.7 |  |  | <0.01 | 0.5 |  | mg/L | 否 |  |  | 是
2022年7月市管企业监测 | 南京宝地梅山产城发展有限公司矿业分公司 | 水环境,大气环境 | 铁矿采选 | 秦淮新河-长江 | 铁矿采选工业污染物排放标准(GB28661-2012) | （表1、表2）现有和新建企业水污染物排放浓度限值及单位产品基准排水量,企业废水总排放口,直接排放-选矿废水-浮选废水 | 选矿排口(WS-1) | 石油类 | 2022-07-12 | 0.0356 | 29.7 |  |  | <0.06 | 10 |  | mg/L | 否 |  |  | 是
2022年7月市管企业监测 | 南京宝地梅山产城发展有限公司矿业分公司 | 水环境,大气环境 | 铁矿采选 | 秦淮新河-长江 | 铁矿采选工业污染物排放标准(GB28661-2012) | （表1、表2）现有和新建企业水污染物排放浓度限值及单位产品基准排水量,企业废水总排放口,直接排放-选矿废水-浮选废水 | 选矿排口(WS-1) | 氟化物 | 2022-07-12 | 0.0356 | 29.7 |  |  | 0.71 | 10 |  | mg/L | 否 |  |  | 是
2022年7月市管企业监测 | 南京宝地梅山产城发展有限公司矿业分公司 | 水环境,大气环境 | 铁矿采选 | 秦淮新河-长江 | 铁矿采选工业污染物排放标准(GB28661-2012) | （表1、表2）现有和新建企业水污染物排放浓度限值及单位产品基准排水量,车间或生产设施废水排放口 | 选矿排口(WS-1) | 总铍 | 2022-07-12 | 0.0356 | 29.7 |  |  | <0.00004 |  |  | mg/L | 否 |  |  | 否
2022年7月市管企业监测 | 南京宝地梅山产城发展有限公司矿业分公司 | 水环境,大气环境 | 铁矿采选 | 秦淮新河-长江 | 铁矿采选工业污染物排放标准(GB28661-2012) | （表1、表2）现有和新建企业水污染物排放浓度限值及单位产品基准排水量,企业废水总排放口,直接排放-选矿废水-浮选废水 | 选矿排口(WS-1) | 氨氮（NH3-N） | 2022-07-12 | 0.0356 | 29.7 |  |  | 0.043 | 15 |  | mg/L | 否 |  |  | 是
2022年7月市管企业监测 | 南京宝地梅山产城发展有限公司矿业分公司 | 水环境,大气环境 | 铁矿采选 | 秦淮新河-长江 | 铁矿采选工业污染物排放标准(GB28661-2012) | （表1、表2）现有和新建企业水污染物排放浓度限值及单位产品基准排水量,车间或生产设施废水排放口 | 选矿排口(WS-1) | 总汞 | 2022-07-12 | 0.0356 | 29.7 |  |  | <0.00004 |  |  | mg/L | 否 |  |  | 否
2022年7月市管企业监测 | 南京宝地梅山产城发展有限公司矿业分公司 | 水环境,大气环境 | 铁矿采选 | 秦淮新河-长江 | 铁矿采选工业污染物排放标准(GB28661-2012) | （表1、表2）现有和新建企业水污染物排放浓度限值及单位产品基准排水量,车间或生产设施废水排放口 | 选矿排口(WS-1) | 总镍 | 2022-07-12 | 0.0356 | 29.7 |  |  | 0.00076 |  |  | mg/L | 否 |  |  | 否
2022年7月市管企业监测 | 南京宝地梅山产城发展有限公司矿业分公司 | 水环境,大气环境 | 铁矿采选 | 秦淮新河-长江 | 铁矿采选工业污染物排放标准(GB28661-2012) | （表1、表2）现有和新建企业水污染物排放浓度限值及单位产品基准排水量,企业废水总排放口,直接排放-选矿废水-浮选废水 | 选矿排口(WS-1) | 化学需氧量 | 2022-07-12 | 0.0356 | 29.7 |  |  | <4 | 70 |  | mg/L | 否 |  |  | 是
2022年7月市管企业监测 | 南京宝地梅山产城发展有限公司矿业分公司 | 水环境,大气环境 | 铁矿采选 | 秦淮新河-长江 | 铁矿采选工业污染物排放标准(GB28661-2012) | （表1、表2）现有和新建企业水污染物排放浓度限值及单位产品基准排水量,车间或生产设施废水排放口 | 选矿排口(WS-1) | 六价铬 | 2022-07-12 | 0.0356 | 29.7 |  |  | <0.004 |  |  | mg/L | 否 |  |  | 否
2022年7月市管企业监测 | 南京宝地梅山产城发展有限公司矿业分公司 | 水环境,大气环境 | 铁矿采选 | 秦淮新河-长江 | 铁矿采选工业污染物排放标准(GB28661-2012) | （表1、表2）现有和新建企业水污染物排放浓度限值及单位产品基准排水量,企业废水总排放口,直接排放-选矿废水-浮选废水 | 选矿排口(WS-1) | 总锌 | 2022-07-12 | 0.0356 | 29.7 |  |  | 0.00371 | 2 |  | mg/L | 否 |  |  | 是
2022年7月市管企业监测 | 南京宝地梅山产城发展有限公司矿业分公司 | 水环境,大气环境 | 铁矿采选 | 秦淮新河-长江 | 铁矿采选工业污染物排放标准(GB28661-2012) | （表1、表2）现有和新建企业水污染物排放浓度限值及单位产品基准排水量,车间或生产设施废水排放口 | 选矿排口(WS-1) | 总砷 | 2022-07-12 | 0.0356 | 29.7 |  |  | <0.0003 |  |  | mg/L | 否 |  |  | 否
2022年7月市管企业监测 | 南京宝地梅山产城发展有限公司矿业分公司 | 水环境,大气环境 | 铁矿采选 | 秦淮新河-长江 | 铁矿采选工业污染物排放标准(GB28661-2012) | （表1、表2）现有和新建企业水污染物排放浓度限值及单位产品基准排水量,企业废水总排放口,直接排放-选矿废水-浮选废水 | 选矿排口(WS-1) | 总硒 | 2022-07-12 | 0.0356 | 29.7 |  |  | 0.0041 | 0.1 |  | mg/L | 否 |  |  | 是
2022年7月市管企业监测 | 南京宝地梅山产城发展有限公司矿业分公司 | 水环境,大气环境 | 铁矿采选 | 秦淮新河-长江 | 铁矿采选工业污染物排放标准(GB28661-2012) | （表1、表2）现有和新建企业水污染物排放浓度限值及单位产品基准排水量,企业废水总排放口,直接排放-选矿废水-浮选废水 | 选矿排口(WS-1) | pH值 | 2022-07-12 | 0.0356 | 29.7 |  |  | 7.4 | 9 | 6 | 无量纲 | 否 |  |  | 是
2022年7月市管企业监测 | 南京宝地梅山产城发展有限公司矿业分公司 | 水环境,大气环境 | 铁矿采选 | 秦淮新河-长江 | 铁矿采选工业污染物排放标准(GB28661-2012) | （表1、表2）现有和新建企业水污染物排放浓度限值及单位产品基准排水量,车间或生产设施废水排放口 | 选矿排口(WS-1) | 总铅 | 2022-07-12 | 0.0356 | 29.7 |  |  | 0.00025 |  |  | mg/L | 否 |  |  | 否
2022年7月市管企业监测 | 南京宝地梅山产城发展有限公司矿业分公司 | 水环境,大气环境 | 铁矿采选 | 秦淮新河-长江 | 铁矿采选工业污染物排放标准(GB28661-2012) | （表1、表2）现有和新建企业水污染物排放浓度限值及单位产品基准排水量,企业废水总排放口,直接排放-选矿废水-浮选废水 | 选矿排口(WS-1) | 悬浮物 | 2022-07-12 | 0.0356 | 29.7 |  |  | <4 | 100 |  | mg/L | 否 |  |  | 是
2022年7月市管企业监测 | 南京宝地梅山产城发展有限公司矿业分公司 | 水环境,大气环境 | 铁矿采选 | 秦淮新河-长江 | 铁矿采选工业污染物排放标准(GB28661-2012) | （表1、表2）现有和新建企业水污染物排放浓度限值及单位产品基准排水量,企业废水总排放口,直接排放-选矿废水-浮选废水 | 选矿排口(WS-1) | 总锰 | 2022-07-12 | 0.0356 | 29.7 |  |  | 0.0708 | 2 |  | mg/L | 否 |  |  | 是
2022年7月市管企业监测 | 南京宝地梅山产城发展有限公司矿业分公司 | 水环境,大气环境 | 铁矿采选 | 秦淮新河-长江 | 铁矿采选工业污染物排放标准(GB28661-2012) | （表1、表2）现有和新建企业水污染物排放浓度限值及单位产品基准排水量,车间或生产设施废水排放口 | 选矿排口(WS-1) | 总银 | 2022-07-12 | 0.0356 | 29.7 |  |  | 0.00005 |  |  | mg/L | 否 |  |  | 否
2022年7月市管企业监测 | 南京宝地梅山产城发展有限公司矿业分公司 | 水环境,大气环境 | 铁矿采选 | 秦淮新河-长江 | 铁矿采选工业污染物排放标准(GB28661-2012) | （表1、表2）现有和新建企业水污染物排放浓度限值及单位产品基准排水量,车间或生产设施废水排放口 | 选矿排口(WS-1) | 总铬 | 2022-07-12 | 0.0356 | 29.7 |  |  | 0.00038 |  |  | mg/L | 否 |  |  | 否
2022年7月市管企业监测 | 南京宝地梅山产城发展有限公司矿业分公司 | 水环境,大气环境 | 铁矿采选 | 秦淮新河-长江 | 铁矿采选工业污染物排放标准(GB28661-2012) | （表1、表2）现有和新建企业水污染物排放浓度限值及单位产品基准排水量,企业废水总排放口,直接排放-选矿废水-浮选废水 | 选矿排口(WS-1) | 总铜 | 2022-07-12 | 0.0356 | 29.7 |  |  | 0.00164 | 0.5 |  | mg/L | 否 |  |  | 是
2022年7月市管企业监测 | 南京宝地梅山产城发展有限公司矿业分公司 | 水环境,大气环境 | 铁矿采选 | 秦淮新河-长江 | 铁矿采选工业污染物排放标准(GB28661-2012) | （表1、表2）现有和新建企业水污染物排放浓度限值及单位产品基准排水量,企业废水总排放口,直接排放-选矿废水-浮选废水 | 选矿排口(WS-1) | 总氮（以N计） | 2022-07-12 | 0.0356 | 29.7 |  |  | 1.85 | 25 |  | mg/L | 否 |  |  | 是
2022年7月市管企业监测 | 南京宝地梅山产城发展有限公司矿业分公司 | 水环境,大气环境 | 铁矿采选 | 秦淮新河-长江 | 铁矿采选工业污染物排放标准(GB28661-2012) | （表1、表2）现有和新建企业水污染物排放浓度限值及单位产品基准排水量,企业废水总排放口,直接排放-选矿废水-浮选废水 | 选矿排口(WS-1) | 总磷（以P计） | 2022-07-12 | 0.0356 | 29.7 |  |  | 0.02 | 0.5 |  | mg/L | 否 |  |  | 是