## 废气排放
任务名称 | 企业名称 | 名录类别 | 行业类别 | 执行标准名称 | 执行标准条目名称 | 监测点 | 监测项目 | 监测日期 | 流量(m³/h) | 温度(°C) | 湿度(%) | 含氧量(%) | 流速(m/s) | 生产负荷(%) | 实测浓度 | 折算浓度 | 上限 | 下限 | 单位 | 是否超标 | 超标倍数 | 备注 | 是否有评价限值
浦口区22年8月重点企业监督性监测 | 南京环境再生能源有限公司 | 大气环境 | 生物质能发电-生活垃圾焚烧发电 | 生活垃圾焚烧污染控制标准(GB18485-2014) | （表4）生活垃圾焚烧排放烟气中污染物限值,1小时均值 | 4#焚烧炉(4#) | 氯化氢 | 2022-08-11 | [6 empty] | 0.25 | 0.20 | 60 |  | mg/m3 | 否 |  |  | 是
浦口区22年8月重点企业监督性监测 | 南京环境再生能源有限公司 | 大气环境 | 生物质能发电-生活垃圾焚烧发电 | 生活垃圾焚烧污染控制标准(GB18485-2014) | （表4）生活垃圾焚烧排放烟气中污染物限值,1小时均值 | 4#焚烧炉(4#) | 二氧化硫 | 2022-08-11 | [6 empty] | <3 | <2 | 100 |  | mg/m3 | 否 |  |  | 是
浦口区22年8月重点企业监督性监测 | 南京环境再生能源有限公司 | 大气环境 | 生物质能发电-生活垃圾焚烧发电 | 生活垃圾焚烧污染控制标准(GB18485-2014) | （表4）生活垃圾焚烧排放烟气中污染物限值,测定均值 | 4#焚烧炉(4#) | 汞及其化合物 | 2022-08-11 | [6 empty] | <0.0025 | <0.0020 | 0.05 |  | mg/m3 | 否 |  |  | 是
浦口区22年8月重点企业监督性监测 | 南京环境再生能源有限公司 | 大气环境 | 生物质能发电-生活垃圾焚烧发电 | 生活垃圾焚烧污染控制标准(GB18485-2014) | （表4）生活垃圾焚烧排放烟气中污染物限值,1小时均值 | 4#焚烧炉(4#) | 颗粒物 | 2022-08-11 | [6 empty] | 1.3 | 1.0 | 30 |  | mg/m3 | 否 |  |  | 是
浦口区22年8月重点企业监督性监测 | 南京环境再生能源有限公司 | 大气环境 | 生物质能发电-生活垃圾焚烧发电 | 生活垃圾焚烧污染控制标准(GB18485-2014) | （表4）生活垃圾焚烧排放烟气中污染物限值,1小时均值 | 4#焚烧炉(4#) | 氮氧化物 | 2022-08-11 | [6 empty] | 76 | 59 | 300 |  | mg/m3 | 否 |  |  | 是
浦口区22年8月重点企业监督性监测 | 南京环境再生能源有限公司 | 大气环境 | 生物质能发电-生活垃圾焚烧发电 | 生活垃圾焚烧污染控制标准(GB18485-2014) | （表1）生活垃圾焚烧炉主要技术性能指标 | 4#焚烧炉(4#) | 焚烧炉渣热灼减率 | 2022-08-11 | [6 empty] | 2.0 | 2.0 | 5 |  | % | 否 |  |  | 是
浦口区22年8月重点企业监督性监测 | 南京环境再生能源有限公司 | 大气环境 | 生物质能发电-生活垃圾焚烧发电 | 生活垃圾焚烧污染控制标准(GB18485-2014) | （表4）生活垃圾焚烧排放烟气中污染物限值,测定均值 | 4#焚烧炉(4#) | 锑，砷，铅，铬，钴，铜，锰，镍及其化合物（以Sb+As+Pb+Cr+Co+Cu+Mn+Ni计） | 2022-08-11 | [6 empty] | 0.00237 | 0.00187 | 1.0 |  | mg/m3 | 否 |  |  | 是
浦口区22年8月重点企业监督性监测 | 南京环境再生能源有限公司 | 大气环境 | 生物质能发电-生活垃圾焚烧发电 | 生活垃圾焚烧污染控制标准(GB18485-2014) | （表4）生活垃圾焚烧排放烟气中污染物限值,测定均值 | 4#焚烧炉(4#) | 镉、铊及其化合物（以Cd +Tl计） | 2022-08-11 | [6 empty] | 0.0000121 | 0.00000956 | 0.1 |  | mg/m3 | 否 |  |  | 是
浦口区22年8月重点企业监督性监测 | 南京环境再生能源有限公司 | 大气环境 | 生物质能发电-生活垃圾焚烧发电 | 生活垃圾焚烧污染控制标准(GB18485-2014) | （表4）生活垃圾焚烧排放烟气中污染物限值,1小时均值 | 4#焚烧炉(4#) | 一氧化碳 | 2022-08-11 | [6 empty] | <20 | <16 | 100 |  | mg/m3 | 否 |  |  | 是
浦口区22年8月重点企业监督性监测 | 南京环境再生能源有限公司 | 大气环境 | 生物质能发电-生活垃圾焚烧发电 | 生活垃圾焚烧污染控制标准(GB18485-2014) | （表4）生活垃圾焚烧排放烟气中污染物限值,测定均值 | 2#焚烧炉(2#) | 镉、铊及其化合物（以Cd +Tl计） | 2022-08-10 | [6 empty] | 0.0000435 | 0.00000353 | 0.1 |  | mg/m3 | 否 |  |  | 是
浦口区22年8月重点企业监督性监测 | 南京环境再生能源有限公司 | 大气环境 | 生物质能发电-生活垃圾焚烧发电 | 生活垃圾焚烧污染控制标准(GB18485-2014) | （表4）生活垃圾焚烧排放烟气中污染物限值,1小时均值 | 2#焚烧炉(2#) | 颗粒物 | 2022-08-10 | [6 empty] | 1.2 | 1.0 | 30 |  | mg/m3 | 否 |  |  | 是
浦口区22年8月重点企业监督性监测 | 南京环境再生能源有限公司 | 大气环境 | 生物质能发电-生活垃圾焚烧发电 | 生活垃圾焚烧污染控制标准(GB18485-2014) | （表1）生活垃圾焚烧炉主要技术性能指标 | 2#焚烧炉(2#) | 焚烧炉渣热灼减率 | 2022-08-10 | [6 empty] | 1.2 | 1.2 | 5 |  | % | 否 |  |  | 是
浦口区22年8月重点企业监督性监测 | 南京环境再生能源有限公司 | 大气环境 | 生物质能发电-生活垃圾焚烧发电 | 生活垃圾焚烧污染控制标准(GB18485-2014) | （表4）生活垃圾焚烧排放烟气中污染物限值,测定均值 | 2#焚烧炉(2#) | 锑，砷，铅，铬，钴，铜，锰，镍及其化合物（以Sb+As+Pb+Cr+Co+Cu+Mn+Ni计） | 2022-08-10 | [6 empty] | 0.00618 | 0.00526 | 1.0 |  | mg/m3 | 否 |  |  | 是
浦口区22年8月重点企业监督性监测 | 南京环境再生能源有限公司 | 大气环境 | 生物质能发电-生活垃圾焚烧发电 | 生活垃圾焚烧污染控制标准(GB18485-2014) | （表4）生活垃圾焚烧排放烟气中污染物限值,测定均值 | 2#焚烧炉(2#) | 汞及其化合物 | 2022-08-10 | [6 empty] | <0.0025 | <0.0021 | 0.05 |  | mg/m3 | 否 |  |  | 是
浦口区22年8月重点企业监督性监测 | 南京环境再生能源有限公司 | 大气环境 | 生物质能发电-生活垃圾焚烧发电 | 生活垃圾焚烧污染控制标准(GB18485-2014) | （表4）生活垃圾焚烧排放烟气中污染物限值,1小时均值 | 2#焚烧炉(2#) | 一氧化碳 | 2022-08-10 | [6 empty] | <20 | <17 | 100 |  | mg/m3 | 否 |  |  | 是
浦口区22年8月重点企业监督性监测 | 南京环境再生能源有限公司 | 大气环境 | 生物质能发电-生活垃圾焚烧发电 | 生活垃圾焚烧污染控制标准(GB18485-2014) | （表4）生活垃圾焚烧排放烟气中污染物限值,1小时均值 | 2#焚烧炉(2#) | 氯化氢 | 2022-08-10 | [6 empty] | 0.56 | 0.47 | 60 |  | mg/m3 | 否 |  |  | 是
浦口区22年8月重点企业监督性监测 | 南京环境再生能源有限公司 | 大气环境 | 生物质能发电-生活垃圾焚烧发电 | 生活垃圾焚烧污染控制标准(GB18485-2014) | （表4）生活垃圾焚烧排放烟气中污染物限值,1小时均值 | 2#焚烧炉(2#) | 二氧化硫 | 2022-08-10 | [6 empty] | <3 | <3 | 100 |  | mg/m3 | 否 |  |  | 是
浦口区22年8月重点企业监督性监测 | 南京环境再生能源有限公司 | 大气环境 | 生物质能发电-生活垃圾焚烧发电 | 生活垃圾焚烧污染控制标准(GB18485-2014) | （表4）生活垃圾焚烧排放烟气中污染物限值,1小时均值 | 2#焚烧炉(2#) | 氮氧化物 | 2022-08-10 | [6 empty] | 59 | 49 | 300 |  | mg/m3 | 否 |  |  | 是
浦口区22年8月重点企业监督性监测 | 南京环境再生能源有限公司 | 大气环境 | 生物质能发电-生活垃圾焚烧发电 | 生活垃圾焚烧污染控制标准(GB18485-2014) | （表4）生活垃圾焚烧排放烟气中污染物限值,1小时均值 | 1#焚烧炉(1#) | 二氧化硫 | 2022-08-11 | [6 empty] | <3 | <2 | 100 |  | mg/m3 | 否 |  |  | 是
浦口区22年8月重点企业监督性监测 | 南京环境再生能源有限公司 | 大气环境 | 生物质能发电-生活垃圾焚烧发电 | 生活垃圾焚烧污染控制标准(GB18485-2014) | （表4）生活垃圾焚烧排放烟气中污染物限值,1小时均值 | 1#焚烧炉(1#) | 颗粒物 | 2022-08-11 | [6 empty] | 1.2 | 1.1 | 30 |  | mg/m3 | 否 |  |  | 是
浦口区22年8月重点企业监督性监测 | 南京环境再生能源有限公司 | 大气环境 | 生物质能发电-生活垃圾焚烧发电 | 生活垃圾焚烧污染控制标准(GB18485-2014) | （表4）生活垃圾焚烧排放烟气中污染物限值,测定均值 | 1#焚烧炉(1#) | 汞及其化合物 | 2022-08-11 | [6 empty] | <0.0025 | <0.0020 | 0.05 |  | mg/m3 | 否 |  |  | 是
浦口区22年8月重点企业监督性监测 | 南京环境再生能源有限公司 | 大气环境 | 生物质能发电-生活垃圾焚烧发电 | 生活垃圾焚烧污染控制标准(GB18485-2014) | （表4）生活垃圾焚烧排放烟气中污染物限值,测定均值 | 1#焚烧炉(1#) | 镉、铊及其化合物（以Cd +Tl计） | 2022-08-11 | [6 empty] | 0.0000218 | 0.0000178 | 0.1 |  | mg/m3 | 否 |  |  | 是
浦口区22年8月重点企业监督性监测 | 南京环境再生能源有限公司 | 大气环境 | 生物质能发电-生活垃圾焚烧发电 | 生活垃圾焚烧污染控制标准(GB18485-2014) | （表4）生活垃圾焚烧排放烟气中污染物限值,测定均值 | 1#焚烧炉(1#) | 锑，砷，铅，铬，钴，铜，锰，镍及其化合物（以Sb+As+Pb+Cr+Co+Cu+Mn+Ni计） | 2022-08-11 | [6 empty] | 0.00303 | 0.00246 | 1.0 |  | mg/m3 | 否 |  |  | 是
浦口区22年8月重点企业监督性监测 | 南京环境再生能源有限公司 | 大气环境 | 生物质能发电-生活垃圾焚烧发电 | 生活垃圾焚烧污染控制标准(GB18485-2014) | （表1）生活垃圾焚烧炉主要技术性能指标 | 1#焚烧炉(1#) | 焚烧炉渣热灼减率 | 2022-08-11 | [6 empty] | 1.9 | 1.9 | 5 |  | % | 否 |  |  | 是
浦口区22年8月重点企业监督性监测 | 南京环境再生能源有限公司 | 大气环境 | 生物质能发电-生活垃圾焚烧发电 | 生活垃圾焚烧污染控制标准(GB18485-2014) | （表4）生活垃圾焚烧排放烟气中污染物限值,1小时均值 | 1#焚烧炉(1#) | 氯化氢 | 2022-08-11 | [6 empty] | 1.26 | 1.14 | 60 |  | mg/m3 | 否 |  |  | 是
浦口区22年8月重点企业监督性监测 | 南京环境再生能源有限公司 | 大气环境 | 生物质能发电-生活垃圾焚烧发电 | 生活垃圾焚烧污染控制标准(GB18485-2014) | （表4）生活垃圾焚烧排放烟气中污染物限值,1小时均值 | 1#焚烧炉(1#) | 一氧化碳 | 2022-08-11 | [6 empty] | <20 | <12 | 100 |  | mg/m3 | 否 |  |  | 是
浦口区22年8月重点企业监督性监测 | 南京环境再生能源有限公司 | 大气环境 | 生物质能发电-生活垃圾焚烧发电 | 生活垃圾焚烧污染控制标准(GB18485-2014) | （表4）生活垃圾焚烧排放烟气中污染物限值,1小时均值 | 1#焚烧炉(1#) | 氮氧化物 | 2022-08-11 | [6 empty] | 62 | 52 | 300 |  | mg/m3 | 否 |  |  | 是
浦口区22年8月重点企业监督性监测 | 南京环境再生能源有限公司 | 大气环境 | 生物质能发电-生活垃圾焚烧发电 | 生活垃圾焚烧污染控制标准(GB18485-2014) | （表4）生活垃圾焚烧排放烟气中污染物限值,1小时均值 | 3#焚烧炉(3#) | 氮氧化物 | 2022-08-10 | [6 empty] | 69 | 58 | 300 |  | mg/m3 | 否 |  |  | 是
浦口区22年8月重点企业监督性监测 | 南京环境再生能源有限公司 | 大气环境 | 生物质能发电-生活垃圾焚烧发电 | 生活垃圾焚烧污染控制标准(GB18485-2014) | （表4）生活垃圾焚烧排放烟气中污染物限值,测定均值 | 3#焚烧炉(3#) | 锑，砷，铅，铬，钴，铜，锰，镍及其化合物（以Sb+As+Pb+Cr+Co+Cu+Mn+Ni计） | 2022-08-10 | [6 empty] | 0.00517 | 0.00412 | 1.0 |  | mg/m3 | 否 |  |  | 是
浦口区22年8月重点企业监督性监测 | 南京环境再生能源有限公司 | 大气环境 | 生物质能发电-生活垃圾焚烧发电 | 生活垃圾焚烧污染控制标准(GB18485-2014) | （表4）生活垃圾焚烧排放烟气中污染物限值,1小时均值 | 3#焚烧炉(3#) | 氯化氢 | 2022-08-10 | [6 empty] | 0.93 | 0.78 | 60 |  | mg/m3 | 否 |  |  | 是
浦口区22年8月重点企业监督性监测 | 南京环境再生能源有限公司 | 大气环境 | 生物质能发电-生活垃圾焚烧发电 | 生活垃圾焚烧污染控制标准(GB18485-2014) | （表4）生活垃圾焚烧排放烟气中污染物限值,测定均值 | 3#焚烧炉(3#) | 镉、铊及其化合物（以Cd +Tl计） | 2022-08-10 | [6 empty] | 0.0000110 | 0.00000875 | 0.1 |  | mg/m3 | 否 |  |  | 是
浦口区22年8月重点企业监督性监测 | 南京环境再生能源有限公司 | 大气环境 | 生物质能发电-生活垃圾焚烧发电 | 生活垃圾焚烧污染控制标准(GB18485-2014) | （表1）生活垃圾焚烧炉主要技术性能指标 | 3#焚烧炉(3#) | 焚烧炉渣热灼减率 | 2022-08-10 | [6 empty] | 1.0 | 1.0 | 5 |  | % | 否 |  |  | 是
浦口区22年8月重点企业监督性监测 | 南京环境再生能源有限公司 | 大气环境 | 生物质能发电-生活垃圾焚烧发电 | 生活垃圾焚烧污染控制标准(GB18485-2014) | （表4）生活垃圾焚烧排放烟气中污染物限值,1小时均值 | 3#焚烧炉(3#) | 颗粒物 | 2022-08-10 | [6 empty] | 1.3 | 1.1 | 30 |  | mg/m3 | 否 |  |  | 是
浦口区22年8月重点企业监督性监测 | 南京环境再生能源有限公司 | 大气环境 | 生物质能发电-生活垃圾焚烧发电 | 生活垃圾焚烧污染控制标准(GB18485-2014) | （表4）生活垃圾焚烧排放烟气中污染物限值,1小时均值 | 3#焚烧炉(3#) | 一氧化碳 | 2022-08-10 | [6 empty] | <20 | <17 | 100 |  | mg/m3 | 否 |  |  | 是
浦口区22年8月重点企业监督性监测 | 南京环境再生能源有限公司 | 大气环境 | 生物质能发电-生活垃圾焚烧发电 | 生活垃圾焚烧污染控制标准(GB18485-2014) | （表4）生活垃圾焚烧排放烟气中污染物限值,测定均值 | 3#焚烧炉(3#) | 汞及其化合物 | 2022-08-10 | [6 empty] | <0.0025 | <0.0020 | 0.05 |  | mg/m3 | 否 |  |  | 是
浦口区22年8月重点企业监督性监测 | 南京环境再生能源有限公司 | 大气环境 | 生物质能发电-生活垃圾焚烧发电 | 生活垃圾焚烧污染控制标准(GB18485-2014) | （表4）生活垃圾焚烧排放烟气中污染物限值,1小时均值 | 3#焚烧炉(3#) | 二氧化硫 | 2022-08-10 | [6 empty] | <3 | <2 | 100 |  | mg/m3 | 否 |  |  | 是
浦口区22年8月重点企业监督性监测 | 南京卓越环保科技有限公司 | 大气环境 | 危险废物治理 | 江苏省大气综合排放标准(DB32/4041-2021) | 表1 大气污染物有组织排放限值 | 实验室废气(FQ-6) | 氟化物 | 2022-08-16 | [6 empty] | <0.08 | <0.08 | 3 |  | mg/m3 | 否 |  |  | 是
浦口区22年8月重点企业监督性监测 | 南京卓越环保科技有限公司 | 大气环境 | 危险废物治理 | 工业企业挥发性有机物排放控制标准(DB12524-2014) | 表2 新建企业排气筒污染物排放限值 | 实验室废气(FQ-6) | VOCs | 2022-08-16 | [6 empty] | <0.005 | <0.005 | 80 |  | mg/L | 否 |  |  | 是
浦口区22年8月重点企业监督性监测 | 南京卓越环保科技有限公司 | 大气环境 | 危险废物治理 | 江苏省大气综合排放标准(DB32/4041-2021) | 表1 大气污染物有组织排放限值 | 实验室废气(FQ-6) | 颗粒物 | 2022-08-16 | [6 empty] | 6.9 | 6.9 | 20 |  | mg/m3 | 否 |  |  | 是
浦口区22年8月重点企业监督性监测 | 南京卓越环保科技有限公司 | 大气环境 | 危险废物治理 | 恶臭污染物排放标准(GB14554-93) | （表2）恶臭污染物排放标准值,排气筒高度25m | 实验室废气(FQ-6) | 臭气浓度 | 2022-08-16 | [6 empty] | 74 | 74 | 6000 |  | 无量纲 | 否 |  |  | 是
浦口区22年8月重点企业监督性监测 | 南京卓越环保科技有限公司 | 大气环境 | 危险废物治理 | 恶臭污染物排放标准(GB14554-93) | （表2）恶臭污染物排放标准值,排气筒高度25m | 实验室废气(FQ-6) | 硫化氢 | 2022-08-16 | [6 empty] | 0.03 | 0.03 | 0.90 |  | kg/h | 否 |  |  | 是
浦口区22年8月重点企业监督性监测 | 南京卓越环保科技有限公司 | 大气环境 | 危险废物治理 | 恶臭污染物排放标准(GB14554-93) | （表2）恶臭污染物排放标准值,排气筒高度25m | 实验室废气(FQ-6) | 氨 | 2022-08-16 | [6 empty] | 1.03 | 1.03 | 14 |  | kg/h | 否 |  |  | 是
浦口区22年8月重点企业监督性监测 | 南京卓越环保科技有限公司 | 大气环境 | 危险废物治理 | 江苏省大气综合排放标准(DB32/4041-2021) | 表1 大气污染物有组织排放限值 | 实验室废气(FQ-6) | 氯化氢 | 2022-08-16 | [6 empty] | <0.2 | <0.2 | 10 |  | mg/m3 | 否 |  |  | 是
浦口区22年8月重点企业监督性监测 | 南京卓越环保科技有限公司 | 大气环境 | 危险废物治理 | 工业企业挥发性有机物排放控制标准(DB12/524-2014) | 表2新建企业排气筒污染物排放限值其他企业 | 2#贮存车间南VOC FQ-03(FQ-3号) | 总VOCs | 2022-08-15 | [6 empty] | 0.097 | 0.097 | 80 |  | mg/m3 | 否 |  |  | 是
浦口区22年8月重点企业监督性监测 | 南京卓越环保科技有限公司 | 大气环境 | 危险废物治理 | 恶臭污染物排放标准(GB14554-93) | （表2）恶臭污染物排放标准值,排气筒高度30m | 2#贮存车间南VOC FQ-03(FQ-3号) | 氨 | 2022-08-15 | [6 empty] | 0.41 | 0.41 | 20 |  | kg/h | 否 |  |  | 是
浦口区22年8月重点企业监督性监测 | 南京卓越环保科技有限公司 | 大气环境 | 危险废物治理 | 江苏省大气综合排放标准(DB32/4041-2021) | 表1 大气污染物有组织排放限值 | 2#贮存车间南VOC FQ-03(FQ-3号) | 颗粒物 | 2022-08-15 | [6 empty] | 1.5 | 1.5 | 20 |  | mg/m3 | 否 |  |  | 是
浦口区22年8月重点企业监督性监测 | 南京卓越环保科技有限公司 | 大气环境 | 危险废物治理 | 江苏省大气综合排放标准(DB32/4041-2021) | 表1 大气污染物有组织排放限值 | 2#贮存车间南VOC FQ-03(FQ-3号) | 氯化氢 | 2022-08-15 | [6 empty] | <0.2 | <0.2 | 10 |  | mg/m3 | 否 |  |  | 是
浦口区22年8月重点企业监督性监测 | 南京卓越环保科技有限公司 | 大气环境 | 危险废物治理 | 江苏省大气综合排放标准(DB32/4041-2021) | 表1 大气污染物有组织排放限值 | 2#贮存车间南VOC FQ-03(FQ-3号) | 氟化物 | 2022-08-15 | [6 empty] | <0.08 | <0.08 | 3 |  | mg/m3 | 否 |  |  | 是
浦口区22年8月重点企业监督性监测 | 南京卓越环保科技有限公司 | 大气环境 | 危险废物治理 | 恶臭污染物排放标准(GB14554-93) | （表2）恶臭污染物排放标准值,排气筒高度30m | 2#贮存车间南VOC FQ-03(FQ-3号) | 硫化氢 | 2022-08-15 | [6 empty] | 0.02 | 0.02 | 1.3 |  | kg/h | 否 |  |  | 是
浦口区22年8月重点企业监督性监测 | 南京卓越环保科技有限公司 | 大气环境 | 危险废物治理 | 恶臭污染物排放标准(GB14554-93) | （表2）恶臭污染物排放标准值,排气筒高度25m | 2#贮存车间南VOC FQ-03(FQ-3号) | 臭气浓度 | 2022-08-15 | [6 empty] | 977 | 977 | 6000 |  | 无量纲 | 否 |  |  | 是
浦口区22年8月重点企业监督性监测 | 南京卓越环保科技有限公司 | 大气环境 | 危险废物治理 | 江苏省大气综合排放标准(DB32/4041-2021) | 表1 大气污染物有组织排放限值 | 固化车间北VOC FQ-04(FQ-4号) | 氯化氢 | 2022-08-15 | [6 empty] | <0.2 | <0.2 | 10 |  | mg/m3 | 否 |  |  | 是
浦口区22年8月重点企业监督性监测 | 南京卓越环保科技有限公司 | 大气环境 | 危险废物治理 | 江苏省大气综合排放标准(DB32/4041-2021) | 表1 大气污染物有组织排放限值 | 固化车间北VOC FQ-04(FQ-4号) | 颗粒物 | 2022-08-15 | [6 empty] | 1.2 | 1.2 | 20 |  | mg/m3 | 否 |  |  | 是
浦口区22年8月重点企业监督性监测 | 南京卓越环保科技有限公司 | 大气环境 | 危险废物治理 | 恶臭污染物排放标准(GB14554-93) | （表2）恶臭污染物排放标准值,排气筒高度30m | 固化车间北VOC FQ-04(FQ-4号) | 硫化氢 | 2022-08-15 | [6 empty] | 0.03 | 0.03 | 1.3 |  | kg/h | 否 |  |  | 是
浦口区22年8月重点企业监督性监测 | 南京卓越环保科技有限公司 | 大气环境 | 危险废物治理 | 恶臭污染物排放标准(GB14554-93) | （表1）恶臭污染物厂界标准值,一级 | 物化车间南VOC FQ-05(FQ-5号) | 氨 | 2022-08-15 | [6 empty] | 0.47 | 0.47 | 20 |  | kg/h | 否 |  |  | 是
浦口区22年8月重点企业监督性监测 | 南京卓越环保科技有限公司 | 大气环境 | 危险废物治理 | 恶臭污染物排放标准(GB14554-93) | （表2）恶臭污染物排放标准值,排气筒高度30m | 物化车间南VOC FQ-05(FQ-5号) | 硫化氢 | 2022-08-15 | [6 empty] | 0.02 | 0.02 | 1.3 |  | kg/h | 否 |  |  | 是
浦口区22年8月重点企业监督性监测 | 南京卓越环保科技有限公司 | 大气环境 | 危险废物治理 | 工业企业挥发性有机物排放控制标准(DB12524-2014) | 表2 新建企业排气筒污染物排放限值 | 物化车间南VOC FQ-05(FQ-5号) | VOCs | 2022-08-15 | [6 empty] | 0.228 | 0.228 | 80 |  | mg/L | 否 |  |  | 是
浦口区22年8月重点企业监督性监测 | 南京卓越环保科技有限公司 | 大气环境 | 危险废物治理 | 江苏省大气综合排放标准(DB32/4041-2021) | 表1 大气污染物有组织排放限值 | 预处理车间南VOC FQ-02(FQ-2号) | 颗粒物 | 2022-08-15 | [6 empty] | 1.3 | 1.3 | 20 |  | mg/m3 | 否 |  |  | 是
浦口区22年8月重点企业监督性监测 | 南京卓越环保科技有限公司 | 大气环境 | 危险废物治理 | 恶臭污染物排放标准(GB14554-93) | （表2）恶臭污染物排放标准值,排气筒高度25m | 预处理车间南VOC FQ-02(FQ-2号) | 臭气浓度 | 2022-08-15 | [6 empty] | 234 | 234 | 6000 |  | 无量纲 | 否 |  |  | 是
浦口区22年8月重点企业监督性监测 | 南京卓越环保科技有限公司 | 大气环境 | 危险废物治理 | 恶臭污染物排放标准(GB14554-93) | （表2）恶臭污染物排放标准值,排气筒高度30m | 预处理车间南VOC FQ-02(FQ-2号) | 硫化氢 | 2022-08-15 | [6 empty] | 0.02 | 0.02 | 1.3 |  | kg/h | 否 |  |  | 是
浦口区22年8月重点企业监督性监测 | 南京卓越环保科技有限公司 | 大气环境 | 危险废物治理 | 工业企业挥发性有机物排放控制标准(DB12/524-2014) | 表2新建企业排气筒污染物排放限值其他企业 | 预处理车间南VOC FQ-02(FQ-2号) | 总VOCs | 2022-08-15 | [6 empty] | 0.036 | 0.036 | 80 |  | mg/m3 | 否 |  |  | 是
浦口区22年8月重点企业监督性监测 | 南京卓越环保科技有限公司 | 大气环境 | 危险废物治理 | 江苏省大气综合排放标准(DB32/4041-2021) | 表1 大气污染物有组织排放限值 | 预处理车间南VOC FQ-02(FQ-2号) | 氯化氢 | 2022-08-15 | [6 empty] | <0.2 | <0.2 | 10 |  | mg/m3 | 否 |  |  | 是
浦口区22年8月重点企业监督性监测 | 南京卓越环保科技有限公司 | 大气环境 | 危险废物治理 | 江苏省大气综合排放标准(DB32/4041-2021) | 表1 大气污染物有组织排放限值 | 预处理车间南VOC FQ-02(FQ-2号) | 氟化物 | 2022-08-15 | [6 empty] | <0.08 | <0.08 | 3 |  | mg/m3 | 否 |  |  | 是
浦口区22年8月重点企业监督性监测 | 南京卓越环保科技有限公司 | 大气环境 | 危险废物治理 | 恶臭污染物排放标准(GB14554-93) | （表2）恶臭污染物排放标准值,排气筒高度30m | 预处理车间南VOC FQ-02(FQ-2号) | 氨 | 2022-08-15 | [6 empty] | 0.79 | 0.79 | 20 |  | kg/h | 否 |  |  | 是
浦口区22年8月重点企业监督性监测 | 南京卓越环保科技有限公司 | 大气环境 | 危险废物治理 | 江苏省大气综合排放标准(DB32/4041-2021) | 表1 大气污染物有组织排放限值 | 实验室废气排口(FQ-7) | 氟化物 | 2022-08-16 | [6 empty] | <0.08 | <0.08 | 3 |  | mg/m3 | 否 |  |  | 是
浦口区22年8月重点企业监督性监测 | 南京卓越环保科技有限公司 | 大气环境 | 危险废物治理 | 恶臭污染物排放标准(GB14554-93) | （表2）恶臭污染物排放标准值,排气筒高度25m | 实验室废气排口(FQ-7) | 氨 | 2022-08-16 | [6 empty] | 0.87 | 0.87 | 14 |  | kg/h | 否 |  |  | 是
浦口区22年8月重点企业监督性监测 | 南京卓越环保科技有限公司 | 大气环境 | 危险废物治理 | 恶臭污染物排放标准(GB14554-93) | （表2）恶臭污染物排放标准值,排气筒高度25m | 实验室废气排口(FQ-7) | 硫化氢 | 2022-08-16 | [6 empty] | 0.03 | 0.03 | 0.90 |  | kg/h | 否 |  |  | 是
浦口区22年8月重点企业监督性监测 | 南京卓越环保科技有限公司 | 大气环境 | 危险废物治理 | 工业企业挥发性有机物排放控制标准(DB12524-2014) | 表2 新建企业排气筒污染物排放限值 | 实验室废气排口(FQ-7) | VOCs | 2022-08-16 | [6 empty] | 0.072 | 0.072 | 80 |  | mg/L | 否 |  |  | 是
浦口区22年8月重点企业监督性监测 | 南京卓越环保科技有限公司 | 大气环境 | 危险废物治理 | 恶臭污染物排放标准(GB14554-93) | （表2）恶臭污染物排放标准值,排气筒高度25m | 实验室废气排口(FQ-7) | 臭气浓度 | 2022-08-16 | [6 empty] | 98 | 98 | 6000 |  | 无量纲 | 否 |  |  | 是
浦口区22年8月重点企业监督性监测 | 南京卓越环保科技有限公司 | 大气环境 | 危险废物治理 | 江苏省大气综合排放标准(DB32/4041-2021) | 表1 大气污染物有组织排放限值 | 实验室废气排口(FQ-7) | 颗粒物 | 2022-08-16 | [6 empty] | 1.5 | 1.5 | 20 |  | mg/m3 | 否 |  |  | 是
浦口区22年8月重点企业监督性监测 | 南京卓越环保科技有限公司 | 大气环境 | 危险废物治理 | 江苏省大气综合排放标准(DB32/4041-2021) | 表1 大气污染物有组织排放限值 | 实验室废气排口(FQ-7) | 氯化氢 | 2022-08-16 | [6 empty] | 0.39 | 0.39 | 10 |  | mg/m3 | 否 |  |  | 是