## 废水比对
任务名称 | 企业名称 | 名录类别 | 行业类别 | 执行标准名称 | 执行标准条目名称 | 监测点 | 监测项目 | 监测日期 | 样品类型 | 手动监测值 | 自动监测值 | 比对结果 | 技术要求
南京市城南污水处理有限公司监督和比对 | 南京城南污水处理有限公司 | 水环境 | 污水处理及其再生利用 | 城镇污水处理厂污染物排放标准[国标](GB18918-2002) | （表1）基本控制项目最高允许排放浓度（日均值）,一级标准（水温＞12℃或≤12℃）,A标准,2006年1月1日后建设 | 一、二期排口(DW001) | 总磷（以P计） | 2022-07-13 | 实际样 | 0.204 | 0.215 | 0.01mg/L | 绝对误差不超过±0.04mg/L
南京市城南污水处理有限公司监督和比对 | 南京城南污水处理有限公司 | 水环境 | 污水处理及其再生利用 | 城镇污水处理厂污染物排放标准[国标](GB18918-2002) | （表1）基本控制项目最高允许排放浓度（日均值）,一级标准（水温＞12℃或≤12℃）,A标准,2006年1月1日后建设 | 一、二期排口(DW001) | 总磷（以P计） | 2022-07-13 | 实际样 | 0.204 | 0.223 | 0.02mg/L | 绝对误差不超过±0.04mg/L
南京市城南污水处理有限公司监督和比对 | 南京城南污水处理有限公司 | 水环境 | 污水处理及其再生利用 | 城镇污水处理厂污染物排放标准[国标](GB18918-2002) | （表1）基本控制项目最高允许排放浓度（日均值）,一级标准（水温＞12℃或≤12℃）,A标准,2006年1月1日后建设 | 一、二期排口(DW001) | 总磷（以P计） | 2022-07-13 | 实际样 | 0.204 | 0.131 | -0.07mg/L | 绝对误差不超过±0.04mg/L
南京市城南污水处理有限公司监督和比对 | 南京城南污水处理有限公司 | 水环境 | 污水处理及其再生利用 | 城镇污水处理厂污染物排放标准[国标](GB18918-2002) | （表1）基本控制项目最高允许排放浓度（日均值）,一级标准（水温＞12℃或≤12℃）,A标准,2006年1月1日后建设 | 一、二期排口(DW001) | 总磷（以P计） | 2022-07-13 | 标准样 | 0.562 | 1.094 | 94.66% | 相对误差不超过±10%
南京市城南污水处理有限公司监督和比对 | 南京城南污水处理有限公司 | 水环境 | 污水处理及其再生利用 | 城镇污水处理厂污染物排放标准[国标](GB18918-2002) | （表1）基本控制项目最高允许排放浓度（日均值）,一级标准（水温＞12℃或≤12℃）,A标准,通用 | 一、二期排口(DW001) | 化学需氧量 | 2022-07-13 | 实际样 | 22.3 | 21.7 | -0.6mg/L | 绝对误差不超过±5mg/L
南京市城南污水处理有限公司监督和比对 | 南京城南污水处理有限公司 | 水环境 | 污水处理及其再生利用 | 城镇污水处理厂污染物排放标准[国标](GB18918-2002) | （表1）基本控制项目最高允许排放浓度（日均值）,一级标准（水温＞12℃或≤12℃）,A标准,通用 | 一、二期排口(DW001) | 化学需氧量 | 2022-07-13 | 实际样 | 22.3 | 20.5 | -1.8mg/L | 绝对误差不超过±5mg/L
南京市城南污水处理有限公司监督和比对 | 南京城南污水处理有限公司 | 水环境 | 污水处理及其再生利用 | 城镇污水处理厂污染物排放标准[国标](GB18918-2002) | （表1）基本控制项目最高允许排放浓度（日均值）,一级标准（水温＞12℃或≤12℃）,A标准,通用 | 一、二期排口(DW001) | 化学需氧量 | 2022-07-13 | 实际样 | 22.3 | 20.4 | -1.9mg/L | 绝对误差不超过±5mg/L
南京市城南污水处理有限公司监督和比对 | 南京城南污水处理有限公司 | 水环境 | 污水处理及其再生利用 | 城镇污水处理厂污染物排放标准[国标](GB18918-2002) | （表1）基本控制项目最高允许排放浓度（日均值）,一级标准（水温＞12℃或≤12℃）,A标准,通用 | 一、二期排口(DW001) | 化学需氧量 | 2022-07-13 | 标准样 | 77.0 | 83.3 | 8.18% | 相对误差不超过±10%
南京市城南污水处理有限公司监督和比对 | 南京城南污水处理有限公司 | 水环境 | 污水处理及其再生利用 | 城镇污水处理厂污染物排放标准[国标](GB18918-2002) | （表1）基本控制项目最高允许排放浓度（日均值）,一级标准（水温＞12℃或≤12℃）,A标准,通用 | 一、二期排口(DW001) | 氨氮（NH3-N） | 2022-07-13 | 实际样 | 1.81 | 1.74 | -0.07mg/L | 绝对误差不超过±0.3mg/L
南京市城南污水处理有限公司监督和比对 | 南京城南污水处理有限公司 | 水环境 | 污水处理及其再生利用 | 城镇污水处理厂污染物排放标准[国标](GB18918-2002) | （表1）基本控制项目最高允许排放浓度（日均值）,一级标准（水温＞12℃或≤12℃）,A标准,通用 | 一、二期排口(DW001) | 氨氮（NH3-N） | 2022-07-13 | 实际样 | 1.81 | 1.73 | -0.08mg/L | 绝对误差不超过±0.3mg/L
南京市城南污水处理有限公司监督和比对 | 南京城南污水处理有限公司 | 水环境 | 污水处理及其再生利用 | 城镇污水处理厂污染物排放标准[国标](GB18918-2002) | （表1）基本控制项目最高允许排放浓度（日均值）,一级标准（水温＞12℃或≤12℃）,A标准,通用 | 一、二期排口(DW001) | 氨氮（NH3-N） | 2022-07-13 | 实际样 | 1.81 | 1.78 | -0.03mg/L | 绝对误差不超过±0.3mg/L
南京市城南污水处理有限公司监督和比对 | 南京城南污水处理有限公司 | 水环境 | 污水处理及其再生利用 | 城镇污水处理厂污染物排放标准[国标](GB18918-2002) | （表1）基本控制项目最高允许排放浓度（日均值）,一级标准（水温＞12℃或≤12℃）,A标准,通用 | 一、二期排口(DW001) | 氨氮（NH3-N） | 2022-07-13 | 标准样 | 7.58 | 8.08 | 6.6% | 相对误差不超过±10%

## 废水排放
任务名称 | 企业名称 | 名录类别 | 行业类别 | 受纳水体 | 执行标准名称 | 执行标准条目名称 | 监测点 | 监测项目 | 监测日期 | 流量(m³/s) | 水温(°C) | 生产负荷(%) | 进口浓度 | 排放浓度 | 上限 | 下限 | 单位 | 是否超标 | 超标倍数 | 备注 | 是否有评价限值
南京市城南污水处理有限公司监督和比对 | 南京城南污水处理有限公司 | 水环境 | 污水处理及其再生利用 |  | 城镇污水处理厂污染物排放标准[国标](GB18918-2002) | （表1）基本控制项目最高允许排放浓度（日均值）,一级标准（水温＞12℃或≤12℃）,A标准,2006年1月1日后建设 | 一、二期排口(DW001) | 总磷（以P计） | 2022-07-13 | 0 |  |  |  | 0.14 | 0.5 |  | mg/L | 否 |  |  | 是
南京市城南污水处理有限公司监督和比对 | 南京城南污水处理有限公司 | 水环境 | 污水处理及其再生利用 |  | 城镇污水处理厂污染物排放标准[国标](GB18918-2002) | （表1）基本控制项目最高允许排放浓度（日均值）,一级标准（水温＞12℃或≤12℃）,A标准,通用 | 一、二期排口(DW001) | 化学需氧量 | 2022-07-13 | 0 |  |  |  | 20 | 50 |  | mg/L | 否 |  |  | 是
南京市城南污水处理有限公司监督和比对 | 南京城南污水处理有限公司 | 水环境 | 污水处理及其再生利用 |  | 城镇污水处理厂污染物排放标准[国标](GB18918-2002) | （表1）基本控制项目最高允许排放浓度（日均值）,一级标准（水温＞12℃或≤12℃）,A标准,通用 | 一、二期排口(DW001) | 总氮（以N计） | 2022-07-13 | 0 |  |  |  | 5.51 | 15 |  | mg/L | 否 |  |  | 是
南京市城南污水处理有限公司监督和比对 | 南京城南污水处理有限公司 | 水环境 | 污水处理及其再生利用 |  | 城镇污水处理厂污染物排放标准[国标](GB18918-2002) | （表1）基本控制项目最高允许排放浓度（日均值）,一级标准（水温＞12℃或≤12℃）,A标准,通用 | 一、二期排口(DW001) | pH值 | 2022-07-13 | 0 |  |  |  | 6.9 | 9 | 6 | 无量纲 | 否 |  |  | 是
南京市城南污水处理有限公司监督和比对 | 南京城南污水处理有限公司 | 水环境 | 污水处理及其再生利用 |  | 城镇污水处理厂污染物排放标准[国标](GB18918-2002) | （表1）基本控制项目最高允许排放浓度（日均值）,一级标准（水温＞12℃或≤12℃）,A标准,通用 | 一、二期排口(DW001) | 氨氮（NH3-N） | 2022-07-13 | 0 | 15.2 |  |  | 0.22 | 5;8 |  | mg/L | 否 |  |  | 是