## 无组织
任务名称 | 企业名称 | 名录类别 | 行业类别 | 执行标准名称 | 执行标准条目名称 | 监测点 | 监测项目 | 监测日期 | 风向 | 风速（m/s） | 温度(℃) | 压力（kPa） | 排放浓度 | 上限 | 下限 | 单位 | 是否超标 | 超标倍数 | 备注
2022年玄武区下半年重点排污单位监督监测 | 中国石化销售股份有限公司江苏南京高力汽配加油站 | 大气环境 | 机动车燃油零售 | 加油站大气污染物排放标准(GB 20952—2020 代替 GB 20952—2007) | 表3 油气浓度无组织排放限值 | 厂界下风向Q4 | 非甲烷总烃 | 2022-10-19 |  |  |  |  | 0.77 | 4.0 |  | mg/m3 | 否
2022年玄武区下半年重点排污单位监督监测 | 中国石化销售股份有限公司江苏南京高力汽配加油站 | 大气环境 | 机动车燃油零售 | 加油站大气污染物排放标准(GB 20952—2020 代替 GB 20952—2007) | 表3 油气浓度无组织排放限值 | 厂界上风向Q1 | 非甲烷总烃 | 2022-10-19 |  |  |  |  | 0.30 | 4.0 |  | mg/m3 | 否
2022年玄武区下半年重点排污单位监督监测 | 中国石化销售股份有限公司江苏南京高力汽配加油站 | 大气环境 | 机动车燃油零售 | 加油站大气污染物排放标准(GB 20952—2020 代替 GB 20952—2007) | 表3 油气浓度无组织排放限值 | 厂界下风向Q2 | 非甲烷总烃 | 2022-10-19 |  |  |  |  | 0.94 | 4.0 |  | mg/m3 | 否
2022年玄武区下半年重点排污单位监督监测 | 中国石化销售股份有限公司江苏南京高力汽配加油站 | 大气环境 | 机动车燃油零售 | 加油站大气污染物排放标准(GB 20952—2020 代替 GB 20952—2007) | 表3 油气浓度无组织排放限值 | 厂界下风向Q3 | 非甲烷总烃 | 2022-10-19 |  |  |  |  | 0.80 | 4.0 |  | mg/m3 | 否