## 废水比对
任务名称 | 企业名称 | 名录类别 | 行业类别 | 执行标准名称 | 执行标准条目名称 | 监测点 | 监测项目 | 监测日期 | 样品类型 | 手动监测值 | 自动监测值 | 比对结果 | 技术要求
2022年重点污染源企业四季度监督及比对监测（医疗机构）第一医院） | 南京市第一医院河西院区 | 水环境 | 综合医院 | 医疗机构水污染物排放标准(GB18466-2005) | （表1）传染病、结核病医疗机构水污染物排放限值在（日均值）,采用其他消毒方式 | 第一医院总排口(DW001) | 化学需氧量 | 2022-11-08 | 实际样 | 22.8 | 28 | 5.2mg/L | 绝对误差不超过±5mg/L
2022年重点污染源企业四季度监督及比对监测（医疗机构）第一医院） | 南京市第一医院河西院区 | 水环境 | 综合医院 | 医疗机构水污染物排放标准(GB18466-2005) | （表1）传染病、结核病医疗机构水污染物排放限值在（日均值）,采用其他消毒方式 | 第一医院总排口(DW001) | 化学需氧量 | 2022-11-08 | 实际样 | 22.8 | 21 | -1.8mg/L | 绝对误差不超过±5mg/L
2022年重点污染源企业四季度监督及比对监测（医疗机构）第一医院） | 南京市第一医院河西院区 | 水环境 | 综合医院 | 医疗机构水污染物排放标准(GB18466-2005) | （表1）传染病、结核病医疗机构水污染物排放限值在（日均值）,采用其他消毒方式 | 第一医院总排口(DW001) | 化学需氧量 | 2022-11-08 | 实际样 | 22.8 | 23 | 0.2mg/L | 绝对误差不超过±5mg/L
2022年重点污染源企业四季度监督及比对监测（医疗机构）第一医院） | 南京市第一医院河西院区 | 水环境 | 综合医院 | 医疗机构水污染物排放标准(GB18466-2005) | （表1）传染病、结核病医疗机构水污染物排放限值在（日均值）,采用其他消毒方式 | 第一医院总排口(DW001) | 化学需氧量 | 2022-11-08 | 标准样 | 274 | 278 | 1.46% | 相对误差不超过±10%
2022年重点源企业四季度监督及比对监测（南京卷烟厂） | 江苏中烟工业有限责任公司南京卷烟厂 | 水环境 | 卷烟制造 | 污水综合排放标准(GB8978-1996) | （表4）第二类污染物最高允许排放浓度（1998年1月1日后建的单位）,城镇二级污水处理厂,二级标准 | 处理设施出口(DW001) | 化学需氧量 | 2022-11-09 | 实际样 | 118 | 113 | -4.24% | 相对误差不超过±15%
2022年重点源企业四季度监督及比对监测（南京卷烟厂） | 江苏中烟工业有限责任公司南京卷烟厂 | 水环境 | 卷烟制造 | 污水综合排放标准(GB8978-1996) | （表4）第二类污染物最高允许排放浓度（1998年1月1日后建的单位）,城镇二级污水处理厂,二级标准 | 处理设施出口(DW001) | 化学需氧量 | 2022-11-09 | 实际样 | 91 | 106 | 16.48% | 相对误差不超过±20%
2022年重点源企业四季度监督及比对监测（南京卷烟厂） | 江苏中烟工业有限责任公司南京卷烟厂 | 水环境 | 卷烟制造 | 污水综合排放标准(GB8978-1996) | （表4）第二类污染物最高允许排放浓度（1998年1月1日后建的单位）,城镇二级污水处理厂,二级标准 | 处理设施出口(DW001) | 化学需氧量 | 2022-11-09 | 实际样 | 110 | 126 | 14.55% | 相对误差不超过±15%
2022年重点源企业四季度监督及比对监测（南京卷烟厂） | 江苏中烟工业有限责任公司南京卷烟厂 | 水环境 | 卷烟制造 | 污水综合排放标准(GB8978-1996) | （表4）第二类污染物最高允许排放浓度（1998年1月1日后建的单位）,城镇二级污水处理厂,二级标准 | 处理设施出口(DW001) | 化学需氧量 | 2022-11-09 | 标准样 | 274 | 279 | 1.82% | 相对误差不超过±10%
2022年重点污染源企业四季度监督及比对监测（明基医院） | 南京明基医院有限公司 | 其他 | 综合医院 | 医疗机构水污染物排放标准(GB18466-2005) | （表2）综合医疗机构和其他医疗机构水污染物排放限值（日均值）,含氯消毒剂,直接排入地表水体和海域，脱氯处理后,预处理标准 | 总排 | 化学需氧量 | 2022-11-09 | 实际样 | 68 | 62 | -8.82% | 相对误差不超过±20%
2022年重点污染源企业四季度监督及比对监测（明基医院） | 南京明基医院有限公司 | 其他 | 综合医院 | 医疗机构水污染物排放标准(GB18466-2005) | （表2）综合医疗机构和其他医疗机构水污染物排放限值（日均值）,含氯消毒剂,直接排入地表水体和海域，脱氯处理后,预处理标准 | 总排 | 化学需氧量 | 2022-11-09 | 实际样 | 69 | 59 | -14.49% | 相对误差不超过±20%
2022年重点污染源企业四季度监督及比对监测（明基医院） | 南京明基医院有限公司 | 其他 | 综合医院 | 医疗机构水污染物排放标准(GB18466-2005) | （表2）综合医疗机构和其他医疗机构水污染物排放限值（日均值）,含氯消毒剂,直接排入地表水体和海域，脱氯处理后,预处理标准 | 总排 | 化学需氧量 | 2022-11-09 | 实际样 | 72 | 58 | -19.44% | 相对误差不超过±20%
2022年重点污染源企业四季度监督及比对监测（明基医院） | 南京明基医院有限公司 | 其他 | 综合医院 | 医疗机构水污染物排放标准(GB18466-2005) | （表2）综合医疗机构和其他医疗机构水污染物排放限值（日均值）,含氯消毒剂,直接排入地表水体和海域，脱氯处理后,预处理标准 | 总排 | 化学需氧量 | 2022-11-09 | 标准样 | 274 | 288 | 5.11% | 相对误差不超过±10%

## 废气排放
任务名称 | 企业名称 | 名录类别 | 行业类别 | 执行标准名称 | 执行标准条目名称 | 监测点 | 监测项目 | 监测日期 | 流量(m³/h) | 温度(°C) | 湿度(%) | 含氧量(%) | 流速(m/s) | 生产负荷(%) | 实测浓度 | 折算浓度 | 上限 | 下限 | 单位 | 是否超标 | 超标倍数 | 备注 | 是否有评价限值
2022年重点污染源企业四季度监督及比对监测（明基医院） | 南京明基医院有限公司 | 其他 | 综合医院 | 锅炉大气污染物排放标准(GB13271-2014) | （表3）大气污染物特别排放限值,烟囱排放口,燃气锅炉 | 锅炉排放口 | 林格曼黑度 | 2022-11-09 | [6 empty] | <1 | <1 | 1 |  | 级 | 否 |  |  | 是
2022年重点污染源企业四季度监督及比对监测（明基医院） | 南京明基医院有限公司 | 其他 | 综合医院 | 锅炉大气污染物排放标准(GB13271-2014) | （表3）大气污染物特别排放限值,烟囱或烟道,燃气锅炉 | 锅炉排放口 | 氮氧化物 | 2022-11-09 | 13070 | 108 | 5.6 | 7.5 | 2.1 | 100 | 33 | 43 | 150 |  | mg/m3 | 否 |  |  | 是
2022年重点污染源企业四季度监督及比对监测（明基医院） | 南京明基医院有限公司 | 其他 | 综合医院 | 锅炉大气污染物排放标准(GB13271-2014) | （表3）大气污染物特别排放限值,烟囱或烟道,燃气锅炉 | 锅炉排放口 | 颗粒物 | 2022-11-09 | 13070 | 108 | 5.6 | 7 | 2.1 | 100 | 1.9 | 2.4 | 20 |  | mg/m3 | 否 |  |  | 是
2022年重点污染源企业四季度监督及比对监测（明基医院） | 南京明基医院有限公司 | 其他 | 综合医院 | 锅炉大气污染物排放标准(GB13271-2014) | （表3）大气污染物特别排放限值,烟囱或烟道,燃气锅炉 | 锅炉排放口 | 二氧化硫 | 2022-11-09 | 13070 | 108 | 5.6 | 7.7 | 2.1 | 100 | 4 | 5 | 50 |  | mg/m3 | 否 |  |  | 是

## 废水排放
任务名称 | 企业名称 | 名录类别 | 行业类别 | 受纳水体 | 执行标准名称 | 执行标准条目名称 | 监测点 | 监测项目 | 监测日期 | 流量(m³/s) | 水温(°C) | 生产负荷(%) | 进口浓度 | 排放浓度 | 上限 | 下限 | 单位 | 是否超标 | 超标倍数 | 备注 | 是否有评价限值
2022年重点污染源企业四季度监督及比对监测（医疗机构）第一医院） | 南京市第一医院河西院区 | 水环境 | 综合医院 |  | 医疗机构水污染物排放标准(GB18466-2005) | （表2）综合医疗机构和其他医疗机构水污染物排放限值（日均值）,采用其他消毒方式,预处理标准 | 第一医院总排口(DW001) | 粪大肠菌群 | 2022-11-08 | 0 | 22.8 |  |  | <20 | 5000 |  | 个/L | 否 |  |  | 是
2022年重点污染源企业四季度监督及比对监测（医疗机构）第一医院） | 南京市第一医院河西院区 | 水环境 | 综合医院 |  | 医疗机构水污染物排放标准(GB18466-2005) | （表1）传染病、结核病医疗机构水污染物排放限值在（日均值）,采用其他消毒方式 | 第一医院总排口(DW001) | pH值 | 2022-11-08 | 0 | 22.8 |  |  | 7.6 | 9 | 6 | 无量纲 | 否 |  |  | 是
2022年重点污染源企业四季度监督及比对监测（医疗机构）第一医院） | 南京市第一医院河西院区 | 水环境 | 综合医院 |  | 医疗机构水污染物排放标准(GB18466-2005) | （表1）传染病、结核病医疗机构水污染物排放限值在（日均值）,采用其他消毒方式 | 第一医院总排口(DW001) | 氨氮（NH3-N） | 2022-11-08 | 0 | 22.8 |  |  | 0.044 |  |  | mg/L | 否 |  |  | 否
2022年重点污染源企业四季度监督及比对监测（医疗机构）第一医院） | 南京市第一医院河西院区 | 水环境 | 综合医院 |  | 医疗机构水污染物排放标准(GB18466-2005) | （表1）传染病、结核病医疗机构水污染物排放限值在（日均值）,采用其他消毒方式 | 第一医院总排口(DW001) | 动植物油 | 2022-11-08 | 0 | 22.8 |  |  | <0.06 | 20 |  | mg/L | 否 |  |  | 是
2022年重点污染源企业四季度监督及比对监测（医疗机构）第一医院） | 南京市第一医院河西院区 | 水环境 | 综合医院 |  | 医疗机构水污染物排放标准(GB18466-2005) | （表1）传染病、结核病医疗机构水污染物排放限值在（日均值）,采用其他消毒方式 | 第一医院总排口(DW001) | 化学需氧量 | 2022-11-08 | 0 | 22.8 |  |  | 22 | 250 |  | mg/L | 否 |  |  | 是
2022年重点污染源企业四季度监督及比对监测（医疗机构）第一医院） | 南京市第一医院河西院区 | 水环境 | 综合医院 |  | 医疗机构水污染物排放标准(GB18466-2005) | （表2）综合医疗机构和其他医疗机构水污染物排放限值（日均值）,采用紫外线消毒 | 第一医院总排口(DW001) | 悬浮物 | 2022-11-08 | 0 | 22.8 |  |  | 5 | 60 |  | mg/L | 否 |  |  | 是
2022年重点源企业四季度监督及比对监测（南京卷烟厂） | 江苏中烟工业有限责任公司南京卷烟厂 | 水环境 | 卷烟制造 |  | 污水综合排放标准(GB8978-1996) | （表4）第二类污染物最高允许排放浓度（1998年1月1日后建的单位）,其他排污单位,三级标准 | 处理设施出口(DW001) | 悬浮物 | 2022-11-09 | 0 | 23 |  |  | 58 | 400 |  | mg/L | 否 |  |  | 是
2022年重点源企业四季度监督及比对监测（南京卷烟厂） | 江苏中烟工业有限责任公司南京卷烟厂 | 水环境 | 卷烟制造 |  | 污水综合排放标准(GB8978-1996) | （表4）第二类污染物最高允许排放浓度（1998年1月1日后建的单位）,一切排污单位 ,三级标准 | 处理设施出口(DW001) | 石油类 | 2022-11-09 | 0 | 23 |  |  | 0.10 | 20 |  | mg/L | 否 |  |  | 是
2022年重点源企业四季度监督及比对监测（南京卷烟厂） | 江苏中烟工业有限责任公司南京卷烟厂 | 水环境 | 卷烟制造 |  | 污水综合排放标准(GB8978-1996) | （表4）第二类污染物最高允许排放浓度（1998年1月1日后建的单位）,一切排污单位 ,二级标准 | 处理设施出口(DW001) | pH值 | 2022-11-09 | 0 | 23 |  |  | 7.7 | 9 | 6 | 无量纲 | 否 |  |  | 是
2022年重点源企业四季度监督及比对监测（南京卷烟厂） | 江苏中烟工业有限责任公司南京卷烟厂 | 水环境 | 卷烟制造 |  | 污水综合排放标准(GB8978-1996) | （表4）第二类污染物最高允许排放浓度（1998年1月1日后建的单位）,城镇二级污水处理厂,二级标准 | 处理设施出口(DW001) | 化学需氧量 | 2022-11-09 | 0 | 23 |  |  | 88 | 500 |  | mg/L | 否 |  |  | 是
2022年重点源企业四季度监督及比对监测（南京卷烟厂） | 江苏中烟工业有限责任公司南京卷烟厂 | 水环境 | 卷烟制造 |  | 污水综合排放标准(GB8978-1996) | （表4）第二类污染物最高允许排放浓度（1998年1月1日后建的单位）,其他排污单位,三级标准 | 处理设施出口(DW001) | 氨氮（NH3-N） | 2022-11-09 | 0 | 23 |  |  | 9.63 |  |  | mg/L | 否 |  |  | 否
2022年重点污染源企业四季度监督及比对监测（明基医院） | 南京明基医院有限公司 | 其他 | 综合医院 |  | 医疗机构水污染物排放标准(GB18466-2005) | （表2）综合医疗机构和其他医疗机构水污染物排放限值（日均值）,含氯消毒剂,消毒接触池的接触时间大于等于1小时，接触池出口,排放标准 | 总排 | 动植物油 | 2022-11-09 | 0 | 25.3 |  |  | <0.06 | 20 |  | mg/L | 否 |  |  | 是
2022年重点污染源企业四季度监督及比对监测（明基医院） | 南京明基医院有限公司 | 其他 | 综合医院 |  | 医疗机构水污染物排放标准(GB18466-2005) | （表2）综合医疗机构和其他医疗机构水污染物排放限值（日均值）,含氯消毒剂,直接排入地表水体和海域，脱氯处理后,预处理标准 | 总排 | 化学需氧量 | 2022-11-09 | 0 | 25.3 |  |  | 69 | 250 |  | mg/L | 否 |  |  | 是
2022年重点污染源企业四季度监督及比对监测（明基医院） | 南京明基医院有限公司 | 其他 | 综合医院 |  | 医疗机构水污染物排放标准(GB18466-2005) | （表2）综合医疗机构和其他医疗机构水污染物排放限值（日均值）,含氯消毒剂,消毒接触池的接触时间大于等于1小时，接触池出口,预处理标准 | 总排 | 粪大肠菌群数 | 2022-11-09 | 0 | 25.3 |  |  | <20 | 5000 |  | MPN/L | 否 |  |  | 是
2022年重点污染源企业四季度监督及比对监测（明基医院） | 南京明基医院有限公司 | 其他 | 综合医院 |  | 医疗机构水污染物排放标准(GB18466-2005) | （表2）综合医疗机构和其他医疗机构水污染物排放限值（日均值）,含氯消毒剂,消毒接触池的接触时间大于等于1小时，接触池出口,排放标准 | 总排 | pH值 | 2022-11-09 | 0 | 25.3 |  |  | 7.6 | 9 | 6 | 无量纲 | 否 |  |  | 是
2022年重点污染源企业四季度监督及比对监测（明基医院） | 南京明基医院有限公司 | 其他 | 综合医院 |  | 医疗机构水污染物排放标准(GB18466-2005) | （表2）综合医疗机构和其他医疗机构水污染物排放限值（日均值）,含氯消毒剂,消毒接触池的接触时间大于等于1小时，接触池出口,预处理标准 | 总排 | 氨氮（NH3-N） | 2022-11-09 | 0 | 25.3 |  |  | 33.1 |  |  | mg/L | 否 |  |  | 否
2022年重点污染源企业四季度监督及比对监测（明基医院） | 南京明基医院有限公司 | 其他 | 综合医院 |  | 医疗机构水污染物排放标准(GB18466-2005) | （表2）综合医疗机构和其他医疗机构水污染物排放限值（日均值）,采用紫外线消毒 | 总排 | 悬浮物 | 2022-11-09 | 0 | 25.3 |  |  | 21 | 60 |  | mg/L | 否 |  |  | 是