## 废气比对
任务名称 | 企业名称 | 名录类别 | 行业类别 | 执行标准名称 | 执行标准条目名称 | 监测点 | 监测项目 | 监测日期 | 手动监测值 | 平均值 | 自动监测值 | 平均值 | 比对结果 | 技术要求
江北新区2022年11月废气比对监督监测 | 南京化学工业园天宇固体废物处置有限公司 | 水环境 | 危险废物治理-焚烧 | 危险废物焚烧污染控制标准(GB 18484—2020) | 表 3 危险废物焚烧设施烟气污染物排放浓度限值,24 小时均值或日均值 | DA001一期焚烧炉排口(DA001) | 含氧量 | 2022-11-02 | 13.7 | 13.7 | 14.9 | 15.02 | 11.41% | 相对准确度≤15%
江北新区2022年11月废气比对监督监测 | 南京化学工业园天宇固体废物处置有限公司 | 水环境 | 危险废物治理-焚烧 | 危险废物焚烧污染控制标准(GB 18484—2020) | 表 3 危险废物焚烧设施烟气污染物排放浓度限值,24 小时均值或日均值 | DA001一期焚烧炉排口(DA001) | 含氧量 | 2022-11-02 | 13.8 | 13.7 | 15 | 15.02 | 11.41% | 相对准确度≤15%
江北新区2022年11月废气比对监督监测 | 南京化学工业园天宇固体废物处置有限公司 | 水环境 | 危险废物治理-焚烧 | 危险废物焚烧污染控制标准(GB 18484—2020) | 表 3 危险废物焚烧设施烟气污染物排放浓度限值,24 小时均值或日均值 | DA001一期焚烧炉排口(DA001) | 含氧量 | 2022-11-02 | 13.5 | 13.7 | 15.2 | 15.02 | 11.41% | 相对准确度≤15%
江北新区2022年11月废气比对监督监测 | 南京化学工业园天宇固体废物处置有限公司 | 水环境 | 危险废物治理-焚烧 | 危险废物焚烧污染控制标准(GB 18484—2020) | 表 3 危险废物焚烧设施烟气污染物排放浓度限值,24 小时均值或日均值 | DA001一期焚烧炉排口(DA001) | 含氧量 | 2022-11-02 | 13.6 | 13.7 | 15.1 | 15.02 | 11.41% | 相对准确度≤15%
江北新区2022年11月废气比对监督监测 | 南京化学工业园天宇固体废物处置有限公司 | 水环境 | 危险废物治理-焚烧 | 危险废物焚烧污染控制标准(GB 18484—2020) | 表 3 危险废物焚烧设施烟气污染物排放浓度限值,24 小时均值或日均值 | DA001一期焚烧炉排口(DA001) | 含氧量 | 2022-11-02 | 14.1 | 13.7 | 15.3 | 15.02 | 11.41% | 相对准确度≤15%
江北新区2022年11月废气比对监督监测 | 南京化学工业园天宇固体废物处置有限公司 | 水环境 | 危险废物治理-焚烧 | 危险废物焚烧污染控制标准(GB 18484—2020) | 表 3 危险废物焚烧设施烟气污染物排放浓度限值,24 小时均值或日均值 | DA001一期焚烧炉排口(DA001) | 含氧量 | 2022-11-02 | 13.5 | 13.7 | 14.6 | 15.02 | 11.41% | 相对准确度≤15%
江北新区2022年11月废气比对监督监测 | 南京化学工业园天宇固体废物处置有限公司 | 水环境 | 危险废物治理-焚烧 | 危险废物焚烧污染控制标准(GB 18484—2020) | 表 3 危险废物焚烧设施烟气污染物排放浓度限值,24 小时均值或日均值 | DA001一期焚烧炉排口(DA001) | 流速 | 2022-11-02 | 6.6 | 6.77 | 6.6 | 6.6 | -2.51% | 相对误差不超过±12%
江北新区2022年11月废气比对监督监测 | 南京化学工业园天宇固体废物处置有限公司 | 水环境 | 危险废物治理-焚烧 | 危险废物焚烧污染控制标准(GB 18484—2020) | 表 3 危险废物焚烧设施烟气污染物排放浓度限值,24 小时均值或日均值 | DA001一期焚烧炉排口(DA001) | 流速 | 2022-11-02 | 6.7 | 6.77 | 6.5 | 6.6 | -2.51% | 相对误差不超过±12%
江北新区2022年11月废气比对监督监测 | 南京化学工业园天宇固体废物处置有限公司 | 水环境 | 危险废物治理-焚烧 | 危险废物焚烧污染控制标准(GB 18484—2020) | 表 3 危险废物焚烧设施烟气污染物排放浓度限值,24 小时均值或日均值 | DA001一期焚烧炉排口(DA001) | 流速 | 2022-11-02 | 7 | 6.77 | 6.7 | 6.6 | -2.51% | 相对误差不超过±12%
江北新区2022年11月废气比对监督监测 | 南京化学工业园天宇固体废物处置有限公司 | 水环境 | 危险废物治理-焚烧 | 危险废物焚烧污染控制标准(GB 18484—2020) | 表 3 危险废物焚烧设施烟气污染物排放浓度限值,24 小时均值或日均值 | DA001一期焚烧炉排口(DA001) | 氯化氢 | 2022-11-02 | 0.2 | 0.21 | 0.22 | 0.21 | 9.22% | 相对准确度≤15%
江北新区2022年11月废气比对监督监测 | 南京化学工业园天宇固体废物处置有限公司 | 水环境 | 危险废物治理-焚烧 | 危险废物焚烧污染控制标准(GB 18484—2020) | 表 3 危险废物焚烧设施烟气污染物排放浓度限值,24 小时均值或日均值 | DA001一期焚烧炉排口(DA001) | 氯化氢 | 2022-11-02 | 0.21 | 0.21 | 0.22 | 0.21 | 9.22% | 相对准确度≤15%
江北新区2022年11月废气比对监督监测 | 南京化学工业园天宇固体废物处置有限公司 | 水环境 | 危险废物治理-焚烧 | 危险废物焚烧污染控制标准(GB 18484—2020) | 表 3 危险废物焚烧设施烟气污染物排放浓度限值,24 小时均值或日均值 | DA001一期焚烧炉排口(DA001) | 氯化氢 | 2022-11-02 | 0.21 | 0.21 | 0.2 | 0.21 | 9.22% | 相对准确度≤15%
江北新区2022年11月废气比对监督监测 | 南京化学工业园天宇固体废物处置有限公司 | 水环境 | 危险废物治理-焚烧 | 危险废物焚烧污染控制标准(GB 18484—2020) | 表 3 危险废物焚烧设施烟气污染物排放浓度限值,24 小时均值或日均值 | DA001一期焚烧炉排口(DA001) | 氯化氢 | 2022-11-02 | 0.22 | 0.21 | 0.19 | 0.21 | 9.22% | 相对准确度≤15%
江北新区2022年11月废气比对监督监测 | 南京化学工业园天宇固体废物处置有限公司 | 水环境 | 危险废物治理-焚烧 | 危险废物焚烧污染控制标准(GB 18484—2020) | 表 3 危险废物焚烧设施烟气污染物排放浓度限值,24 小时均值或日均值 | DA001一期焚烧炉排口(DA001) | 氯化氢 | 2022-11-02 | 0.21 | 0.21 | 0.2 | 0.21 | 9.22% | 相对准确度≤15%
江北新区2022年11月废气比对监督监测 | 南京化学工业园天宇固体废物处置有限公司 | 水环境 | 危险废物治理-焚烧 | 危险废物焚烧污染控制标准(GB 18484—2020) | 表 3 危险废物焚烧设施烟气污染物排放浓度限值,24 小时均值或日均值 | DA001一期焚烧炉排口(DA001) | 氯化氢 | 2022-11-02 | 0.21 | 0.21 | 0.2 | 0.21 | 9.22% | 相对准确度≤15%
江北新区2022年11月废气比对监督监测 | 南京化学工业园天宇固体废物处置有限公司 | 水环境 | 危险废物治理-焚烧 | 危险废物焚烧污染控制标准(GB 18484—2020) | 表 3 危险废物焚烧设施烟气污染物排放浓度限值,24 小时均值或日均值 | DA001一期焚烧炉排口(DA001) | 氮氧化物 | 2022-11-02 | 56 | 61.17 | 52 | 53.5 | -12.54% | 相对误差不超过±30%
江北新区2022年11月废气比对监督监测 | 南京化学工业园天宇固体废物处置有限公司 | 水环境 | 危险废物治理-焚烧 | 危险废物焚烧污染控制标准(GB 18484—2020) | 表 3 危险废物焚烧设施烟气污染物排放浓度限值,24 小时均值或日均值 | DA001一期焚烧炉排口(DA001) | 氮氧化物 | 2022-11-02 | 61 | 61.17 | 54 | 53.5 | -12.54% | 相对误差不超过±30%
江北新区2022年11月废气比对监督监测 | 南京化学工业园天宇固体废物处置有限公司 | 水环境 | 危险废物治理-焚烧 | 危险废物焚烧污染控制标准(GB 18484—2020) | 表 3 危险废物焚烧设施烟气污染物排放浓度限值,24 小时均值或日均值 | DA001一期焚烧炉排口(DA001) | 氮氧化物 | 2022-11-02 | 66 | 61.17 | 57 | 53.5 | -12.54% | 相对误差不超过±30%
江北新区2022年11月废气比对监督监测 | 南京化学工业园天宇固体废物处置有限公司 | 水环境 | 危险废物治理-焚烧 | 危险废物焚烧污染控制标准(GB 18484—2020) | 表 3 危险废物焚烧设施烟气污染物排放浓度限值,24 小时均值或日均值 | DA001一期焚烧炉排口(DA001) | 氮氧化物 | 2022-11-02 | 64 | 61.17 | 57 | 53.5 | -12.54% | 相对误差不超过±30%
江北新区2022年11月废气比对监督监测 | 南京化学工业园天宇固体废物处置有限公司 | 水环境 | 危险废物治理-焚烧 | 危险废物焚烧污染控制标准(GB 18484—2020) | 表 3 危险废物焚烧设施烟气污染物排放浓度限值,24 小时均值或日均值 | DA001一期焚烧炉排口(DA001) | 氮氧化物 | 2022-11-02 | 63 | 61.17 | 50 | 53.5 | -12.54% | 相对误差不超过±30%
江北新区2022年11月废气比对监督监测 | 南京化学工业园天宇固体废物处置有限公司 | 水环境 | 危险废物治理-焚烧 | 危险废物焚烧污染控制标准(GB 18484—2020) | 表 3 危险废物焚烧设施烟气污染物排放浓度限值,24 小时均值或日均值 | DA001一期焚烧炉排口(DA001) | 氮氧化物 | 2022-11-02 | 57 | 61.17 | 51 | 53.5 | -12.54% | 相对误差不超过±30%
江北新区2022年11月废气比对监督监测 | 南京化学工业园天宇固体废物处置有限公司 | 水环境 | 危险废物治理-焚烧 | 危险废物焚烧污染控制标准(GB 18484—2020) | 表 3 危险废物焚烧设施烟气污染物排放浓度限值,24 小时均值或日均值 | DA001一期焚烧炉排口(DA001) | 二氧化硫 | 2022-11-02 | <3 | 1.5 | 1 | 1 | -0.5mg/m3 | 绝对误差不超过±17mg/m3
江北新区2022年11月废气比对监督监测 | 南京化学工业园天宇固体废物处置有限公司 | 水环境 | 危险废物治理-焚烧 | 危险废物焚烧污染控制标准(GB 18484—2020) | 表 3 危险废物焚烧设施烟气污染物排放浓度限值,24 小时均值或日均值 | DA001一期焚烧炉排口(DA001) | 二氧化硫 | 2022-11-02 | <3 | 1.5 | 1 | 1 | -0.5mg/m3 | 绝对误差不超过±17mg/m3
江北新区2022年11月废气比对监督监测 | 南京化学工业园天宇固体废物处置有限公司 | 水环境 | 危险废物治理-焚烧 | 危险废物焚烧污染控制标准(GB 18484—2020) | 表 3 危险废物焚烧设施烟气污染物排放浓度限值,24 小时均值或日均值 | DA001一期焚烧炉排口(DA001) | 二氧化硫 | 2022-11-02 | <3 | 1.5 | 1 | 1 | -0.5mg/m3 | 绝对误差不超过±17mg/m3
江北新区2022年11月废气比对监督监测 | 南京化学工业园天宇固体废物处置有限公司 | 水环境 | 危险废物治理-焚烧 | 危险废物焚烧污染控制标准(GB 18484—2020) | 表 3 危险废物焚烧设施烟气污染物排放浓度限值,24 小时均值或日均值 | DA001一期焚烧炉排口(DA001) | 二氧化硫 | 2022-11-02 | <3 | 1.5 | 1 | 1 | -0.5mg/m3 | 绝对误差不超过±17mg/m3
江北新区2022年11月废气比对监督监测 | 南京化学工业园天宇固体废物处置有限公司 | 水环境 | 危险废物治理-焚烧 | 危险废物焚烧污染控制标准(GB 18484—2020) | 表 3 危险废物焚烧设施烟气污染物排放浓度限值,24 小时均值或日均值 | DA001一期焚烧炉排口(DA001) | 二氧化硫 | 2022-11-02 | <3 | 1.5 | 1 | 1 | -0.5mg/m3 | 绝对误差不超过±17mg/m3
江北新区2022年11月废气比对监督监测 | 南京化学工业园天宇固体废物处置有限公司 | 水环境 | 危险废物治理-焚烧 | 危险废物焚烧污染控制标准(GB 18484—2020) | 表 3 危险废物焚烧设施烟气污染物排放浓度限值,24 小时均值或日均值 | DA001一期焚烧炉排口(DA001) | 二氧化硫 | 2022-11-02 | <3 | 1.5 | 1 | 1 | -0.5mg/m3 | 绝对误差不超过±17mg/m3
江北新区2022年11月废气比对监督监测 | 南京化学工业园天宇固体废物处置有限公司 | 水环境 | 危险废物治理-焚烧 | 危险废物焚烧污染控制标准(GB 18484—2020) | 表 3 危险废物焚烧设施烟气污染物排放浓度限值,24 小时均值或日均值 | DA001一期焚烧炉排口(DA001) | 颗粒物 | 2022-11-02 | 7.2 | 7.03 | 7.4 | 7.37 | 0.34mg/m3 | 绝对误差不超过±5mg/m3
江北新区2022年11月废气比对监督监测 | 南京化学工业园天宇固体废物处置有限公司 | 水环境 | 危险废物治理-焚烧 | 危险废物焚烧污染控制标准(GB 18484—2020) | 表 3 危险废物焚烧设施烟气污染物排放浓度限值,24 小时均值或日均值 | DA001一期焚烧炉排口(DA001) | 颗粒物 | 2022-11-02 | 6.9 | 7.03 | 7.4 | 7.37 | 0.34mg/m3 | 绝对误差不超过±5mg/m3
江北新区2022年11月废气比对监督监测 | 南京化学工业园天宇固体废物处置有限公司 | 水环境 | 危险废物治理-焚烧 | 危险废物焚烧污染控制标准(GB 18484—2020) | 表 3 危险废物焚烧设施烟气污染物排放浓度限值,24 小时均值或日均值 | DA001一期焚烧炉排口(DA001) | 颗粒物 | 2022-11-02 | 7 | 7.03 | 7.3 | 7.37 | 0.34mg/m3 | 绝对误差不超过±5mg/m3
江北新区2022年11月废气比对监督监测 | 南京化学工业园天宇固体废物处置有限公司 | 水环境 | 危险废物治理-焚烧 | 危险废物焚烧污染控制标准(GB 18484—2020) | 表 3 危险废物焚烧设施烟气污染物排放浓度限值,24 小时均值或日均值 | DA001一期焚烧炉排口(DA001) | 温度 | 2022-11-02 | 109.2 | 109.6 | 108.5 | 108.53 | -1.07℃ | 绝对误差不超过±3℃
江北新区2022年11月废气比对监督监测 | 南京化学工业园天宇固体废物处置有限公司 | 水环境 | 危险废物治理-焚烧 | 危险废物焚烧污染控制标准(GB 18484—2020) | 表 3 危险废物焚烧设施烟气污染物排放浓度限值,24 小时均值或日均值 | DA001一期焚烧炉排口(DA001) | 温度 | 2022-11-02 | 109.7 | 109.6 | 108.9 | 108.53 | -1.07℃ | 绝对误差不超过±3℃
江北新区2022年11月废气比对监督监测 | 南京化学工业园天宇固体废物处置有限公司 | 水环境 | 危险废物治理-焚烧 | 危险废物焚烧污染控制标准(GB 18484—2020) | 表 3 危险废物焚烧设施烟气污染物排放浓度限值,24 小时均值或日均值 | DA001一期焚烧炉排口(DA001) | 温度 | 2022-11-02 | 109.9 | 109.6 | 108.2 | 108.53 | -1.07℃ | 绝对误差不超过±3℃
江北新区2022年11月废气比对监督监测 | 南京新奥环保技术有限公司 | 水环境 | 危险废物治理 | 大气污染物综合排放标准(GB16297-1996) | （表2）新污染源大气污染物排放限值（1997年1月1日起）,最高允许排放浓度,除碳黑尘、燃料尘、玻璃棉尘、石英粉尘、矿渣棉尘外其他,排气筒30m,二级,23 | FQ-02-2017超临界氧化装置排气筒(FQ-02-2017) | 含氧量 | 2022-11-04 | 19.6 | 18.58 | 18.5 | 18.03 | 12.74% | 相对准确度≤15%
江北新区2022年11月废气比对监督监测 | 南京新奥环保技术有限公司 | 水环境 | 危险废物治理 | 大气污染物综合排放标准(GB16297-1996) | （表2）新污染源大气污染物排放限值（1997年1月1日起）,最高允许排放浓度,除碳黑尘、燃料尘、玻璃棉尘、石英粉尘、矿渣棉尘外其他,排气筒30m,二级,23 | FQ-02-2017超临界氧化装置排气筒(FQ-02-2017) | 含氧量 | 2022-11-04 | 21.2 | 18.58 | 18.6 | 18.03 | 12.74% | 相对准确度≤15%
江北新区2022年11月废气比对监督监测 | 南京新奥环保技术有限公司 | 水环境 | 危险废物治理 | 大气污染物综合排放标准(GB16297-1996) | （表2）新污染源大气污染物排放限值（1997年1月1日起）,最高允许排放浓度,除碳黑尘、燃料尘、玻璃棉尘、石英粉尘、矿渣棉尘外其他,排气筒30m,二级,23 | FQ-02-2017超临界氧化装置排气筒(FQ-02-2017) | 含氧量 | 2022-11-04 | 20.4 | 18.58 | 18.7 | 18.03 | 12.74% | 相对准确度≤15%
江北新区2022年11月废气比对监督监测 | 南京新奥环保技术有限公司 | 水环境 | 危险废物治理 | 大气污染物综合排放标准(GB16297-1996) | （表2）新污染源大气污染物排放限值（1997年1月1日起）,最高允许排放浓度,除碳黑尘、燃料尘、玻璃棉尘、石英粉尘、矿渣棉尘外其他,排气筒30m,二级,23 | FQ-02-2017超临界氧化装置排气筒(FQ-02-2017) | 含氧量 | 2022-11-04 | 18.3 | 18.58 | 18.4 | 18.03 | 12.74% | 相对准确度≤15%
江北新区2022年11月废气比对监督监测 | 南京新奥环保技术有限公司 | 水环境 | 危险废物治理 | 大气污染物综合排放标准(GB16297-1996) | （表2）新污染源大气污染物排放限值（1997年1月1日起）,最高允许排放浓度,除碳黑尘、燃料尘、玻璃棉尘、石英粉尘、矿渣棉尘外其他,排气筒30m,二级,23 | FQ-02-2017超临界氧化装置排气筒(FQ-02-2017) | 含氧量 | 2022-11-04 | 19.0 | 18.58 | 18.6 | 18.03 | 12.74% | 相对准确度≤15%
江北新区2022年11月废气比对监督监测 | 南京新奥环保技术有限公司 | 水环境 | 危险废物治理 | 大气污染物综合排放标准(GB16297-1996) | （表2）新污染源大气污染物排放限值（1997年1月1日起）,最高允许排放浓度,除碳黑尘、燃料尘、玻璃棉尘、石英粉尘、矿渣棉尘外其他,排气筒30m,二级,23 | FQ-02-2017超临界氧化装置排气筒(FQ-02-2017) | 含氧量 | 2022-11-04 | 13.0 | 18.58 | 15.4 | 18.03 | 12.74% | 相对准确度≤15%
江北新区2022年11月废气比对监督监测 | 南京新奥环保技术有限公司 | 水环境 | 危险废物治理 | 大气污染物综合排放标准(GB16297-1996) | （表2）新污染源大气污染物排放限值（1997年1月1日起）,最高允许排放浓度,除碳黑尘、燃料尘、玻璃棉尘、石英粉尘、矿渣棉尘外其他,排气筒30m,二级,23 | FQ-02-2017超临界氧化装置排气筒(FQ-02-2017) | 流速 | 2022-11-04 | 18.4 | 18.43 | 16.9 | 18.23 | -1.09% | 相对误差不超过±10%
江北新区2022年11月废气比对监督监测 | 南京新奥环保技术有限公司 | 水环境 | 危险废物治理 | 大气污染物综合排放标准(GB16297-1996) | （表2）新污染源大气污染物排放限值（1997年1月1日起）,最高允许排放浓度,除碳黑尘、燃料尘、玻璃棉尘、石英粉尘、矿渣棉尘外其他,排气筒30m,二级,23 | FQ-02-2017超临界氧化装置排气筒(FQ-02-2017) | 流速 | 2022-11-04 | 16.1 | 18.43 | 14.9 | 18.23 | -1.09% | 相对误差不超过±10%
江北新区2022年11月废气比对监督监测 | 南京新奥环保技术有限公司 | 水环境 | 危险废物治理 | 大气污染物综合排放标准(GB16297-1996) | （表2）新污染源大气污染物排放限值（1997年1月1日起）,最高允许排放浓度,除碳黑尘、燃料尘、玻璃棉尘、石英粉尘、矿渣棉尘外其他,排气筒30m,二级,23 | FQ-02-2017超临界氧化装置排气筒(FQ-02-2017) | 流速 | 2022-11-04 | 20.8 | 18.43 | 22.9 | 18.23 | -1.09% | 相对误差不超过±10%
江北新区2022年11月废气比对监督监测 | 南京新奥环保技术有限公司 | 水环境 | 危险废物治理 | 大气污染物综合排放标准(GB16297-1996) | （表2）新污染源大气污染物排放限值（1997年1月1日起）,最高允许排放浓度,除碳黑尘、燃料尘、玻璃棉尘、石英粉尘、矿渣棉尘外其他,排气筒30m,二级,23 | FQ-02-2017超临界氧化装置排气筒(FQ-02-2017) | 湿度 | 2022-11-04 | 2.2 | 2.2 | 2.2 | 2.13 | -0.07% | 绝对误差不超过±1.5%
江北新区2022年11月废气比对监督监测 | 南京新奥环保技术有限公司 | 水环境 | 危险废物治理 | 大气污染物综合排放标准(GB16297-1996) | （表2）新污染源大气污染物排放限值（1997年1月1日起）,最高允许排放浓度,除碳黑尘、燃料尘、玻璃棉尘、石英粉尘、矿渣棉尘外其他,排气筒30m,二级,23 | FQ-02-2017超临界氧化装置排气筒(FQ-02-2017) | 湿度 | 2022-11-04 | 2.1 | 2.2 | 2.1 | 2.13 | -0.07% | 绝对误差不超过±1.5%
江北新区2022年11月废气比对监督监测 | 南京新奥环保技术有限公司 | 水环境 | 危险废物治理 | 大气污染物综合排放标准(GB16297-1996) | （表2）新污染源大气污染物排放限值（1997年1月1日起）,最高允许排放浓度,除碳黑尘、燃料尘、玻璃棉尘、石英粉尘、矿渣棉尘外其他,排气筒30m,二级,23 | FQ-02-2017超临界氧化装置排气筒(FQ-02-2017) | 湿度 | 2022-11-04 | 2.3 | 2.2 | 2.1 | 2.13 | -0.07% | 绝对误差不超过±1.5%
江北新区2022年11月废气比对监督监测 | 南京新奥环保技术有限公司 | 水环境 | 危险废物治理 | 大气污染物综合排放标准(GB16297-1996) | （表2）新污染源大气污染物排放限值（1997年1月1日起）,最高允许排放浓度,除碳黑尘、燃料尘、玻璃棉尘、石英粉尘、矿渣棉尘外其他,排气筒30m,二级,23 | FQ-02-2017超临界氧化装置排气筒(FQ-02-2017) | 颗粒物 | 2022-11-04 | 1.2 | 1.13 | 0.8 | 0.77 | -0.36mg/m3 | 绝对误差不超过±5mg/m3
江北新区2022年11月废气比对监督监测 | 南京新奥环保技术有限公司 | 水环境 | 危险废物治理 | 大气污染物综合排放标准(GB16297-1996) | （表2）新污染源大气污染物排放限值（1997年1月1日起）,最高允许排放浓度,除碳黑尘、燃料尘、玻璃棉尘、石英粉尘、矿渣棉尘外其他,排气筒30m,二级,23 | FQ-02-2017超临界氧化装置排气筒(FQ-02-2017) | 颗粒物 | 2022-11-04 | 1.1 | 1.13 | 0.8 | 0.77 | -0.36mg/m3 | 绝对误差不超过±5mg/m3
江北新区2022年11月废气比对监督监测 | 南京新奥环保技术有限公司 | 水环境 | 危险废物治理 | 大气污染物综合排放标准(GB16297-1996) | （表2）新污染源大气污染物排放限值（1997年1月1日起）,最高允许排放浓度,除碳黑尘、燃料尘、玻璃棉尘、石英粉尘、矿渣棉尘外其他,排气筒30m,二级,23 | FQ-02-2017超临界氧化装置排气筒(FQ-02-2017) | 颗粒物 | 2022-11-04 | 1.1 | 1.13 | 0.7 | 0.77 | -0.36mg/m3 | 绝对误差不超过±5mg/m3
江北新区2022年11月废气比对监督监测 | 南京新奥环保技术有限公司 | 水环境 | 危险废物治理 | 大气污染物综合排放标准(GB16297-1996) | （表2）新污染源大气污染物排放限值（1997年1月1日起）,最高允许排放浓度,硝酸使用和其他,排气筒30m,二级,4.4 | FQ-02-2017超临界氧化装置排气筒(FQ-02-2017) | 氮氧化物 | 2022-11-04 | <3 | 1.5 | 1 | 1 | -0.5mg/m3 | 绝对误差不超过±12mg/m3
江北新区2022年11月废气比对监督监测 | 南京新奥环保技术有限公司 | 水环境 | 危险废物治理 | 大气污染物综合排放标准(GB16297-1996) | （表2）新污染源大气污染物排放限值（1997年1月1日起）,最高允许排放浓度,硝酸使用和其他,排气筒30m,二级,4.4 | FQ-02-2017超临界氧化装置排气筒(FQ-02-2017) | 氮氧化物 | 2022-11-04 | <3 | 1.5 | 1 | 1 | -0.5mg/m3 | 绝对误差不超过±12mg/m3
江北新区2022年11月废气比对监督监测 | 南京新奥环保技术有限公司 | 水环境 | 危险废物治理 | 大气污染物综合排放标准(GB16297-1996) | （表2）新污染源大气污染物排放限值（1997年1月1日起）,最高允许排放浓度,硝酸使用和其他,排气筒30m,二级,4.4 | FQ-02-2017超临界氧化装置排气筒(FQ-02-2017) | 氮氧化物 | 2022-11-04 | <3 | 1.5 | 1 | 1 | -0.5mg/m3 | 绝对误差不超过±12mg/m3
江北新区2022年11月废气比对监督监测 | 南京新奥环保技术有限公司 | 水环境 | 危险废物治理 | 大气污染物综合排放标准(GB16297-1996) | （表2）新污染源大气污染物排放限值（1997年1月1日起）,最高允许排放浓度,硝酸使用和其他,排气筒30m,二级,4.4 | FQ-02-2017超临界氧化装置排气筒(FQ-02-2017) | 氮氧化物 | 2022-11-04 | <3 | 1.5 | 1 | 1 | -0.5mg/m3 | 绝对误差不超过±12mg/m3
江北新区2022年11月废气比对监督监测 | 南京新奥环保技术有限公司 | 水环境 | 危险废物治理 | 大气污染物综合排放标准(GB16297-1996) | （表2）新污染源大气污染物排放限值（1997年1月1日起）,最高允许排放浓度,硝酸使用和其他,排气筒30m,二级,4.4 | FQ-02-2017超临界氧化装置排气筒(FQ-02-2017) | 氮氧化物 | 2022-11-04 | <3 | 1.5 | 1 | 1 | -0.5mg/m3 | 绝对误差不超过±12mg/m3
江北新区2022年11月废气比对监督监测 | 南京新奥环保技术有限公司 | 水环境 | 危险废物治理 | 大气污染物综合排放标准(GB16297-1996) | （表2）新污染源大气污染物排放限值（1997年1月1日起）,最高允许排放浓度,硝酸使用和其他,排气筒30m,二级,4.4 | FQ-02-2017超临界氧化装置排气筒(FQ-02-2017) | 氮氧化物 | 2022-11-04 | <3 | 1.5 | 1 | 1 | -0.5mg/m3 | 绝对误差不超过±12mg/m3
江北新区2022年11月废气比对监督监测 | 南京新奥环保技术有限公司 | 水环境 | 危险废物治理 | 大气污染物综合排放标准(GB16297-1996) | （表2）新污染源大气污染物排放限值（1997年1月1日起）,最高允许排放浓度,硫、二氧化硫、硫酸和其他含硫化合物使用,排气筒30m,二级,15 | FQ-02-2017超临界氧化装置排气筒(FQ-02-2017) | 二氧化硫 | 2022-11-04 | <3 | 1.5 | 0 | 0 | -1.5mg/m3 | 绝对误差不超过±17mg/m3
江北新区2022年11月废气比对监督监测 | 南京新奥环保技术有限公司 | 水环境 | 危险废物治理 | 大气污染物综合排放标准(GB16297-1996) | （表2）新污染源大气污染物排放限值（1997年1月1日起）,最高允许排放浓度,硫、二氧化硫、硫酸和其他含硫化合物使用,排气筒30m,二级,15 | FQ-02-2017超临界氧化装置排气筒(FQ-02-2017) | 二氧化硫 | 2022-11-04 | <3 | 1.5 | 0 | 0 | -1.5mg/m3 | 绝对误差不超过±17mg/m3
江北新区2022年11月废气比对监督监测 | 南京新奥环保技术有限公司 | 水环境 | 危险废物治理 | 大气污染物综合排放标准(GB16297-1996) | （表2）新污染源大气污染物排放限值（1997年1月1日起）,最高允许排放浓度,硫、二氧化硫、硫酸和其他含硫化合物使用,排气筒30m,二级,15 | FQ-02-2017超临界氧化装置排气筒(FQ-02-2017) | 二氧化硫 | 2022-11-04 | <3 | 1.5 | 0 | 0 | -1.5mg/m3 | 绝对误差不超过±17mg/m3
江北新区2022年11月废气比对监督监测 | 南京新奥环保技术有限公司 | 水环境 | 危险废物治理 | 大气污染物综合排放标准(GB16297-1996) | （表2）新污染源大气污染物排放限值（1997年1月1日起）,最高允许排放浓度,硫、二氧化硫、硫酸和其他含硫化合物使用,排气筒30m,二级,15 | FQ-02-2017超临界氧化装置排气筒(FQ-02-2017) | 二氧化硫 | 2022-11-04 | <3 | 1.5 | 0 | 0 | -1.5mg/m3 | 绝对误差不超过±17mg/m3
江北新区2022年11月废气比对监督监测 | 南京新奥环保技术有限公司 | 水环境 | 危险废物治理 | 大气污染物综合排放标准(GB16297-1996) | （表2）新污染源大气污染物排放限值（1997年1月1日起）,最高允许排放浓度,硫、二氧化硫、硫酸和其他含硫化合物使用,排气筒30m,二级,15 | FQ-02-2017超临界氧化装置排气筒(FQ-02-2017) | 二氧化硫 | 2022-11-04 | <3 | 1.5 | 0 | 0 | -1.5mg/m3 | 绝对误差不超过±17mg/m3
江北新区2022年11月废气比对监督监测 | 南京新奥环保技术有限公司 | 水环境 | 危险废物治理 | 大气污染物综合排放标准(GB16297-1996) | （表2）新污染源大气污染物排放限值（1997年1月1日起）,最高允许排放浓度,硫、二氧化硫、硫酸和其他含硫化合物使用,排气筒30m,二级,15 | FQ-02-2017超临界氧化装置排气筒(FQ-02-2017) | 二氧化硫 | 2022-11-04 | <3 | 1.5 | 0 | 0 | -1.5mg/m3 | 绝对误差不超过±17mg/m3
江北新区2022年11月废气比对监督监测 | 南京新奥环保技术有限公司 | 水环境 | 危险废物治理 | 大气污染物综合排放标准(GB16297-1996) | （表2）新污染源大气污染物排放限值（1997年1月1日起）,最高允许排放浓度,除碳黑尘、燃料尘、玻璃棉尘、石英粉尘、矿渣棉尘外其他,排气筒30m,二级,23 | FQ-02-2017超临界氧化装置排气筒(FQ-02-2017) | 温度 | 2022-11-04 | 31.0 | 31.33 | 31.4 | 31.27 | -0.06℃ | 绝对误差不超过±3℃
江北新区2022年11月废气比对监督监测 | 南京新奥环保技术有限公司 | 水环境 | 危险废物治理 | 大气污染物综合排放标准(GB16297-1996) | （表2）新污染源大气污染物排放限值（1997年1月1日起）,最高允许排放浓度,除碳黑尘、燃料尘、玻璃棉尘、石英粉尘、矿渣棉尘外其他,排气筒30m,二级,23 | FQ-02-2017超临界氧化装置排气筒(FQ-02-2017) | 温度 | 2022-11-04 | 31.4 | 31.33 | 31.4 | 31.27 | -0.06℃ | 绝对误差不超过±3℃
江北新区2022年11月废气比对监督监测 | 南京新奥环保技术有限公司 | 水环境 | 危险废物治理 | 大气污染物综合排放标准(GB16297-1996) | （表2）新污染源大气污染物排放限值（1997年1月1日起）,最高允许排放浓度,除碳黑尘、燃料尘、玻璃棉尘、石英粉尘、矿渣棉尘外其他,排气筒30m,二级,23 | FQ-02-2017超临界氧化装置排气筒(FQ-02-2017) | 温度 | 2022-11-04 | 31.6 | 31.33 | 31.0 | 31.27 | -0.06℃ | 绝对误差不超过±3℃
江北新区2022年11月废气比对监督监测 | 华能国际电力江苏能源开发有限公司南京电厂 | 大气环境 | 火力发电 | 火电厂大气污染物排放标准(GB13223-2011) | （表2）大气污染物特别排放限值,烟囱或烟道,以气体为燃料的锅炉或燃气轮机组,燃气轮机组 | #1机组烟道入口(DA001) | 含氧量 | 2022-11-04 | 6.4 | 6.43 | 7.0 | 6.7 | 9.82% | 相对准确度≤15%
江北新区2022年11月废气比对监督监测 | 华能国际电力江苏能源开发有限公司南京电厂 | 大气环境 | 火力发电 | 火电厂大气污染物排放标准(GB13223-2011) | （表2）大气污染物特别排放限值,烟囱或烟道,以气体为燃料的锅炉或燃气轮机组,燃气轮机组 | #1机组烟道入口(DA001) | 含氧量 | 2022-11-04 | 6.5 | 6.43 | 7.0 | 6.7 | 9.82% | 相对准确度≤15%
江北新区2022年11月废气比对监督监测 | 华能国际电力江苏能源开发有限公司南京电厂 | 大气环境 | 火力发电 | 火电厂大气污染物排放标准(GB13223-2011) | （表2）大气污染物特别排放限值,烟囱或烟道,以气体为燃料的锅炉或燃气轮机组,燃气轮机组 | #1机组烟道入口(DA001) | 含氧量 | 2022-11-04 | 6.4 | 6.43 | 6.4 | 6.7 | 9.82% | 相对准确度≤15%
江北新区2022年11月废气比对监督监测 | 华能国际电力江苏能源开发有限公司南京电厂 | 大气环境 | 火力发电 | 火电厂大气污染物排放标准(GB13223-2011) | （表2）大气污染物特别排放限值,烟囱或烟道,以气体为燃料的锅炉或燃气轮机组,燃气轮机组 | #1机组烟道入口(DA001) | 含氧量 | 2022-11-04 | 6.5 | 6.43 | 6.2 | 6.7 | 9.82% | 相对准确度≤15%
江北新区2022年11月废气比对监督监测 | 华能国际电力江苏能源开发有限公司南京电厂 | 大气环境 | 火力发电 | 火电厂大气污染物排放标准(GB13223-2011) | （表2）大气污染物特别排放限值,烟囱或烟道,以气体为燃料的锅炉或燃气轮机组,燃气轮机组 | #1机组烟道入口(DA001) | 含氧量 | 2022-11-04 | 6.4 | 6.43 | 6.8 | 6.7 | 9.82% | 相对准确度≤15%
江北新区2022年11月废气比对监督监测 | 华能国际电力江苏能源开发有限公司南京电厂 | 大气环境 | 火力发电 | 火电厂大气污染物排放标准(GB13223-2011) | （表2）大气污染物特别排放限值,烟囱或烟道,以气体为燃料的锅炉或燃气轮机组,燃气轮机组 | #1机组烟道入口(DA001) | 含氧量 | 2022-11-04 | 6.4 | 6.43 | 6.8 | 6.7 | 9.82% | 相对准确度≤15%
江北新区2022年11月废气比对监督监测 | 华能国际电力江苏能源开发有限公司南京电厂 | 大气环境 | 火力发电 | 火电厂大气污染物排放标准(GB13223-2011) | （表2）大气污染物特别排放限值,烟囱或烟道,以气体为燃料的锅炉或燃气轮机组,燃气轮机组 | #1机组烟道入口(DA001) | 流速 | 2022-11-04 | 13.2 | 13.17 | 12.8 | 12.87 | -2.28% | 相对误差不超过±10%
江北新区2022年11月废气比对监督监测 | 华能国际电力江苏能源开发有限公司南京电厂 | 大气环境 | 火力发电 | 火电厂大气污染物排放标准(GB13223-2011) | （表2）大气污染物特别排放限值,烟囱或烟道,以气体为燃料的锅炉或燃气轮机组,燃气轮机组 | #1机组烟道入口(DA001) | 流速 | 2022-11-04 | 13.4 | 13.17 | 12.8 | 12.87 | -2.28% | 相对误差不超过±10%
江北新区2022年11月废气比对监督监测 | 华能国际电力江苏能源开发有限公司南京电厂 | 大气环境 | 火力发电 | 火电厂大气污染物排放标准(GB13223-2011) | （表2）大气污染物特别排放限值,烟囱或烟道,以气体为燃料的锅炉或燃气轮机组,燃气轮机组 | #1机组烟道入口(DA001) | 流速 | 2022-11-04 | 12.9 | 13.17 | 13.0 | 12.87 | -2.28% | 相对误差不超过±10%
江北新区2022年11月废气比对监督监测 | 华能国际电力江苏能源开发有限公司南京电厂 | 大气环境 | 火力发电 | 火电厂大气污染物排放标准(GB13223-2011) | （表2）大气污染物特别排放限值,烟囱或烟道,以气体为燃料的锅炉或燃气轮机组,燃气轮机组 | #1机组烟道入口(DA001) | 湿度 | 2022-11-04 | 14.1 | 13.83 | 14.1 | 14.07 | 1.74% | 相对误差不超过±25%
江北新区2022年11月废气比对监督监测 | 华能国际电力江苏能源开发有限公司南京电厂 | 大气环境 | 火力发电 | 火电厂大气污染物排放标准(GB13223-2011) | （表2）大气污染物特别排放限值,烟囱或烟道,以气体为燃料的锅炉或燃气轮机组,燃气轮机组 | #1机组烟道入口(DA001) | 湿度 | 2022-11-04 | 13.6 | 13.83 | 14 | 14.07 | 1.74% | 相对误差不超过±25%
江北新区2022年11月废气比对监督监测 | 华能国际电力江苏能源开发有限公司南京电厂 | 大气环境 | 火力发电 | 火电厂大气污染物排放标准(GB13223-2011) | （表2）大气污染物特别排放限值,烟囱或烟道,以气体为燃料的锅炉或燃气轮机组,燃气轮机组 | #1机组烟道入口(DA001) | 湿度 | 2022-11-04 | 13.8 | 13.83 | 14.1 | 14.07 | 1.74% | 相对误差不超过±25%
江北新区2022年11月废气比对监督监测 | 华能国际电力江苏能源开发有限公司南京电厂 | 大气环境 | 火力发电 | 火电厂大气污染物排放标准(GB13223-2011) | （表2）大气污染物特别排放限值,烟囱或烟道,以气体为燃料的锅炉或燃气轮机组,燃气锅炉 | #1机组烟道入口(DA001) | 二氧化硫 | 2022-11-04 | 22 | 22.33 | 22 | 20.83 | -1.5mg/m3 | 绝对误差不超过±17mg/m3
江北新区2022年11月废气比对监督监测 | 华能国际电力江苏能源开发有限公司南京电厂 | 大气环境 | 火力发电 | 火电厂大气污染物排放标准(GB13223-2011) | （表2）大气污染物特别排放限值,烟囱或烟道,以气体为燃料的锅炉或燃气轮机组,燃气锅炉 | #1机组烟道入口(DA001) | 二氧化硫 | 2022-11-04 | 23 | 22.33 | 22 | 20.83 | -1.5mg/m3 | 绝对误差不超过±17mg/m3
江北新区2022年11月废气比对监督监测 | 华能国际电力江苏能源开发有限公司南京电厂 | 大气环境 | 火力发电 | 火电厂大气污染物排放标准(GB13223-2011) | （表2）大气污染物特别排放限值,烟囱或烟道,以气体为燃料的锅炉或燃气轮机组,燃气锅炉 | #1机组烟道入口(DA001) | 二氧化硫 | 2022-11-04 | 23 | 22.33 | 21 | 20.83 | -1.5mg/m3 | 绝对误差不超过±17mg/m3
江北新区2022年11月废气比对监督监测 | 华能国际电力江苏能源开发有限公司南京电厂 | 大气环境 | 火力发电 | 火电厂大气污染物排放标准(GB13223-2011) | （表2）大气污染物特别排放限值,烟囱或烟道,以气体为燃料的锅炉或燃气轮机组,燃气锅炉 | #1机组烟道入口(DA001) | 二氧化硫 | 2022-11-04 | 22 | 22.33 | 20 | 20.83 | -1.5mg/m3 | 绝对误差不超过±17mg/m3
江北新区2022年11月废气比对监督监测 | 华能国际电力江苏能源开发有限公司南京电厂 | 大气环境 | 火力发电 | 火电厂大气污染物排放标准(GB13223-2011) | （表2）大气污染物特别排放限值,烟囱或烟道,以气体为燃料的锅炉或燃气轮机组,燃气锅炉 | #1机组烟道入口(DA001) | 二氧化硫 | 2022-11-04 | 23 | 22.33 | 20 | 20.83 | -1.5mg/m3 | 绝对误差不超过±17mg/m3
江北新区2022年11月废气比对监督监测 | 华能国际电力江苏能源开发有限公司南京电厂 | 大气环境 | 火力发电 | 火电厂大气污染物排放标准(GB13223-2011) | （表2）大气污染物特别排放限值,烟囱或烟道,以气体为燃料的锅炉或燃气轮机组,燃气锅炉 | #1机组烟道入口(DA001) | 二氧化硫 | 2022-11-04 | 21 | 22.33 | 20 | 20.83 | -1.5mg/m3 | 绝对误差不超过±17mg/m3
江北新区2022年11月废气比对监督监测 | 华能国际电力江苏能源开发有限公司南京电厂 | 大气环境 | 火力发电 | 火电厂大气污染物排放标准(GB13223-2011) | （表2）大气污染物特别排放限值,烟囱或烟道,以气体为燃料的锅炉或燃气轮机组,燃气轮机组 | #1机组烟道入口(DA001) | 氮氧化物 | 2022-11-04 | 27 | 28.33 | 24 | 25.17 | -3.16mg/m3 | 绝对误差不超过±12mg/m3
江北新区2022年11月废气比对监督监测 | 华能国际电力江苏能源开发有限公司南京电厂 | 大气环境 | 火力发电 | 火电厂大气污染物排放标准(GB13223-2011) | （表2）大气污染物特别排放限值,烟囱或烟道,以气体为燃料的锅炉或燃气轮机组,燃气轮机组 | #1机组烟道入口(DA001) | 氮氧化物 | 2022-11-04 | 29 | 28.33 | 27 | 25.17 | -3.16mg/m3 | 绝对误差不超过±12mg/m3
江北新区2022年11月废气比对监督监测 | 华能国际电力江苏能源开发有限公司南京电厂 | 大气环境 | 火力发电 | 火电厂大气污染物排放标准(GB13223-2011) | （表2）大气污染物特别排放限值,烟囱或烟道,以气体为燃料的锅炉或燃气轮机组,燃气轮机组 | #1机组烟道入口(DA001) | 氮氧化物 | 2022-11-04 | 29 | 28.33 | 26 | 25.17 | -3.16mg/m3 | 绝对误差不超过±12mg/m3
江北新区2022年11月废气比对监督监测 | 华能国际电力江苏能源开发有限公司南京电厂 | 大气环境 | 火力发电 | 火电厂大气污染物排放标准(GB13223-2011) | （表2）大气污染物特别排放限值,烟囱或烟道,以气体为燃料的锅炉或燃气轮机组,燃气轮机组 | #1机组烟道入口(DA001) | 氮氧化物 | 2022-11-04 | 26 | 28.33 | 27 | 25.17 | -3.16mg/m3 | 绝对误差不超过±12mg/m3
江北新区2022年11月废气比对监督监测 | 华能国际电力江苏能源开发有限公司南京电厂 | 大气环境 | 火力发电 | 火电厂大气污染物排放标准(GB13223-2011) | （表2）大气污染物特别排放限值,烟囱或烟道,以气体为燃料的锅炉或燃气轮机组,燃气轮机组 | #1机组烟道入口(DA001) | 氮氧化物 | 2022-11-04 | 27 | 28.33 | 23 | 25.17 | -3.16mg/m3 | 绝对误差不超过±12mg/m3
江北新区2022年11月废气比对监督监测 | 华能国际电力江苏能源开发有限公司南京电厂 | 大气环境 | 火力发电 | 火电厂大气污染物排放标准(GB13223-2011) | （表2）大气污染物特别排放限值,烟囱或烟道,以气体为燃料的锅炉或燃气轮机组,燃气轮机组 | #1机组烟道入口(DA001) | 氮氧化物 | 2022-11-04 | 32 | 28.33 | 24 | 25.17 | -3.16mg/m3 | 绝对误差不超过±12mg/m3
江北新区2022年11月废气比对监督监测 | 华能国际电力江苏能源开发有限公司南京电厂 | 大气环境 | 火力发电 | 火电厂大气污染物排放标准(GB13223-2011) | （表2）大气污染物特别排放限值,烟囱或烟道,以气体为燃料的锅炉或燃气轮机组,燃气轮机组 | #1机组烟道入口(DA001) | 烟尘 | 2022-11-04 | 2.2 | 2.1 | 2.1 | 2.13 | 0.03mg/m3 | 绝对误差不超过±5mg/m3
江北新区2022年11月废气比对监督监测 | 华能国际电力江苏能源开发有限公司南京电厂 | 大气环境 | 火力发电 | 火电厂大气污染物排放标准(GB13223-2011) | （表2）大气污染物特别排放限值,烟囱或烟道,以气体为燃料的锅炉或燃气轮机组,燃气轮机组 | #1机组烟道入口(DA001) | 烟尘 | 2022-11-04 | 2.1 | 2.1 | 2.2 | 2.13 | 0.03mg/m3 | 绝对误差不超过±5mg/m3
江北新区2022年11月废气比对监督监测 | 华能国际电力江苏能源开发有限公司南京电厂 | 大气环境 | 火力发电 | 火电厂大气污染物排放标准(GB13223-2011) | （表2）大气污染物特别排放限值,烟囱或烟道,以气体为燃料的锅炉或燃气轮机组,燃气轮机组 | #1机组烟道入口(DA001) | 烟尘 | 2022-11-04 | 2.0 | 2.1 | 2.1 | 2.13 | 0.03mg/m3 | 绝对误差不超过±5mg/m3
江北新区2022年11月废气比对监督监测 | 华能国际电力江苏能源开发有限公司南京电厂 | 大气环境 | 火力发电 | 火电厂大气污染物排放标准(GB13223-2011) | （表2）大气污染物特别排放限值,烟囱或烟道,以气体为燃料的锅炉或燃气轮机组,燃气轮机组 | #1机组烟道入口(DA001) | 温度 | 2022-11-04 | 53.1 | 53.53 | 53.6 | 53.5 | -0.03℃ | 绝对误差不超过±3℃
江北新区2022年11月废气比对监督监测 | 华能国际电力江苏能源开发有限公司南京电厂 | 大气环境 | 火力发电 | 火电厂大气污染物排放标准(GB13223-2011) | （表2）大气污染物特别排放限值,烟囱或烟道,以气体为燃料的锅炉或燃气轮机组,燃气轮机组 | #1机组烟道入口(DA001) | 温度 | 2022-11-04 | 53.5 | 53.53 | 53.5 | 53.5 | -0.03℃ | 绝对误差不超过±3℃
江北新区2022年11月废气比对监督监测 | 华能国际电力江苏能源开发有限公司南京电厂 | 大气环境 | 火力发电 | 火电厂大气污染物排放标准(GB13223-2011) | （表2）大气污染物特别排放限值,烟囱或烟道,以气体为燃料的锅炉或燃气轮机组,燃气轮机组 | #1机组烟道入口(DA001) | 温度 | 2022-11-04 | 54.0 | 53.53 | 53.4 | 53.5 | -0.03℃ | 绝对误差不超过±3℃
江北新区2022年11月废气比对监督监测 | 南京诚志永清能源科技有限公司 | 水环境 | 有机化学原料制造 | 大气污染物综合排放标准(GB16297-1996) | （表2）新污染源大气污染物排放限值（1997年1月1日起）,最高允许排放浓度,硫、二氧化硫、硫酸和其他含硫化合物使用,排气筒60m,二级,55 | 工艺废气排口DA002(DA002) | 含氧量 | 2022-11-03 | 13.0 | 13.1 | 12 | 12 | 9.27% | 相对准确度≤15%
江北新区2022年11月废气比对监督监测 | 南京诚志永清能源科技有限公司 | 水环境 | 有机化学原料制造 | 大气污染物综合排放标准(GB16297-1996) | （表2）新污染源大气污染物排放限值（1997年1月1日起）,最高允许排放浓度,硫、二氧化硫、硫酸和其他含硫化合物使用,排气筒60m,二级,55 | 工艺废气排口DA002(DA002) | 含氧量 | 2022-11-03 | 13.1 | 13.1 | 12 | 12 | 9.27% | 相对准确度≤15%
江北新区2022年11月废气比对监督监测 | 南京诚志永清能源科技有限公司 | 水环境 | 有机化学原料制造 | 大气污染物综合排放标准(GB16297-1996) | （表2）新污染源大气污染物排放限值（1997年1月1日起）,最高允许排放浓度,硫、二氧化硫、硫酸和其他含硫化合物使用,排气筒60m,二级,55 | 工艺废气排口DA002(DA002) | 含氧量 | 2022-11-03 | 13.0 | 13.1 | 12 | 12 | 9.27% | 相对准确度≤15%
江北新区2022年11月废气比对监督监测 | 南京诚志永清能源科技有限公司 | 水环境 | 有机化学原料制造 | 大气污染物综合排放标准(GB16297-1996) | （表2）新污染源大气污染物排放限值（1997年1月1日起）,最高允许排放浓度,硫、二氧化硫、硫酸和其他含硫化合物使用,排气筒60m,二级,55 | 工艺废气排口DA002(DA002) | 含氧量 | 2022-11-03 | 13.1 | 13.1 | 12 | 12 | 9.27% | 相对准确度≤15%
江北新区2022年11月废气比对监督监测 | 南京诚志永清能源科技有限公司 | 水环境 | 有机化学原料制造 | 大气污染物综合排放标准(GB16297-1996) | （表2）新污染源大气污染物排放限值（1997年1月1日起）,最高允许排放浓度,硫、二氧化硫、硫酸和其他含硫化合物使用,排气筒60m,二级,55 | 工艺废气排口DA002(DA002) | 含氧量 | 2022-11-03 | 13.1 | 13.1 | 12 | 12 | 9.27% | 相对准确度≤15%
江北新区2022年11月废气比对监督监测 | 南京诚志永清能源科技有限公司 | 水环境 | 有机化学原料制造 | 大气污染物综合排放标准(GB16297-1996) | （表2）新污染源大气污染物排放限值（1997年1月1日起）,最高允许排放浓度,硫、二氧化硫、硫酸和其他含硫化合物使用,排气筒60m,二级,55 | 工艺废气排口DA002(DA002) | 含氧量 | 2022-11-03 | 13.3 | 13.1 | 12 | 12 | 9.27% | 相对准确度≤15%
江北新区2022年11月废气比对监督监测 | 南京诚志永清能源科技有限公司 | 水环境 | 有机化学原料制造 | 大气污染物综合排放标准(GB16297-1996) | （表2）新污染源大气污染物排放限值（1997年1月1日起）,最高允许排放浓度,硫、二氧化硫、硫酸和其他含硫化合物使用,排气筒60m,二级,55 | 工艺废气排口DA002(DA002) | 流速 | 2022-11-03 | 5.2 | 5.4 | 5.2 | 5.2 | -3.7% | 相对误差不超过±12%
江北新区2022年11月废气比对监督监测 | 南京诚志永清能源科技有限公司 | 水环境 | 有机化学原料制造 | 大气污染物综合排放标准(GB16297-1996) | （表2）新污染源大气污染物排放限值（1997年1月1日起）,最高允许排放浓度,硫、二氧化硫、硫酸和其他含硫化合物使用,排气筒60m,二级,55 | 工艺废气排口DA002(DA002) | 流速 | 2022-11-03 | 5.4 | 5.4 | 5.0 | 5.2 | -3.7% | 相对误差不超过±12%
江北新区2022年11月废气比对监督监测 | 南京诚志永清能源科技有限公司 | 水环境 | 有机化学原料制造 | 大气污染物综合排放标准(GB16297-1996) | （表2）新污染源大气污染物排放限值（1997年1月1日起）,最高允许排放浓度,硫、二氧化硫、硫酸和其他含硫化合物使用,排气筒60m,二级,55 | 工艺废气排口DA002(DA002) | 流速 | 2022-11-03 | 5.6 | 5.4 | 5.4 | 5.2 | -3.7% | 相对误差不超过±12%
江北新区2022年11月废气比对监督监测 | 南京诚志永清能源科技有限公司 | 水环境 | 有机化学原料制造 | 大气污染物综合排放标准(GB16297-1996) | （表2）新污染源大气污染物排放限值（1997年1月1日起）,最高允许排放浓度,除碳黑尘、燃料尘、玻璃棉尘、石英粉尘、矿渣棉尘外其他,排气筒60m,三级,130 | 工艺废气排口DA002(DA002) | 颗粒物 | 2022-11-03 | 2.6 | 2.37 | 3 | 3 | 0.63mg/m3 | 绝对误差不超过±5mg/m3
江北新区2022年11月废气比对监督监测 | 南京诚志永清能源科技有限公司 | 水环境 | 有机化学原料制造 | 大气污染物综合排放标准(GB16297-1996) | （表2）新污染源大气污染物排放限值（1997年1月1日起）,最高允许排放浓度,除碳黑尘、燃料尘、玻璃棉尘、石英粉尘、矿渣棉尘外其他,排气筒60m,三级,130 | 工艺废气排口DA002(DA002) | 颗粒物 | 2022-11-03 | 2.1 | 2.37 | 3 | 3 | 0.63mg/m3 | 绝对误差不超过±5mg/m3
江北新区2022年11月废气比对监督监测 | 南京诚志永清能源科技有限公司 | 水环境 | 有机化学原料制造 | 大气污染物综合排放标准(GB16297-1996) | （表2）新污染源大气污染物排放限值（1997年1月1日起）,最高允许排放浓度,除碳黑尘、燃料尘、玻璃棉尘、石英粉尘、矿渣棉尘外其他,排气筒60m,三级,130 | 工艺废气排口DA002(DA002) | 颗粒物 | 2022-11-03 | 2.4 | 2.37 | 3 | 3 | 0.63mg/m3 | 绝对误差不超过±5mg/m3
江北新区2022年11月废气比对监督监测 | 南京诚志永清能源科技有限公司 | 水环境 | 有机化学原料制造 | 大气污染物综合排放标准(GB16297-1996) | （表2）新污染源大气污染物排放限值（1997年1月1日起）,最高允许排放浓度,硝酸使用和其他,排气筒90m,三级,61 | 工艺废气排口DA002(DA002) | 氮氧化物 | 2022-11-03 | <3 | 1.5 | 1 | 0.17 | -1.33mg/m3 | 绝对误差不超过±12mg/m3
江北新区2022年11月废气比对监督监测 | 南京诚志永清能源科技有限公司 | 水环境 | 有机化学原料制造 | 大气污染物综合排放标准(GB16297-1996) | （表2）新污染源大气污染物排放限值（1997年1月1日起）,最高允许排放浓度,硝酸使用和其他,排气筒90m,三级,61 | 工艺废气排口DA002(DA002) | 氮氧化物 | 2022-11-03 | <3 | 1.5 | 0 | 0.17 | -1.33mg/m3 | 绝对误差不超过±12mg/m3
江北新区2022年11月废气比对监督监测 | 南京诚志永清能源科技有限公司 | 水环境 | 有机化学原料制造 | 大气污染物综合排放标准(GB16297-1996) | （表2）新污染源大气污染物排放限值（1997年1月1日起）,最高允许排放浓度,硝酸使用和其他,排气筒90m,三级,61 | 工艺废气排口DA002(DA002) | 氮氧化物 | 2022-11-03 | <3 | 1.5 | 0 | 0.17 | -1.33mg/m3 | 绝对误差不超过±12mg/m3
江北新区2022年11月废气比对监督监测 | 南京诚志永清能源科技有限公司 | 水环境 | 有机化学原料制造 | 大气污染物综合排放标准(GB16297-1996) | （表2）新污染源大气污染物排放限值（1997年1月1日起）,最高允许排放浓度,硝酸使用和其他,排气筒90m,三级,61 | 工艺废气排口DA002(DA002) | 氮氧化物 | 2022-11-03 | <3 | 1.5 | 0 | 0.17 | -1.33mg/m3 | 绝对误差不超过±12mg/m3
江北新区2022年11月废气比对监督监测 | 南京诚志永清能源科技有限公司 | 水环境 | 有机化学原料制造 | 大气污染物综合排放标准(GB16297-1996) | （表2）新污染源大气污染物排放限值（1997年1月1日起）,最高允许排放浓度,硝酸使用和其他,排气筒90m,三级,61 | 工艺废气排口DA002(DA002) | 氮氧化物 | 2022-11-03 | <3 | 1.5 | 0 | 0.17 | -1.33mg/m3 | 绝对误差不超过±12mg/m3
江北新区2022年11月废气比对监督监测 | 南京诚志永清能源科技有限公司 | 水环境 | 有机化学原料制造 | 大气污染物综合排放标准(GB16297-1996) | （表2）新污染源大气污染物排放限值（1997年1月1日起）,最高允许排放浓度,硝酸使用和其他,排气筒90m,三级,61 | 工艺废气排口DA002(DA002) | 氮氧化物 | 2022-11-03 | <3 | 1.5 | 0 | 0.17 | -1.33mg/m3 | 绝对误差不超过±12mg/m3
江北新区2022年11月废气比对监督监测 | 南京诚志永清能源科技有限公司 | 水环境 | 有机化学原料制造 | 大气污染物综合排放标准(GB16297-1996) | （表2）新污染源大气污染物排放限值（1997年1月1日起）,最高允许排放浓度,硫、二氧化硫、硫酸和其他含硫化合物使用,排气筒60m,二级,55 | 工艺废气排口DA002(DA002) | 二氧化硫 | 2022-11-03 | <3 | 1.5 | 0 | 0 | -1.5mg/m3 | 绝对误差不超过±17mg/m3
江北新区2022年11月废气比对监督监测 | 南京诚志永清能源科技有限公司 | 水环境 | 有机化学原料制造 | 大气污染物综合排放标准(GB16297-1996) | （表2）新污染源大气污染物排放限值（1997年1月1日起）,最高允许排放浓度,硫、二氧化硫、硫酸和其他含硫化合物使用,排气筒60m,二级,55 | 工艺废气排口DA002(DA002) | 二氧化硫 | 2022-11-03 | <3 | 1.5 | 0 | 0 | -1.5mg/m3 | 绝对误差不超过±17mg/m3
江北新区2022年11月废气比对监督监测 | 南京诚志永清能源科技有限公司 | 水环境 | 有机化学原料制造 | 大气污染物综合排放标准(GB16297-1996) | （表2）新污染源大气污染物排放限值（1997年1月1日起）,最高允许排放浓度,硫、二氧化硫、硫酸和其他含硫化合物使用,排气筒60m,二级,55 | 工艺废气排口DA002(DA002) | 二氧化硫 | 2022-11-03 | <3 | 1.5 | 0 | 0 | -1.5mg/m3 | 绝对误差不超过±17mg/m3
江北新区2022年11月废气比对监督监测 | 南京诚志永清能源科技有限公司 | 水环境 | 有机化学原料制造 | 大气污染物综合排放标准(GB16297-1996) | （表2）新污染源大气污染物排放限值（1997年1月1日起）,最高允许排放浓度,硫、二氧化硫、硫酸和其他含硫化合物使用,排气筒60m,二级,55 | 工艺废气排口DA002(DA002) | 二氧化硫 | 2022-11-03 | <3 | 1.5 | 0 | 0 | -1.5mg/m3 | 绝对误差不超过±17mg/m3
江北新区2022年11月废气比对监督监测 | 南京诚志永清能源科技有限公司 | 水环境 | 有机化学原料制造 | 大气污染物综合排放标准(GB16297-1996) | （表2）新污染源大气污染物排放限值（1997年1月1日起）,最高允许排放浓度,硫、二氧化硫、硫酸和其他含硫化合物使用,排气筒60m,二级,55 | 工艺废气排口DA002(DA002) | 二氧化硫 | 2022-11-03 | <3 | 1.5 | 0 | 0 | -1.5mg/m3 | 绝对误差不超过±17mg/m3
江北新区2022年11月废气比对监督监测 | 南京诚志永清能源科技有限公司 | 水环境 | 有机化学原料制造 | 大气污染物综合排放标准(GB16297-1996) | （表2）新污染源大气污染物排放限值（1997年1月1日起）,最高允许排放浓度,硫、二氧化硫、硫酸和其他含硫化合物使用,排气筒60m,二级,55 | 工艺废气排口DA002(DA002) | 二氧化硫 | 2022-11-03 | <3 | 1.5 | 0 | 0 | -1.5mg/m3 | 绝对误差不超过±17mg/m3
江北新区2022年11月废气比对监督监测 | 南京诚志永清能源科技有限公司 | 水环境 | 有机化学原料制造 | 大气污染物综合排放标准(GB16297-1996) | （表2）新污染源大气污染物排放限值（1997年1月1日起）,最高允许排放浓度,硫、二氧化硫、硫酸和其他含硫化合物使用,排气筒60m,二级,55 | 工艺废气排口DA002(DA002) | 温度 | 2022-11-03 | 201 | 200.33 | 201 | 201 | 0.67℃ | 绝对误差不超过±3℃
江北新区2022年11月废气比对监督监测 | 南京诚志永清能源科技有限公司 | 水环境 | 有机化学原料制造 | 大气污染物综合排放标准(GB16297-1996) | （表2）新污染源大气污染物排放限值（1997年1月1日起）,最高允许排放浓度,硫、二氧化硫、硫酸和其他含硫化合物使用,排气筒60m,二级,55 | 工艺废气排口DA002(DA002) | 温度 | 2022-11-03 | 200 | 200.33 | 201 | 201 | 0.67℃ | 绝对误差不超过±3℃
江北新区2022年11月废气比对监督监测 | 南京诚志永清能源科技有限公司 | 水环境 | 有机化学原料制造 | 大气污染物综合排放标准(GB16297-1996) | （表2）新污染源大气污染物排放限值（1997年1月1日起）,最高允许排放浓度,硫、二氧化硫、硫酸和其他含硫化合物使用,排气筒60m,二级,55 | 工艺废气排口DA002(DA002) | 温度 | 2022-11-03 | 200 | 200.33 | 201 | 201 | 0.67℃ | 绝对误差不超过±3℃
江北新区2022年11月废气比对监督监测 | 南京汇和环境工程技术有限公司 | 大气环境 | 危险废物治理 | 危险废物焚烧污染控制标准(GB 18484—2020) | 表 3 危险废物焚烧设施烟气污染物排放浓度限值,1 小时均值 | 3#焚烧炉(3#焚烧炉) | 含氧量 | 2022-11-12 | 13.6 | 14.23 | 14.2 | 14.67 | 9.67% | 相对准确度≤15%
江北新区2022年11月废气比对监督监测 | 南京汇和环境工程技术有限公司 | 大气环境 | 危险废物治理 | 危险废物焚烧污染控制标准(GB 18484—2020) | 表 3 危险废物焚烧设施烟气污染物排放浓度限值,1 小时均值 | 3#焚烧炉(3#焚烧炉) | 含氧量 | 2022-11-12 | 12.6 | 14.23 | 14.1 | 14.67 | 9.67% | 相对准确度≤15%
江北新区2022年11月废气比对监督监测 | 南京汇和环境工程技术有限公司 | 大气环境 | 危险废物治理 | 危险废物焚烧污染控制标准(GB 18484—2020) | 表 3 危险废物焚烧设施烟气污染物排放浓度限值,1 小时均值 | 3#焚烧炉(3#焚烧炉) | 含氧量 | 2022-11-12 | 13.4 | 14.23 | 14.2 | 14.67 | 9.67% | 相对准确度≤15%
江北新区2022年11月废气比对监督监测 | 南京汇和环境工程技术有限公司 | 大气环境 | 危险废物治理 | 危险废物焚烧污染控制标准(GB 18484—2020) | 表 3 危险废物焚烧设施烟气污染物排放浓度限值,1 小时均值 | 3#焚烧炉(3#焚烧炉) | 含氧量 | 2022-11-12 | 13.3 | 14.23 | 14.3 | 14.67 | 9.67% | 相对准确度≤15%
江北新区2022年11月废气比对监督监测 | 南京汇和环境工程技术有限公司 | 大气环境 | 危险废物治理 | 危险废物焚烧污染控制标准(GB 18484—2020) | 表 3 危险废物焚烧设施烟气污染物排放浓度限值,1 小时均值 | 3#焚烧炉(3#焚烧炉) | 含氧量 | 2022-11-12 | 16.1 | 14.23 | 15.4 | 14.67 | 9.67% | 相对准确度≤15%
江北新区2022年11月废气比对监督监测 | 南京汇和环境工程技术有限公司 | 大气环境 | 危险废物治理 | 危险废物焚烧污染控制标准(GB 18484—2020) | 表 3 危险废物焚烧设施烟气污染物排放浓度限值,1 小时均值 | 3#焚烧炉(3#焚烧炉) | 含氧量 | 2022-11-12 | 16.4 | 14.23 | 15.8 | 14.67 | 9.67% | 相对准确度≤15%
江北新区2022年11月废气比对监督监测 | 南京汇和环境工程技术有限公司 | 大气环境 | 危险废物治理 | 危险废物焚烧污染控制标准(GB 18484—2020) | 表 3 危险废物焚烧设施烟气污染物排放浓度限值,1 小时均值 | 3#焚烧炉(3#焚烧炉) | 流速 | 2022-11-12 | 8.7 | 9.27 | 8.8 | 9.27 | 0% | 相对误差不超过±12%
江北新区2022年11月废气比对监督监测 | 南京汇和环境工程技术有限公司 | 大气环境 | 危险废物治理 | 危险废物焚烧污染控制标准(GB 18484—2020) | 表 3 危险废物焚烧设施烟气污染物排放浓度限值,1 小时均值 | 3#焚烧炉(3#焚烧炉) | 流速 | 2022-11-12 | 8.9 | 9.27 | 9.0 | 9.27 | 0% | 相对误差不超过±12%
江北新区2022年11月废气比对监督监测 | 南京汇和环境工程技术有限公司 | 大气环境 | 危险废物治理 | 危险废物焚烧污染控制标准(GB 18484—2020) | 表 3 危险废物焚烧设施烟气污染物排放浓度限值,1 小时均值 | 3#焚烧炉(3#焚烧炉) | 流速 | 2022-11-12 | 10.2 | 9.27 | 10.0 | 9.27 | 0% | 相对误差不超过±12%
江北新区2022年11月废气比对监督监测 | 南京汇和环境工程技术有限公司 | 大气环境 | 危险废物治理 | 危险废物焚烧污染控制标准(GB 18484—2020) | 表 3 危险废物焚烧设施烟气污染物排放浓度限值,1 小时均值 | 3#焚烧炉(3#焚烧炉) | 湿度 | 2022-11-12 | 13.4 | 13.37 | 13.5 | 13.6 | 1.72% | 相对误差不超过±25%
江北新区2022年11月废气比对监督监测 | 南京汇和环境工程技术有限公司 | 大气环境 | 危险废物治理 | 危险废物焚烧污染控制标准(GB 18484—2020) | 表 3 危险废物焚烧设施烟气污染物排放浓度限值,1 小时均值 | 3#焚烧炉(3#焚烧炉) | 湿度 | 2022-11-12 | 13.5 | 13.37 | 13.9 | 13.6 | 1.72% | 相对误差不超过±25%
江北新区2022年11月废气比对监督监测 | 南京汇和环境工程技术有限公司 | 大气环境 | 危险废物治理 | 危险废物焚烧污染控制标准(GB 18484—2020) | 表 3 危险废物焚烧设施烟气污染物排放浓度限值,1 小时均值 | 3#焚烧炉(3#焚烧炉) | 湿度 | 2022-11-12 | 13.2 | 13.37 | 13.4 | 13.6 | 1.72% | 相对误差不超过±25%
江北新区2022年11月废气比对监督监测 | 南京汇和环境工程技术有限公司 | 大气环境 | 危险废物治理 | 危险废物焚烧污染控制标准(GB 18484—2020) | 表 3 危险废物焚烧设施烟气污染物排放浓度限值,1 小时均值 | 3#焚烧炉(3#焚烧炉) | 颗粒物 | 2022-11-12 | 3.8 | 3.73 | 5.2 | 5.23 | 1.5mg/m3 | 绝对误差不超过±5mg/m3
江北新区2022年11月废气比对监督监测 | 南京汇和环境工程技术有限公司 | 大气环境 | 危险废物治理 | 危险废物焚烧污染控制标准(GB 18484—2020) | 表 3 危险废物焚烧设施烟气污染物排放浓度限值,1 小时均值 | 3#焚烧炉(3#焚烧炉) | 颗粒物 | 2022-11-12 | 3.5 | 3.73 | 5.2 | 5.23 | 1.5mg/m3 | 绝对误差不超过±5mg/m3
江北新区2022年11月废气比对监督监测 | 南京汇和环境工程技术有限公司 | 大气环境 | 危险废物治理 | 危险废物焚烧污染控制标准(GB 18484—2020) | 表 3 危险废物焚烧设施烟气污染物排放浓度限值,1 小时均值 | 3#焚烧炉(3#焚烧炉) | 颗粒物 | 2022-11-12 | 3.9 | 3.73 | 5.3 | 5.23 | 1.5mg/m3 | 绝对误差不超过±5mg/m3
江北新区2022年11月废气比对监督监测 | 南京汇和环境工程技术有限公司 | 大气环境 | 危险废物治理 | 危险废物焚烧污染控制标准(GB 18484—2020) | 表 3 危险废物焚烧设施烟气污染物排放浓度限值,1 小时均值 | 3#焚烧炉(3#焚烧炉) | 氮氧化物 | 2022-11-12 | 44 | 41 | 36 | 42.5 | 3.66% | 相对误差不超过±30%
江北新区2022年11月废气比对监督监测 | 南京汇和环境工程技术有限公司 | 大气环境 | 危险废物治理 | 危险废物焚烧污染控制标准(GB 18484—2020) | 表 3 危险废物焚烧设施烟气污染物排放浓度限值,1 小时均值 | 3#焚烧炉(3#焚烧炉) | 氮氧化物 | 2022-11-12 | 24 | 41 | 21 | 42.5 | 3.66% | 相对误差不超过±30%
江北新区2022年11月废气比对监督监测 | 南京汇和环境工程技术有限公司 | 大气环境 | 危险废物治理 | 危险废物焚烧污染控制标准(GB 18484—2020) | 表 3 危险废物焚烧设施烟气污染物排放浓度限值,1 小时均值 | 3#焚烧炉(3#焚烧炉) | 氮氧化物 | 2022-11-12 | 56 | 41 | 60 | 42.5 | 3.66% | 相对误差不超过±30%
江北新区2022年11月废气比对监督监测 | 南京汇和环境工程技术有限公司 | 大气环境 | 危险废物治理 | 危险废物焚烧污染控制标准(GB 18484—2020) | 表 3 危险废物焚烧设施烟气污染物排放浓度限值,1 小时均值 | 3#焚烧炉(3#焚烧炉) | 氮氧化物 | 2022-11-12 | 68 | 41 | 62 | 42.5 | 3.66% | 相对误差不超过±30%
江北新区2022年11月废气比对监督监测 | 南京汇和环境工程技术有限公司 | 大气环境 | 危险废物治理 | 危险废物焚烧污染控制标准(GB 18484—2020) | 表 3 危险废物焚烧设施烟气污染物排放浓度限值,1 小时均值 | 3#焚烧炉(3#焚烧炉) | 氮氧化物 | 2022-11-12 | 32 | 41 | 58 | 42.5 | 3.66% | 相对误差不超过±30%
江北新区2022年11月废气比对监督监测 | 南京汇和环境工程技术有限公司 | 大气环境 | 危险废物治理 | 危险废物焚烧污染控制标准(GB 18484—2020) | 表 3 危险废物焚烧设施烟气污染物排放浓度限值,1 小时均值 | 3#焚烧炉(3#焚烧炉) | 氮氧化物 | 2022-11-12 | 22 | 41 | 18 | 42.5 | 3.66% | 相对误差不超过±30%
江北新区2022年11月废气比对监督监测 | 南京汇和环境工程技术有限公司 | 大气环境 | 危险废物治理 | 危险废物焚烧污染控制标准(GB 18484—2020) | 表 3 危险废物焚烧设施烟气污染物排放浓度限值,1 小时均值 | 3#焚烧炉(3#焚烧炉) | 二氧化硫 | 2022-11-12 | 10 | 8.17 | 29 | 12 | 3.83mg/m3 | 绝对误差不超过±17mg/m3
江北新区2022年11月废气比对监督监测 | 南京汇和环境工程技术有限公司 | 大气环境 | 危险废物治理 | 危险废物焚烧污染控制标准(GB 18484—2020) | 表 3 危险废物焚烧设施烟气污染物排放浓度限值,1 小时均值 | 3#焚烧炉(3#焚烧炉) | 二氧化硫 | 2022-11-12 | 7 | 8.17 | 26 | 12 | 3.83mg/m3 | 绝对误差不超过±17mg/m3
江北新区2022年11月废气比对监督监测 | 南京汇和环境工程技术有限公司 | 大气环境 | 危险废物治理 | 危险废物焚烧污染控制标准(GB 18484—2020) | 表 3 危险废物焚烧设施烟气污染物排放浓度限值,1 小时均值 | 3#焚烧炉(3#焚烧炉) | 二氧化硫 | 2022-11-12 | 10 | 8.17 | 6 | 12 | 3.83mg/m3 | 绝对误差不超过±17mg/m3
江北新区2022年11月废气比对监督监测 | 南京汇和环境工程技术有限公司 | 大气环境 | 危险废物治理 | 危险废物焚烧污染控制标准(GB 18484—2020) | 表 3 危险废物焚烧设施烟气污染物排放浓度限值,1 小时均值 | 3#焚烧炉(3#焚烧炉) | 二氧化硫 | 2022-11-12 | 8 | 8.17 | 3 | 12 | 3.83mg/m3 | 绝对误差不超过±17mg/m3
江北新区2022年11月废气比对监督监测 | 南京汇和环境工程技术有限公司 | 大气环境 | 危险废物治理 | 危险废物焚烧污染控制标准(GB 18484—2020) | 表 3 危险废物焚烧设施烟气污染物排放浓度限值,1 小时均值 | 3#焚烧炉(3#焚烧炉) | 二氧化硫 | 2022-11-12 | 7 | 8.17 | 7 | 12 | 3.83mg/m3 | 绝对误差不超过±17mg/m3
江北新区2022年11月废气比对监督监测 | 南京汇和环境工程技术有限公司 | 大气环境 | 危险废物治理 | 危险废物焚烧污染控制标准(GB 18484—2020) | 表 3 危险废物焚烧设施烟气污染物排放浓度限值,1 小时均值 | 3#焚烧炉(3#焚烧炉) | 二氧化硫 | 2022-11-12 | 7 | 8.17 | 1 | 12 | 3.83mg/m3 | 绝对误差不超过±17mg/m3
江北新区2022年11月废气比对监督监测 | 南京汇和环境工程技术有限公司 | 大气环境 | 危险废物治理 | 危险废物焚烧污染控制标准(GB 18484—2020) | 表 3 危险废物焚烧设施烟气污染物排放浓度限值,1 小时均值 | 3#焚烧炉(3#焚烧炉) | 温度 | 2022-11-12 | 130 | 130.33 | 130 | 130.67 | 0.34℃ | 绝对误差不超过±3℃
江北新区2022年11月废气比对监督监测 | 南京汇和环境工程技术有限公司 | 大气环境 | 危险废物治理 | 危险废物焚烧污染控制标准(GB 18484—2020) | 表 3 危险废物焚烧设施烟气污染物排放浓度限值,1 小时均值 | 3#焚烧炉(3#焚烧炉) | 温度 | 2022-11-12 | 130 | 130.33 | 130 | 130.67 | 0.34℃ | 绝对误差不超过±3℃
江北新区2022年11月废气比对监督监测 | 南京汇和环境工程技术有限公司 | 大气环境 | 危险废物治理 | 危险废物焚烧污染控制标准(GB 18484—2020) | 表 3 危险废物焚烧设施烟气污染物排放浓度限值,1 小时均值 | 3#焚烧炉(3#焚烧炉) | 温度 | 2022-11-12 | 131 | 130.33 | 132 | 130.67 | 0.34℃ | 绝对误差不超过±3℃
江北新区2022年11月废气比对监督监测 | 南京汇和环境工程技术有限公司 | 大气环境 | 危险废物治理 | 医疗废物处理处置污染控制标准(GB 39707—2020) | （表4）焚烧设施烟气污染物排放浓度限值,1 小时均值 | 1#焚烧炉（1号排气筒）(1#焚烧炉（1号排气筒）) | 含氧量 | 2022-11-11 | 14.2 | 15.15 | 14.4 | 15.38 | 3.2% | 相对准确度≤15%
江北新区2022年11月废气比对监督监测 | 南京汇和环境工程技术有限公司 | 大气环境 | 危险废物治理 | 医疗废物处理处置污染控制标准(GB 39707—2020) | （表4）焚烧设施烟气污染物排放浓度限值,1 小时均值 | 1#焚烧炉（1号排气筒）(1#焚烧炉（1号排气筒）) | 含氧量 | 2022-11-11 | 14.4 | 15.15 | 14.8 | 15.38 | 3.2% | 相对准确度≤15%
江北新区2022年11月废气比对监督监测 | 南京汇和环境工程技术有限公司 | 大气环境 | 危险废物治理 | 医疗废物处理处置污染控制标准(GB 39707—2020) | （表4）焚烧设施烟气污染物排放浓度限值,1 小时均值 | 1#焚烧炉（1号排气筒）(1#焚烧炉（1号排气筒）) | 含氧量 | 2022-11-11 | 14.6 | 15.15 | 14.9 | 15.38 | 3.2% | 相对准确度≤15%
江北新区2022年11月废气比对监督监测 | 南京汇和环境工程技术有限公司 | 大气环境 | 危险废物治理 | 医疗废物处理处置污染控制标准(GB 39707—2020) | （表4）焚烧设施烟气污染物排放浓度限值,1 小时均值 | 1#焚烧炉（1号排气筒）(1#焚烧炉（1号排气筒）) | 含氧量 | 2022-11-11 | 16.2 | 15.15 | 16.7 | 15.38 | 3.2% | 相对准确度≤15%
江北新区2022年11月废气比对监督监测 | 南京汇和环境工程技术有限公司 | 大气环境 | 危险废物治理 | 医疗废物处理处置污染控制标准(GB 39707—2020) | （表4）焚烧设施烟气污染物排放浓度限值,1 小时均值 | 1#焚烧炉（1号排气筒）(1#焚烧炉（1号排气筒）) | 含氧量 | 2022-11-11 | 16.3 | 15.15 | 16.1 | 15.38 | 3.2% | 相对准确度≤15%
江北新区2022年11月废气比对监督监测 | 南京汇和环境工程技术有限公司 | 大气环境 | 危险废物治理 | 医疗废物处理处置污染控制标准(GB 39707—2020) | （表4）焚烧设施烟气污染物排放浓度限值,1 小时均值 | 1#焚烧炉（1号排气筒）(1#焚烧炉（1号排气筒）) | 含氧量 | 2022-11-11 | 15.2 | 15.15 | 15.4 | 15.38 | 3.2% | 相对准确度≤15%
江北新区2022年11月废气比对监督监测 | 南京汇和环境工程技术有限公司 | 大气环境 | 危险废物治理 | 医疗废物处理处置污染控制标准(GB 39707—2020) | （表4）焚烧设施烟气污染物排放浓度限值,1 小时均值 | 1#焚烧炉（1号排气筒）(1#焚烧炉（1号排气筒）) | 流速 | 2022-11-11 | 10.5 | 10.33 | 10.0 | 10.03 | -2.9% | 相对误差不超过±10%
江北新区2022年11月废气比对监督监测 | 南京汇和环境工程技术有限公司 | 大气环境 | 危险废物治理 | 医疗废物处理处置污染控制标准(GB 39707—2020) | （表4）焚烧设施烟气污染物排放浓度限值,1 小时均值 | 1#焚烧炉（1号排气筒）(1#焚烧炉（1号排气筒）) | 流速 | 2022-11-11 | 10.2 | 10.33 | 10.2 | 10.03 | -2.9% | 相对误差不超过±10%
江北新区2022年11月废气比对监督监测 | 南京汇和环境工程技术有限公司 | 大气环境 | 危险废物治理 | 医疗废物处理处置污染控制标准(GB 39707—2020) | （表4）焚烧设施烟气污染物排放浓度限值,1 小时均值 | 1#焚烧炉（1号排气筒）(1#焚烧炉（1号排气筒）) | 流速 | 2022-11-11 | 10.3 | 10.33 | 9.9 | 10.03 | -2.9% | 相对误差不超过±10%
江北新区2022年11月废气比对监督监测 | 南京汇和环境工程技术有限公司 | 大气环境 | 危险废物治理 | 医疗废物处理处置污染控制标准(GB 39707—2020) | （表4）焚烧设施烟气污染物排放浓度限值,1 小时均值 | 1#焚烧炉（1号排气筒）(1#焚烧炉（1号排气筒）) | 湿度 | 2022-11-11 | 10.9 | 11.07 | 10.7 | 11.1 | 0.27% | 相对误差不超过±25%
江北新区2022年11月废气比对监督监测 | 南京汇和环境工程技术有限公司 | 大气环境 | 危险废物治理 | 医疗废物处理处置污染控制标准(GB 39707—2020) | （表4）焚烧设施烟气污染物排放浓度限值,1 小时均值 | 1#焚烧炉（1号排气筒）(1#焚烧炉（1号排气筒）) | 湿度 | 2022-11-11 | 11.1 | 11.07 | 11.1 | 11.1 | 0.27% | 相对误差不超过±25%
江北新区2022年11月废气比对监督监测 | 南京汇和环境工程技术有限公司 | 大气环境 | 危险废物治理 | 医疗废物处理处置污染控制标准(GB 39707—2020) | （表4）焚烧设施烟气污染物排放浓度限值,1 小时均值 | 1#焚烧炉（1号排气筒）(1#焚烧炉（1号排气筒）) | 湿度 | 2022-11-11 | 11.2 | 11.07 | 11.5 | 11.1 | 0.27% | 相对误差不超过±25%
江北新区2022年11月废气比对监督监测 | 南京汇和环境工程技术有限公司 | 大气环境 | 危险废物治理 | 医疗废物处理处置污染控制标准(GB 39707—2020) | （表4）焚烧设施烟气污染物排放浓度限值,1 小时均值 | 1#焚烧炉（1号排气筒）(1#焚烧炉（1号排气筒）) | 二氧化硫 | 2022-11-11 | <3 | 1.5 | 2 | 1.33 | -0.17mg/m3 | 绝对误差不超过±17mg/m3
江北新区2022年11月废气比对监督监测 | 南京汇和环境工程技术有限公司 | 大气环境 | 危险废物治理 | 医疗废物处理处置污染控制标准(GB 39707—2020) | （表4）焚烧设施烟气污染物排放浓度限值,1 小时均值 | 1#焚烧炉（1号排气筒）(1#焚烧炉（1号排气筒）) | 二氧化硫 | 2022-11-11 | <3 | 1.5 | 1 | 1.33 | -0.17mg/m3 | 绝对误差不超过±17mg/m3
江北新区2022年11月废气比对监督监测 | 南京汇和环境工程技术有限公司 | 大气环境 | 危险废物治理 | 医疗废物处理处置污染控制标准(GB 39707—2020) | （表4）焚烧设施烟气污染物排放浓度限值,1 小时均值 | 1#焚烧炉（1号排气筒）(1#焚烧炉（1号排气筒）) | 二氧化硫 | 2022-11-11 | <3 | 1.5 | 2 | 1.33 | -0.17mg/m3 | 绝对误差不超过±17mg/m3
江北新区2022年11月废气比对监督监测 | 南京汇和环境工程技术有限公司 | 大气环境 | 危险废物治理 | 医疗废物处理处置污染控制标准(GB 39707—2020) | （表4）焚烧设施烟气污染物排放浓度限值,1 小时均值 | 1#焚烧炉（1号排气筒）(1#焚烧炉（1号排气筒）) | 二氧化硫 | 2022-11-11 | <3 | 1.5 | 1 | 1.33 | -0.17mg/m3 | 绝对误差不超过±17mg/m3
江北新区2022年11月废气比对监督监测 | 南京汇和环境工程技术有限公司 | 大气环境 | 危险废物治理 | 医疗废物处理处置污染控制标准(GB 39707—2020) | （表4）焚烧设施烟气污染物排放浓度限值,1 小时均值 | 1#焚烧炉（1号排气筒）(1#焚烧炉（1号排气筒）) | 二氧化硫 | 2022-11-11 | <3 | 1.5 | 1 | 1.33 | -0.17mg/m3 | 绝对误差不超过±17mg/m3
江北新区2022年11月废气比对监督监测 | 南京汇和环境工程技术有限公司 | 大气环境 | 危险废物治理 | 医疗废物处理处置污染控制标准(GB 39707—2020) | （表4）焚烧设施烟气污染物排放浓度限值,1 小时均值 | 1#焚烧炉（1号排气筒）(1#焚烧炉（1号排气筒）) | 二氧化硫 | 2022-11-11 | <3 | 1.5 | 1 | 1.33 | -0.17mg/m3 | 绝对误差不超过±17mg/m3
江北新区2022年11月废气比对监督监测 | 南京汇和环境工程技术有限公司 | 大气环境 | 危险废物治理 | 医疗废物处理处置污染控制标准(GB 39707—2020) | （表4）焚烧设施烟气污染物排放浓度限值,1 小时均值 | 1#焚烧炉（1号排气筒）(1#焚烧炉（1号排气筒）) | 颗粒物 | 2022-11-11 | 2.1 | 2.47 | 3.6 | 3.6 | 1.13mg/m3 | 绝对误差不超过±5mg/m3
江北新区2022年11月废气比对监督监测 | 南京汇和环境工程技术有限公司 | 大气环境 | 危险废物治理 | 医疗废物处理处置污染控制标准(GB 39707—2020) | （表4）焚烧设施烟气污染物排放浓度限值,1 小时均值 | 1#焚烧炉（1号排气筒）(1#焚烧炉（1号排气筒）) | 颗粒物 | 2022-11-11 | 2.5 | 2.47 | 3.6 | 3.6 | 1.13mg/m3 | 绝对误差不超过±5mg/m3
江北新区2022年11月废气比对监督监测 | 南京汇和环境工程技术有限公司 | 大气环境 | 危险废物治理 | 医疗废物处理处置污染控制标准(GB 39707—2020) | （表4）焚烧设施烟气污染物排放浓度限值,1 小时均值 | 1#焚烧炉（1号排气筒）(1#焚烧炉（1号排气筒）) | 颗粒物 | 2022-11-11 | 2.8 | 2.47 | 3.6 | 3.6 | 1.13mg/m3 | 绝对误差不超过±5mg/m3
江北新区2022年11月废气比对监督监测 | 南京汇和环境工程技术有限公司 | 大气环境 | 危险废物治理 | 医疗废物处理处置污染控制标准(GB 39707—2020) | （表4）焚烧设施烟气污染物排放浓度限值,1 小时均值 | 1#焚烧炉（1号排气筒）(1#焚烧炉（1号排气筒）) | 氮氧化物 | 2022-11-11 | 59 | 33.5 | 70 | 37.83 | 4.33mg/m3 | 绝对误差不超过±12mg/m3
江北新区2022年11月废气比对监督监测 | 南京汇和环境工程技术有限公司 | 大气环境 | 危险废物治理 | 医疗废物处理处置污染控制标准(GB 39707—2020) | （表4）焚烧设施烟气污染物排放浓度限值,1 小时均值 | 1#焚烧炉（1号排气筒）(1#焚烧炉（1号排气筒）) | 氮氧化物 | 2022-11-11 | 56 | 33.5 | 57 | 37.83 | 4.33mg/m3 | 绝对误差不超过±12mg/m3
江北新区2022年11月废气比对监督监测 | 南京汇和环境工程技术有限公司 | 大气环境 | 危险废物治理 | 医疗废物处理处置污染控制标准(GB 39707—2020) | （表4）焚烧设施烟气污染物排放浓度限值,1 小时均值 | 1#焚烧炉（1号排气筒）(1#焚烧炉（1号排气筒）) | 氮氧化物 | 2022-11-11 | 48 | 33.5 | 47 | 37.83 | 4.33mg/m3 | 绝对误差不超过±12mg/m3
江北新区2022年11月废气比对监督监测 | 南京汇和环境工程技术有限公司 | 大气环境 | 危险废物治理 | 医疗废物处理处置污染控制标准(GB 39707—2020) | （表4）焚烧设施烟气污染物排放浓度限值,1 小时均值 | 1#焚烧炉（1号排气筒）(1#焚烧炉（1号排气筒）) | 氮氧化物 | 2022-11-11 | 17 | 33.5 | 25 | 37.83 | 4.33mg/m3 | 绝对误差不超过±12mg/m3
江北新区2022年11月废气比对监督监测 | 南京汇和环境工程技术有限公司 | 大气环境 | 危险废物治理 | 医疗废物处理处置污染控制标准(GB 39707—2020) | （表4）焚烧设施烟气污染物排放浓度限值,1 小时均值 | 1#焚烧炉（1号排气筒）(1#焚烧炉（1号排气筒）) | 氮氧化物 | 2022-11-11 | 3 | 33.5 | 6 | 37.83 | 4.33mg/m3 | 绝对误差不超过±12mg/m3
江北新区2022年11月废气比对监督监测 | 南京汇和环境工程技术有限公司 | 大气环境 | 危险废物治理 | 医疗废物处理处置污染控制标准(GB 39707—2020) | （表4）焚烧设施烟气污染物排放浓度限值,1 小时均值 | 1#焚烧炉（1号排气筒）(1#焚烧炉（1号排气筒）) | 氮氧化物 | 2022-11-11 | 18 | 33.5 | 22 | 37.83 | 4.33mg/m3 | 绝对误差不超过±12mg/m3
江北新区2022年11月废气比对监督监测 | 南京汇和环境工程技术有限公司 | 大气环境 | 危险废物治理 | 医疗废物处理处置污染控制标准(GB 39707—2020) | （表4）焚烧设施烟气污染物排放浓度限值,1 小时均值 | 1#焚烧炉（1号排气筒）(1#焚烧炉（1号排气筒）) | 温度 | 2022-11-11 | 131 | 130.33 | 131 | 130 | -0.33℃ | 绝对误差不超过±3℃
江北新区2022年11月废气比对监督监测 | 南京汇和环境工程技术有限公司 | 大气环境 | 危险废物治理 | 医疗废物处理处置污染控制标准(GB 39707—2020) | （表4）焚烧设施烟气污染物排放浓度限值,1 小时均值 | 1#焚烧炉（1号排气筒）(1#焚烧炉（1号排气筒）) | 温度 | 2022-11-11 | 130 | 130.33 | 129 | 130 | -0.33℃ | 绝对误差不超过±3℃
江北新区2022年11月废气比对监督监测 | 南京汇和环境工程技术有限公司 | 大气环境 | 危险废物治理 | 医疗废物处理处置污染控制标准(GB 39707—2020) | （表4）焚烧设施烟气污染物排放浓度限值,1 小时均值 | 1#焚烧炉（1号排气筒）(1#焚烧炉（1号排气筒）) | 温度 | 2022-11-11 | 130 | 130.33 | 130 | 130 | -0.33℃ | 绝对误差不超过±3℃
江北新区2022年11月废气比对监督监测 | 南京汇和环境工程技术有限公司 | 大气环境 | 危险废物治理 | 危险废物焚烧污染控制标准(GB 18484—2020) | 表 3 危险废物焚烧设施烟气污染物排放浓度限值,1 小时均值 | 4#焚烧炉（4号排气筒）(4#焚烧炉（4号排气筒）) | 含氧量 | 2022-11-12 | 12.3 | 12.78 | 12.7 | 13.15 | 4.82% | 相对准确度≤15%
江北新区2022年11月废气比对监督监测 | 南京汇和环境工程技术有限公司 | 大气环境 | 危险废物治理 | 危险废物焚烧污染控制标准(GB 18484—2020) | 表 3 危险废物焚烧设施烟气污染物排放浓度限值,1 小时均值 | 4#焚烧炉（4号排气筒）(4#焚烧炉（4号排气筒）) | 含氧量 | 2022-11-12 | 12.5 | 12.78 | 12.8 | 13.15 | 4.82% | 相对准确度≤15%
江北新区2022年11月废气比对监督监测 | 南京汇和环境工程技术有限公司 | 大气环境 | 危险废物治理 | 危险废物焚烧污染控制标准(GB 18484—2020) | 表 3 危险废物焚烧设施烟气污染物排放浓度限值,1 小时均值 | 4#焚烧炉（4号排气筒）(4#焚烧炉（4号排气筒）) | 含氧量 | 2022-11-12 | 13.5 | 12.78 | 13.5 | 13.15 | 4.82% | 相对准确度≤15%
江北新区2022年11月废气比对监督监测 | 南京汇和环境工程技术有限公司 | 大气环境 | 危险废物治理 | 危险废物焚烧污染控制标准(GB 18484—2020) | 表 3 危险废物焚烧设施烟气污染物排放浓度限值,1 小时均值 | 4#焚烧炉（4号排气筒）(4#焚烧炉（4号排气筒）) | 含氧量 | 2022-11-12 | 13.1 | 12.78 | 13.6 | 13.15 | 4.82% | 相对准确度≤15%
江北新区2022年11月废气比对监督监测 | 南京汇和环境工程技术有限公司 | 大气环境 | 危险废物治理 | 危险废物焚烧污染控制标准(GB 18484—2020) | 表 3 危险废物焚烧设施烟气污染物排放浓度限值,1 小时均值 | 4#焚烧炉（4号排气筒）(4#焚烧炉（4号排气筒）) | 含氧量 | 2022-11-12 | 12.5 | 12.78 | 12.8 | 13.15 | 4.82% | 相对准确度≤15%
江北新区2022年11月废气比对监督监测 | 南京汇和环境工程技术有限公司 | 大气环境 | 危险废物治理 | 危险废物焚烧污染控制标准(GB 18484—2020) | 表 3 危险废物焚烧设施烟气污染物排放浓度限值,1 小时均值 | 4#焚烧炉（4号排气筒）(4#焚烧炉（4号排气筒）) | 含氧量 | 2022-11-12 | 12.8 | 12.78 | 13.5 | 13.15 | 4.82% | 相对准确度≤15%
江北新区2022年11月废气比对监督监测 | 南京汇和环境工程技术有限公司 | 大气环境 | 危险废物治理 | 危险废物焚烧污染控制标准(GB 18484—2020) | 表 3 危险废物焚烧设施烟气污染物排放浓度限值,1 小时均值 | 4#焚烧炉（4号排气筒）(4#焚烧炉（4号排气筒）) | 流速 | 2022-11-12 | 9.6 | 9.53 | 9.0 | 9.33 | -2.1% | 相对误差不超过±12%
江北新区2022年11月废气比对监督监测 | 南京汇和环境工程技术有限公司 | 大气环境 | 危险废物治理 | 危险废物焚烧污染控制标准(GB 18484—2020) | 表 3 危险废物焚烧设施烟气污染物排放浓度限值,1 小时均值 | 4#焚烧炉（4号排气筒）(4#焚烧炉（4号排气筒）) | 流速 | 2022-11-12 | 9.4 | 9.53 | 9.1 | 9.33 | -2.1% | 相对误差不超过±12%
江北新区2022年11月废气比对监督监测 | 南京汇和环境工程技术有限公司 | 大气环境 | 危险废物治理 | 危险废物焚烧污染控制标准(GB 18484—2020) | 表 3 危险废物焚烧设施烟气污染物排放浓度限值,1 小时均值 | 4#焚烧炉（4号排气筒）(4#焚烧炉（4号排气筒）) | 流速 | 2022-11-12 | 9.6 | 9.53 | 9.9 | 9.33 | -2.1% | 相对误差不超过±12%
江北新区2022年11月废气比对监督监测 | 南京汇和环境工程技术有限公司 | 大气环境 | 危险废物治理 | 危险废物焚烧污染控制标准(GB 18484—2020) | 表 3 危险废物焚烧设施烟气污染物排放浓度限值,1 小时均值 | 4#焚烧炉（4号排气筒）(4#焚烧炉（4号排气筒）) | 湿度 | 2022-11-12 | 12.0 | 11.8 | 12.7 | 12.13 | 2.8% | 相对误差不超过±25%
江北新区2022年11月废气比对监督监测 | 南京汇和环境工程技术有限公司 | 大气环境 | 危险废物治理 | 危险废物焚烧污染控制标准(GB 18484—2020) | 表 3 危险废物焚烧设施烟气污染物排放浓度限值,1 小时均值 | 4#焚烧炉（4号排气筒）(4#焚烧炉（4号排气筒）) | 湿度 | 2022-11-12 | 11.9 | 11.8 | 12.4 | 12.13 | 2.8% | 相对误差不超过±25%
江北新区2022年11月废气比对监督监测 | 南京汇和环境工程技术有限公司 | 大气环境 | 危险废物治理 | 危险废物焚烧污染控制标准(GB 18484—2020) | 表 3 危险废物焚烧设施烟气污染物排放浓度限值,1 小时均值 | 4#焚烧炉（4号排气筒）(4#焚烧炉（4号排气筒）) | 湿度 | 2022-11-12 | 11.5 | 11.8 | 11.3 | 12.13 | 2.8% | 相对误差不超过±25%
江北新区2022年11月废气比对监督监测 | 南京汇和环境工程技术有限公司 | 大气环境 | 危险废物治理 | 危险废物焚烧污染控制标准(GB 18484—2020) | 表 3 危险废物焚烧设施烟气污染物排放浓度限值,1 小时均值 | 4#焚烧炉（4号排气筒）(4#焚烧炉（4号排气筒）) | 二氧化硫 | 2022-11-12 | 17 | 21.33 | 29 | 28.33 | 7mg/m3 | 绝对误差不超过±17mg/m3
江北新区2022年11月废气比对监督监测 | 南京汇和环境工程技术有限公司 | 大气环境 | 危险废物治理 | 危险废物焚烧污染控制标准(GB 18484—2020) | 表 3 危险废物焚烧设施烟气污染物排放浓度限值,1 小时均值 | 4#焚烧炉（4号排气筒）(4#焚烧炉（4号排气筒）) | 二氧化硫 | 2022-11-12 | 11 | 21.33 | 17 | 28.33 | 7mg/m3 | 绝对误差不超过±17mg/m3
江北新区2022年11月废气比对监督监测 | 南京汇和环境工程技术有限公司 | 大气环境 | 危险废物治理 | 危险废物焚烧污染控制标准(GB 18484—2020) | 表 3 危险废物焚烧设施烟气污染物排放浓度限值,1 小时均值 | 4#焚烧炉（4号排气筒）(4#焚烧炉（4号排气筒）) | 二氧化硫 | 2022-11-12 | 31 | 21.33 | 37 | 28.33 | 7mg/m3 | 绝对误差不超过±17mg/m3
江北新区2022年11月废气比对监督监测 | 南京汇和环境工程技术有限公司 | 大气环境 | 危险废物治理 | 危险废物焚烧污染控制标准(GB 18484—2020) | 表 3 危险废物焚烧设施烟气污染物排放浓度限值,1 小时均值 | 4#焚烧炉（4号排气筒）(4#焚烧炉（4号排气筒）) | 二氧化硫 | 2022-11-12 | 25 | 21.33 | 30 | 28.33 | 7mg/m3 | 绝对误差不超过±17mg/m3
江北新区2022年11月废气比对监督监测 | 南京汇和环境工程技术有限公司 | 大气环境 | 危险废物治理 | 危险废物焚烧污染控制标准(GB 18484—2020) | 表 3 危险废物焚烧设施烟气污染物排放浓度限值,1 小时均值 | 4#焚烧炉（4号排气筒）(4#焚烧炉（4号排气筒）) | 二氧化硫 | 2022-11-12 | 13 | 21.33 | 17 | 28.33 | 7mg/m3 | 绝对误差不超过±17mg/m3
江北新区2022年11月废气比对监督监测 | 南京汇和环境工程技术有限公司 | 大气环境 | 危险废物治理 | 危险废物焚烧污染控制标准(GB 18484—2020) | 表 3 危险废物焚烧设施烟气污染物排放浓度限值,1 小时均值 | 4#焚烧炉（4号排气筒）(4#焚烧炉（4号排气筒）) | 二氧化硫 | 2022-11-12 | 31 | 21.33 | 40 | 28.33 | 7mg/m3 | 绝对误差不超过±17mg/m3
江北新区2022年11月废气比对监督监测 | 南京汇和环境工程技术有限公司 | 大气环境 | 危险废物治理 | 危险废物焚烧污染控制标准(GB 18484—2020) | 表 3 危险废物焚烧设施烟气污染物排放浓度限值,1 小时均值 | 4#焚烧炉（4号排气筒）(4#焚烧炉（4号排气筒）) | 颗粒物 | 2022-11-12 | 3.8 | 3.93 | 4.3 | 4.33 | 0.4mg/m3 | 绝对误差不超过±5mg/m3
江北新区2022年11月废气比对监督监测 | 南京汇和环境工程技术有限公司 | 大气环境 | 危险废物治理 | 危险废物焚烧污染控制标准(GB 18484—2020) | 表 3 危险废物焚烧设施烟气污染物排放浓度限值,1 小时均值 | 4#焚烧炉（4号排气筒）(4#焚烧炉（4号排气筒）) | 颗粒物 | 2022-11-12 | 4.1 | 3.93 | 4.4 | 4.33 | 0.4mg/m3 | 绝对误差不超过±5mg/m3
江北新区2022年11月废气比对监督监测 | 南京汇和环境工程技术有限公司 | 大气环境 | 危险废物治理 | 危险废物焚烧污染控制标准(GB 18484—2020) | 表 3 危险废物焚烧设施烟气污染物排放浓度限值,1 小时均值 | 4#焚烧炉（4号排气筒）(4#焚烧炉（4号排气筒）) | 颗粒物 | 2022-11-12 | 3.9 | 3.93 | 4.3 | 4.33 | 0.4mg/m3 | 绝对误差不超过±5mg/m3
江北新区2022年11月废气比对监督监测 | 南京汇和环境工程技术有限公司 | 大气环境 | 危险废物治理 | 危险废物焚烧污染控制标准(GB 18484—2020) | 表 3 危险废物焚烧设施烟气污染物排放浓度限值,1 小时均值 | 4#焚烧炉（4号排气筒）(4#焚烧炉（4号排气筒）) | 氮氧化物 | 2022-11-12 | 53 | 78.17 | 78 | 97.67 | 24.95% | 相对误差不超过±30%
江北新区2022年11月废气比对监督监测 | 南京汇和环境工程技术有限公司 | 大气环境 | 危险废物治理 | 危险废物焚烧污染控制标准(GB 18484—2020) | 表 3 危险废物焚烧设施烟气污染物排放浓度限值,1 小时均值 | 4#焚烧炉（4号排气筒）(4#焚烧炉（4号排气筒）) | 氮氧化物 | 2022-11-12 | 59 | 78.17 | 80 | 97.67 | 24.95% | 相对误差不超过±30%
江北新区2022年11月废气比对监督监测 | 南京汇和环境工程技术有限公司 | 大气环境 | 危险废物治理 | 危险废物焚烧污染控制标准(GB 18484—2020) | 表 3 危险废物焚烧设施烟气污染物排放浓度限值,1 小时均值 | 4#焚烧炉（4号排气筒）(4#焚烧炉（4号排气筒）) | 氮氧化物 | 2022-11-12 | 86 | 78.17 | 111 | 97.67 | 24.95% | 相对误差不超过±30%
江北新区2022年11月废气比对监督监测 | 南京汇和环境工程技术有限公司 | 大气环境 | 危险废物治理 | 危险废物焚烧污染控制标准(GB 18484—2020) | 表 3 危险废物焚烧设施烟气污染物排放浓度限值,1 小时均值 | 4#焚烧炉（4号排气筒）(4#焚烧炉（4号排气筒）) | 氮氧化物 | 2022-11-12 | 79 | 78.17 | 87 | 97.67 | 24.95% | 相对误差不超过±30%
江北新区2022年11月废气比对监督监测 | 南京汇和环境工程技术有限公司 | 大气环境 | 危险废物治理 | 危险废物焚烧污染控制标准(GB 18484—2020) | 表 3 危险废物焚烧设施烟气污染物排放浓度限值,1 小时均值 | 4#焚烧炉（4号排气筒）(4#焚烧炉（4号排气筒）) | 氮氧化物 | 2022-11-12 | 98 | 78.17 | 118 | 97.67 | 24.95% | 相对误差不超过±30%
江北新区2022年11月废气比对监督监测 | 南京汇和环境工程技术有限公司 | 大气环境 | 危险废物治理 | 危险废物焚烧污染控制标准(GB 18484—2020) | 表 3 危险废物焚烧设施烟气污染物排放浓度限值,1 小时均值 | 4#焚烧炉（4号排气筒）(4#焚烧炉（4号排气筒）) | 氮氧化物 | 2022-11-12 | 94 | 78.17 | 112 | 97.67 | 24.95% | 相对误差不超过±30%
江北新区2022年11月废气比对监督监测 | 南京汇和环境工程技术有限公司 | 大气环境 | 危险废物治理 | 危险废物焚烧污染控制标准(GB 18484—2020) | 表 3 危险废物焚烧设施烟气污染物排放浓度限值,1 小时均值 | 4#焚烧炉（4号排气筒）(4#焚烧炉（4号排气筒）) | 温度 | 2022-11-12 | 133 | 132.67 | 133 | 133.67 | 1℃ | 绝对误差不超过±3℃
江北新区2022年11月废气比对监督监测 | 南京汇和环境工程技术有限公司 | 大气环境 | 危险废物治理 | 危险废物焚烧污染控制标准(GB 18484—2020) | 表 3 危险废物焚烧设施烟气污染物排放浓度限值,1 小时均值 | 4#焚烧炉（4号排气筒）(4#焚烧炉（4号排气筒）) | 温度 | 2022-11-12 | 132 | 132.67 | 133 | 133.67 | 1℃ | 绝对误差不超过±3℃
江北新区2022年11月废气比对监督监测 | 南京汇和环境工程技术有限公司 | 大气环境 | 危险废物治理 | 危险废物焚烧污染控制标准(GB 18484—2020) | 表 3 危险废物焚烧设施烟气污染物排放浓度限值,1 小时均值 | 4#焚烧炉（4号排气筒）(4#焚烧炉（4号排气筒）) | 温度 | 2022-11-12 | 133 | 132.67 | 135 | 133.67 | 1℃ | 绝对误差不超过±3℃
江北新区2022年11月废气比对监督监测 | 沙索（中国）化学有限公司（方水路厂区） | 水环境,大气环境 | 专项化学用品制造 | 江苏省大气综合排放标准(DB32/4041-2021) | 表1 大气污染物有组织排放限值 | FQ-02（DA001）(FQ-02（DA001）) | 含氧量 | 2022-11-10 | 17.9 | 17.88 | 17.3 | 17.35 | 3.68% | 相对准确度≤15%
江北新区2022年11月废气比对监督监测 | 沙索（中国）化学有限公司（方水路厂区） | 水环境,大气环境 | 专项化学用品制造 | 江苏省大气综合排放标准(DB32/4041-2021) | 表1 大气污染物有组织排放限值 | FQ-02（DA001）(FQ-02（DA001）) | 含氧量 | 2022-11-10 | 17.8 | 17.88 | 17.4 | 17.35 | 3.68% | 相对准确度≤15%
江北新区2022年11月废气比对监督监测 | 沙索（中国）化学有限公司（方水路厂区） | 水环境,大气环境 | 专项化学用品制造 | 江苏省大气综合排放标准(DB32/4041-2021) | 表1 大气污染物有组织排放限值 | FQ-02（DA001）(FQ-02（DA001）) | 含氧量 | 2022-11-10 | 17.9 | 17.88 | 17.3 | 17.35 | 3.68% | 相对准确度≤15%
江北新区2022年11月废气比对监督监测 | 沙索（中国）化学有限公司（方水路厂区） | 水环境,大气环境 | 专项化学用品制造 | 江苏省大气综合排放标准(DB32/4041-2021) | 表1 大气污染物有组织排放限值 | FQ-02（DA001）(FQ-02（DA001）) | 含氧量 | 2022-11-10 | 18.0 | 17.88 | 17.3 | 17.35 | 3.68% | 相对准确度≤15%
江北新区2022年11月废气比对监督监测 | 沙索（中国）化学有限公司（方水路厂区） | 水环境,大气环境 | 专项化学用品制造 | 江苏省大气综合排放标准(DB32/4041-2021) | 表1 大气污染物有组织排放限值 | FQ-02（DA001）(FQ-02（DA001）) | 含氧量 | 2022-11-10 | 17.9 | 17.88 | 17.4 | 17.35 | 3.68% | 相对准确度≤15%
江北新区2022年11月废气比对监督监测 | 沙索（中国）化学有限公司（方水路厂区） | 水环境,大气环境 | 专项化学用品制造 | 江苏省大气综合排放标准(DB32/4041-2021) | 表1 大气污染物有组织排放限值 | FQ-02（DA001）(FQ-02（DA001）) | 含氧量 | 2022-11-10 | 17.8 | 17.88 | 17.4 | 17.35 | 3.68% | 相对准确度≤15%
江北新区2022年11月废气比对监督监测 | 沙索（中国）化学有限公司（方水路厂区） | 水环境,大气环境 | 专项化学用品制造 | 江苏省大气综合排放标准(DB32/4041-2021) | 表1 大气污染物有组织排放限值 | FQ-02（DA001）(FQ-02（DA001）) | 流速 | 2022-11-10 | 28.5 | 28.67 | 27.9 | 27.8 | -3.03% | 相对误差不超过±10%
江北新区2022年11月废气比对监督监测 | 沙索（中国）化学有限公司（方水路厂区） | 水环境,大气环境 | 专项化学用品制造 | 江苏省大气综合排放标准(DB32/4041-2021) | 表1 大气污染物有组织排放限值 | FQ-02（DA001）(FQ-02（DA001）) | 流速 | 2022-11-10 | 29.0 | 28.67 | 27.8 | 27.8 | -3.03% | 相对误差不超过±10%
江北新区2022年11月废气比对监督监测 | 沙索（中国）化学有限公司（方水路厂区） | 水环境,大气环境 | 专项化学用品制造 | 江苏省大气综合排放标准(DB32/4041-2021) | 表1 大气污染物有组织排放限值 | FQ-02（DA001）(FQ-02（DA001）) | 流速 | 2022-11-10 | 28.5 | 28.67 | 27.7 | 27.8 | -3.03% | 相对误差不超过±10%
江北新区2022年11月废气比对监督监测 | 沙索（中国）化学有限公司（方水路厂区） | 水环境,大气环境 | 专项化学用品制造 | 江苏省大气综合排放标准(DB32/4041-2021) | 表1 大气污染物有组织排放限值 | FQ-02（DA001）(FQ-02（DA001）) | 湿度 | 2022-11-10 | 2.1 | 2.03 | 2.0 | 2.03 | 0% | 绝对误差不超过±1.5%
江北新区2022年11月废气比对监督监测 | 沙索（中国）化学有限公司（方水路厂区） | 水环境,大气环境 | 专项化学用品制造 | 江苏省大气综合排放标准(DB32/4041-2021) | 表1 大气污染物有组织排放限值 | FQ-02（DA001）(FQ-02（DA001）) | 湿度 | 2022-11-10 | 2.0 | 2.03 | 2.0 | 2.03 | 0% | 绝对误差不超过±1.5%
江北新区2022年11月废气比对监督监测 | 沙索（中国）化学有限公司（方水路厂区） | 水环境,大气环境 | 专项化学用品制造 | 江苏省大气综合排放标准(DB32/4041-2021) | 表1 大气污染物有组织排放限值 | FQ-02（DA001）(FQ-02（DA001）) | 湿度 | 2022-11-10 | 2.0 | 2.03 | 2.1 | 2.03 | 0% | 绝对误差不超过±1.5%
江北新区2022年11月废气比对监督监测 | 沙索（中国）化学有限公司（方水路厂区） | 水环境,大气环境 | 专项化学用品制造 | 江苏省大气综合排放标准(DB32/4041-2021) | 表1 大气污染物有组织排放限值 | FQ-02（DA001）(FQ-02（DA001）) | 二氧化硫 | 2022-11-10 | <3 | 1.5 | 0 | 0 | -1.5mg/m3 | 绝对误差不超过±17mg/m3
江北新区2022年11月废气比对监督监测 | 沙索（中国）化学有限公司（方水路厂区） | 水环境,大气环境 | 专项化学用品制造 | 江苏省大气综合排放标准(DB32/4041-2021) | 表1 大气污染物有组织排放限值 | FQ-02（DA001）(FQ-02（DA001）) | 二氧化硫 | 2022-11-10 | <3 | 1.5 | 0 | 0 | -1.5mg/m3 | 绝对误差不超过±17mg/m3
江北新区2022年11月废气比对监督监测 | 沙索（中国）化学有限公司（方水路厂区） | 水环境,大气环境 | 专项化学用品制造 | 江苏省大气综合排放标准(DB32/4041-2021) | 表1 大气污染物有组织排放限值 | FQ-02（DA001）(FQ-02（DA001）) | 二氧化硫 | 2022-11-10 | <3 | 1.5 | 0 | 0 | -1.5mg/m3 | 绝对误差不超过±17mg/m3
江北新区2022年11月废气比对监督监测 | 沙索（中国）化学有限公司（方水路厂区） | 水环境,大气环境 | 专项化学用品制造 | 江苏省大气综合排放标准(DB32/4041-2021) | 表1 大气污染物有组织排放限值 | FQ-02（DA001）(FQ-02（DA001）) | 二氧化硫 | 2022-11-10 | <3 | 1.5 | 0 | 0 | -1.5mg/m3 | 绝对误差不超过±17mg/m3
江北新区2022年11月废气比对监督监测 | 沙索（中国）化学有限公司（方水路厂区） | 水环境,大气环境 | 专项化学用品制造 | 江苏省大气综合排放标准(DB32/4041-2021) | 表1 大气污染物有组织排放限值 | FQ-02（DA001）(FQ-02（DA001）) | 二氧化硫 | 2022-11-10 | <3 | 1.5 | 0 | 0 | -1.5mg/m3 | 绝对误差不超过±17mg/m3
江北新区2022年11月废气比对监督监测 | 沙索（中国）化学有限公司（方水路厂区） | 水环境,大气环境 | 专项化学用品制造 | 江苏省大气综合排放标准(DB32/4041-2021) | 表1 大气污染物有组织排放限值 | FQ-02（DA001）(FQ-02（DA001）) | 二氧化硫 | 2022-11-10 | <3 | 1.5 | 0 | 0 | -1.5mg/m3 | 绝对误差不超过±17mg/m3
江北新区2022年11月废气比对监督监测 | 沙索（中国）化学有限公司（方水路厂区） | 水环境,大气环境 | 专项化学用品制造 | 江苏省大气综合排放标准(DB32/4041-2021) | 表1 大气污染物有组织排放限值 | FQ-02（DA001）(FQ-02（DA001）) | 温度 | 2022-11-10 | 18.1 | 17.87 | 18.2 | 18.03 | 0.16℃ | 绝对误差不超过±3℃
江北新区2022年11月废气比对监督监测 | 沙索（中国）化学有限公司（方水路厂区） | 水环境,大气环境 | 专项化学用品制造 | 江苏省大气综合排放标准(DB32/4041-2021) | 表1 大气污染物有组织排放限值 | FQ-02（DA001）(FQ-02（DA001）) | 温度 | 2022-11-10 | 17.9 | 17.87 | 18.0 | 18.03 | 0.16℃ | 绝对误差不超过±3℃
江北新区2022年11月废气比对监督监测 | 沙索（中国）化学有限公司（方水路厂区） | 水环境,大气环境 | 专项化学用品制造 | 江苏省大气综合排放标准(DB32/4041-2021) | 表1 大气污染物有组织排放限值 | FQ-02（DA001）(FQ-02（DA001）) | 温度 | 2022-11-10 | 17.6 | 17.87 | 17.9 | 18.03 | 0.16℃ | 绝对误差不超过±3℃
江北新区2022年11月废气比对监督监测 | 南京化学工业园热电有限公司 | 大气环境 | 火力发电 | 火电厂大气污染物排放标准(GB13223-2011) | （表2）大气污染物特别排放限值,烟囱或烟道,以气体为燃料的锅炉或燃气轮机组,燃气锅炉 | 5#排口(DA007 FQ-03-05#) | 含氧量 | 2022-11-01 | 6.5 | 6.37 | 6.6 | 6.43 | 7.67% | 相对准确度≤15%
江北新区2022年11月废气比对监督监测 | 南京化学工业园热电有限公司 | 大气环境 | 火力发电 | 火电厂大气污染物排放标准(GB13223-2011) | （表2）大气污染物特别排放限值,烟囱或烟道,以气体为燃料的锅炉或燃气轮机组,燃气锅炉 | 5#排口(DA007 FQ-03-05#) | 含氧量 | 2022-11-01 | 6.2 | 6.37 | 6 | 6.43 | 7.67% | 相对准确度≤15%
江北新区2022年11月废气比对监督监测 | 南京化学工业园热电有限公司 | 大气环境 | 火力发电 | 火电厂大气污染物排放标准(GB13223-2011) | （表2）大气污染物特别排放限值,烟囱或烟道,以气体为燃料的锅炉或燃气轮机组,燃气锅炉 | 5#排口(DA007 FQ-03-05#) | 含氧量 | 2022-11-01 | 6.2 | 6.37 | 7 | 6.43 | 7.67% | 相对准确度≤15%
江北新区2022年11月废气比对监督监测 | 南京化学工业园热电有限公司 | 大气环境 | 火力发电 | 火电厂大气污染物排放标准(GB13223-2011) | （表2）大气污染物特别排放限值,烟囱或烟道,以气体为燃料的锅炉或燃气轮机组,燃气锅炉 | 5#排口(DA007 FQ-03-05#) | 含氧量 | 2022-11-01 | 6.8 | 6.37 | 7 | 6.43 | 7.67% | 相对准确度≤15%
江北新区2022年11月废气比对监督监测 | 南京化学工业园热电有限公司 | 大气环境 | 火力发电 | 火电厂大气污染物排放标准(GB13223-2011) | （表2）大气污染物特别排放限值,烟囱或烟道,以气体为燃料的锅炉或燃气轮机组,燃气锅炉 | 5#排口(DA007 FQ-03-05#) | 含氧量 | 2022-11-01 | 6.2 | 6.37 | 6 | 6.43 | 7.67% | 相对准确度≤15%
江北新区2022年11月废气比对监督监测 | 南京化学工业园热电有限公司 | 大气环境 | 火力发电 | 火电厂大气污染物排放标准(GB13223-2011) | （表2）大气污染物特别排放限值,烟囱或烟道,以气体为燃料的锅炉或燃气轮机组,燃气锅炉 | 5#排口(DA007 FQ-03-05#) | 含氧量 | 2022-11-01 | 6.3 | 6.37 | 6 | 6.43 | 7.67% | 相对准确度≤15%
江北新区2022年11月废气比对监督监测 | 南京化学工业园热电有限公司 | 大气环境 | 火力发电 | 火电厂大气污染物排放标准(GB13223-2011) | （表2）大气污染物特别排放限值,烟囱或烟道,以气体为燃料的锅炉或燃气轮机组,燃气锅炉 | 5#排口(DA007 FQ-03-05#) | 流速 | 2022-11-01 | 17 | 17.13 | 17.3 | 17.4 | 1.58% | 相对误差不超过±10%
江北新区2022年11月废气比对监督监测 | 南京化学工业园热电有限公司 | 大气环境 | 火力发电 | 火电厂大气污染物排放标准(GB13223-2011) | （表2）大气污染物特别排放限值,烟囱或烟道,以气体为燃料的锅炉或燃气轮机组,燃气锅炉 | 5#排口(DA007 FQ-03-05#) | 流速 | 2022-11-01 | 17.2 | 17.13 | 17.5 | 17.4 | 1.58% | 相对误差不超过±10%
江北新区2022年11月废气比对监督监测 | 南京化学工业园热电有限公司 | 大气环境 | 火力发电 | 火电厂大气污染物排放标准(GB13223-2011) | （表2）大气污染物特别排放限值,烟囱或烟道,以气体为燃料的锅炉或燃气轮机组,燃气锅炉 | 5#排口(DA007 FQ-03-05#) | 流速 | 2022-11-01 | 17.2 | 17.13 | 17.4 | 17.4 | 1.58% | 相对误差不超过±10%
江北新区2022年11月废气比对监督监测 | 南京化学工业园热电有限公司 | 大气环境 | 火力发电 | 火电厂大气污染物排放标准(GB13223-2011) | （表2）大气污染物特别排放限值,烟囱或烟道,以气体为燃料的锅炉或燃气轮机组,燃气锅炉 | 5#排口(DA007 FQ-03-05#) | 湿度 | 2022-11-01 | 21.1 | 20.73 | 21 | 20.3 | -2.07% | 相对误差不超过±25%
江北新区2022年11月废气比对监督监测 | 南京化学工业园热电有限公司 | 大气环境 | 火力发电 | 火电厂大气污染物排放标准(GB13223-2011) | （表2）大气污染物特别排放限值,烟囱或烟道,以气体为燃料的锅炉或燃气轮机组,燃气锅炉 | 5#排口(DA007 FQ-03-05#) | 湿度 | 2022-11-01 | 20.8 | 20.73 | 20.1 | 20.3 | -2.07% | 相对误差不超过±25%
江北新区2022年11月废气比对监督监测 | 南京化学工业园热电有限公司 | 大气环境 | 火力发电 | 火电厂大气污染物排放标准(GB13223-2011) | （表2）大气污染物特别排放限值,烟囱或烟道,以气体为燃料的锅炉或燃气轮机组,燃气锅炉 | 5#排口(DA007 FQ-03-05#) | 湿度 | 2022-11-01 | 20.3 | 20.73 | 19.8 | 20.3 | -2.07% | 相对误差不超过±25%
江北新区2022年11月废气比对监督监测 | 南京化学工业园热电有限公司 | 大气环境 | 火力发电 | 火电厂大气污染物排放标准(GB13223-2011) | （表2）大气污染物特别排放限值,烟囱或烟道,以气体为燃料的锅炉或燃气轮机组,燃气轮机组 | 5#排口(DA007 FQ-03-05#) | 烟尘 | 2022-11-01 | 1.5 | 1.57 | 1.2 | 1.37 | -0.2mg/m3 | 绝对误差不超过±5mg/m3
江北新区2022年11月废气比对监督监测 | 南京化学工业园热电有限公司 | 大气环境 | 火力发电 | 火电厂大气污染物排放标准(GB13223-2011) | （表2）大气污染物特别排放限值,烟囱或烟道,以气体为燃料的锅炉或燃气轮机组,燃气轮机组 | 5#排口(DA007 FQ-03-05#) | 烟尘 | 2022-11-01 | 2 | 1.57 | 1.6 | 1.37 | -0.2mg/m3 | 绝对误差不超过±5mg/m3
江北新区2022年11月废气比对监督监测 | 南京化学工业园热电有限公司 | 大气环境 | 火力发电 | 火电厂大气污染物排放标准(GB13223-2011) | （表2）大气污染物特别排放限值,烟囱或烟道,以气体为燃料的锅炉或燃气轮机组,燃气轮机组 | 5#排口(DA007 FQ-03-05#) | 烟尘 | 2022-11-01 | 1.2 | 1.57 | 1.3 | 1.37 | -0.2mg/m3 | 绝对误差不超过±5mg/m3
江北新区2022年11月废气比对监督监测 | 南京化学工业园热电有限公司 | 大气环境 | 火力发电 | 火电厂大气污染物排放标准(GB13223-2011) | （表2）大气污染物特别排放限值,烟囱或烟道,燃煤锅炉 | 5#排口(DA007 FQ-03-05#) | 氮氧化物 | 2022-11-01 | 26 | 26.83 | 21 | 22.67 | -4.16mg/m3 | 绝对误差不超过±12mg/m3
江北新区2022年11月废气比对监督监测 | 南京化学工业园热电有限公司 | 大气环境 | 火力发电 | 火电厂大气污染物排放标准(GB13223-2011) | （表2）大气污染物特别排放限值,烟囱或烟道,燃煤锅炉 | 5#排口(DA007 FQ-03-05#) | 氮氧化物 | 2022-11-01 | 30 | 26.83 | 23 | 22.67 | -4.16mg/m3 | 绝对误差不超过±12mg/m3
江北新区2022年11月废气比对监督监测 | 南京化学工业园热电有限公司 | 大气环境 | 火力发电 | 火电厂大气污染物排放标准(GB13223-2011) | （表2）大气污染物特别排放限值,烟囱或烟道,燃煤锅炉 | 5#排口(DA007 FQ-03-05#) | 氮氧化物 | 2022-11-01 | 25 | 26.83 | 24 | 22.67 | -4.16mg/m3 | 绝对误差不超过±12mg/m3
江北新区2022年11月废气比对监督监测 | 南京化学工业园热电有限公司 | 大气环境 | 火力发电 | 火电厂大气污染物排放标准(GB13223-2011) | （表2）大气污染物特别排放限值,烟囱或烟道,燃煤锅炉 | 5#排口(DA007 FQ-03-05#) | 氮氧化物 | 2022-11-01 | 25 | 26.83 | 22 | 22.67 | -4.16mg/m3 | 绝对误差不超过±12mg/m3
江北新区2022年11月废气比对监督监测 | 南京化学工业园热电有限公司 | 大气环境 | 火力发电 | 火电厂大气污染物排放标准(GB13223-2011) | （表2）大气污染物特别排放限值,烟囱或烟道,燃煤锅炉 | 5#排口(DA007 FQ-03-05#) | 氮氧化物 | 2022-11-01 | 31 | 26.83 | 27 | 22.67 | -4.16mg/m3 | 绝对误差不超过±12mg/m3
江北新区2022年11月废气比对监督监测 | 南京化学工业园热电有限公司 | 大气环境 | 火力发电 | 火电厂大气污染物排放标准(GB13223-2011) | （表2）大气污染物特别排放限值,烟囱或烟道,燃煤锅炉 | 5#排口(DA007 FQ-03-05#) | 氮氧化物 | 2022-11-01 | 24 | 26.83 | 19 | 22.67 | -4.16mg/m3 | 绝对误差不超过±12mg/m3
江北新区2022年11月废气比对监督监测 | 南京化学工业园热电有限公司 | 大气环境 | 火力发电 | 火电厂大气污染物排放标准(GB13223-2011) | （表2）大气污染物特别排放限值,烟囱或烟道,以气体为燃料的锅炉或燃气轮机组,燃气锅炉 | 5#排口(DA007 FQ-03-05#) | 二氧化硫 | 2022-11-01 | 14 | 13.33 | 17 | 15 | 1.67mg/m3 | 绝对误差不超过±17mg/m3
江北新区2022年11月废气比对监督监测 | 南京化学工业园热电有限公司 | 大气环境 | 火力发电 | 火电厂大气污染物排放标准(GB13223-2011) | （表2）大气污染物特别排放限值,烟囱或烟道,以气体为燃料的锅炉或燃气轮机组,燃气锅炉 | 5#排口(DA007 FQ-03-05#) | 二氧化硫 | 2022-11-01 | 13 | 13.33 | 17 | 15 | 1.67mg/m3 | 绝对误差不超过±17mg/m3
江北新区2022年11月废气比对监督监测 | 南京化学工业园热电有限公司 | 大气环境 | 火力发电 | 火电厂大气污染物排放标准(GB13223-2011) | （表2）大气污染物特别排放限值,烟囱或烟道,以气体为燃料的锅炉或燃气轮机组,燃气锅炉 | 5#排口(DA007 FQ-03-05#) | 二氧化硫 | 2022-11-01 | 13 | 13.33 | 14 | 15 | 1.67mg/m3 | 绝对误差不超过±17mg/m3
江北新区2022年11月废气比对监督监测 | 南京化学工业园热电有限公司 | 大气环境 | 火力发电 | 火电厂大气污染物排放标准(GB13223-2011) | （表2）大气污染物特别排放限值,烟囱或烟道,以气体为燃料的锅炉或燃气轮机组,燃气锅炉 | 5#排口(DA007 FQ-03-05#) | 二氧化硫 | 2022-11-01 | 12 | 13.33 | 14 | 15 | 1.67mg/m3 | 绝对误差不超过±17mg/m3
江北新区2022年11月废气比对监督监测 | 南京化学工业园热电有限公司 | 大气环境 | 火力发电 | 火电厂大气污染物排放标准(GB13223-2011) | （表2）大气污染物特别排放限值,烟囱或烟道,以气体为燃料的锅炉或燃气轮机组,燃气锅炉 | 5#排口(DA007 FQ-03-05#) | 二氧化硫 | 2022-11-01 | 13 | 13.33 | 14 | 15 | 1.67mg/m3 | 绝对误差不超过±17mg/m3
江北新区2022年11月废气比对监督监测 | 南京化学工业园热电有限公司 | 大气环境 | 火力发电 | 火电厂大气污染物排放标准(GB13223-2011) | （表2）大气污染物特别排放限值,烟囱或烟道,以气体为燃料的锅炉或燃气轮机组,燃气锅炉 | 5#排口(DA007 FQ-03-05#) | 二氧化硫 | 2022-11-01 | 15 | 13.33 | 14 | 15 | 1.67mg/m3 | 绝对误差不超过±17mg/m3
江北新区2022年11月废气比对监督监测 | 南京化学工业园热电有限公司 | 大气环境 | 火力发电 | 火电厂大气污染物排放标准(GB13223-2011) | （表2）大气污染物特别排放限值,烟囱或烟道,以气体为燃料的锅炉或燃气轮机组,燃气锅炉 | 5#排口(DA007 FQ-03-05#) | 温度 | 2022-11-01 | 55.4 | 55.13 | 54.8 | 54.9 | -0.23℃ | 绝对误差不超过±3℃
江北新区2022年11月废气比对监督监测 | 南京化学工业园热电有限公司 | 大气环境 | 火力发电 | 火电厂大气污染物排放标准(GB13223-2011) | （表2）大气污染物特别排放限值,烟囱或烟道,以气体为燃料的锅炉或燃气轮机组,燃气锅炉 | 5#排口(DA007 FQ-03-05#) | 温度 | 2022-11-01 | 55.1 | 55.13 | 55.4 | 54.9 | -0.23℃ | 绝对误差不超过±3℃
江北新区2022年11月废气比对监督监测 | 南京化学工业园热电有限公司 | 大气环境 | 火力发电 | 火电厂大气污染物排放标准(GB13223-2011) | （表2）大气污染物特别排放限值,烟囱或烟道,以气体为燃料的锅炉或燃气轮机组,燃气锅炉 | 5#排口(DA007 FQ-03-05#) | 温度 | 2022-11-01 | 54.9 | 55.13 | 54.5 | 54.9 | -0.23℃ | 绝对误差不超过±3℃
江北新区2022年11月废气比对监督监测 | 华能南京热电有限公司 | 大气环境 | 火力发电 | 火电厂大气污染物排放标准(GB13223-2011) | （表2）大气污染物特别排放限值,烟囱或烟道,以气体为燃料的锅炉或燃气轮机组,燃气轮机组 | 2#锅炉排口DA003(DA003) | 含氧量 | 2022-11-14 | 5.8 | 5.87 | 5.8 | 5.77 | 7.47% | 相对准确度≤15%
江北新区2022年11月废气比对监督监测 | 华能南京热电有限公司 | 大气环境 | 火力发电 | 火电厂大气污染物排放标准(GB13223-2011) | （表2）大气污染物特别排放限值,烟囱或烟道,以气体为燃料的锅炉或燃气轮机组,燃气轮机组 | 2#锅炉排口DA003(DA003) | 含氧量 | 2022-11-14 | 5.8 | 5.87 | 6.0 | 5.77 | 7.47% | 相对准确度≤15%
江北新区2022年11月废气比对监督监测 | 华能南京热电有限公司 | 大气环境 | 火力发电 | 火电厂大气污染物排放标准(GB13223-2011) | （表2）大气污染物特别排放限值,烟囱或烟道,以气体为燃料的锅炉或燃气轮机组,燃气轮机组 | 2#锅炉排口DA003(DA003) | 含氧量 | 2022-11-14 | 5.9 | 5.87 | 5.4 | 5.77 | 7.47% | 相对准确度≤15%
江北新区2022年11月废气比对监督监测 | 华能南京热电有限公司 | 大气环境 | 火力发电 | 火电厂大气污染物排放标准(GB13223-2011) | （表2）大气污染物特别排放限值,烟囱或烟道,以气体为燃料的锅炉或燃气轮机组,燃气轮机组 | 2#锅炉排口DA003(DA003) | 含氧量 | 2022-11-14 | 5.7 | 5.87 | 6.0 | 5.77 | 7.47% | 相对准确度≤15%
江北新区2022年11月废气比对监督监测 | 华能南京热电有限公司 | 大气环境 | 火力发电 | 火电厂大气污染物排放标准(GB13223-2011) | （表2）大气污染物特别排放限值,烟囱或烟道,以气体为燃料的锅炉或燃气轮机组,燃气轮机组 | 2#锅炉排口DA003(DA003) | 含氧量 | 2022-11-14 | 6.0 | 5.87 | 5.8 | 5.77 | 7.47% | 相对准确度≤15%
江北新区2022年11月废气比对监督监测 | 华能南京热电有限公司 | 大气环境 | 火力发电 | 火电厂大气污染物排放标准(GB13223-2011) | （表2）大气污染物特别排放限值,烟囱或烟道,以气体为燃料的锅炉或燃气轮机组,燃气轮机组 | 2#锅炉排口DA003(DA003) | 含氧量 | 2022-11-14 | 6.0 | 5.87 | 5.6 | 5.77 | 7.47% | 相对准确度≤15%
江北新区2022年11月废气比对监督监测 | 华能南京热电有限公司 | 大气环境 | 火力发电 | 火电厂大气污染物排放标准(GB13223-2011) | （表2）大气污染物特别排放限值,烟囱或烟道,以气体为燃料的锅炉或燃气轮机组,燃气轮机组 | 2#锅炉排口DA003(DA003) | 流速 | 2022-11-14 | 11.2 | 11.33 | 10.4 | 11.27 | -0.53% | 相对误差不超过±10%
江北新区2022年11月废气比对监督监测 | 华能南京热电有限公司 | 大气环境 | 火力发电 | 火电厂大气污染物排放标准(GB13223-2011) | （表2）大气污染物特别排放限值,烟囱或烟道,以气体为燃料的锅炉或燃气轮机组,燃气轮机组 | 2#锅炉排口DA003(DA003) | 流速 | 2022-11-14 | 11.4 | 11.33 | 11.0 | 11.27 | -0.53% | 相对误差不超过±10%
江北新区2022年11月废气比对监督监测 | 华能南京热电有限公司 | 大气环境 | 火力发电 | 火电厂大气污染物排放标准(GB13223-2011) | （表2）大气污染物特别排放限值,烟囱或烟道,以气体为燃料的锅炉或燃气轮机组,燃气轮机组 | 2#锅炉排口DA003(DA003) | 流速 | 2022-11-14 | 11.4 | 11.33 | 12.4 | 11.27 | -0.53% | 相对误差不超过±10%
江北新区2022年11月废气比对监督监测 | 华能南京热电有限公司 | 大气环境 | 火力发电 | 火电厂大气污染物排放标准(GB13223-2011) | （表2）大气污染物特别排放限值,烟囱或烟道,以气体为燃料的锅炉或燃气轮机组,燃气轮机组 | 2#锅炉排口DA003(DA003) | 湿度 | 2022-11-14 | 11.1 | 11.13 | 11.4 | 11.47 | 3.05% | 相对误差不超过±25%
江北新区2022年11月废气比对监督监测 | 华能南京热电有限公司 | 大气环境 | 火力发电 | 火电厂大气污染物排放标准(GB13223-2011) | （表2）大气污染物特别排放限值,烟囱或烟道,以气体为燃料的锅炉或燃气轮机组,燃气轮机组 | 2#锅炉排口DA003(DA003) | 湿度 | 2022-11-14 | 11.3 | 11.13 | 11.5 | 11.47 | 3.05% | 相对误差不超过±25%
江北新区2022年11月废气比对监督监测 | 华能南京热电有限公司 | 大气环境 | 火力发电 | 火电厂大气污染物排放标准(GB13223-2011) | （表2）大气污染物特别排放限值,烟囱或烟道,以气体为燃料的锅炉或燃气轮机组,燃气轮机组 | 2#锅炉排口DA003(DA003) | 湿度 | 2022-11-14 | 11.0 | 11.13 | 11.5 | 11.47 | 3.05% | 相对误差不超过±25%
江北新区2022年11月废气比对监督监测 | 华能南京热电有限公司 | 大气环境 | 火力发电 | 火电厂大气污染物排放标准(GB13223-2011) | （表2）大气污染物特别排放限值,烟囱或烟道,以气体为燃料的锅炉或燃气轮机组,燃气轮机组 | 2#锅炉排口DA003(DA003) | 氮氧化物 | 2022-11-14 | 12 | 12.33 | 14 | 15 | 2.67mg/m3 | 绝对误差不超过±12mg/m3
江北新区2022年11月废气比对监督监测 | 华能南京热电有限公司 | 大气环境 | 火力发电 | 火电厂大气污染物排放标准(GB13223-2011) | （表2）大气污染物特别排放限值,烟囱或烟道,以气体为燃料的锅炉或燃气轮机组,燃气轮机组 | 2#锅炉排口DA003(DA003) | 氮氧化物 | 2022-11-14 | 12 | 12.33 | 16 | 15 | 2.67mg/m3 | 绝对误差不超过±12mg/m3
江北新区2022年11月废气比对监督监测 | 华能南京热电有限公司 | 大气环境 | 火力发电 | 火电厂大气污染物排放标准(GB13223-2011) | （表2）大气污染物特别排放限值,烟囱或烟道,以气体为燃料的锅炉或燃气轮机组,燃气轮机组 | 2#锅炉排口DA003(DA003) | 氮氧化物 | 2022-11-14 | 13 | 12.33 | 14 | 15 | 2.67mg/m3 | 绝对误差不超过±12mg/m3
江北新区2022年11月废气比对监督监测 | 华能南京热电有限公司 | 大气环境 | 火力发电 | 火电厂大气污染物排放标准(GB13223-2011) | （表2）大气污染物特别排放限值,烟囱或烟道,以气体为燃料的锅炉或燃气轮机组,燃气轮机组 | 2#锅炉排口DA003(DA003) | 氮氧化物 | 2022-11-14 | 12 | 12.33 | 16 | 15 | 2.67mg/m3 | 绝对误差不超过±12mg/m3
江北新区2022年11月废气比对监督监测 | 华能南京热电有限公司 | 大气环境 | 火力发电 | 火电厂大气污染物排放标准(GB13223-2011) | （表2）大气污染物特别排放限值,烟囱或烟道,以气体为燃料的锅炉或燃气轮机组,燃气轮机组 | 2#锅炉排口DA003(DA003) | 氮氧化物 | 2022-11-14 | 13 | 12.33 | 15 | 15 | 2.67mg/m3 | 绝对误差不超过±12mg/m3
江北新区2022年11月废气比对监督监测 | 华能南京热电有限公司 | 大气环境 | 火力发电 | 火电厂大气污染物排放标准(GB13223-2011) | （表2）大气污染物特别排放限值,烟囱或烟道,以气体为燃料的锅炉或燃气轮机组,燃气轮机组 | 2#锅炉排口DA003(DA003) | 氮氧化物 | 2022-11-14 | 12 | 12.33 | 15 | 15 | 2.67mg/m3 | 绝对误差不超过±12mg/m3
江北新区2022年11月废气比对监督监测 | 华能南京热电有限公司 | 大气环境 | 火力发电 | 火电厂大气污染物排放标准(GB13223-2011) | （表2）大气污染物特别排放限值,烟囱或烟道,以气体为燃料的锅炉或燃气轮机组,燃气轮机组 | 2#锅炉排口DA003(DA003) | 烟尘 | 2022-11-14 | 1.5 | 1.43 | 1 | 1 | -0.43mg/m3 | 绝对误差不超过±5mg/m3
江北新区2022年11月废气比对监督监测 | 华能南京热电有限公司 | 大气环境 | 火力发电 | 火电厂大气污染物排放标准(GB13223-2011) | （表2）大气污染物特别排放限值,烟囱或烟道,以气体为燃料的锅炉或燃气轮机组,燃气轮机组 | 2#锅炉排口DA003(DA003) | 烟尘 | 2022-11-14 | 1.3 | 1.43 | 1 | 1 | -0.43mg/m3 | 绝对误差不超过±5mg/m3
江北新区2022年11月废气比对监督监测 | 华能南京热电有限公司 | 大气环境 | 火力发电 | 火电厂大气污染物排放标准(GB13223-2011) | （表2）大气污染物特别排放限值,烟囱或烟道,以气体为燃料的锅炉或燃气轮机组,燃气轮机组 | 2#锅炉排口DA003(DA003) | 烟尘 | 2022-11-14 | 1.5 | 1.43 | 1 | 1 | -0.43mg/m3 | 绝对误差不超过±5mg/m3
江北新区2022年11月废气比对监督监测 | 华能南京热电有限公司 | 大气环境 | 火力发电 | 火电厂大气污染物排放标准(GB13223-2011) | （表2）大气污染物特别排放限值,烟囱或烟道,以气体为燃料的锅炉或燃气轮机组,燃气锅炉 | 2#锅炉排口DA003(DA003) | 二氧化硫 | 2022-11-14 | 6 | 5.17 | 11 | 11.33 | 6.16mg/m3 | 绝对误差不超过±17mg/m3
江北新区2022年11月废气比对监督监测 | 华能南京热电有限公司 | 大气环境 | 火力发电 | 火电厂大气污染物排放标准(GB13223-2011) | （表2）大气污染物特别排放限值,烟囱或烟道,以气体为燃料的锅炉或燃气轮机组,燃气锅炉 | 2#锅炉排口DA003(DA003) | 二氧化硫 | 2022-11-14 | 6 | 5.17 | 11 | 11.33 | 6.16mg/m3 | 绝对误差不超过±17mg/m3
江北新区2022年11月废气比对监督监测 | 华能南京热电有限公司 | 大气环境 | 火力发电 | 火电厂大气污染物排放标准(GB13223-2011) | （表2）大气污染物特别排放限值,烟囱或烟道,以气体为燃料的锅炉或燃气轮机组,燃气锅炉 | 2#锅炉排口DA003(DA003) | 二氧化硫 | 2022-11-14 | 6 | 5.17 | 11 | 11.33 | 6.16mg/m3 | 绝对误差不超过±17mg/m3
江北新区2022年11月废气比对监督监测 | 华能南京热电有限公司 | 大气环境 | 火力发电 | 火电厂大气污染物排放标准(GB13223-2011) | （表2）大气污染物特别排放限值,烟囱或烟道,以气体为燃料的锅炉或燃气轮机组,燃气锅炉 | 2#锅炉排口DA003(DA003) | 二氧化硫 | 2022-11-14 | 4 | 5.17 | 12 | 11.33 | 6.16mg/m3 | 绝对误差不超过±17mg/m3
江北新区2022年11月废气比对监督监测 | 华能南京热电有限公司 | 大气环境 | 火力发电 | 火电厂大气污染物排放标准(GB13223-2011) | （表2）大气污染物特别排放限值,烟囱或烟道,以气体为燃料的锅炉或燃气轮机组,燃气锅炉 | 2#锅炉排口DA003(DA003) | 二氧化硫 | 2022-11-14 | 4 | 5.17 | 12 | 11.33 | 6.16mg/m3 | 绝对误差不超过±17mg/m3
江北新区2022年11月废气比对监督监测 | 华能南京热电有限公司 | 大气环境 | 火力发电 | 火电厂大气污染物排放标准(GB13223-2011) | （表2）大气污染物特别排放限值,烟囱或烟道,以气体为燃料的锅炉或燃气轮机组,燃气锅炉 | 2#锅炉排口DA003(DA003) | 二氧化硫 | 2022-11-14 | 5 | 5.17 | 11 | 11.33 | 6.16mg/m3 | 绝对误差不超过±17mg/m3
江北新区2022年11月废气比对监督监测 | 华能南京热电有限公司 | 大气环境 | 火力发电 | 火电厂大气污染物排放标准(GB13223-2011) | （表2）大气污染物特别排放限值,烟囱或烟道,以气体为燃料的锅炉或燃气轮机组,燃气轮机组 | 2#锅炉排口DA003(DA003) | 温度 | 2022-11-14 | 59.0 | 59.13 | 58.0 | 57.87 | -1.26℃ | 绝对误差不超过±3℃
江北新区2022年11月废气比对监督监测 | 华能南京热电有限公司 | 大气环境 | 火力发电 | 火电厂大气污染物排放标准(GB13223-2011) | （表2）大气污染物特别排放限值,烟囱或烟道,以气体为燃料的锅炉或燃气轮机组,燃气轮机组 | 2#锅炉排口DA003(DA003) | 温度 | 2022-11-14 | 59.2 | 59.13 | 57.6 | 57.87 | -1.26℃ | 绝对误差不超过±3℃
江北新区2022年11月废气比对监督监测 | 华能南京热电有限公司 | 大气环境 | 火力发电 | 火电厂大气污染物排放标准(GB13223-2011) | （表2）大气污染物特别排放限值,烟囱或烟道,以气体为燃料的锅炉或燃气轮机组,燃气轮机组 | 2#锅炉排口DA003(DA003) | 温度 | 2022-11-14 | 59.2 | 59.13 | 58.0 | 57.87 | -1.26℃ | 绝对误差不超过±3℃
江北新区2022年11月废气比对监督监测 | 中石化南京催化剂有限公司 | 水环境 | 化学试剂和助剂制造 | 大气污染物综合排放标准(GB16297-1996) | （表2）新污染源大气污染物排放限值（1997年1月1日起）,最高允许排放浓度,除碳黑尘、燃料尘、玻璃棉尘、石英粉尘、矿渣棉尘外其他,排气筒60m,二级,85 | DA002压滤单元废气(DA002) | 流速 | 2022-11-01 | 2.7 | 2.7 | 2.9 | 2.67 | -1.11% | 相对误差不超过±12%
江北新区2022年11月废气比对监督监测 | 中石化南京催化剂有限公司 | 水环境 | 化学试剂和助剂制造 | 大气污染物综合排放标准(GB16297-1996) | （表2）新污染源大气污染物排放限值（1997年1月1日起）,最高允许排放浓度,除碳黑尘、燃料尘、玻璃棉尘、石英粉尘、矿渣棉尘外其他,排气筒60m,二级,85 | DA002压滤单元废气(DA002) | 流速 | 2022-11-01 | 2.5 | 2.7 | 2.4 | 2.67 | -1.11% | 相对误差不超过±12%
江北新区2022年11月废气比对监督监测 | 中石化南京催化剂有限公司 | 水环境 | 化学试剂和助剂制造 | 大气污染物综合排放标准(GB16297-1996) | （表2）新污染源大气污染物排放限值（1997年1月1日起）,最高允许排放浓度,除碳黑尘、燃料尘、玻璃棉尘、石英粉尘、矿渣棉尘外其他,排气筒60m,二级,85 | DA002压滤单元废气(DA002) | 流速 | 2022-11-01 | 2.9 | 2.7 | 2.7 | 2.67 | -1.11% | 相对误差不超过±12%
江北新区2022年11月废气比对监督监测 | 中石化南京催化剂有限公司 | 水环境 | 化学试剂和助剂制造 | 大气污染物综合排放标准(GB16297-1996) | （表2）新污染源大气污染物排放限值（1997年1月1日起）,最高允许排放浓度,除碳黑尘、燃料尘、玻璃棉尘、石英粉尘、矿渣棉尘外其他,排气筒60m,二级,85 | DA002压滤单元废气(DA002) | 湿度 | 2022-11-01 | 2.4 | 2.4 | 2.3 | 2.4 | 0% | 绝对误差不超过±1.5%
江北新区2022年11月废气比对监督监测 | 中石化南京催化剂有限公司 | 水环境 | 化学试剂和助剂制造 | 大气污染物综合排放标准(GB16297-1996) | （表2）新污染源大气污染物排放限值（1997年1月1日起）,最高允许排放浓度,除碳黑尘、燃料尘、玻璃棉尘、石英粉尘、矿渣棉尘外其他,排气筒60m,二级,85 | DA002压滤单元废气(DA002) | 湿度 | 2022-11-01 | 2.6 | 2.4 | 2.6 | 2.4 | 0% | 绝对误差不超过±1.5%
江北新区2022年11月废气比对监督监测 | 中石化南京催化剂有限公司 | 水环境 | 化学试剂和助剂制造 | 大气污染物综合排放标准(GB16297-1996) | （表2）新污染源大气污染物排放限值（1997年1月1日起）,最高允许排放浓度,除碳黑尘、燃料尘、玻璃棉尘、石英粉尘、矿渣棉尘外其他,排气筒60m,二级,85 | DA002压滤单元废气(DA002) | 湿度 | 2022-11-01 | 2.2 | 2.4 | 2.3 | 2.4 | 0% | 绝对误差不超过±1.5%
江北新区2022年11月废气比对监督监测 | 中石化南京催化剂有限公司 | 水环境 | 化学试剂和助剂制造 | 大气污染物综合排放标准(GB16297-1996) | （表2）新污染源大气污染物排放限值（1997年1月1日起）,最高允许排放浓度,除碳黑尘、燃料尘、玻璃棉尘、石英粉尘、矿渣棉尘外其他,排气筒60m,二级,85 | DA002压滤单元废气(DA002) | 颗粒物 | 2022-11-01 | 2.9 | 2.67 | 3.4 | 3.07 | 0.4mg/m3 | 绝对误差不超过±5mg/m3
江北新区2022年11月废气比对监督监测 | 中石化南京催化剂有限公司 | 水环境 | 化学试剂和助剂制造 | 大气污染物综合排放标准(GB16297-1996) | （表2）新污染源大气污染物排放限值（1997年1月1日起）,最高允许排放浓度,除碳黑尘、燃料尘、玻璃棉尘、石英粉尘、矿渣棉尘外其他,排气筒60m,二级,85 | DA002压滤单元废气(DA002) | 颗粒物 | 2022-11-01 | 2.5 | 2.67 | 2.8 | 3.07 | 0.4mg/m3 | 绝对误差不超过±5mg/m3
江北新区2022年11月废气比对监督监测 | 中石化南京催化剂有限公司 | 水环境 | 化学试剂和助剂制造 | 大气污染物综合排放标准(GB16297-1996) | （表2）新污染源大气污染物排放限值（1997年1月1日起）,最高允许排放浓度,除碳黑尘、燃料尘、玻璃棉尘、石英粉尘、矿渣棉尘外其他,排气筒60m,二级,85 | DA002压滤单元废气(DA002) | 颗粒物 | 2022-11-01 | 2.6 | 2.67 | 3 | 3.07 | 0.4mg/m3 | 绝对误差不超过±5mg/m3
江北新区2022年11月废气比对监督监测 | 中石化南京催化剂有限公司 | 水环境 | 化学试剂和助剂制造 | 大气污染物综合排放标准(GB16297-1996) | （表2）新污染源大气污染物排放限值（1997年1月1日起）,最高允许排放浓度,除碳黑尘、燃料尘、玻璃棉尘、石英粉尘、矿渣棉尘外其他,排气筒60m,二级,85 | DA002压滤单元废气(DA002) | 温度 | 2022-11-01 | 35.4 | 35.5 | 35.3 | 35.4 | -0.1℃ | 绝对误差不超过±3℃
江北新区2022年11月废气比对监督监测 | 中石化南京催化剂有限公司 | 水环境 | 化学试剂和助剂制造 | 大气污染物综合排放标准(GB16297-1996) | （表2）新污染源大气污染物排放限值（1997年1月1日起）,最高允许排放浓度,除碳黑尘、燃料尘、玻璃棉尘、石英粉尘、矿渣棉尘外其他,排气筒60m,二级,85 | DA002压滤单元废气(DA002) | 温度 | 2022-11-01 | 35.6 | 35.5 | 35.5 | 35.4 | -0.1℃ | 绝对误差不超过±3℃
江北新区2022年11月废气比对监督监测 | 中石化南京催化剂有限公司 | 水环境 | 化学试剂和助剂制造 | 大气污染物综合排放标准(GB16297-1996) | （表2）新污染源大气污染物排放限值（1997年1月1日起）,最高允许排放浓度,除碳黑尘、燃料尘、玻璃棉尘、石英粉尘、矿渣棉尘外其他,排气筒60m,二级,85 | DA002压滤单元废气(DA002) | 温度 | 2022-11-01 | 35.5 | 35.5 | 35.4 | 35.4 | -0.1℃ | 绝对误差不超过±3℃
江北新区2022年11月废气比对监督监测 | 中环信（南京）环境服务有限公司 | 水环境 | 危险废物治理 | 危险废物焚烧污染控制标准(GB 18484—2020) | 表 3 危险废物焚烧设施烟气污染物排放浓度限值,1 小时均值 | DA004 6#焚烧炉废气排口(DA004 6#焚烧炉废气排口) | 含氧量 | 2022-11-15 | 8.8 | 9.35 | 8.8 | 9.83 | 14.04% | 相对准确度≤15%
江北新区2022年11月废气比对监督监测 | 中环信（南京）环境服务有限公司 | 水环境 | 危险废物治理 | 危险废物焚烧污染控制标准(GB 18484—2020) | 表 3 危险废物焚烧设施烟气污染物排放浓度限值,1 小时均值 | DA004 6#焚烧炉废气排口(DA004 6#焚烧炉废气排口) | 含氧量 | 2022-11-15 | 9.2 | 9.35 | 10.6 | 9.83 | 14.04% | 相对准确度≤15%
江北新区2022年11月废气比对监督监测 | 中环信（南京）环境服务有限公司 | 水环境 | 危险废物治理 | 危险废物焚烧污染控制标准(GB 18484—2020) | 表 3 危险废物焚烧设施烟气污染物排放浓度限值,1 小时均值 | DA004 6#焚烧炉废气排口(DA004 6#焚烧炉废气排口) | 含氧量 | 2022-11-15 | 9.7 | 9.35 | 9.6 | 9.83 | 14.04% | 相对准确度≤15%
江北新区2022年11月废气比对监督监测 | 中环信（南京）环境服务有限公司 | 水环境 | 危险废物治理 | 危险废物焚烧污染控制标准(GB 18484—2020) | 表 3 危险废物焚烧设施烟气污染物排放浓度限值,1 小时均值 | DA004 6#焚烧炉废气排口(DA004 6#焚烧炉废气排口) | 含氧量 | 2022-11-15 | 9.6 | 9.35 | 10.9 | 9.83 | 14.04% | 相对准确度≤15%
江北新区2022年11月废气比对监督监测 | 中环信（南京）环境服务有限公司 | 水环境 | 危险废物治理 | 危险废物焚烧污染控制标准(GB 18484—2020) | 表 3 危险废物焚烧设施烟气污染物排放浓度限值,1 小时均值 | DA004 6#焚烧炉废气排口(DA004 6#焚烧炉废气排口) | 含氧量 | 2022-11-15 | 9.8 | 9.35 | 9.3 | 9.83 | 14.04% | 相对准确度≤15%
江北新区2022年11月废气比对监督监测 | 中环信（南京）环境服务有限公司 | 水环境 | 危险废物治理 | 危险废物焚烧污染控制标准(GB 18484—2020) | 表 3 危险废物焚烧设施烟气污染物排放浓度限值,1 小时均值 | DA004 6#焚烧炉废气排口(DA004 6#焚烧炉废气排口) | 含氧量 | 2022-11-15 | 9.0 | 9.35 | 9.8 | 9.83 | 14.04% | 相对准确度≤15%
江北新区2022年11月废气比对监督监测 | 中环信（南京）环境服务有限公司 | 水环境 | 危险废物治理 | 危险废物焚烧污染控制标准(GB 18484—2020) | 表 3 危险废物焚烧设施烟气污染物排放浓度限值,1 小时均值 | DA004 6#焚烧炉废气排口(DA004 6#焚烧炉废气排口) | 流速 | 2022-11-15 | 14.4 | 14.43 | 14.2 | 14.13 | -2.08% | 相对误差不超过±10%
江北新区2022年11月废气比对监督监测 | 中环信（南京）环境服务有限公司 | 水环境 | 危险废物治理 | 危险废物焚烧污染控制标准(GB 18484—2020) | 表 3 危险废物焚烧设施烟气污染物排放浓度限值,1 小时均值 | DA004 6#焚烧炉废气排口(DA004 6#焚烧炉废气排口) | 流速 | 2022-11-15 | 14.0 | 14.43 | 14.1 | 14.13 | -2.08% | 相对误差不超过±10%
江北新区2022年11月废气比对监督监测 | 中环信（南京）环境服务有限公司 | 水环境 | 危险废物治理 | 危险废物焚烧污染控制标准(GB 18484—2020) | 表 3 危险废物焚烧设施烟气污染物排放浓度限值,1 小时均值 | DA004 6#焚烧炉废气排口(DA004 6#焚烧炉废气排口) | 流速 | 2022-11-15 | 14.9 | 14.43 | 14.1 | 14.13 | -2.08% | 相对误差不超过±10%
江北新区2022年11月废气比对监督监测 | 中环信（南京）环境服务有限公司 | 水环境 | 危险废物治理 | 危险废物焚烧污染控制标准(GB 18484—2020) | 表 3 危险废物焚烧设施烟气污染物排放浓度限值,1 小时均值 | DA004 6#焚烧炉废气排口(DA004 6#焚烧炉废气排口) | 湿度 | 2022-11-15 | 30.5 | 30.5 | 30.4 | 30.27 | -0.75% | 相对误差不超过±25%
江北新区2022年11月废气比对监督监测 | 中环信（南京）环境服务有限公司 | 水环境 | 危险废物治理 | 危险废物焚烧污染控制标准(GB 18484—2020) | 表 3 危险废物焚烧设施烟气污染物排放浓度限值,1 小时均值 | DA004 6#焚烧炉废气排口(DA004 6#焚烧炉废气排口) | 湿度 | 2022-11-15 | 30.5 | 30.5 | 30.0 | 30.27 | -0.75% | 相对误差不超过±25%
江北新区2022年11月废气比对监督监测 | 中环信（南京）环境服务有限公司 | 水环境 | 危险废物治理 | 危险废物焚烧污染控制标准(GB 18484—2020) | 表 3 危险废物焚烧设施烟气污染物排放浓度限值,1 小时均值 | DA004 6#焚烧炉废气排口(DA004 6#焚烧炉废气排口) | 湿度 | 2022-11-15 | 30.5 | 30.5 | 30.4 | 30.27 | -0.75% | 相对误差不超过±25%
江北新区2022年11月废气比对监督监测 | 中环信（南京）环境服务有限公司 | 水环境 | 危险废物治理 | 危险废物焚烧污染控制标准(GB 18484—2020) | 表 3 危险废物焚烧设施烟气污染物排放浓度限值,1 小时均值 | DA004 6#焚烧炉废气排口(DA004 6#焚烧炉废气排口) | 颗粒物 | 2022-11-15 | 3.5 | 3.47 | 4.6 | 4 | 0.53mg/m3 | 绝对误差不超过±5mg/m3
江北新区2022年11月废气比对监督监测 | 中环信（南京）环境服务有限公司 | 水环境 | 危险废物治理 | 危险废物焚烧污染控制标准(GB 18484—2020) | 表 3 危险废物焚烧设施烟气污染物排放浓度限值,1 小时均值 | DA004 6#焚烧炉废气排口(DA004 6#焚烧炉废气排口) | 颗粒物 | 2022-11-15 | 3.8 | 3.47 | 4.9 | 4 | 0.53mg/m3 | 绝对误差不超过±5mg/m3
江北新区2022年11月废气比对监督监测 | 中环信（南京）环境服务有限公司 | 水环境 | 危险废物治理 | 危险废物焚烧污染控制标准(GB 18484—2020) | 表 3 危险废物焚烧设施烟气污染物排放浓度限值,1 小时均值 | DA004 6#焚烧炉废气排口(DA004 6#焚烧炉废气排口) | 颗粒物 | 2022-11-15 | 3.1 | 3.47 | 2.5 | 4 | 0.53mg/m3 | 绝对误差不超过±5mg/m3
江北新区2022年11月废气比对监督监测 | 中环信（南京）环境服务有限公司 | 水环境 | 危险废物治理 | 危险废物焚烧污染控制标准(GB 18484—2020) | 表 3 危险废物焚烧设施烟气污染物排放浓度限值,1 小时均值 | DA004 6#焚烧炉废气排口(DA004 6#焚烧炉废气排口) | 二氧化硫 | 2022-11-15 | <3 | 1.5 | 0 | 0 | -1.5mg/m3 | 绝对误差不超过±17mg/m3
江北新区2022年11月废气比对监督监测 | 中环信（南京）环境服务有限公司 | 水环境 | 危险废物治理 | 危险废物焚烧污染控制标准(GB 18484—2020) | 表 3 危险废物焚烧设施烟气污染物排放浓度限值,1 小时均值 | DA004 6#焚烧炉废气排口(DA004 6#焚烧炉废气排口) | 二氧化硫 | 2022-11-15 | <3 | 1.5 | 0 | 0 | -1.5mg/m3 | 绝对误差不超过±17mg/m3
江北新区2022年11月废气比对监督监测 | 中环信（南京）环境服务有限公司 | 水环境 | 危险废物治理 | 危险废物焚烧污染控制标准(GB 18484—2020) | 表 3 危险废物焚烧设施烟气污染物排放浓度限值,1 小时均值 | DA004 6#焚烧炉废气排口(DA004 6#焚烧炉废气排口) | 二氧化硫 | 2022-11-15 | <3 | 1.5 | 0 | 0 | -1.5mg/m3 | 绝对误差不超过±17mg/m3
江北新区2022年11月废气比对监督监测 | 中环信（南京）环境服务有限公司 | 水环境 | 危险废物治理 | 危险废物焚烧污染控制标准(GB 18484—2020) | 表 3 危险废物焚烧设施烟气污染物排放浓度限值,1 小时均值 | DA004 6#焚烧炉废气排口(DA004 6#焚烧炉废气排口) | 二氧化硫 | 2022-11-15 | <3 | 1.5 | 0 | 0 | -1.5mg/m3 | 绝对误差不超过±17mg/m3
江北新区2022年11月废气比对监督监测 | 中环信（南京）环境服务有限公司 | 水环境 | 危险废物治理 | 危险废物焚烧污染控制标准(GB 18484—2020) | 表 3 危险废物焚烧设施烟气污染物排放浓度限值,1 小时均值 | DA004 6#焚烧炉废气排口(DA004 6#焚烧炉废气排口) | 二氧化硫 | 2022-11-15 | <3 | 1.5 | 0 | 0 | -1.5mg/m3 | 绝对误差不超过±17mg/m3
江北新区2022年11月废气比对监督监测 | 中环信（南京）环境服务有限公司 | 水环境 | 危险废物治理 | 危险废物焚烧污染控制标准(GB 18484—2020) | 表 3 危险废物焚烧设施烟气污染物排放浓度限值,1 小时均值 | DA004 6#焚烧炉废气排口(DA004 6#焚烧炉废气排口) | 二氧化硫 | 2022-11-15 | <3 | 1.5 | 0 | 0 | -1.5mg/m3 | 绝对误差不超过±17mg/m3
江北新区2022年11月废气比对监督监测 | 中环信（南京）环境服务有限公司 | 水环境 | 危险废物治理 | 危险废物焚烧污染控制标准(GB 18484—2020) | 表 3 危险废物焚烧设施烟气污染物排放浓度限值,1 小时均值 | DA004 6#焚烧炉废气排口(DA004 6#焚烧炉废气排口) | 氮氧化物 | 2022-11-15 | 23 | 26.5 | 19 | 22.67 | -3.83mg/m3 | 绝对误差不超过±12mg/m3
江北新区2022年11月废气比对监督监测 | 中环信（南京）环境服务有限公司 | 水环境 | 危险废物治理 | 危险废物焚烧污染控制标准(GB 18484—2020) | 表 3 危险废物焚烧设施烟气污染物排放浓度限值,1 小时均值 | DA004 6#焚烧炉废气排口(DA004 6#焚烧炉废气排口) | 氮氧化物 | 2022-11-15 | 26 | 26.5 | 25 | 22.67 | -3.83mg/m3 | 绝对误差不超过±12mg/m3
江北新区2022年11月废气比对监督监测 | 中环信（南京）环境服务有限公司 | 水环境 | 危险废物治理 | 危险废物焚烧污染控制标准(GB 18484—2020) | 表 3 危险废物焚烧设施烟气污染物排放浓度限值,1 小时均值 | DA004 6#焚烧炉废气排口(DA004 6#焚烧炉废气排口) | 氮氧化物 | 2022-11-15 | 24 | 26.5 | 19 | 22.67 | -3.83mg/m3 | 绝对误差不超过±12mg/m3
江北新区2022年11月废气比对监督监测 | 中环信（南京）环境服务有限公司 | 水环境 | 危险废物治理 | 危险废物焚烧污染控制标准(GB 18484—2020) | 表 3 危险废物焚烧设施烟气污染物排放浓度限值,1 小时均值 | DA004 6#焚烧炉废气排口(DA004 6#焚烧炉废气排口) | 氮氧化物 | 2022-11-15 | 28 | 26.5 | 23 | 22.67 | -3.83mg/m3 | 绝对误差不超过±12mg/m3
江北新区2022年11月废气比对监督监测 | 中环信（南京）环境服务有限公司 | 水环境 | 危险废物治理 | 危险废物焚烧污染控制标准(GB 18484—2020) | 表 3 危险废物焚烧设施烟气污染物排放浓度限值,1 小时均值 | DA004 6#焚烧炉废气排口(DA004 6#焚烧炉废气排口) | 氮氧化物 | 2022-11-15 | 29 | 26.5 | 25 | 22.67 | -3.83mg/m3 | 绝对误差不超过±12mg/m3
江北新区2022年11月废气比对监督监测 | 中环信（南京）环境服务有限公司 | 水环境 | 危险废物治理 | 危险废物焚烧污染控制标准(GB 18484—2020) | 表 3 危险废物焚烧设施烟气污染物排放浓度限值,1 小时均值 | DA004 6#焚烧炉废气排口(DA004 6#焚烧炉废气排口) | 氮氧化物 | 2022-11-15 | 29 | 26.5 | 25 | 22.67 | -3.83mg/m3 | 绝对误差不超过±12mg/m3
江北新区2022年11月废气比对监督监测 | 中环信（南京）环境服务有限公司 | 水环境 | 危险废物治理 | 危险废物焚烧污染控制标准(GB 18484—2020) | 表 3 危险废物焚烧设施烟气污染物排放浓度限值,1 小时均值 | DA004 6#焚烧炉废气排口(DA004 6#焚烧炉废气排口) | 温度 | 2022-11-15 | 76 | 76 | 75 | 75.33 | -0.67℃ | 绝对误差不超过±3℃
江北新区2022年11月废气比对监督监测 | 中环信（南京）环境服务有限公司 | 水环境 | 危险废物治理 | 危险废物焚烧污染控制标准(GB 18484—2020) | 表 3 危险废物焚烧设施烟气污染物排放浓度限值,1 小时均值 | DA004 6#焚烧炉废气排口(DA004 6#焚烧炉废气排口) | 温度 | 2022-11-15 | 76 | 76 | 75 | 75.33 | -0.67℃ | 绝对误差不超过±3℃
江北新区2022年11月废气比对监督监测 | 中环信（南京）环境服务有限公司 | 水环境 | 危险废物治理 | 危险废物焚烧污染控制标准(GB 18484—2020) | 表 3 危险废物焚烧设施烟气污染物排放浓度限值,1 小时均值 | DA004 6#焚烧炉废气排口(DA004 6#焚烧炉废气排口) | 温度 | 2022-11-15 | 76 | 76 | 76 | 75.33 | -0.67℃ | 绝对误差不超过±3℃

## 废水比对
任务名称 | 企业名称 | 名录类别 | 行业类别 | 执行标准名称 | 执行标准条目名称 | 监测点 | 监测项目 | 监测日期 | 样品类型 | 手动监测值 | 自动监测值 | 比对结果 | 技术要求
江北新区2022年11月废水比对监督监测 | 江苏澄阳作物科技有限公司 | 水环境 | 化学农药制造 | 《南京江北新区新材料科技园企业污水排放管理规定（2020年版）》（宁新区新科办发〔2020〕73号）(宁新区新科办发〔2020〕73号) | 第二类污染物接管标准 | 污水总排口 | pH值 | 2022-11-02 | 实际样 | 7.1 | 7.0 | -0.1pH | 绝对误差不超过±0.5pH
江北新区2022年11月废水比对监督监测 | 江苏澄阳作物科技有限公司 | 水环境 | 化学农药制造 | 《南京江北新区新材料科技园企业污水排放管理规定（2020年版）》（宁新区新科办发〔2020〕73号）(宁新区新科办发〔2020〕73号) | 第二类污染物接管标准 | 污水总排口 | 化学需氧量 | 2022-11-02 | 实际样 | 102 | 108 | 5.88% | 相对误差不超过±15%
江北新区2022年11月废水比对监督监测 | 江苏澄阳作物科技有限公司 | 水环境 | 化学农药制造 | 《南京江北新区新材料科技园企业污水排放管理规定（2020年版）》（宁新区新科办发〔2020〕73号）(宁新区新科办发〔2020〕73号) | 第二类污染物接管标准 | 污水总排口 | 化学需氧量 | 2022-11-02 | 实际样 | 89 | 91 | 2.25% | 相对误差不超过±20%
江北新区2022年11月废水比对监督监测 | 江苏澄阳作物科技有限公司 | 水环境 | 化学农药制造 | 《南京江北新区新材料科技园企业污水排放管理规定（2020年版）》（宁新区新科办发〔2020〕73号）(宁新区新科办发〔2020〕73号) | 第二类污染物接管标准 | 污水总排口 | 化学需氧量 | 2022-11-02 | 实际样 | 78 | 81 | 3.85% | 相对误差不超过±20%
江北新区2022年11月废水比对监督监测 | 江苏澄阳作物科技有限公司 | 水环境 | 化学农药制造 | 《南京江北新区新材料科技园企业污水排放管理规定（2020年版）》（宁新区新科办发〔2020〕73号）(宁新区新科办发〔2020〕73号) | 第二类污染物接管标准 | 污水总排口 | 化学需氧量 | 2022-11-02 | 标准样 | 1500 | 1520 | 1.33% | 相对误差不超过±10%
江北新区2022年11月废水比对监督监测 | 江苏澄阳作物科技有限公司 | 水环境 | 化学农药制造 | 《南京江北新区新材料科技园企业污水排放管理规定（2020年版）》（宁新区新科办发〔2020〕73号）(宁新区新科办发〔2020〕73号) | 第二类污染物接管标准 | 污水总排口 | 氨氮（NH3-N） | 2022-11-02 | 实际样 | 1.50 | 1.65 | 0.15mg/L | 绝对误差不超过±0.3mg/L
江北新区2022年11月废水比对监督监测 | 江苏澄阳作物科技有限公司 | 水环境 | 化学农药制造 | 《南京江北新区新材料科技园企业污水排放管理规定（2020年版）》（宁新区新科办发〔2020〕73号）(宁新区新科办发〔2020〕73号) | 第二类污染物接管标准 | 污水总排口 | 氨氮（NH3-N） | 2022-11-02 | 实际样 | 1.50 | 1.59 | 0.09mg/L | 绝对误差不超过±0.3mg/L
江北新区2022年11月废水比对监督监测 | 江苏澄阳作物科技有限公司 | 水环境 | 化学农药制造 | 《南京江北新区新材料科技园企业污水排放管理规定（2020年版）》（宁新区新科办发〔2020〕73号）(宁新区新科办发〔2020〕73号) | 第二类污染物接管标准 | 污水总排口 | 氨氮（NH3-N） | 2022-11-02 | 实际样 | 1.50 | 1.66 | 0.16mg/L | 绝对误差不超过±0.3mg/L
江北新区2022年11月废水比对监督监测 | 江苏澄阳作物科技有限公司 | 水环境 | 化学农药制造 | 《南京江北新区新材料科技园企业污水排放管理规定（2020年版）》（宁新区新科办发〔2020〕73号）(宁新区新科办发〔2020〕73号) | 第二类污染物接管标准 | 污水总排口 | 氨氮（NH3-N） | 2022-11-02 | 标准样 | 75.0 | 80.6 | 7.47% | 相对误差不超过±10%
江北新区2022年11月废水比对监督监测 | 江苏澄阳作物科技有限公司 | 水环境 | 化学农药制造 | 《南京江北新区新材料科技园企业污水排放管理规定（2020年版）》（宁新区新科办发〔2020〕73号）(宁新区新科办发〔2020〕73号) | 第二类污染物接管标准 | 污水总排口 | 总磷（以P计） | 2022-11-02 | 实际样 | 2.57 | 2.71 | 5.45% | 相对误差不超过±15%
江北新区2022年11月废水比对监督监测 | 江苏澄阳作物科技有限公司 | 水环境 | 化学农药制造 | 《南京江北新区新材料科技园企业污水排放管理规定（2020年版）》（宁新区新科办发〔2020〕73号）(宁新区新科办发〔2020〕73号) | 第二类污染物接管标准 | 污水总排口 | 总磷（以P计） | 2022-11-02 | 实际样 | 2.46 | 2.63 | 6.91% | 相对误差不超过±15%
江北新区2022年11月废水比对监督监测 | 江苏澄阳作物科技有限公司 | 水环境 | 化学农药制造 | 《南京江北新区新材料科技园企业污水排放管理规定（2020年版）》（宁新区新科办发〔2020〕73号）(宁新区新科办发〔2020〕73号) | 第二类污染物接管标准 | 污水总排口 | 总磷（以P计） | 2022-11-02 | 实际样 | 2.49 | 2.60 | 4.42% | 相对误差不超过±15%
江北新区2022年11月废水比对监督监测 | 江苏澄阳作物科技有限公司 | 水环境 | 化学农药制造 | 《南京江北新区新材料科技园企业污水排放管理规定（2020年版）》（宁新区新科办发〔2020〕73号）(宁新区新科办发〔2020〕73号) | 第二类污染物接管标准 | 污水总排口 | 总磷（以P计） | 2022-11-02 | 标准样 | 5.00 | 5.20 | 4% | 相对误差不超过±10%
江北新区2022年11月废水比对监督监测 | 南京柯菲平信欧制药有限公司 | 水环境,大气环境 | 化学药品原料药制造 | 《南京江北新区新材料科技园企业污水排放管理规定（2020年版）》（宁新区新科办发〔2020〕73号）(宁新区新科办发〔2020〕73号) | 第二类污染物接管标准 | 废水总排口(DW001) | 总磷（以P计） | 2022-11-15 | 实际样 | 0.20 | 0.22 | 0.02mg/L | 绝对误差不超过±0.04mg/L
江北新区2022年11月废水比对监督监测 | 南京柯菲平信欧制药有限公司 | 水环境,大气环境 | 化学药品原料药制造 | 《南京江北新区新材料科技园企业污水排放管理规定（2020年版）》（宁新区新科办发〔2020〕73号）(宁新区新科办发〔2020〕73号) | 第二类污染物接管标准 | 废水总排口(DW001) | 总磷（以P计） | 2022-11-15 | 实际样 | 0.20 | 0.20 | 0mg/L | 绝对误差不超过±0.04mg/L
江北新区2022年11月废水比对监督监测 | 南京柯菲平信欧制药有限公司 | 水环境,大气环境 | 化学药品原料药制造 | 《南京江北新区新材料科技园企业污水排放管理规定（2020年版）》（宁新区新科办发〔2020〕73号）(宁新区新科办发〔2020〕73号) | 第二类污染物接管标准 | 废水总排口(DW001) | 总磷（以P计） | 2022-11-15 | 实际样 | 0.20 | 0.18 | -0.02mg/L | 绝对误差不超过±0.04mg/L
江北新区2022年11月废水比对监督监测 | 南京柯菲平信欧制药有限公司 | 水环境,大气环境 | 化学药品原料药制造 | 《南京江北新区新材料科技园企业污水排放管理规定（2020年版）》（宁新区新科办发〔2020〕73号）(宁新区新科办发〔2020〕73号) | 第二类污染物接管标准 | 废水总排口(DW001) | 总磷（以P计） | 2022-11-15 | 标准样 | 5.00 | 4.97 | -0.6% | 相对误差不超过±10%
江北新区2022年11月废水比对监督监测 | 南京柯菲平信欧制药有限公司 | 水环境,大气环境 | 化学药品原料药制造 | 《南京江北新区新材料科技园企业污水排放管理规定（2020年版）》（宁新区新科办发〔2020〕73号）(宁新区新科办发〔2020〕73号) | 第二类污染物接管标准 | 废水总排口(DW001) | pH值 | 2022-11-15 | 实际样 | 6.9 | 6.86 | -0.04pH | 绝对误差不超过±0.5pH
江北新区2022年11月废水比对监督监测 | 南京柯菲平信欧制药有限公司 | 水环境,大气环境 | 化学药品原料药制造 | 《南京江北新区新材料科技园企业污水排放管理规定（2020年版）》（宁新区新科办发〔2020〕73号）(宁新区新科办发〔2020〕73号) | 第二类污染物接管标准 | 废水总排口(DW001) | 氨氮（NH3-N） | 2022-11-15 | 实际样 | 9.18 | 9.77 | 6.43% | 相对误差不超过±15%
江北新区2022年11月废水比对监督监测 | 南京柯菲平信欧制药有限公司 | 水环境,大气环境 | 化学药品原料药制造 | 《南京江北新区新材料科技园企业污水排放管理规定（2020年版）》（宁新区新科办发〔2020〕73号）(宁新区新科办发〔2020〕73号) | 第二类污染物接管标准 | 废水总排口(DW001) | 氨氮（NH3-N） | 2022-11-15 | 实际样 | 9.23 | 9.73 | 5.42% | 相对误差不超过±15%
江北新区2022年11月废水比对监督监测 | 南京柯菲平信欧制药有限公司 | 水环境,大气环境 | 化学药品原料药制造 | 《南京江北新区新材料科技园企业污水排放管理规定（2020年版）》（宁新区新科办发〔2020〕73号）(宁新区新科办发〔2020〕73号) | 第二类污染物接管标准 | 废水总排口(DW001) | 氨氮（NH3-N） | 2022-11-15 | 实际样 | 9.66 | 10.0 | 3.52% | 相对误差不超过±15%
江北新区2022年11月废水比对监督监测 | 南京柯菲平信欧制药有限公司 | 水环境,大气环境 | 化学药品原料药制造 | 《南京江北新区新材料科技园企业污水排放管理规定（2020年版）》（宁新区新科办发〔2020〕73号）(宁新区新科办发〔2020〕73号) | 第二类污染物接管标准 | 废水总排口(DW001) | 氨氮（NH3-N） | 2022-11-15 | 标准样 | 50.0 | 52.5 | 5% | 相对误差不超过±10%
江北新区2022年11月废水比对监督监测 | 南京柯菲平信欧制药有限公司 | 水环境,大气环境 | 化学药品原料药制造 | 《南京江北新区新材料科技园企业污水排放管理规定（2020年版）》（宁新区新科办发〔2020〕73号）(宁新区新科办发〔2020〕73号) | 第二类污染物接管标准 | 废水总排口(DW001) | 化学需氧量 | 2022-11-15 | 实际样 | 486 | 429 | -11.73% | 相对误差不超过±15%
江北新区2022年11月废水比对监督监测 | 南京柯菲平信欧制药有限公司 | 水环境,大气环境 | 化学药品原料药制造 | 《南京江北新区新材料科技园企业污水排放管理规定（2020年版）》（宁新区新科办发〔2020〕73号）(宁新区新科办发〔2020〕73号) | 第二类污染物接管标准 | 废水总排口(DW001) | 化学需氧量 | 2022-11-15 | 实际样 | 374 | 353 | -5.61% | 相对误差不超过±15%
江北新区2022年11月废水比对监督监测 | 南京柯菲平信欧制药有限公司 | 水环境,大气环境 | 化学药品原料药制造 | 《南京江北新区新材料科技园企业污水排放管理规定（2020年版）》（宁新区新科办发〔2020〕73号）(宁新区新科办发〔2020〕73号) | 第二类污染物接管标准 | 废水总排口(DW001) | 化学需氧量 | 2022-11-15 | 实际样 | 382 | 346 | -9.42% | 相对误差不超过±15%
江北新区2022年11月废水比对监督监测 | 南京柯菲平信欧制药有限公司 | 水环境,大气环境 | 化学药品原料药制造 | 《南京江北新区新材料科技园企业污水排放管理规定（2020年版）》（宁新区新科办发〔2020〕73号）(宁新区新科办发〔2020〕73号) | 第二类污染物接管标准 | 废水总排口(DW001) | 化学需氧量 | 2022-11-15 | 标准样 | 500 | 492 | -1.6% | 相对误差不超过±10%
江北新区2022年11月废水比对监督监测 | 南京市大厂欣乐肉类食品中心 | 水环境 | 牲畜屠宰 |  |  | 废水总排口 | 氨氮（NH3-N） | 2022-11-16 | 实际样 | 1.5 | 1.77 | 0.27mg/L | 绝对误差不超过±0.3mg/L
江北新区2022年11月废水比对监督监测 | 南京市大厂欣乐肉类食品中心 | 水环境 | 牲畜屠宰 |  |  | 废水总排口 | 氨氮（NH3-N） | 2022-11-16 | 实际样 | 1.5 | 1.64 | 0.14mg/L | 绝对误差不超过±0.3mg/L
江北新区2022年11月废水比对监督监测 | 南京市大厂欣乐肉类食品中心 | 水环境 | 牲畜屠宰 |  |  | 废水总排口 | 氨氮（NH3-N） | 2022-11-16 | 实际样 | 1.5 | 1.61 | 0.11mg/L | 绝对误差不超过±0.3mg/L
江北新区2022年11月废水比对监督监测 | 南京市大厂欣乐肉类食品中心 | 水环境 | 牲畜屠宰 |  |  | 废水总排口 | 氨氮（NH3-N） | 2022-11-16 | 标准样 | 30 | 29.51 | -1.63% | 相对误差不超过±10%
江北新区2022年11月废水比对监督监测 | 南京市大厂欣乐肉类食品中心 | 水环境 | 牲畜屠宰 | 肉类加工工业水污染物排放标准(GB13457-92) | （表3）1992年7月1日起立项的建设项目及其建成后投产的企业最高允许排放浓度标准值,肉制品加工,排放浓度,二级 | 废水总排口 | 化学需氧量 | 2022-11-16 | 实际样 | 20 | 19.4 | -0.6mg/L | 绝对误差不超过±5mg/L
江北新区2022年11月废水比对监督监测 | 南京市大厂欣乐肉类食品中心 | 水环境 | 牲畜屠宰 | 肉类加工工业水污染物排放标准(GB13457-92) | （表3）1992年7月1日起立项的建设项目及其建成后投产的企业最高允许排放浓度标准值,肉制品加工,排放浓度,二级 | 废水总排口 | 化学需氧量 | 2022-11-16 | 实际样 | 20 | 18.5 | -1.5mg/L | 绝对误差不超过±5mg/L
江北新区2022年11月废水比对监督监测 | 南京市大厂欣乐肉类食品中心 | 水环境 | 牲畜屠宰 | 肉类加工工业水污染物排放标准(GB13457-92) | （表3）1992年7月1日起立项的建设项目及其建成后投产的企业最高允许排放浓度标准值,肉制品加工,排放浓度,二级 | 废水总排口 | 化学需氧量 | 2022-11-16 | 实际样 | 20 | 22.2 | 2.2mg/L | 绝对误差不超过±5mg/L
江北新区2022年11月废水比对监督监测 | 南京市大厂欣乐肉类食品中心 | 水环境 | 牲畜屠宰 | 肉类加工工业水污染物排放标准(GB13457-92) | （表3）1992年7月1日起立项的建设项目及其建成后投产的企业最高允许排放浓度标准值,肉制品加工,排放浓度,二级 | 废水总排口 | 化学需氧量 | 2022-11-16 | 标准样 | 500 | 515.8 | 3.16% | 相对误差不超过±10%
江北新区2022年11月废水比对监督监测 | 南京市大厂欣乐肉类食品中心 | 水环境 | 牲畜屠宰 | 肉类加工工业水污染物排放标准(GB13457-92) | （表3）1992年7月1日起立项的建设项目及其建成后投产的企业最高允许排放浓度标准值,肉制品加工,排放浓度, 一级 | 废水总排口 | pH值 | 2022-11-16 | 实际样 | 7.0 | 7.1 | 0.1pH | 绝对误差不超过±0.5pH
江北新区2022年11月废水比对监督监测 | 南京市大厂欣乐肉类食品中心 | 水环境 | 牲畜屠宰 | 不评价的项目(null) | 废水不评价的项目 | 废水总排口 | 总磷 | 2022-11-16 | 实际样 | 4.84 | 4.539 | -6.22% | 相对误差不超过±15%
江北新区2022年11月废水比对监督监测 | 南京市大厂欣乐肉类食品中心 | 水环境 | 牲畜屠宰 | 不评价的项目(null) | 废水不评价的项目 | 废水总排口 | 总磷 | 2022-11-16 | 实际样 | 4.77 | 4.446 | -6.79% | 相对误差不超过±15%
江北新区2022年11月废水比对监督监测 | 南京市大厂欣乐肉类食品中心 | 水环境 | 牲畜屠宰 | 不评价的项目(null) | 废水不评价的项目 | 废水总排口 | 总磷 | 2022-11-16 | 实际样 | 4.80 | 4.445 | -7.4% | 相对误差不超过±15%
江北新区2022年11月废水比对监督监测 | 南京市大厂欣乐肉类食品中心 | 水环境 | 牲畜屠宰 | 不评价的项目(null) | 废水不评价的项目 | 废水总排口 | 总磷 | 2022-11-16 | 标准样 | 10 | 9.694 | -3.06% | 相对误差不超过±10%
江北新区2022年11月废水比对监督监测 | 南京市大厂欣乐肉类食品中心 | 水环境 | 牲畜屠宰 | 不评价的项目(null) | 废水不评价的项目 | 废水总排口 | 总氮 | 2022-11-16 | 实际样 | 23.4 | 26.196 | 11.95% | 相对误差不超过±15%
江北新区2022年11月废水比对监督监测 | 南京市大厂欣乐肉类食品中心 | 水环境 | 牲畜屠宰 | 不评价的项目(null) | 废水不评价的项目 | 废水总排口 | 总氮 | 2022-11-16 | 实际样 | 24.2 | 27.553 | 13.86% | 相对误差不超过±15%
江北新区2022年11月废水比对监督监测 | 南京市大厂欣乐肉类食品中心 | 水环境 | 牲畜屠宰 | 不评价的项目(null) | 废水不评价的项目 | 废水总排口 | 总氮 | 2022-11-16 | 实际样 | 23.4 | 26.331 | 12.53% | 相对误差不超过±15%
江北新区2022年11月废水比对监督监测 | 南京市大厂欣乐肉类食品中心 | 水环境 | 牲畜屠宰 | 不评价的项目(null) | 废水不评价的项目 | 废水总排口 | 总氮 | 2022-11-16 | 标准样 | 100 | 99.996 | 0% | 相对误差不超过±10%
江北新区2022年11月废水比对监督监测 | 沙索（中国）化学有限公司（方水路厂区） | 水环境,大气环境 | 专项化学用品制造 |  |  | 沙索污水监控点（老厂区）(DW001) | 化学需氧量 | 2022-11-09 | 实际样 | 25 | 23 | -2mg/L | 绝对误差不超过±5mg/L
江北新区2022年11月废水比对监督监测 | 沙索（中国）化学有限公司（方水路厂区） | 水环境,大气环境 | 专项化学用品制造 |  |  | 沙索污水监控点（老厂区）(DW001) | 化学需氧量 | 2022-11-09 | 实际样 | 25 | 22 | -3mg/L | 绝对误差不超过±5mg/L
江北新区2022年11月废水比对监督监测 | 沙索（中国）化学有限公司（方水路厂区） | 水环境,大气环境 | 专项化学用品制造 |  |  | 沙索污水监控点（老厂区）(DW001) | 化学需氧量 | 2022-11-09 | 实际样 | 25 | 26 | 1mg/L | 绝对误差不超过±5mg/L
江北新区2022年11月废水比对监督监测 | 沙索（中国）化学有限公司（方水路厂区） | 水环境,大气环境 | 专项化学用品制造 |  |  | 沙索污水监控点（老厂区）(DW001) | 化学需氧量 | 2022-11-09 | 标准样 | 500 | 480 | -4% | 相对误差不超过±10%
江北新区2022年11月废水比对监督监测 | 沙索（中国）化学有限公司（方水路厂区） | 水环境,大气环境 | 专项化学用品制造 |  |  | 沙索污水监控点（老厂区）(DW001) | pH值 | 2022-11-09 | 实际样 | 7.4 | 7.0 | -0.4pH | 绝对误差不超过±0.5pH
江北新区2022年11月废水比对监督监测 | 中石化南京清江物流有限公司 | 水环境 | 危险化学品仓储 | 《南京江北新区新材料科技园企业污水排放管理规定（2020年版）》（宁新区新科办发〔2020〕73号）(宁新区新科办发〔2020〕73号) | 第二类污染物接管标准 | DW001污水排放口(DW001) | 化学需氧量 | 2022-11-01 | 实际样 | 25 | 23 | -2mg/L | 绝对误差不超过±5mg/L
江北新区2022年11月废水比对监督监测 | 中石化南京清江物流有限公司 | 水环境 | 危险化学品仓储 | 《南京江北新区新材料科技园企业污水排放管理规定（2020年版）》（宁新区新科办发〔2020〕73号）(宁新区新科办发〔2020〕73号) | 第二类污染物接管标准 | DW001污水排放口(DW001) | 化学需氧量 | 2022-11-01 | 实际样 | 25 | 21 | -4mg/L | 绝对误差不超过±5mg/L
江北新区2022年11月废水比对监督监测 | 中石化南京清江物流有限公司 | 水环境 | 危险化学品仓储 | 《南京江北新区新材料科技园企业污水排放管理规定（2020年版）》（宁新区新科办发〔2020〕73号）(宁新区新科办发〔2020〕73号) | 第二类污染物接管标准 | DW001污水排放口(DW001) | 化学需氧量 | 2022-11-01 | 实际样 | 25 | 22 | -3mg/L | 绝对误差不超过±5mg/L
江北新区2022年11月废水比对监督监测 | 中石化南京清江物流有限公司 | 水环境 | 危险化学品仓储 | 《南京江北新区新材料科技园企业污水排放管理规定（2020年版）》（宁新区新科办发〔2020〕73号）(宁新区新科办发〔2020〕73号) | 第二类污染物接管标准 | DW001污水排放口(DW001) | 化学需氧量 | 2022-11-01 | 标准样 | 500 | 496 | -0.8% | 相对误差不超过±10%
江北新区2022年11月废水比对监督监测 | 中石化南京清江物流有限公司 | 水环境 | 危险化学品仓储 | 《南京江北新区新材料科技园企业污水排放管理规定（2020年版）》（宁新区新科办发〔2020〕73号）(宁新区新科办发〔2020〕73号) | 第二类污染物接管标准 | DW001污水排放口(DW001) | 总磷（以P计） | 2022-11-01 | 实际样 | 0.76 | 0.7 | -7.89% | 相对误差不超过±15%
江北新区2022年11月废水比对监督监测 | 中石化南京清江物流有限公司 | 水环境 | 危险化学品仓储 | 《南京江北新区新材料科技园企业污水排放管理规定（2020年版）》（宁新区新科办发〔2020〕73号）(宁新区新科办发〔2020〕73号) | 第二类污染物接管标准 | DW001污水排放口(DW001) | 总磷（以P计） | 2022-11-01 | 实际样 | 0.72 | 0.68 | -5.56% | 相对误差不超过±15%
江北新区2022年11月废水比对监督监测 | 中石化南京清江物流有限公司 | 水环境 | 危险化学品仓储 | 《南京江北新区新材料科技园企业污水排放管理规定（2020年版）》（宁新区新科办发〔2020〕73号）(宁新区新科办发〔2020〕73号) | 第二类污染物接管标准 | DW001污水排放口(DW001) | 总磷（以P计） | 2022-11-01 | 实际样 | 0.86 | 0.74 | -13.95% | 相对误差不超过±15%
江北新区2022年11月废水比对监督监测 | 中石化南京清江物流有限公司 | 水环境 | 危险化学品仓储 | 《南京江北新区新材料科技园企业污水排放管理规定（2020年版）》（宁新区新科办发〔2020〕73号）(宁新区新科办发〔2020〕73号) | 第二类污染物接管标准 | DW001污水排放口(DW001) | 总磷（以P计） | 2022-11-01 | 标准样 | 5 | 4.81 | -3.8% | 相对误差不超过±10%
江北新区2022年11月废水比对监督监测 | 中石化南京清江物流有限公司 | 水环境 | 危险化学品仓储 | 《南京江北新区新材料科技园企业污水排放管理规定（2020年版）》（宁新区新科办发〔2020〕73号）(宁新区新科办发〔2020〕73号) | 第二类污染物接管标准 | DW001污水排放口(DW001) | pH值 | 2022-11-01 | 实际样 | 7.2 | 7.17 | -0.03pH | 绝对误差不超过±0.5pH
江北新区2022年11月废水比对监督监测 | 中石化南京清江物流有限公司 | 水环境 | 危险化学品仓储 | 《南京江北新区新材料科技园企业污水排放管理规定（2020年版）》（宁新区新科办发〔2020〕73号）(宁新区新科办发〔2020〕73号) | 第二类污染物接管标准 | DW001污水排放口(DW001) | 氨氮（NH3-N） | 2022-11-01 | 实际样 | 10.4 | 9.98 | -4.04% | 相对误差不超过±15%
江北新区2022年11月废水比对监督监测 | 中石化南京清江物流有限公司 | 水环境 | 危险化学品仓储 | 《南京江北新区新材料科技园企业污水排放管理规定（2020年版）》（宁新区新科办发〔2020〕73号）(宁新区新科办发〔2020〕73号) | 第二类污染物接管标准 | DW001污水排放口(DW001) | 氨氮（NH3-N） | 2022-11-01 | 实际样 | 11.4 | 10.4 | -8.77% | 相对误差不超过±15%
江北新区2022年11月废水比对监督监测 | 中石化南京清江物流有限公司 | 水环境 | 危险化学品仓储 | 《南京江北新区新材料科技园企业污水排放管理规定（2020年版）》（宁新区新科办发〔2020〕73号）(宁新区新科办发〔2020〕73号) | 第二类污染物接管标准 | DW001污水排放口(DW001) | 氨氮（NH3-N） | 2022-11-01 | 实际样 | 9.85 | 10.2 | 3.55% | 相对误差不超过±15%
江北新区2022年11月废水比对监督监测 | 中石化南京清江物流有限公司 | 水环境 | 危险化学品仓储 | 《南京江北新区新材料科技园企业污水排放管理规定（2020年版）》（宁新区新科办发〔2020〕73号）(宁新区新科办发〔2020〕73号) | 第二类污染物接管标准 | DW001污水排放口(DW001) | 氨氮（NH3-N） | 2022-11-01 | 标准样 | 50 | 49.5 | -1% | 相对误差不超过±10%
江北新区2022年11月废水比对监督监测 | 南京沙达旺储运有限公司 | 水环境,大气环境 | 危险化学品仓储 | 南京沙达旺储运有限公司排污许可证(9132010066066358XP001U) | 水污染物排放限值 | 污水处理系统(DW001) | 化学需氧量 | 2022-11-15 | 实际样 | 25 | 29 | 4mg/L | 绝对误差不超过±5mg/L
江北新区2022年11月废水比对监督监测 | 南京沙达旺储运有限公司 | 水环境,大气环境 | 危险化学品仓储 | 南京沙达旺储运有限公司排污许可证(9132010066066358XP001U) | 水污染物排放限值 | 污水处理系统(DW001) | 化学需氧量 | 2022-11-15 | 实际样 | 25 | 24 | -1mg/L | 绝对误差不超过±5mg/L
江北新区2022年11月废水比对监督监测 | 南京沙达旺储运有限公司 | 水环境,大气环境 | 危险化学品仓储 | 南京沙达旺储运有限公司排污许可证(9132010066066358XP001U) | 水污染物排放限值 | 污水处理系统(DW001) | 化学需氧量 | 2022-11-15 | 实际样 | 25 | 28 | 3mg/L | 绝对误差不超过±5mg/L
江北新区2022年11月废水比对监督监测 | 南京沙达旺储运有限公司 | 水环境,大气环境 | 危险化学品仓储 | 南京沙达旺储运有限公司排污许可证(9132010066066358XP001U) | 水污染物排放限值 | 污水处理系统(DW001) | 化学需氧量 | 2022-11-15 | 标准样 | 1000 | 1012 | 1.2% | 相对误差不超过±10%
江北新区2022年11月废水比对监督监测 | 南京沙达旺储运有限公司 | 水环境,大气环境 | 危险化学品仓储 | 南京沙达旺储运有限公司排污许可证(9132010066066358XP001U) | 水污染物排放限值 | 污水处理系统(DW001) | 氨氮 | 2022-11-15 | 实际样 | 1.50 | 1.69 | 0.19mg/L | 绝对误差不超过±0.3mg/L
江北新区2022年11月废水比对监督监测 | 南京沙达旺储运有限公司 | 水环境,大气环境 | 危险化学品仓储 | 南京沙达旺储运有限公司排污许可证(9132010066066358XP001U) | 水污染物排放限值 | 污水处理系统(DW001) | 氨氮 | 2022-11-15 | 实际样 | 1.50 | 1.51 | 0.01mg/L | 绝对误差不超过±0.3mg/L
江北新区2022年11月废水比对监督监测 | 南京沙达旺储运有限公司 | 水环境,大气环境 | 危险化学品仓储 | 南京沙达旺储运有限公司排污许可证(9132010066066358XP001U) | 水污染物排放限值 | 污水处理系统(DW001) | 氨氮 | 2022-11-15 | 实际样 | 1.50 | 1.53 | 0.03mg/L | 绝对误差不超过±0.3mg/L
江北新区2022年11月废水比对监督监测 | 南京沙达旺储运有限公司 | 水环境,大气环境 | 危险化学品仓储 | 南京沙达旺储运有限公司排污许可证(9132010066066358XP001U) | 水污染物排放限值 | 污水处理系统(DW001) | 氨氮 | 2022-11-15 | 标准样 | 50.0 | 51.0 | 2% | 相对误差不超过±10%
江北新区2022年11月废水比对监督监测 | 南京沙达旺储运有限公司 | 水环境,大气环境 | 危险化学品仓储 | 南京沙达旺储运有限公司排污许可证(9132010066066358XP001U) | 水污染物排放限值 | 污水处理系统(DW001) | pH | 2022-11-15 | 实际样 | 7.8 | 7.64 | -0.16pH | 绝对误差不超过±0.5pH
江北新区2022年11月废水比对监督监测 | 南京沙达旺储运有限公司 | 水环境,大气环境 | 危险化学品仓储 | 南京沙达旺储运有限公司排污许可证(9132010066066358XP001U) | 水污染物排放限值 | 污水处理系统(DW001) | 总磷 | 2022-11-15 | 实际样 | 0.20 | 0.21 | 0.01mg/L | 绝对误差不超过±0.04mg/L
江北新区2022年11月废水比对监督监测 | 南京沙达旺储运有限公司 | 水环境,大气环境 | 危险化学品仓储 | 南京沙达旺储运有限公司排污许可证(9132010066066358XP001U) | 水污染物排放限值 | 污水处理系统(DW001) | 总磷 | 2022-11-15 | 实际样 | 0.20 | 0.21 | 0.01mg/L | 绝对误差不超过±0.04mg/L
江北新区2022年11月废水比对监督监测 | 南京沙达旺储运有限公司 | 水环境,大气环境 | 危险化学品仓储 | 南京沙达旺储运有限公司排污许可证(9132010066066358XP001U) | 水污染物排放限值 | 污水处理系统(DW001) | 总磷 | 2022-11-15 | 实际样 | 0.20 | 0.21 | 0.01mg/L | 绝对误差不超过±0.04mg/L
江北新区2022年11月废水比对监督监测 | 南京沙达旺储运有限公司 | 水环境,大气环境 | 危险化学品仓储 | 南京沙达旺储运有限公司排污许可证(9132010066066358XP001U) | 水污染物排放限值 | 污水处理系统(DW001) | 总磷 | 2022-11-15 | 标准样 | 5.00 | 4.86 | -2.8% | 相对误差不超过±10%
江北新区2022年11月废水比对监督监测 | 南京金陵化工厂有限责任公司 | 水环境,大气环境 | 无机盐制造 | 《南京江北新区新材料科技园企业污水排放管理规定（2020年版）》（宁新区新科办发〔2020〕73号）(宁新区新科办发〔2020〕73号) | 第一类污染物接管标准 | 生产车间排放池(DW003) | 铅 | 2022-11-04 | 实际样 | 0.20 | 0.19
江北新区2022年11月废水比对监督监测 | 南京金陵化工厂有限责任公司 | 水环境,大气环境 | 无机盐制造 | 《南京江北新区新材料科技园企业污水排放管理规定（2020年版）》（宁新区新科办发〔2020〕73号）(宁新区新科办发〔2020〕73号) | 第一类污染物接管标准 | 生产车间排放池(DW003) | 铅 | 2022-11-04 | 实际样 | 0.20 | 0.19
江北新区2022年11月废水比对监督监测 | 南京金陵化工厂有限责任公司 | 水环境,大气环境 | 无机盐制造 | 《南京江北新区新材料科技园企业污水排放管理规定（2020年版）》（宁新区新科办发〔2020〕73号）(宁新区新科办发〔2020〕73号) | 第一类污染物接管标准 | 生产车间排放池(DW003) | 铅 | 2022-11-04 | 实际样 | 0.20 | 0.19
江北新区2022年11月废水比对监督监测 | 南京扬子石化英力士乙酰有限责任公司 | 水环境 | 有机化学原料制造 | 南京扬子石化碧辟乙酰有限责任公司排污许可证(91320100717859154M001P) | 2#污水排口（生活污水+循环冷却水排污水） | DW001 1#污水排口（生产废水+受污染的雨水）(DW001) | pH值 | 2022-11-10 | 实际样 | 7.8 | 7.8 | 0pH | 绝对误差不超过±0.5pH
江北新区2022年11月废水比对监督监测 | 南京扬子石化英力士乙酰有限责任公司 | 水环境 | 有机化学原料制造 | 南京扬子石化碧辟乙酰有限责任公司排污许可证(91320100717859154M001P) | 1#污水排口（生产废水+受污染的雨水） | DW001 1#污水排口（生产废水+受污染的雨水）(DW001) | 化学需氧量 | 2022-11-10 | 实际样 | 424 | 381 | -10.14% | 相对误差不超过±15%
江北新区2022年11月废水比对监督监测 | 南京扬子石化英力士乙酰有限责任公司 | 水环境 | 有机化学原料制造 | 南京扬子石化碧辟乙酰有限责任公司排污许可证(91320100717859154M001P) | 1#污水排口（生产废水+受污染的雨水） | DW001 1#污水排口（生产废水+受污染的雨水）(DW001) | 化学需氧量 | 2022-11-10 | 实际样 | 203 | 198 | -2.46% | 相对误差不超过±15%
江北新区2022年11月废水比对监督监测 | 南京扬子石化英力士乙酰有限责任公司 | 水环境 | 有机化学原料制造 | 南京扬子石化碧辟乙酰有限责任公司排污许可证(91320100717859154M001P) | 1#污水排口（生产废水+受污染的雨水） | DW001 1#污水排口（生产废水+受污染的雨水）(DW001) | 化学需氧量 | 2022-11-10 | 实际样 | 235 | 221 | -5.96% | 相对误差不超过±15%
江北新区2022年11月废水比对监督监测 | 南京扬子石化英力士乙酰有限责任公司 | 水环境 | 有机化学原料制造 | 南京扬子石化碧辟乙酰有限责任公司排污许可证(91320100717859154M001P) | 1#污水排口（生产废水+受污染的雨水） | DW001 1#污水排口（生产废水+受污染的雨水）(DW001) | 化学需氧量 | 2022-11-10 | 标准样 | 250 | 248 | -0.8% | 相对误差不超过±10%
江北新区2022年11月废水比对监督监测 | 南京海鲸药业有限公司 | 水环境,大气环境 | 化学药品制剂制造 | 污水排入城镇下水道水质标准(GB/T31962-2015) | 污水排入城镇下水道水质控制项目限值,B级 | 污水总排口(DW003) | 化学需氧量 | 2022-11-10 | 实际样 | 20 | 17.5 | -2.5mg/L | 绝对误差不超过±5mg/L
|  | 水环境,大气环境 | 化学药品制剂制造 | 污水排入城镇下水道水质标准(GB/T31962-2015) | 污水排入城镇下水道水质控制项目限值,B级 | 污水总排口(DW003) | 化学需氧量 | 2022-11-10 | 实际样 | 20 | 16.8 | -3.2mg/L | 绝对误差不超过±5mg/L
|  | 水环境,大气环境 | 化学药品制剂制造 | 污水排入城镇下水道水质标准(GB/T31962-2015) | 污水排入城镇下水道水质控制项目限值,B级 | 污水总排口(DW003) | 化学需氧量 | 2022-11-10 | 实际样 | 20 | 28.1 | 8.1mg/L | 绝对误差不超过±5mg/L
|  | 水环境,大气环境 | 化学药品制剂制造 | 污水排入城镇下水道水质标准(GB/T31962-2015) | 污水排入城镇下水道水质控制项目限值,B级 | 污水总排口(DW003) | 化学需氧量 | 2022-11-10 | 标准样 | 500 | 508.4 | 1.68% | 相对误差不超过±10%

## 废气排放
任务名称 | 企业名称 | 名录类别 | 行业类别 | 执行标准名称 | 执行标准条目名称 | 监测点 | 监测项目 | 监测日期 | 流量(m³/h) | 温度(°C) | 湿度(%) | 含氧量(%) | 流速(m/s) | 生产负荷(%) | 实测浓度 | 折算浓度 | 上限 | 下限 | 单位 | 是否超标 | 超标倍数 | 备注 | 是否有评价限值
江北新区2022年11月VOCs重点管控企业废气监督监测 | 江苏省农药研究所股份有限公司 | 水环境 | 化学农药制造 | 《江苏省大气污染物综合排放标准》(DB32/4041-2021) | 表 1 大气污染物有组织排放限值,其他,最高允许排放浓度 | DA006(DA006) | 非甲烷总烃 | 2022-11-02 | [6 empty] | 1.46 | 1.46 | 60 |  | mg/m3 | 否 |  |  | 是
江北新区2022年11月VOCs重点管控企业废气监督监测 | 江苏省农药研究所股份有限公司 | 水环境 | 化学农药制造 | 恶臭污染物排放标准(GB14554-93) | （表2）恶臭污染物排放标准值,排气筒高度15m | DA006(DA006) | 臭气浓度 | 2022-11-02 | [6 empty] | 417 | 417 | 2000 |  | 无量纲 | 否 |  |  | 是
江北新区2022年11月VOCs重点管控企业废气监督监测 | 塞拉尼斯（南京）化工有限公司 | 水环境 | 有机化学原料制造 | 化学工业挥发性有机物排放标准(DB32/3151—2016) | 挥发性有机物及臭气浓度排放限值,最高允许排放浓度 | DA030(DA030) | 乙醛 | 2022-11-09 | [6 empty] | <0.04 | <0.04 |  |  | mg/m3 | 否 |  |  | 否
江北新区2022年11月VOCs重点管控企业废气监督监测 | 塞拉尼斯（南京）化工有限公司 | 水环境 | 有机化学原料制造 | 化学工业挥发性有机物排放标准(DB32/3151—2016) | 挥发性有机物及臭气浓度排放限值,最高允许排放浓度 | DA030(DA030) | 非甲烷总烃 | 2022-11-09 | [6 empty] | 0.82 | 0.82 | 80 |  | mg/m3 | 否 |  |  | 是
江北新区2022年11月VOCs重点管控企业废气监督监测 | 圣莱科特化工（南京）有限公司 | 水环境 | 初级形态塑料及合成树脂制造 | 合成树脂工业污染物排放标准(GB31572-2015) | （表5）大气污染物特别排放限值,焚烧类有机废气排放口,有机硅树脂 | DA001(DA001) | 非甲烷总烃 | 2022-11-11 | [6 empty] | 1.03 | 1.03 | 60 |  | mg/m3 | 否 |  |  | 是
江北新区2022年11月VOCs重点管控企业废气监督监测 | 圣莱科特化工（南京）有限公司 | 水环境 | 初级形态塑料及合成树脂制造 | 合成树脂工业污染物排放标准(GB31572-2015) | （表5）大气污染物特别排放限值,焚烧类有机废气排放口,酚醛树脂 | DA001(DA001) | 甲醛 | 2022-11-11 | [6 empty] | <0.5 | <0.5 | 5 |  | mg/m3 | 否 |  |  | 是
江北新区2022年11月VOCs重点管控企业废气监督监测 | 圣莱科特化工（南京）有限公司 | 水环境 | 初级形态塑料及合成树脂制造 | 合成树脂工业污染物排放标准(GB31572-2015) | （表5）大气污染物特别排放限值,非焚烧类有机废气排放口,聚醚醚酮树脂 | DA001(DA001) | 酚类 | 2022-11-11 | [6 empty] | 0.6 | 0.6 | 15 |  | mg/m3 | 否 |  |  | 是
江北新区2022年11月VOCs重点管控企业废气监督监测 | 南京龙翔液体化工储运码头有限公司 | 大气环境 | 危险化学品仓储 | 化学工业挥发性有机物排放标准(DB32/3151—2016) | 挥发性有机物及臭气浓度排放限值,最高允许排放浓度 | DA005装车台废气回收装置(DA005装车台废气回收装置) | 非甲烷总烃 | 2022-11-01 | [6 empty] | 0.87 | 0.87 | 80 |  | mg/m3 | 否 |  |  | 是
江北新区2022年11月VOCs重点管控企业废气监督监测 | 南京龙翔液体化工储运码头有限公司 | 大气环境 | 危险化学品仓储 | 化学工业挥发性有机物排放标准(DB32/3151—2016) | 挥发性有机物及臭气浓度排放限值,最高允许排放浓度 | DA005装车台废气回收装置(DA005装车台废气回收装置) | 苯 | 2022-11-01 | [6 empty] | <0.004 | <0.004 | 6 |  | mg/m3 | 否 |  |  | 是
江北新区2022年11月VOCs重点管控企业废气监督监测 | 南京龙翔液体化工储运码头有限公司 | 大气环境 | 危险化学品仓储 | 化学工业挥发性有机物排放标准(DB32/3151—2016) | 挥发性有机物及臭气浓度排放限值,最高允许排放浓度 | DA005装车台废气回收装置(DA005装车台废气回收装置) | 丙酮 | 2022-11-01 | [6 empty] | <0.01 | <0.01 | 40 |  | mg/m3 | 否 |  |  | 是
江北新区2022年11月VOCs重点管控企业废气监督监测 | 南京龙翔液体化工储运码头有限公司 | 大气环境 | 危险化学品仓储 | 化学工业挥发性有机物排放标准(DB32/3151—2016) | 挥发性有机物及臭气浓度排放限值,最高允许排放浓度 | DA005装车台废气回收装置(DA005装车台废气回收装置) | 甲醇 | 2022-11-01 | [6 empty] | <2 | <2 | 60 |  | mg/m3 | 否 |  |  | 是
江北新区2022年11月VOCs重点管控企业废气监督监测 | 南京龙翔液体化工储运码头有限公司 | 大气环境 | 危险化学品仓储 | 化学工业挥发性有机物排放标准(DB32/3151—2016) | 挥发性有机物及臭气浓度排放限值,最高允许排放浓度 | DA005装车台废气回收装置(DA005装车台废气回收装置) | 二甲苯（总量） | 2022-11-01 | [6 empty] | <0.009 | <0.009 | 40 |  | mg/m3 | 否 |  |  | 是
江北新区2022年11月VOCs重点管控企业废气监督监测 | 南京龙翔液体化工储运码头有限公司 | 大气环境 | 危险化学品仓储 | 化学工业挥发性有机物排放标准(DB32/3151—2016) | 挥发性有机物及臭气浓度排放限值,最高允许排放浓度 | DA005装车台废气回收装置(DA005装车台废气回收装置) | 甲苯 | 2022-11-01 | [6 empty] | <0.004 | <0.004 | 25 |  | mg/m3 | 否 |  |  | 是
江北新区2022年11月VOCs重点管控企业废气监督监测 | 江苏德纳化学股份有限公司（EO厂区） | 水环境,大气环境 | 有机化学原料制造 | 大气污染物综合排放标准（江苏省地方标准）(DB32/4041-2021) | 表1,其他 | 废气燃烧锅炉排口FQ-15(废气燃烧锅炉排口FQ-15) | 甲醛 | 2022-11-09 | [6 empty] | <0.5 | <1.6 | 5 |  | mg/m3 | 否 |  |  | 是
江北新区2022年11月VOCs重点管控企业废气监督监测 | 江苏德纳化学股份有限公司（EO厂区） | 水环境,大气环境 | 有机化学原料制造 | 化学工业挥发性有机物排放标准(DB32/3151—2016) | 挥发性有机物及臭气浓度排放限值,最高允许排放浓度 | 废气燃烧锅炉排口FQ-15(废气燃烧锅炉排口FQ-15) | 非甲烷总烃 | 2022-11-09 | [6 empty] | 1.27 | 1.27 | 80 |  | mg/m3 | 否 |  |  | 是
江北新区2022年11月VOCs重点管控企业废气监督监测 | 江苏迈达新材料股份有限公司 | 大气环境 | 食品及饲料添加剂制造 | 江苏省大气综合排放标准(DB32/4041-2021) | 表1 大气污染物有组织排放限值 | DA004危废库排口(DA004) | 非甲烷总烃 | 2022-11-06 | [6 empty] | 3.01 | 3.01 | 60 |  | mg/m3 | 否 |  |  | 是
江北新区2022年11月VOCs重点管控企业废气监督监测 | 江苏迈达新材料股份有限公司 | 大气环境 | 食品及饲料添加剂制造 | 大气污染物综合排放标准（江苏省）(DB32/4041-2021) | 表1 大气污染物有组织排放限值,其他 | FQ-01-2013烷基化排口(FQ-01-2013) | 非甲烷总烃 | 2022-11-06 | [6 empty] | 1.22 | 1.22 | 60 |  | mg/m3 | 否 |  |  | 是
江北新区2022年11月VOCs重点管控企业废气监督监测 | 江苏迈达新材料股份有限公司 | 大气环境 | 食品及饲料添加剂制造 | 恶臭污染物排放标准(GB14554-93) | （表2）恶臭污染物排放标准值,排气筒高度15m | FQ-01-2013烷基化排口(FQ-01-2013) | 臭气浓度 | 2022-11-06 | [6 empty] | 417 | 417 | 2000 |  | 无量纲 | 否 |  |  | 是
江北新区2022年11月VOCs重点管控企业废气监督监测 | 江苏迈达新材料股份有限公司 | 大气环境 | 食品及饲料添加剂制造 | 江苏省大气综合排放标准(DB32/4041-2021) | 表1 大气污染物有组织排放限值 | FQ-01-2013烷基化排口(FQ-01-2013) | 酚类 | 2022-11-06 | [6 empty] | 0.6 | 0.6 | 20 |  | mg/m3 | 否 |  |  | 是
江北新区2022年11月VOCs重点管控企业废气监督监测 | 江苏迈达新材料股份有限公司 | 大气环境 | 食品及饲料添加剂制造 | 江苏省大气综合排放标准(DB32/4041-2021) | 表1 大气污染物有组织排放限值 | FQ-03-2013烘干蒸馏排口(FQ-03-2013) | 非甲烷总烃 | 2022-11-06 | [6 empty] | 0.81 | 0.81 | 60 |  | mg/m3 | 否 |  |  | 是
江北新区2022年11月VOCs重点管控企业废气监督监测 | 江苏迈达新材料股份有限公司 | 大气环境 | 食品及饲料添加剂制造 | 江苏省大气综合排放标准(DB32/4041-2021) | 表1 大气污染物有组织排放限值 | FQ-03-2013烘干蒸馏排口(FQ-03-2013) | 酚类 | 2022-11-06 | [6 empty] | 0.5 | 0.5 | 20 |  | mg/m3 | 否 |  |  | 是
江北新区2022年11月VOCs重点管控企业废气监督监测 | 沙索（中国）化学有限公司（方水路厂区） | 水环境,大气环境 | 专项化学用品制造 | 化学工业挥发性有机物排放标准(DB32/3151—2016) | 挥发性有机物及臭气浓度排放限值,最高允许排放浓度 | FQ-02（DA001）(FQ-02（DA001）) | 非甲烷总烃 | 2022-11-10 | [6 empty] | 1.27 | 1.27 | 80 |  | mg/m3 | 否 |  |  | 是
江北新区2022年11月VOCs重点管控企业废气监督监测 | 江苏省农垦生物化学有限公司 | 水环境,大气环境 | 化学农药制造 | 化学工业挥发性有机物排放标准(DB32/3151—2016) | 挥发性有机物及臭气浓度排放限值,最高允许排放浓度 | DA001 除尘装置(DA001 除尘装置) | 非甲烷总烃 | 2022-11-02 | [6 empty] | 0.78 | 0.78 | 80 |  | mg/m3 | 否 |  |  | 是
江北新区2022年11月VOCs重点管控企业废气监督监测 | 南京扬子精细化工有限责任公司 | 水环境 | 有机化学原料制造 | 南京扬子精细化工有限责任公司排污许可证(91320116724564485E001V) | 大气污染物排放标准 | DA009 FQ-07-2021(DA009 FQ-07-2021) | 二甲苯（总量） | 2022-11-10 | [6 empty] | <0.0015 | <0.0015 | 20 |  | mg/m3 | 否 |  |  | 是
江北新区2022年11月VOCs重点管控企业废气监督监测 | 南京扬子精细化工有限责任公司 | 水环境 | 有机化学原料制造 | 化学工业挥发性有机物排放标准(DB32/3151—2016) | 挥发性有机物及臭气浓度排放限值,最高允许排放浓度 | DA009 FQ-07-2021(DA009 FQ-07-2021) | 非甲烷总烃 | 2022-11-10 | [6 empty] | 1.28 | 1.28 | 80 |  | mg/m3 | 否 |  |  | 是
江北新区2022年11月VOCs重点管控企业废气监督监测 | 南京扬子精细化工有限责任公司 | 水环境 | 有机化学原料制造 | 南京扬子精细化工有限责任公司排污许可证(91320116724564485E001V) | 大气污染物排放标准 | DA008(DA008) | 二甲苯（总量） | 2022-11-10 | [6 empty] | <0.0015 | <0.0015 | 20 |  | mg/m3 | 否 |  |  | 是
江北新区2022年11月VOCs重点管控企业废气监督监测 | 南京扬子精细化工有限责任公司 | 水环境 | 有机化学原料制造 | 化学工业挥发性有机物排放标准(DB32/3151—2016) | 挥发性有机物及臭气浓度排放限值,最高允许排放浓度 | DA008(DA008) | 非甲烷总烃 | 2022-11-10 | [6 empty] | 1.19 | 1.19 | 80 |  | mg/m3 | 否 |  |  | 是
江北新区2022年11月VOCs重点管控企业废气监督监测 | 南京扬子精细化工有限责任公司 | 水环境 | 有机化学原料制造 | 化学工业挥发性有机物排放标准(DB32/3151—2016) | 挥发性有机物及臭气浓度排放限值,最高允许排放浓度 | FQ-06（DA006）(FQ-06（DA006）) | 非甲烷总烃 | 2022-11-10 | [6 empty] | 1.27 | 1.27 | 80 |  | mg/m3 | 否 |  |  | 是
江北新区2022年11月VOCs重点管控企业废气监督监测 | 南京扬子精细化工有限责任公司 | 水环境 | 有机化学原料制造 | 化学工业挥发性有机物排放标准(DB32/3151—2016) | 挥发性有机物及臭气浓度排放限值,最高允许排放浓度 | FQ-05-2016液体复合单元排口(FQ-05-2016) | 非甲烷总烃 | 2022-11-10 | [6 empty] | 1.24 | 1.24 | 80 |  | mg/m3 | 否 |  |  | 是
江北新区2022年11月VOCs重点管控企业废气监督监测 | 南京长江江宇环保科技有限公司 | 水环境 | 危险废物治理 | 化学工业挥发性有机物排放标准(DB32/3151-2016) | 表1挥发性有机物及臭气浓度排放限值 | DA001(FQ-02) | 乙酸乙酯 | 2022-11-01 | [6 empty] | 0.039 | 0.039 | 50 |  | mg/m3 | 否 |  |  | 是
江北新区2022年11月VOCs重点管控企业废气监督监测 | 南京长江江宇环保科技有限公司 | 水环境 | 危险废物治理 | 南京长江江宇环保科技有限公司排污许可证(913201937681911667001V) | 大气污染物排放限值 | DA001(FQ-02) | 正己烷 | 2022-11-01 | [6 empty] | <0.004 | <0.004 | 80 |  | mg/m3 | 否 |  |  | 是
江北新区2022年11月VOCs重点管控企业废气监督监测 | 南京长江江宇环保科技有限公司 | 水环境 | 危险废物治理 | 化学工业挥发性有机物排放标准(DB32/3151—2016) | 挥发性有机物及臭气浓度排放限值,最高允许排放浓度 | DA001(FQ-02) | 非甲烷总烃 | 2022-11-01 | [6 empty] | 0.84 | 0.84 | 80 |  | mg/m3 | 否 |  |  | 是
江北新区2022年11月VOCs重点管控企业废气监督监测 | 南京长江江宇环保科技有限公司 | 水环境 | 危险废物治理 | 化学工业挥发性有机物排放标准(DB32/3151—2016) | 挥发性有机物及臭气浓度排放限值,最高允许排放浓度 | DA001(FQ-02) | 甲苯 | 2022-11-01 | [6 empty] | 0.012 | 0.012 | 25 |  | mg/m3 | 否 |  |  | 是
江北新区2022年11月VOCs重点管控企业废气监督监测 | 南京长江江宇环保科技有限公司 | 水环境 | 危险废物治理 | 化学工业挥发性有机物排放标准(DB32/3151—2016) | 挥发性有机物及臭气浓度排放限值,最高允许排放浓度 | DA001(FQ-02) | 甲醇 | 2022-11-01 | [6 empty] | <2 | <2 | 60 |  | mg/m3 | 否 |  |  | 是
江北新区2022年11月VOCs重点管控企业废气监督监测 | 南京长江江宇环保科技有限公司 | 水环境 | 危险废物治理 | 化学工业挥发性有机物排放标准(DB32/3151—2016) | 挥发性有机物及臭气浓度排放限值,最高允许排放浓度 | DA001(FQ-02) | 苯 | 2022-11-01 | [6 empty] | <0.004 | <0.004 | 6 |  | mg/m3 | 否 |  |  | 是
江北新区2022年11月VOCs重点管控企业废气监督监测 | 南京长江江宇环保科技有限公司 | 水环境 | 危险废物治理 | 化学工业挥发性有机物排放标准(DB32/3151—2016) | 挥发性有机物及臭气浓度排放限值,最高允许排放浓度 | DA001(FQ-02) | 丙酮 | 2022-11-01 | [6 empty] | <0.01 | <0.01 | 40 |  | mg/m3 | 否 |  |  | 是
江北新区2022年11月VOCs重点管控企业废气监督监测 | 南京长江江宇环保科技有限公司 | 水环境 | 危险废物治理 | 化学工业挥发性有机物排放标准(DB32/3151—2016) | 挥发性有机物及臭气浓度排放限值,最高允许排放浓度 | DA001(FQ-02) | 二甲苯（总量） | 2022-11-01 | [6 empty] | <0.009 | <0.009 | 40 |  | mg/m3 | 否 |  |  | 是
江北新区2022年11月VOCs重点管控企业废气监督监测 | 南京长江江宇环保科技有限公司 | 水环境 | 危险废物治理 | 化学工业挥发性有机物排放标准(DB32/3151—2016) | 挥发性有机物及臭气浓度排放限值,最高允许排放浓度 | DA001(FQ-02) | 乙醛 | 2022-11-01 | [6 empty] | <0.04 | <0.04 | 20 |  | mg/m3 | 否 |  |  | 是
江北新区2022年11月VOCs重点管控企业废气监督监测 | 南京长江江宇环保科技有限公司 | 水环境 | 危险废物治理 | 南京长江江宇环保科技有限公司排污许可证(913201937681911667001V) | 大气污染物排放限值 | DA001(FQ-02) | 异丙醇 | 2022-11-01 | [6 empty] | <0.002 | <0.002 | 80 |  | mg/m3 | 否 |  |  | 是
江北新区2022年11月VOCs重点管控企业废气监督监测 | 南京长江江宇环保科技有限公司 | 水环境 | 危险废物治理 | 恶臭污染物排放标准(GB14554-93) | （表2）恶臭污染物排放标准值,排气筒高度15m | DA004(DA004) | 臭气浓度 | 2022-11-01 | [6 empty] | 417 | 417 | 2000 |  | 无量纲 | 否 |  |  | 是
江北新区2022年11月VOCs重点管控企业废气监督监测 | 南京长江江宇环保科技有限公司 | 水环境 | 危险废物治理 | 南京长江江宇环保科技有限公司排污许可证(913201937681911667001V) | 大气污染物排放限值 | DA004(DA004) | 非甲烷总烃 | 2022-11-01 | [6 empty] | 0.58 | 0.58 | 60 |  | mg/m3 | 否 |  |  | 是
江北新区2022年11月VOCs重点管控企业废气监督监测 | 沙索（中国）化学有限公司（赵桥河路） | 水环境,大气环境 | 专项化学用品制造 | 化学工业挥发性有机物排放标准(DB32/3151—2016) | 挥发性有机物及臭气浓度排放限值,最高允许排放浓度 | DA003灌装车间废气排口(DA003) | 非甲烷总烃 | 2022-11-10 | [6 empty] | 1.06 | 1.06 | 80 |  | mg/m3 | 否 |  |  | 是
江北新区2022年11月VOCs重点管控企业废气监督监测 | 沙索（中国）化学有限公司（赵桥河路） | 水环境,大气环境 | 专项化学用品制造 | 化学工业挥发性有机物排放标准(DB32/3151—2016) | 挥发性有机物及臭气浓度排放限值,最高允许排放浓度 | DA004(DA004) | 非甲烷总烃 | 2022-11-10 | [6 empty] | 4.16 | 4.16 | 80 |  | mg/m3 | 否 |  |  | 是
江北新区2022年11月VOCs重点管控企业废气监督监测 | 沙索（中国）化学有限公司（赵桥河路） | 水环境,大气环境 | 专项化学用品制造 | 化学工业挥发性有机物排放标准(DB32/3151—2016) | 挥发性有机物及臭气浓度排放限值,最高允许排放浓度 | DA002 各灌区废气排口(DA002 各灌区废气排口) | 非甲烷总烃 | 2022-11-10 | [6 empty] | 0.92 | 0.92 | 80 |  | mg/m3 | 否 |  |  | 是
江北新区2022年11月VOCs重点管控企业废气监督监测 | 沙索（中国）化学有限公司（赵桥河路） | 水环境,大气环境 | 专项化学用品制造 | 化学工业挥发性有机物排放标准(DB32/3151—2016) | 挥发性有机物及臭气浓度排放限值,最高允许排放浓度 | DA001实验室废气排口(DA001实验室废气排口) | 非甲烷总烃 | 2022-11-10 | [6 empty] | 1.06 | 1.06 | 80 |  | mg/m3 | 否 |  |  | 是
江北新区2022年11月VOCs重点管控企业废气监督监测 | 沙索（中国）化学有限公司（赵桥河路） | 水环境,大气环境 | 专项化学用品制造 | 化学工业挥发性有机物排放标准(DB32/3151—2016) | 挥发性有机物及臭气浓度排放限值,最高允许排放浓度 | ETO装置区域废气DA005(ETO装置区域废气DA005) | 非甲烷总烃 | 2022-11-15 | [6 empty] | 0.20 | 0.20 | 80 |  | mg/m3 | 否 |  |  | 是
江北新区2022年11月VOCs重点管控企业废气监督监测 | 江苏中旗科技股份有限公司 | 水环境 | 化学农药制造 | 化学工业挥发性有机物排放标准(DB32/3151—2016) | 挥发性有机物及臭气浓度排放限值,最高允许排放浓度 | DA050 RTO废气排口(DA050) | 甲苯 | 2022-11-01 | [6 empty] | <0.0015 | <0.0015 | 25 |  | mg/m3 | 否 |  |  | 是
江北新区2022年11月VOCs重点管控企业废气监督监测 | 江苏中旗科技股份有限公司 | 水环境 | 化学农药制造 | 化学工业挥发性有机物排放标准(DB32/3151—2016) | 挥发性有机物及臭气浓度排放限值,最高允许排放浓度 | DA050 RTO废气排口(DA050) | 甲醇 | 2022-11-01 | [6 empty] | <2 | <2 | 60 |  | mg/m3 | 否 |  |  | 是
江北新区2022年11月VOCs重点管控企业废气监督监测 | 江苏中旗科技股份有限公司 | 水环境 | 化学农药制造 | 化学工业挥发性有机物排放标准(DB32/3151—2016) | 挥发性有机物及臭气浓度排放限值,最高允许排放浓度 | DA050 RTO废气排口(DA050) | 非甲烷总烃 | 2022-11-01 | [6 empty] | 0.68 | 0.68 | 80 |  | mg/m3 | 否 |  |  | 是
江北新区2022年11月VOCs重点管控企业废气监督监测 | 金浦新材料股份有限公司 | 水环境 | 化学试剂和助剂制造 | 化学工业挥发性有机物排放标准(DB32/3151—2016) | 挥发性有机物及臭气浓度排放限值,最高允许排放浓度 | FQ-02炼油助剂排放口(FQ-02) | 非甲烷总烃 | 2022-11-15 | [6 empty] | 0.14 | 0.14 | 80 |  | mg/m3 | 否 |  |  | 是
江北新区2022年11月VOCs重点管控企业废气监督监测 | 金浦新材料股份有限公司 | 水环境 | 化学试剂和助剂制造 | 化学工业挥发性有机物排放标准(DB32/3151—2016) | 挥发性有机物及臭气浓度排放限值,最高允许排放浓度 | FQ-02炼油助剂排放口(FQ-02) | 酚类 | 2022-11-15 | [6 empty] | <0.3 | <0.3 | 20 |  | mg/m3 | 否 |  |  | 是
江北新区2022年11月VOCs重点管控企业废气监督监测1 | 江苏省农药研究所股份有限公司 | 水环境 | 化学农药制造 | 《江苏省大气污染物综合排放标准》(DB32/4041-2021) | 表 1 大气污染物有组织排放限值,其他,最高允许排放浓度 | 仓库废气排口DA007(仓库废气排口DA007) | 非甲烷总烃 | 2022-11-02 | [6 empty] | 1.26 | 1.26 | 60 |  | mg/m3 | 否 |  |  | 是
江北新区2022年11月VOCs重点管控企业废气监督监测1 | 江苏省农药研究所股份有限公司 | 水环境 | 化学农药制造 | 恶臭污染物排放标准(GB14554-93) | （表2）恶臭污染物排放标准值,排气筒高度15m | 仓库废气排口DA007(仓库废气排口DA007) | 臭气浓度 | 2022-11-02 | [6 empty] | 417 | 417 | 2000 |  | 无量纲 | 否 |  |  | 是
江北新区2022年11月废气监督监测 | 沙索（中国）化学有限公司（方水路厂区） | 水环境,大气环境 | 专项化学用品制造 | 江苏省大气综合排放标准(DB32/4041-2021) | 表1 大气污染物有组织排放限值 | FQ-02（DA001）(FQ-02（DA001）) | 二氧化硫 | 2022-11-10 | [6 empty] | <3 | <3 | 200 |  | mg/m3 | 否 |  |  | 是
江北新区2022年11月废气监督监测 | 南京威立雅同骏环境服务有限公司 | 水环境 | 危险废物治理 | 危险废物焚烧污染控制标准(GB 18484—2020) | 表 3 危险废物焚烧设施烟气污染物排放浓度限值,1 小时均值 | DA005回转窑焚烧炉(DA005) | 氟化氢 | 2022-11-02 | [6 empty] | <0.08 | <0.08 | 4.0 |  | mg/m3 | 否 |  |  | 是
江北新区2022年11月废气监督监测 | 南京威立雅同骏环境服务有限公司 | 水环境 | 危险废物治理 | 不作评价（昆山）(ks) | 废气 | DA005回转窑焚烧炉(DA005) | 锰及其化合物 | 2022-11-02 | [6 empty] | <0.002 | <0.002 |  |  | mg/m3 | 否 |  |  | 否
江北新区2022年11月废气监督监测 | 南京威立雅同骏环境服务有限公司 | 水环境 | 危险废物治理 | 危险废物焚烧污染控制标准(GB 18484—2020) | 表 3 危险废物焚烧设施烟气污染物排放浓度限值,测定均值 | DA005回转窑焚烧炉(DA005) | 铬及其化合物 | 2022-11-02 | [6 empty] | <0.004 | <0.004 | 0.5 |  | mg/m3 | 否 |  |  | 是
江北新区2022年11月废气监督监测 | 南京威立雅同骏环境服务有限公司 | 水环境 | 危险废物治理 | 危险废物焚烧污染控制标准(GB 18484—2020) | 表 3 危险废物焚烧设施烟气污染物排放浓度限值,1 小时均值 | DA005回转窑焚烧炉(DA005) | 氮氧化物 | 2022-11-02 | [6 empty] | 99 | 95 | 300 |  | mg/m3 | 否 |  |  | 是
江北新区2022年11月废气监督监测 | 南京威立雅同骏环境服务有限公司 | 水环境 | 危险废物治理 | 危险废物焚烧污染控制标准(GB 18484—2020) | 表 3 危险废物焚烧设施烟气污染物排放浓度限值,1 小时均值 | DA005回转窑焚烧炉(DA005) | 颗粒物 | 2022-11-02 | [6 empty] | 1.4 | 1.3 | 30 |  | mg/m3 | 否 |  |  | 是
江北新区2022年11月废气监督监测 | 南京威立雅同骏环境服务有限公司 | 水环境 | 危险废物治理 | 不作评价（昆山）(ks) | 废气 | DA005回转窑焚烧炉(DA005) | 铜及其化合物 | 2022-11-02 | [6 empty] | <0.0009 | <0.0009 |  |  | mg/m3 | 否 |  |  | 否
江北新区2022年11月废气监督监测 | 南京威立雅同骏环境服务有限公司 | 水环境 | 危险废物治理 | 危险废物焚烧污染控制标准(GB 18484—2020) | 表 3 危险废物焚烧设施烟气污染物排放浓度限值,测定均值 | DA005回转窑焚烧炉(DA005) | 镉及其化合物 | 2022-11-02 | [6 empty] | <0.0008 | <0.0008 | 0.05 |  | mg/m3 | 否 |  |  | 是
江北新区2022年11月废气监督监测 | 南京威立雅同骏环境服务有限公司 | 水环境 | 危险废物治理 | 不评价的项目(null) | 废气不评价的项目 | DA005回转窑焚烧炉(DA005) | 烟气黑度 | 2022-11-02 | [6 empty] | <1 | <1 |  |  | 级 | 否 |  |  | 否
江北新区2022年11月废气监督监测 | 南京威立雅同骏环境服务有限公司 | 水环境 | 危险废物治理 | 危险废物焚烧污染控制标准(GB 18484—2020) | 表 3 危险废物焚烧设施烟气污染物排放浓度限值,1 小时均值 | DA005回转窑焚烧炉(DA005) | 一氧化碳 | 2022-11-02 | [6 empty] | <3 | <3 | 100 |  | mg/m3 | 否 |  |  | 是
江北新区2022年11月废气监督监测 | 南京威立雅同骏环境服务有限公司 | 水环境 | 危险废物治理 | 危险废物焚烧污染控制标准(GB 18484—2020) | 表 3 危险废物焚烧设施烟气污染物排放浓度限值,测定均值 | DA005回转窑焚烧炉(DA005) | 砷及其化合物 | 2022-11-02 | [6 empty] | <0.0009 | <0.0009 | 0.5 |  | mg/m3 | 否 |  |  | 是
江北新区2022年11月废气监督监测 | 南京威立雅同骏环境服务有限公司 | 水环境 | 危险废物治理 | 不作评价（昆山）(ks) | 废气 | DA005回转窑焚烧炉(DA005) | 锡及其化合物 | 2022-11-02 | [6 empty] | <0.002 | <0.002 |  |  | mg/m3 | 否 |  |  | 否
江北新区2022年11月废气监督监测 | 南京威立雅同骏环境服务有限公司 | 水环境 | 危险废物治理 | 危险废物焚烧污染控制标准(GB 18484—2020) | 表 3 危险废物焚烧设施烟气污染物排放浓度限值,测定均值 | DA005回转窑焚烧炉(DA005) | 铅及其化合物 | 2022-11-02 | [6 empty] | <0.002 | <0.002 | 0.5 |  | mg/m3 | 否 |  |  | 是
江北新区2022年11月废气监督监测 | 南京威立雅同骏环境服务有限公司 | 水环境 | 危险废物治理 | 不作评价（昆山）(ks) | 废气 | DA005回转窑焚烧炉(DA005) | 锑及其化合物 | 2022-11-02 | [6 empty] | <0.0008 | <0.0008 |  |  | mg/m3 | 否 |  |  | 否
江北新区2022年11月废气监督监测 | 南京威立雅同骏环境服务有限公司 | 水环境 | 危险废物治理 | 危险废物焚烧污染控制标准(GB 18484—2020) | 表 3 危险废物焚烧设施烟气污染物排放浓度限值,1 小时均值 | DA005回转窑焚烧炉(DA005) | 氯化氢 | 2022-11-02 | [6 empty] | 0.28 | 0.27 | 60 |  | mg/m3 | 否 |  |  | 是
江北新区2022年11月废气监督监测 | 南京威立雅同骏环境服务有限公司 | 水环境 | 危险废物治理 | /不评价/(1) | 废气 | DA005回转窑焚烧炉(DA005) | 镍及其化合物 | 2022-11-02 | [6 empty] | <0.0009 | <0.0009 |  |  | mg/m3 | 否 |  |  | 否
江北新区2022年11月废气监督监测 | 南京威立雅同骏环境服务有限公司 | 水环境 | 危险废物治理 | 危险废物焚烧污染控制标准(GB 18484—2020) | 表 3 危险废物焚烧设施烟气污染物排放浓度限值,测定均值 | DA005回转窑焚烧炉(DA005) | 汞及其化合物 | 2022-11-02 | [6 empty] | 0.000013 | 0.000013 | 0.05 |  | mg/m3 | 否 |  |  | 是
江北新区2022年11月废气监督监测 | 南京威立雅同骏环境服务有限公司 | 水环境 | 危险废物治理 | 危险废物焚烧污染控制标准(GB 18484—2020) | 表 3 危险废物焚烧设施烟气污染物排放浓度限值,1 小时均值 | DA005回转窑焚烧炉(DA005) | 二氧化硫 | 2022-11-02 | [6 empty] | <3 | <3 | 100 |  | mg/m3 | 否 |  |  | 是
江北新区2022年11月废气监督监测 | 贺利氏贵金属技术（中国）有限公司 | 水环境 | 危险废物治理 | 化学工业挥发性有机物排放标准(DB32/3151—2016) | 挥发性有机物及臭气浓度排放限值,最高允许排放浓度 | 酸性废气排放口DA004(DA004) | 甲醇 | 2022-11-02 | [6 empty] | <2 | <2 | 60 |  | mg/m3 | 否 |  |  | 是
江北新区2022年11月废气监督监测 | 贺利氏贵金属技术（中国）有限公司 | 水环境 | 危险废物治理 | 无机化学工业污染物排放标准(GB31573-2015) | （表3）大气污染排放限值,所有 | 酸性废气排放口DA004(DA004) | 二氧化硫 | 2022-11-02 | [6 empty] | <3 | <3 | 100 |  | mg/m3 | 否 |  |  | 是
江北新区2022年11月废气监督监测 | 贺利氏贵金属技术（中国）有限公司 | 水环境 | 危险废物治理 | 无机化学工业污染物排放标准(GB31573-2015) | （表4）大气污染物特别排放限值,无机氯化合物及氯酸盐工业 | 酸性废气排放口DA004(DA004) | 氯气 | 2022-11-02 | [6 empty] | <0.2 | <0.2 | 8 |  | mg/m3 | 否 |  |  | 是
江北新区2022年11月废气监督监测 | 贺利氏贵金属技术（中国）有限公司 | 水环境 | 危险废物治理 | 化学工业挥发性有机物排放标准(DB32/3151—2016) | 挥发性有机物及臭气浓度排放限值,最高允许排放浓度 | 酸性废气排放口DA004(DA004) | 非甲烷总烃 | 2022-11-02 | [6 empty] | 0.86 | 0.86 | 80 |  | mg/m3 | 否 |  |  | 是
江北新区2022年11月废气监督监测 | 贺利氏贵金属技术（中国）有限公司 | 水环境 | 危险废物治理 | 无机化学工业污染物排放标准(GB31573-2015) | （表3）大气污染排放限值,无机氯化合物及氯酸盐工业 | 酸性废气排放口DA004(DA004) | 氯化氢 | 2022-11-02 | [6 empty] | <0.2 | <0.2 | 20 |  | mg/m3 | 否 |  |  | 是
江北新区2022年11月废气监督监测 | 贺利氏贵金属技术（中国）有限公司 | 水环境 | 危险废物治理 | 无机化学工业污染物排放标准(GB31573-2015) | （表4）大气污染物特别排放限值,所有 | 酸性废气排放口DA004(DA004) | 氮氧化物 | 2022-11-02 | [6 empty] | <3 | <3 | 100 |  | mg/m3 | 否 |  |  | 是
江北新区2022年11月废气监督监测 | 贺利氏贵金属技术（中国）有限公司 | 水环境 | 危险废物治理 | 化学工业挥发性有机物排放标准(DB32/3151—2016) | 挥发性有机物及臭气浓度排放限值,最高允许排放浓度 | 酸性废气排放口DA004(DA004) | 丙酮 | 2022-11-02 | [6 empty] | 0.08 | 0.08 | 40 |  | mg/m3 | 否 |  |  | 是
江北新区2022年11月废气监督监测 | 贺利氏贵金属技术（中国）有限公司 | 水环境 | 危险废物治理 | 无机化学工业污染物排放标准(GB31573-2015) | （表4）大气污染物特别排放限值,涉钴、锆重金属无机化合物工业,无机氟化合物工业 | 酸性废气排放口DA004(DA004) | 氟化物 | 2022-11-02 | [6 empty] | <0.06 | <0.06 | 3 |  | mg/m3 | 否 |  |  | 是
江北新区2022年11月废气监督监测 | 贺利氏贵金属技术（中国）有限公司 | 水环境 | 危险废物治理 | 恶臭污染物排放标准(GB14554-93) | （表2）恶臭污染物排放标准值,排气筒高度25m | （DA003）碱性废气排放口(（DA003）) | 氨 | 2022-11-02 | [6 empty] | 0.0078 | 0.0078 | 14 |  | kg/h | 否 |  |  | 是
江北新区2022年11月废气监督监测 | 江苏德纳化学股份有限公司（EO厂区） | 水环境,大气环境 | 有机化学原料制造 | 锅炉大气污染物排放标准(GB13271-2014) | （表3）大气污染物特别排放限值,烟囱或烟道,燃气锅炉 | 废气燃烧锅炉排口FQ-15(废气燃烧锅炉排口FQ-15) | 颗粒物 | 2022-11-09 | [6 empty] | 1.6 | 5.0 | 20 |  | mg/m3 | 否 |  |  | 是
江北新区2022年11月废气监督监测 | 江苏德纳化学股份有限公司（EO厂区） | 水环境,大气环境 | 有机化学原料制造 | 江苏德纳化学股份有限公司（EO厂区）排污许可证(913201007681922810002P) | 大气污染物排放限值 | 废气燃烧锅炉排口FQ-15(废气燃烧锅炉排口FQ-15) | 氮氧化物 | 2022-11-09 | [6 empty] | 8 | 25 | 50 |  | mg/m3 | 否 |  |  | 是
江北新区2022年11月废气监督监测 | 江苏德纳化学股份有限公司（EO厂区） | 水环境,大气环境 | 有机化学原料制造 | 锅炉大气污染物排放标准(GB13271-2014) | （表3）大气污染物特别排放限值,烟囱排放口,燃气锅炉 | 废气燃烧锅炉排口FQ-15(废气燃烧锅炉排口FQ-15) | 林格曼黑度 | 2022-11-09 | [6 empty] | <1 | <1 | 1 |  | 级 | 否 |  |  | 是
江北新区2022年11月废气监督监测 | 江苏德纳化学股份有限公司（EO厂区） | 水环境,大气环境 | 有机化学原料制造 | 江苏德纳化学股份有限公司（EO厂区）排污许可证(913201007681922810002P) | 大气污染物排放限值 | 废气燃烧锅炉排口FQ-15(废气燃烧锅炉排口FQ-15) | 二氧化硫 | 2022-11-09 | [6 empty] | <3 | <9 | 20 |  | mg/m3 | 否 |  |  | 是
江北新区2022年11月废气监督监测 | 南京扬子精细化工有限责任公司 | 水环境 | 有机化学原料制造 | 恶臭污染物排放标准(GB14554-93) | （表2）恶臭污染物排放标准值,排气筒高度15m | DA008(DA008) | 硫化氢 | 2022-11-10 | [6 empty] | 0.000016 | 0.000016 | 0.33 |  | kg/h | 否 |  |  | 是
江北新区2022年11月废气监督监测 | 南京扬子精细化工有限责任公司 | 水环境 | 有机化学原料制造 | 大气污染物综合排放标准(GB16297-1996) | （表2）新污染源大气污染物排放限值（1997年1月1日起）,最高允许排放浓度,除碳黑尘、燃料尘、玻璃棉尘、石英粉尘、矿渣棉尘外其他,排气筒20m,二级,5.9 | FQ-06（DA006）(FQ-06（DA006）) | 颗粒物 | 2022-11-10 | [6 empty] | 1.5 | 1.5 | 120 |  | mg/m3 | 否 |  |  | 是
江北新区2022年11月废气监督监测 | 南京扬子精细化工有限责任公司 | 水环境 | 有机化学原料制造 | 锅炉大气污染物排放标准(GB13271-2014) | （表3）大气污染物特别排放限值,烟囱或烟道,燃气锅炉 | FQ-01(DA005)(FQ-01(DA005)) | 氮氧化物 | 2022-11-10 | [6 empty] | 20 | 25 | 150 |  | mg/m3 | 否 |  |  | 是
江北新区2022年11月废气监督监测 | 南京扬子精细化工有限责任公司 | 水环境 | 有机化学原料制造 | 锅炉大气污染物排放标准(GB13271-2014) | （表3）大气污染物特别排放限值,烟囱或烟道,燃气锅炉 | FQ-01(DA005)(FQ-01(DA005)) | 颗粒物 | 2022-11-10 | [6 empty] | 1.6 | 2.0 | 20 |  | mg/m3 | 否 |  |  | 是
江北新区2022年11月废气监督监测 | 南京扬子精细化工有限责任公司 | 水环境 | 有机化学原料制造 | 锅炉大气污染物排放标准(GB13271-2014) | （表3）大气污染物特别排放限值,烟囱或烟道,燃气锅炉 | FQ-01(DA005)(FQ-01(DA005)) | 二氧化硫 | 2022-11-10 | [6 empty] | <3 | <4 | 50 |  | mg/m3 | 否 |  |  | 是
江北新区2022年11月废气监督监测 | 南京扬子精细化工有限责任公司 | 水环境 | 有机化学原料制造 | 锅炉大气污染物排放标准(GB13271-2014) | （表3）大气污染物特别排放限值,烟囱或烟道,燃气锅炉 | FQ-02(DA004)(FQ-02(DA004)) | 氮氧化物 | 2022-11-10 | [6 empty] | 20 | 117 | 150 |  | mg/m3 | 否 |  |  | 是
江北新区2022年11月废气监督监测 | 南京扬子精细化工有限责任公司 | 水环境 | 有机化学原料制造 | 锅炉大气污染物排放标准(GB13271-2014) | （表3）大气污染物特别排放限值,烟囱或烟道,燃气锅炉 | FQ-02(DA004)(FQ-02(DA004)) | 颗粒物 | 2022-11-10 | [6 empty] | 1.3 | 7.6 | 20 |  | mg/m3 | 否 |  |  | 是
江北新区2022年11月废气监督监测 | 南京扬子精细化工有限责任公司 | 水环境 | 有机化学原料制造 | 锅炉大气污染物排放标准(GB13271-2014) | （表3）大气污染物特别排放限值,烟囱或烟道,燃气锅炉 | FQ-02(DA004)(FQ-02(DA004)) | 二氧化硫 | 2022-11-10 | [6 empty] | 4 | 23 | 50 |  | mg/m3 | 否 |  |  | 是
江北新区2022年11月废气监督监测 | 南京化学工业园热电有限公司 | 大气环境 | 火力发电 | 火电厂大气污染物排放标准(GB13223-2011) | （表2）大气污染物特别排放限值,烟囱或烟道,以气体为燃料的锅炉或燃气轮机组,燃气轮机组 | 5#排口(DA007 FQ-03-05#) | 烟尘 | 2022-11-01 | [6 empty] | 1.9 | 2.0 | 5 |  | mg/m3 | 否 |  |  | 是
江北新区2022年11月废气监督监测 | 南京化学工业园热电有限公司 | 大气环境 | 火力发电 | 火电厂大气污染物排放标准(GB13223-2011) | （表2）大气污染物特别排放限值,烟囱排放口,燃煤锅炉，以油、气体为燃料的锅炉或燃汽轮机组 | 5#排口(DA007 FQ-03-05#) | 林格曼黑度 | 2022-11-01 | [6 empty] | <1 | <1 | 1 |  | 级 | 否 |  |  | 是
江北新区2022年11月废气监督监测 | 南京化学工业园热电有限公司 | 大气环境 | 火力发电 | 火电厂大气污染物排放标准(GB13223-2011) | （表2）大气污染物特别排放限值,烟囱或烟道,以气体为燃料的锅炉或燃气轮机组,燃气轮机组 | 5#排口(DA007 FQ-03-05#) | 氮氧化物 | 2022-11-01 | [6 empty] | 29 | 30 | 50 |  | mg/m3 | 否 |  |  | 是
江北新区2022年11月废气监督监测 | 南京化学工业园热电有限公司 | 大气环境 | 火力发电 | 火电厂大气污染物排放标准(GB13223-2011) | （表2）大气污染物特别排放限值,烟囱或烟道,以气体为燃料的锅炉或燃气轮机组,燃气锅炉 | 5#排口(DA007 FQ-03-05#) | 二氧化硫 | 2022-11-01 | [6 empty] | 4 | 4 | 35 |  | mg/m3 | 否 |  |  | 是
江北新区2022年11月废气监督监测 | 南京化学工业园热电有限公司 | 大气环境 | 火力发电 | 火电厂大气污染物排放标准(GB13223-2011) | （表2）大气污染物特别排放限值,烟囱或烟道,燃煤锅炉 | 5#排口(DA007 FQ-03-05#) | 汞及其化合物 | 2022-11-01 | [6 empty] | 0.000010 | 0.000010 | 0.03 |  | mg/m3 | 否 |  |  | 是
江北新区2022年11月废气监督监测 | 南京汇和环境工程技术有限公司 | 大气环境 | 危险废物治理 | 医疗废物处理处置污染控制标准(GB 39707—2020) | （表1）医疗废物焚烧炉的技术性能指标,1小时均值 | 2#焚烧炉（2号排气筒）(2#焚烧炉（2号排气筒）) | 一氧化碳 | 2022-11-11 | [6 empty] | 6 | 8 | 100 |  | mg/m3 | 否 |  |  | 是
江北新区2022年11月废气监督监测 | 南京汇和环境工程技术有限公司 | 大气环境 | 危险废物治理 | 医疗废物处理处置污染控制标准(GB 39707—2020) | （表4）焚烧设施烟气污染物排放浓度限值,测定均值 | 2#焚烧炉（2号排气筒）(2#焚烧炉（2号排气筒）) | 镉及其化合物 | 2022-11-11 | [6 empty] | <0.0008 | <0.0010 | 0.05 |  | mg/m3 | 否 |  |  | 是
江北新区2022年11月废气监督监测 | 南京汇和环境工程技术有限公司 | 大气环境 | 危险废物治理 | 医疗废物处理处置污染控制标准(GB 39707—2020) | （表4）焚烧设施烟气污染物排放浓度限值,1 小时均值 | 2#焚烧炉（2号排气筒）(2#焚烧炉（2号排气筒）) | 氯化氢 | 2022-11-11 | [6 empty] | <0.2 | <0.3 | 60 |  | mg/m3 | 否 |  |  | 是
江北新区2022年11月废气监督监测 | 南京汇和环境工程技术有限公司 | 大气环境 | 危险废物治理 | 医疗废物处理处置污染控制标准(GB 39707—2020) | （表4）焚烧设施烟气污染物排放浓度限值,1 小时均值 | 2#焚烧炉（2号排气筒）(2#焚烧炉（2号排气筒）) | 氟化氢 | 2022-11-11 | [6 empty] | <0.08 | <0.10 | 4.0 |  | mg/m3 | 否 |  |  | 是
江北新区2022年11月废气监督监测 | 南京汇和环境工程技术有限公司 | 大气环境 | 危险废物治理 | 医疗废物处理处置污染控制标准(GB 39707—2020) | （表4）焚烧设施烟气污染物排放浓度限值,1 小时均值 | 2#焚烧炉（2号排气筒）(2#焚烧炉（2号排气筒）) | 颗粒物 | 2022-11-11 | [6 empty] | 1.6 | 2.1 | 30 |  | mg/m3 | 否 |  |  | 是
江北新区2022年11月废气监督监测 | 南京汇和环境工程技术有限公司 | 大气环境 | 危险废物治理 | 医疗废物处理处置污染控制标准(GB 39707—2020) | （表4）焚烧设施烟气污染物排放浓度限值,1 小时均值 | 2#焚烧炉（2号排气筒）(2#焚烧炉（2号排气筒）) | 二氧化硫 | 2022-11-11 | [6 empty] | <3 | <4 | 100 |  | mg/m3 | 否 |  |  | 是
江北新区2022年11月废气监督监测 | 南京汇和环境工程技术有限公司 | 大气环境 | 危险废物治理 | /不评价/(1) | 废气 | 2#焚烧炉（2号排气筒）(2#焚烧炉（2号排气筒）) | 镍及其化合物 | 2022-11-11 | [6 empty] | <0.0009 | <0.0012 |  |  | mg/m3 | 否 |  |  | 否
江北新区2022年11月废气监督监测 | 南京汇和环境工程技术有限公司 | 大气环境 | 危险废物治理 | 医疗废物处理处置污染控制标准(GB 39707—2020) | （表4）焚烧设施烟气污染物排放浓度限值,1 小时均值 | 2#焚烧炉（2号排气筒）(2#焚烧炉（2号排气筒）) | 氮氧化物 | 2022-11-11 | [6 empty] | 26 | 33 | 300 |  | mg/m3 | 否 |  |  | 是
江北新区2022年11月废气监督监测 | 南京汇和环境工程技术有限公司 | 大气环境 | 危险废物治理 | 不评价(1) | 不评价 | 3#焚烧炉(3#焚烧炉) | 镍及其化合物 | 2022-11-12 | [6 empty] | <0.0009 | <0.0011 |  |  | mg/m3 | 否 |  |  | 否
江北新区2022年11月废气监督监测 | 南京汇和环境工程技术有限公司 | 大气环境 | 危险废物治理 | 危险废物焚烧污染控制标准(GB 18484—2020) | 表 3 危险废物焚烧设施烟气污染物排放浓度限值,1 小时均值 | 3#焚烧炉(3#焚烧炉) | 氟化氢 | 2022-11-12 | [6 empty] | <0.08 | <0.10 | 4.0 |  | mg/m3 | 否 |  |  | 是
江北新区2022年11月废气监督监测 | 南京汇和环境工程技术有限公司 | 大气环境 | 危险废物治理 | 危险废物焚烧污染控制标准(GB 18484—2020) | 表 3 危险废物焚烧设施烟气污染物排放浓度限值,1 小时均值 | 3#焚烧炉(3#焚烧炉) | 氯化氢 | 2022-11-12 | [6 empty] | 0.22 | 0.26 | 60 |  | mg/m3 | 否 |  |  | 是
江北新区2022年11月废气监督监测 | 南京汇和环境工程技术有限公司 | 大气环境 | 危险废物治理 | 危险废物焚烧污染控制标准(GB 18484—2020) | 表 3 危险废物焚烧设施烟气污染物排放浓度限值,测定均值 | 3#焚烧炉(3#焚烧炉) | 镉及其化合物 | 2022-11-12 | [6 empty] | <0.0008 | <0.0010 | 0.05 |  | mg/m3 | 否 |  |  | 是
江北新区2022年11月废气监督监测 | 南京汇和环境工程技术有限公司 | 大气环境 | 危险废物治理 | 危险废物焚烧污染控制标准(GB 18484—2020) | 表 3 危险废物焚烧设施烟气污染物排放浓度限值,1 小时均值 | 3#焚烧炉(3#焚烧炉) | 颗粒物 | 2022-11-12 | [6 empty] | 3.5 | 4.2 | 30 |  | mg/m3 | 否 |  |  | 是
江北新区2022年11月废气监督监测 | 南京汇和环境工程技术有限公司 | 大气环境 | 危险废物治理 | 危险废物焚烧污染控制标准(GB 18484—2020) | 表 3 危险废物焚烧设施烟气污染物排放浓度限值,1 小时均值 | 3#焚烧炉(3#焚烧炉) | 氮氧化物 | 2022-11-12 | [6 empty] | 86 | 102 | 300 |  | mg/m3 | 否 |  |  | 是
江北新区2022年11月废气监督监测 | 南京汇和环境工程技术有限公司 | 大气环境 | 危险废物治理 | 危险废物焚烧污染控制标准(GB 18484—2020) | 表 3 危险废物焚烧设施烟气污染物排放浓度限值,1 小时均值 | 3#焚烧炉(3#焚烧炉) | 一氧化碳 | 2022-11-12 | [6 empty] | 8 | 10 | 100 |  | mg/m3 | 否 |  |  | 是
江北新区2022年11月废气监督监测 | 南京汇和环境工程技术有限公司 | 大气环境 | 危险废物治理 | 危险废物焚烧污染控制标准(GB 18484—2020) | 表 3 危险废物焚烧设施烟气污染物排放浓度限值,1 小时均值 | 3#焚烧炉(3#焚烧炉) | 二氧化硫 | 2022-11-12 | [6 empty] | 8 | 10 | 100 |  | mg/m3 | 否 |  |  | 是
江北新区2022年11月废气监督监测 | 南京汇和环境工程技术有限公司 | 大气环境 | 危险废物治理 | 医疗废物处理处置污染控制标准(GB 39707—2020) | （表4）焚烧设施烟气污染物排放浓度限值,1 小时均值 | 1#焚烧炉（1号排气筒）(1#焚烧炉（1号排气筒）) | 氯化氢 | 2022-11-11 | [6 empty] | 0.20 | 0.29 | 60 |  | mg/m3 | 否 |  |  | 是
江北新区2022年11月废气监督监测 | 南京汇和环境工程技术有限公司 | 大气环境 | 危险废物治理 | /不评价/(1) | 废气 | 1#焚烧炉（1号排气筒）(1#焚烧炉（1号排气筒）) | 镍及其化合物 | 2022-11-11 | [6 empty] | <0.0009 | <0.0013 |  |  | mg/m3 | 否 |  |  | 否
江北新区2022年11月废气监督监测 | 南京汇和环境工程技术有限公司 | 大气环境 | 危险废物治理 | 医疗废物处理处置污染控制标准(GB 39707—2020) | （表4）焚烧设施烟气污染物排放浓度限值,1 小时均值 | 1#焚烧炉（1号排气筒）(1#焚烧炉（1号排气筒）) | 二氧化硫 | 2022-11-11 | [6 empty] | <3 | <4 | 100 |  | mg/m3 | 否 |  |  | 是
江北新区2022年11月废气监督监测 | 南京汇和环境工程技术有限公司 | 大气环境 | 危险废物治理 | 医疗废物处理处置污染控制标准(GB 39707—2020) | （表4）焚烧设施烟气污染物排放浓度限值,测定均值 | 1#焚烧炉（1号排气筒）(1#焚烧炉（1号排气筒）) | 镉及其化合物 | 2022-11-11 | [6 empty] | <0.0008 | <0.0012 | 0.05 |  | mg/m3 | 否 |  |  | 是
江北新区2022年11月废气监督监测 | 南京汇和环境工程技术有限公司 | 大气环境 | 危险废物治理 | 医疗废物处理处置污染控制标准(GB 39707—2020) | （表4）焚烧设施烟气污染物排放浓度限值,1 小时均值 | 1#焚烧炉（1号排气筒）(1#焚烧炉（1号排气筒）) | 颗粒物 | 2022-11-11 | [6 empty] | 1.9 | 2.8 | 30 |  | mg/m3 | 否 |  |  | 是
江北新区2022年11月废气监督监测 | 南京汇和环境工程技术有限公司 | 大气环境 | 危险废物治理 | 医疗废物处理处置污染控制标准(GB 39707—2020) | （表4）焚烧设施烟气污染物排放浓度限值,1 小时均值 | 1#焚烧炉（1号排气筒）(1#焚烧炉（1号排气筒）) | 氮氧化物 | 2022-11-11 | [6 empty] | 79 | 116 | 300 |  | mg/m3 | 否 |  |  | 是
江北新区2022年11月废气监督监测 | 南京汇和环境工程技术有限公司 | 大气环境 | 危险废物治理 | 危险废物焚烧污染控制标准(GB 18484—2020) | 表 3 危险废物焚烧设施烟气污染物排放浓度限值,1 小时均值 | 1#焚烧炉（1号排气筒）(1#焚烧炉（1号排气筒）) | 氟化氢 | 2022-11-11 | [6 empty] | <0.08 | <0.12 | 4.0 |  | mg/m3 | 否 |  |  | 是
江北新区2022年11月废气监督监测 | 南京汇和环境工程技术有限公司 | 大气环境 | 危险废物治理 | 医疗废物处理处置污染控制标准(GB 39707—2020) | （表4）焚烧设施烟气污染物排放浓度限值,1 小时均值 | 1#焚烧炉（1号排气筒）(1#焚烧炉（1号排气筒）) | 一氧化碳 | 2022-11-11 | [6 empty] | <3 | <4 | 100 |  | mg/m3 | 否 |  |  | 是
江北新区2022年11月废气监督监测 | 南京汇和环境工程技术有限公司 | 大气环境 | 危险废物治理 | 危险废物焚烧污染控制标准(GB 18484—2020) | 表 3 危险废物焚烧设施烟气污染物排放浓度限值,1 小时均值 | 4#焚烧炉（4号排气筒）(4#焚烧炉（4号排气筒）) | 二氧化硫 | 2022-11-12 | [6 empty] | 3 | 4 | 100 |  | mg/m3 | 否 |  |  | 是
江北新区2022年11月废气监督监测 | 南京汇和环境工程技术有限公司 | 大气环境 | 危险废物治理 | 危险废物焚烧污染控制标准(GB 18484—2020) | 表 3 危险废物焚烧设施烟气污染物排放浓度限值,1 小时均值 | 4#焚烧炉（4号排气筒）(4#焚烧炉（4号排气筒）) | 颗粒物 | 2022-11-12 | [6 empty] | 3.3 | 4.3 | 30 |  | mg/m3 | 否 |  |  | 是
江北新区2022年11月废气监督监测 | 南京汇和环境工程技术有限公司 | 大气环境 | 危险废物治理 | 危险废物焚烧污染控制标准(GB 18484—2020) | 表 3 危险废物焚烧设施烟气污染物排放浓度限值,1 小时均值 | 4#焚烧炉（4号排气筒）(4#焚烧炉（4号排气筒）) | 一氧化碳 | 2022-11-12 | [6 empty] | 5 | 6 | 100 |  | mg/m3 | 否 |  |  | 是
江北新区2022年11月废气监督监测 | 南京汇和环境工程技术有限公司 | 大气环境 | 危险废物治理 | 危险废物焚烧污染控制标准(GB 18484—2020) | 表 3 危险废物焚烧设施烟气污染物排放浓度限值,1 小时均值 | 4#焚烧炉（4号排气筒）(4#焚烧炉（4号排气筒）) | 氯化氢 | 2022-11-12 | [6 empty] | <0.2 | <0.3 | 60 |  | mg/m3 | 否 |  |  | 是
江北新区2022年11月废气监督监测 | 南京汇和环境工程技术有限公司 | 大气环境 | 危险废物治理 | 危险废物焚烧污染控制标准(GB 18484—2020) | 表 3 危险废物焚烧设施烟气污染物排放浓度限值,1 小时均值 | 4#焚烧炉（4号排气筒）(4#焚烧炉（4号排气筒）) | 氟化氢 | 2022-11-12 | [6 empty] | <0.08 | <0.10 | 4.0 |  | mg/m3 | 否 |  |  | 是
江北新区2022年11月废气监督监测 | 南京汇和环境工程技术有限公司 | 大气环境 | 危险废物治理 | 危险废物焚烧污染控制标准(GB 18484—2020) | 表 3 危险废物焚烧设施烟气污染物排放浓度限值,1 小时均值 | 4#焚烧炉（4号排气筒）(4#焚烧炉（4号排气筒）) | 氮氧化物 | 2022-11-12 | [6 empty] | 35 | 45 | 300 |  | mg/m3 | 否 |  |  | 是
江北新区2022年11月废气监督监测 | 南京汇和环境工程技术有限公司 | 大气环境 | 危险废物治理 | 危险废物焚烧污染控制标准(GB 18484—2020) | 表 3 危险废物焚烧设施烟气污染物排放浓度限值,测定均值 | 4#焚烧炉（4号排气筒）(4#焚烧炉（4号排气筒）) | 镉及其化合物 | 2022-11-12 | [6 empty] | <0.0008 | <0.0010 | 0.05 |  | mg/m3 | 否 |  |  | 是
江北新区2022年11月废气监督监测 | 南京汇和环境工程技术有限公司 | 大气环境 | 危险废物治理 | /不评价/(1) | 废气 | 4#焚烧炉（4号排气筒）(4#焚烧炉（4号排气筒）) | 镍及其化合物 | 2022-11-12 | [6 empty] | <0.0009 | <0.0012 |  |  | mg/m3 | 否 |  |  | 否
江北新区2022年11月废气监督监测 | 木林森活性炭江苏有限公司 | 其他 | 林产化学产品制造 | 工业炉窑大气污染物排放标准(DB 32/3728-2020) | 表1 | 1#排气筒（DA001）(DA001) | 颗粒物 | 2022-11-16 | [6 empty] | 1.6 | 5.3 | 20 |  | mg/m3 | 否 |  |  | 是
江北新区2022年11月废气监督监测 | 南京柯菲平信欧制药有限公司 | 水环境,大气环境 | 化学药品原料药制造 | 制药工业大气污染物排放标准(GB37823-2019) | （表2）大气污染物特别排放限值,车间或生产设施排气筒,化学药品原料药制造、兽用药品原料药制造、生物药品制品制造、医药中间体生产和药物研发机构工艺废气 | DA001(DA001) | 颗粒物 | 2022-11-02 | [6 empty] | 1.4 | 1.4 | 20 |  | mg/m3 | 否 |  |  | 是
江北新区2022年11月废气监督监测 | 南京柯菲平信欧制药有限公司 | 水环境,大气环境 | 化学药品原料药制造 | 化学工业挥发性有机物排放标准(DB32/3151—2016) | 挥发性有机物及臭气浓度排放限值,最高允许排放浓度 | DA001(DA001) | 甲苯 | 2022-11-02 | [6 empty] | 0.038 | 0.038 | 25 |  | mg/m3 | 否 |  |  | 是
江北新区2022年11月废气监督监测 | 南京柯菲平信欧制药有限公司 | 水环境,大气环境 | 化学药品原料药制造 | 制药工业大气污染物排放标准(GB37823-2019) | （表2）大气污染物特别排放限值,车间或生产设施排气筒,化学药品原料药制造、兽用药品原料药制造、生物药品制品制造、医药中间体生产和药物研发机构工艺废气 | DA001(DA001) | 非甲烷总烃 | 2022-11-02 | [6 empty] | 1.66 | 1.66 | 60 |  | mg/m3 | 否 |  |  | 是
江北新区2022年11月废气监督监测 | 南京柯菲平信欧制药有限公司 | 水环境,大气环境 | 化学药品原料药制造 | 南京柯菲平信欧制药有限公司(91320193MA1MBR07X6001P) | 大气污染物有组织排放许可限值 | DA001(DA001) | 乙酸乙酯 | 2022-11-02 | [6 empty] | 0.032 | 0.032 | 50 |  | mg/m3 | 否 |  |  | 是
江北新区2022年11月废气监督监测 | 南京柯菲平信欧制药有限公司 | 水环境,大气环境 | 化学药品原料药制造 | 化学工业挥发性有机物排放标准(DB32/3151—2016) | 挥发性有机物及臭气浓度排放限值,最高允许排放浓度 | DA001(DA001) | 甲醇 | 2022-11-02 | [6 empty] | <2 | <2 | 60 |  | mg/m3 | 否 |  |  | 是
江北新区2022年11月废气监督监测 | 南京柯菲平信欧制药有限公司 | 水环境,大气环境 | 化学药品原料药制造 | 江苏省大气综合排放标准(DB32/4041-2021) | 表1 大气污染物有组织排放限值 | DA001(DA001) | 二氧化硫 | 2022-11-02 | [6 empty] | <3 | <3 | 200 |  | mg/m3 | 否 |  |  | 是
江北新区2022年11月废气监督监测 | 南京柯菲平信欧制药有限公司 | 水环境,大气环境 | 化学药品原料药制造 | 制药工业大气污染物排放标准(GB37823-2019) | （表2）大气污染物特别排放限值,车间或生产设施排气筒,化学药品原料药制造、兽用药品原料药制造、生物药品制品制造、医药中间体生产和药物研发机构工艺废气 | DA001(DA001) | 氯化氢 | 2022-11-02 | [6 empty] | <0.2 | <0.2 | 30 |  | mg/m3 | 否 |  |  | 是
江北新区2022年11月废气监督监测 | 南京柯菲平信欧制药有限公司 | 水环境,大气环境 | 化学药品原料药制造 | 化学工业挥发性有机物排放标准(DB32/3151—2016) | 挥发性有机物及臭气浓度排放限值,最高允许排放浓度 | DA001(DA001) | 丙酮 | 2022-11-02 | [6 empty] | 0.12 | 0.12 | 40 |  | mg/m3 | 否 |  |  | 是
江北新区2022年11月废气监督监测 | 南京柯菲平信欧制药有限公司 | 水环境,大气环境 | 化学药品原料药制造 | 南京柯菲平信欧制药有限公司(91320193MA1MBR07X6001P) | 大气污染物有组织排放许可限值 | DA001(DA001) | 异丙醇 | 2022-11-02 | [6 empty] | <0.002 | <0.002 | 80 |  | mg/m3 | 否 |  |  | 是
江北新区2022年11月废气监督监测 | 南京柯菲平信欧制药有限公司 | 水环境,大气环境 | 化学药品原料药制造 | 化学工业挥发性有机物排放标准(DB32/3151—2016) | 挥发性有机物及臭气浓度排放限值,最高允许排放浓度 | DA001(DA001) | N，N-二甲基甲酰胺 | 2022-11-02 | [6 empty] | <0.1 | <0.1 | 30 |  | mg/m3 | 否 |  |  | 是
江北新区2022年11月废气监督监测 | 江苏省农垦生物化学有限公司 | 水环境,大气环境 | 化学农药制造 | 《江苏省大气污染物综合排放标准》(DB32/4041-2021) | 表 1 大气污染物有组织排放限值,其他,最高允许排放浓度 | DA001 除尘装置(DA001 除尘装置) | 颗粒物 | 2022-11-02 | [6 empty] | 1.3 | 1.3 | 20 |  | mg/m3 | 否 |  |  | 是
江北新区2022年11月废气监督监测 | 华能国际电力江苏能源开发有限公司南京电厂 | 大气环境 | 火力发电 | 火电厂大气污染物排放标准(GB13223-2011) | （表2）大气污染物特别排放限值,烟囱或烟道,燃煤锅炉 | #1机组烟道入口(DA001) | 汞及其化合物 | 2022-11-04 | [6 empty] | 0.000013 | 0.000013 | 0.03 |  | mg/m3 | 否 |  |  | 是
江北新区2022年11月废气监督监测 | 华能国际电力江苏能源开发有限公司南京电厂 | 大气环境 | 火力发电 | 火电厂大气污染物排放标准(GB13223-2011) | （表2）大气污染物特别排放限值,烟囱或烟道,以气体为燃料的锅炉或燃气轮机组,燃气锅炉 | #1机组烟道入口(DA001) | 二氧化硫 | 2022-11-04 | [6 empty] | 20 | 20 | 35 |  | mg/m3 | 否 |  |  | 是
江北新区2022年11月废气监督监测 | 华能国际电力江苏能源开发有限公司南京电厂 | 大气环境 | 火力发电 | 火电厂大气污染物排放标准(GB13223-2011) | （表2）大气污染物特别排放限值,烟囱排放口,燃煤锅炉，以油、气体为燃料的锅炉或燃汽轮机组 | #1机组烟道入口(DA001) | 林格曼黑度 | 2022-11-04 | [6 empty] | <1 | <1 | 1 |  | 级 | 否 |  |  | 是
江北新区2022年11月废气监督监测 | 华能国际电力江苏能源开发有限公司南京电厂 | 大气环境 | 火力发电 | 火电厂大气污染物排放标准(GB13223-2011) | （表2）大气污染物特别排放限值,烟囱或烟道,以气体为燃料的锅炉或燃气轮机组,燃气轮机组 | #1机组烟道入口(DA001) | 氮氧化物 | 2022-11-04 | [6 empty] | 45 | 46 | 50 |  | mg/m3 | 否 |  |  | 是
江北新区2022年11月废气监督监测 | 华能国际电力江苏能源开发有限公司南京电厂 | 大气环境 | 火力发电 | 火电厂大气污染物排放标准(GB13223-2011) | （表2）大气污染物特别排放限值,烟囱或烟道,以气体为燃料的锅炉或燃气轮机组,燃气轮机组 | #1机组烟道入口(DA001) | 烟尘 | 2022-11-04 | [6 empty] | 2.2 | 2.2 | 5 |  | mg/m3 | 否 |  |  | 是
江北新区2022年11月废气监督监测 | 江苏中旗科技股份有限公司 | 水环境 | 化学农药制造 | 大气污染物综合排放标准(GB16297-1996) | （表2）新污染源大气污染物排放限值（1997年1月1日起）,最高允许排放浓度,硝酸使用和其他,排气筒90m,二级,40 | DA050 RTO废气排口(DA050) | 氮氧化物 | 2022-11-01 | [6 empty] | 18 | 18 | 240 |  | mg/m3 | 否 |  |  | 是
江北新区2022年11月废气监督监测 | 江苏中旗科技股份有限公司 | 水环境 | 化学农药制造 | 大气污染物综合排放标准(GB16297-1996) | （表2）新污染源大气污染物排放限值（1997年1月1日起）,最高允许排放浓度,硫、二氧化硫、硫酸和其他含硫化合物使用,排气筒60m,二级,55 | DA050 RTO废气排口(DA050) | 二氧化硫 | 2022-11-01 | [6 empty] | <3 | <3 | 550 |  | mg/m3 | 否 |  |  | 是
江北新区2022年11月废气监督监测 | 江苏中旗科技股份有限公司 | 水环境 | 化学农药制造 | 大气污染物综合排放标准(GB16297-1996) | （表2）新污染源大气污染物排放限值（1997年1月1日起）,最高允许排放浓度,通用,排气筒15m,二级,0.26 | DA050 RTO废气排口(DA050) | 氯化氢 | 2022-11-01 | [6 empty] | <0.2 | <0.2 | 100 |  | mg/m3 | 否 |  |  | 是
江北新区2022年11月废气监督监测 | 江苏中旗科技股份有限公司 | 水环境 | 化学农药制造 | 大气污染物综合排放标准(GB16297-1996) | （表2）新污染源大气污染物排放限值（1997年1月1日起）,最高允许排放浓度,除碳黑尘、燃料尘、玻璃棉尘、石英粉尘、矿渣棉尘外其他,排气筒30m,二级,23 | DA050 RTO废气排口(DA050) | 颗粒物 | 2022-11-01 | [6 empty] | 1.4 | 1.4 | 120 |  | mg/m3 | 否 |  |  | 是
江北新区2022年11月废气监督监测 | 江苏中旗科技股份有限公司 | 水环境 | 化学农药制造 | 危险废物焚烧污染控制标准(GB 18484—2020) | 表 3 危险废物焚烧设施烟气污染物排放浓度限值,1 小时均值 | DA049液中焚烧废气排口(DA049液中焚烧废气排口) | 二氧化硫 | 2022-11-01 | [6 empty] | <3 | <3 | 100 |  | mg/m3 | 否 |  |  | 是
江北新区2022年11月废气监督监测 | 江苏中旗科技股份有限公司 | 水环境 | 化学农药制造 | 危险废物焚烧污染控制标准(GB 18484—2020) | 表 3 危险废物焚烧设施烟气污染物排放浓度限值,1 小时均值 | DA049液中焚烧废气排口(DA049液中焚烧废气排口) | 颗粒物 | 2022-11-01 | [6 empty] | 1.8 | 1.4 | 30 |  | mg/m3 | 否 |  |  | 是
江北新区2022年11月废气监督监测 | 江苏中旗科技股份有限公司 | 水环境 | 化学农药制造 | 危险废物焚烧污染控制标准(GB 18484—2020) | 表 3 危险废物焚烧设施烟气污染物排放浓度限值,1 小时均值 | DA049液中焚烧废气排口(DA049液中焚烧废气排口) | 氮氧化物 | 2022-11-01 | [6 empty] | 272 | 206 | 300 |  | mg/m3 | 否 |  |  | 是
江北新区2022年11月废气监督监测 | 江苏中旗科技股份有限公司 | 水环境 | 化学农药制造 | 危险废物焚烧污染控制标准(GB 18484—2020) | 表 3 危险废物焚烧设施烟气污染物排放浓度限值,1 小时均值 | DA049液中焚烧废气排口(DA049液中焚烧废气排口) | 氯化氢 | 2022-11-01 | [6 empty] | <0.2 | <0.2 | 60 |  | mg/m3 | 否 |  |  | 是
江北新区2022年11月废气监督监测 | 江苏中旗科技股份有限公司 | 水环境 | 化学农药制造 | 危险废物焚烧污染控制标准(GB 18484—2020) | 表 3 危险废物焚烧设施烟气污染物排放浓度限值,1 小时均值 | DA049液中焚烧废气排口(DA049液中焚烧废气排口) | 氟化氢 | 2022-11-01 | [6 empty] | <0.08 | <0.08 | 4.0 |  | mg/m3 | 否 |  |  | 是
江北新区2022年11月废气监督监测 | 江苏中旗科技股份有限公司 | 水环境 | 化学农药制造 | 江苏中旗科技股份有限公司排污许可证(91320100752701061X001P) | 大气污染物有组织排放许可限值 | DA050 RTO废气排口(DA050) | 三甲胺 | 2022-11-01 | [6 empty] | <0.04 | <0.04 | 5 |  | mg/m3 | 否 |  |  | 是
江北新区2022年11月废气监督监测 | 江苏省农药研究所股份有限公司 | 水环境 | 化学农药制造 | 恶臭污染物排放标准(GB14554-93) | （表2）恶臭污染物排放标准值,排气筒高度15m | DA006(DA006) | 臭气浓度 | 2022-11-02 | [6 empty] | 417 | 417 | 2000 |  | 无量纲 | 否 |  |  | 是
江北新区2022年11月废气监督监测 | 江苏省农药研究所股份有限公司 | 水环境 | 化学农药制造 | 恶臭污染物排放标准(GB14554-93) | （表2）恶臭污染物排放标准值,排气筒高度15m | 仓库废气排口DA007(仓库废气排口DA007) | 臭气浓度 | 2022-11-02 | [6 empty] | 417 | 417 | 2000 |  | 无量纲 | 否 |  |  | 是
江北新区2022年11月废气监督监测 | 南京金陵化工厂有限责任公司 | 水环境,大气环境 | 无机盐制造 | 无机化学工业污染物排放标准(GB31573-2015) | （表4）大气污染物特别排放限值,所有 | DA002氧化铅排口（FQ-01）(DA002) | 铅及其化合物 | 2022-11-01 | [6 empty] | <0.002 | <0.002 | 0.1 |  | mg/m3 | 否 |  |  | 是
江北新区2022年11月废气监督监测 | 南京金陵化工厂有限责任公司 | 水环境,大气环境 | 无机盐制造 | 无机化学工业污染物排放标准(GB31573-2015) | （表4）大气污染物特别排放限值,所有 | DA002氧化铅排口（FQ-01）(DA002) | 颗粒物 | 2022-11-01 | [6 empty] | 2.6 | 2.6 | 10 |  | mg/m3 | 否 |  |  | 是
江北新区2022年11月废气监督监测 | 江苏迈达新材料股份有限公司 | 大气环境 | 食品及饲料添加剂制造 | 恶臭污染物排放标准(GB14554-93) | （表2）恶臭污染物排放标准值,排气筒高度15m | FQ-01-2013烷基化排口(FQ-01-2013) | 臭气浓度 | 2022-11-06 | [6 empty] | 417 | 417 | 2000 |  | 无量纲 | 否 |  |  | 是
江北新区2022年11月废气监督监测 | 江苏迈达新材料股份有限公司 | 大气环境 | 食品及饲料添加剂制造 | 江苏省大气综合排放标准(DB32/4041-2021) | 表1 大气污染物有组织排放限值 | FQ-03-2013烘干蒸馏排口(FQ-03-2013) | 颗粒物 | 2022-11-06 | [6 empty] | 1.4 | 1.4 | 20 |  | mg/m3 | 否 |  |  | 是
江北新区2022年11月废气监督监测 | 南京化学工业园天宇固体废物处置有限公司 | 水环境 | 危险废物治理-焚烧 | 《江苏省大气污染物综合排放标准》(DB32/4041-2021) | 表 1 大气污染物有组织排放限值,其他,最高允许排放浓度 | DA004(DA004) | 颗粒物 | 2022-11-02 | [6 empty] | 1.4 | 1.4 | 20 |  | mg/m3 | 否 |  |  | 是
江北新区2022年11月废气监督监测 | 南京化学工业园天宇固体废物处置有限公司 | 水环境 | 危险废物治理-焚烧 | 恶臭污染物排放标准(GB14554-93) | （表2）恶臭污染物排放标准值,排气筒高度15m | DA004(DA004) | 硫化氢 | 2022-11-02 | [6 empty] | 0.00016 | 0.00016 | 0.33 |  | kg/h | 否 |  |  | 是
江北新区2022年11月废气监督监测 | 南京化学工业园天宇固体废物处置有限公司 | 水环境 | 危险废物治理-焚烧 | 江苏省大气综合排放标准(DB32/4041-2021) | 表1 大气污染物有组织排放限值 | DA004(DA004) | 非甲烷总烃 | 2022-11-02 | [6 empty] | 1.16 | 1.16 | 60 |  | mg/m3 | 否 |  |  | 是
江北新区2022年11月废气监督监测 | 南京化学工业园天宇固体废物处置有限公司 | 水环境 | 危险废物治理-焚烧 | 恶臭污染物排放标准(GB14554-93) | （表2）恶臭污染物排放标准值,排气筒高度15m | DA004(DA004) | 臭气浓度 | 2022-11-02 | [6 empty] | 417 | 417 | 2000 |  | 无量纲 | 否 |  |  | 是
江北新区2022年11月废气监督监测 | 南京化学工业园天宇固体废物处置有限公司 | 水环境 | 危险废物治理-焚烧 | 江苏省大气综合排放标准(DB32/4041-2021) | 表1 大气污染物有组织排放限值 | DA004(DA004) | 氟化物 | 2022-11-02 | [6 empty] | <0.06 | <0.06 | 3 |  | mg/m3 | 否 |  |  | 是
江北新区2022年11月废气监督监测 | 南京化学工业园天宇固体废物处置有限公司 | 水环境 | 危险废物治理-焚烧 | 恶臭污染物排放标准(GB14554-93) | （表2）恶臭污染物排放标准值,排气筒高度15m | DA004(DA004) | 氨 | 2022-11-02 | [6 empty] | 0.010 | 0.010 | 4.9 |  | kg/h | 否 |  |  | 是
江北新区2022年11月废气监督监测 | 南京化学工业园天宇固体废物处置有限公司 | 水环境 | 危险废物治理-焚烧 | 江苏省大气综合排放标准(DB32/4041-2021) | 表1 大气污染物有组织排放限值 | DA004(DA004) | 氯化氢 | 2022-11-02 | [6 empty] | <0.2 | <0.2 | 10 |  | mg/m3 | 否 |  |  | 是
江北新区2022年11月废气监督监测 | 南京化学工业园天宇固体废物处置有限公司 | 水环境 | 危险废物治理-焚烧 | /不评价/(1) | 废气 | DA001一期焚烧炉排口(DA001) | 镍及其化合物 | 2022-11-02 | [6 empty] | <0.0009 | <0.0012 |  |  | mg/m3 | 否 |  |  | 否
江北新区2022年11月废气监督监测 | 南京化学工业园天宇固体废物处置有限公司 | 水环境 | 危险废物治理-焚烧 | 危险废物焚烧污染控制标准(GB 18484—2020) | 表 3 危险废物焚烧设施烟气污染物排放浓度限值,24 小时均值或日均值 | DA001一期焚烧炉排口(DA001) | 氯化氢 | 2022-11-02 | [6 empty] | <0.2 | <0.3 | 50 |  | mg/m3 | 否 |  |  | 是
江北新区2022年11月废气监督监测 | 南京化学工业园天宇固体废物处置有限公司 | 水环境 | 危险废物治理-焚烧 | 危险废物焚烧污染控制标准(GB 18484—2020) | 表 3 危险废物焚烧设施烟气污染物排放浓度限值,24 小时均值或日均值 | DA001一期焚烧炉排口(DA001) | 氮氧化物 | 2022-11-02 | [6 empty] | 57 | 74 | 250 |  | mg/m3 | 否 |  |  | 是
江北新区2022年11月废气监督监测 | 南京化学工业园天宇固体废物处置有限公司 | 水环境 | 危险废物治理-焚烧 | 危险废物焚烧污染控制标准(GB 18484—2020) | 表 3 危险废物焚烧设施烟气污染物排放浓度限值,24 小时均值或日均值 | DA001一期焚烧炉排口(DA001) | 氟化氢 | 2022-11-02 | [6 empty] | <0.08 | <0.10 | 2.0 |  | mg/m3 | 否 |  |  | 是
江北新区2022年11月废气监督监测 | 南京化学工业园天宇固体废物处置有限公司 | 水环境 | 危险废物治理-焚烧 | 危险废物焚烧污染控制标准(GB18484-2001) | （表3）危险废物焚烧炉大气污染物排放限值,不同焚烧容量时的最高允许排放浓度限值（mg/m3）≥2500(kg/h) | DA001一期焚烧炉排口(DA001) | 一氧化碳 | 2022-11-02 | [6 empty] | <20 | <26 | 80 |  | mg/m3 | 否 |  |  | 是
江北新区2022年11月废气监督监测 | 南京化学工业园天宇固体废物处置有限公司 | 水环境 | 危险废物治理-焚烧 | 危险废物焚烧污染控制标准(GB 18484—2020) | 表 3 危险废物焚烧设施烟气污染物排放浓度限值,24 小时均值或日均值 | DA001一期焚烧炉排口(DA001) | 二氧化硫 | 2022-11-02 | [6 empty] | <3 | <4 | 80 |  | mg/m3 | 否 |  |  | 是
江北新区2022年11月废气监督监测 | 南京化学工业园天宇固体废物处置有限公司 | 水环境 | 危险废物治理-焚烧 | 危险废物焚烧污染控制标准(GB 18484—2020) | 表 3 危险废物焚烧设施烟气污染物排放浓度限值,24 小时均值或日均值 | DA001一期焚烧炉排口(DA001) | 颗粒物 | 2022-11-02 | [6 empty] | 6.2 | 8.1 | 20 |  | mg/m3 | 否 |  |  | 是
江北新区2022年11月废气监督监测 | 南京化学工业园天宇固体废物处置有限公司 | 水环境 | 危险废物治理-焚烧 | 危险废物焚烧污染控制标准(GB 18484—2020) | 表 3 危险废物焚烧设施烟气污染物排放浓度限值,测定均值 | DA001一期焚烧炉排口(DA001) | 镉及其化合物 | 2022-11-02 | [6 empty] | <0.0008 | <0.0010 | 0.05 |  | mg/m3 | 否 |  |  | 是
江北新区2022年11月废气监督监测 | 南京化学工业园天宇固体废物处置有限公司 | 水环境 | 危险废物治理-焚烧 | 不作评价（昆山）(ks) | 废气 | DA001一期焚烧炉排口(DA001) | 烟气黑度 | 2022-11-02 | [6 empty] | <1 | <1 |  |  | 级 | 否 |  |  | 否
江北新区2022年11月废气监督监测 | 南京化学工业园天宇固体废物处置有限公司 | 水环境 | 危险废物治理-焚烧 | 恶臭污染物排放标准(GB14554-93) | （表2）恶臭污染物排放标准值,排气筒高度15m | DA003暂存库排口(DA003) | 臭气浓度 | 2022-11-02 | [6 empty] | 309 | 309 | 2000 |  | 无量纲 | 否 |  |  | 是
江北新区2022年11月废气监督监测 | 南京化学工业园天宇固体废物处置有限公司 | 水环境 | 危险废物治理-焚烧 | 恶臭污染物排放标准(GB14554-93) | （表2）恶臭污染物排放标准值,排气筒高度15m | DA003暂存库排口(DA003) | 硫化氢 | 2022-11-02 | [6 empty] | 0.00098 | 0.00098 | 0.33 |  | kg/h | 否 |  |  | 是
江北新区2022年11月废气监督监测 | 南京化学工业园天宇固体废物处置有限公司 | 水环境 | 危险废物治理-焚烧 | 恶臭污染物排放标准(GB14554-93) | （表2）恶臭污染物排放标准值,排气筒高度15m | DA003暂存库排口(DA003) | 氨 | 2022-11-02 | [6 empty] | 0.031 | 0.031 | 4.9 |  | kg/h | 否 |  |  | 是
江北新区2022年11月废气监督监测 | 南京红太阳生物化学有限责任公司 | 水环境 | 化学农药制造 | 大气污染物综合排放标准(GB16297-1996) | （表2）新污染源大气污染物排放限值（1997年1月1日起）,最高允许排放浓度,通用,排气筒40m,二级,2.9 | FQ-03 焚烧炉废气排放口（DA004）(FQ-03(DA004)) | 氯气 | 2022-11-18 | [6 empty] | <0.2 | <0.2 | 65 |  | mg/m3 | 否 |  |  | 是
江北新区2022年11月废气监督监测 | 南京红太阳生物化学有限责任公司 | 水环境 | 化学农药制造 | 危险废物焚烧污染控制标准(GB 18484—2020) | 表 3 危险废物焚烧设施烟气污染物排放浓度限值,1 小时均值 | FQ-03 焚烧炉废气排放口（DA004）(FQ-03(DA004)) | 一氧化碳 | 2022-11-18 | [6 empty] | <3 | <3 | 100 |  | mg/m3 | 否 |  |  | 是
江北新区2022年11月废气监督监测 | 南京红太阳生物化学有限责任公司 | 水环境 | 化学农药制造 | 化学工业挥发性有机物排放标准(DB32/3151—2016) | 挥发性有机物及臭气浓度排放限值,最高允许排放浓度 | FQ-03 焚烧炉废气排放口（DA004）(FQ-03(DA004)) | 甲醇 | 2022-11-18 | [6 empty] | <0.5 | <0.5 | 60 |  | mg/m3 | 否 |  |  | 是
江北新区2022年11月废气监督监测 | 南京红太阳生物化学有限责任公司 | 水环境 | 化学农药制造 | 化学工业挥发性有机物排放标准(DB32/3151—2016) | 挥发性有机物及臭气浓度排放限值,最高允许排放浓度 | FQ-03 焚烧炉废气排放口（DA004）(FQ-03(DA004)) | 甲苯 | 2022-11-18 | [6 empty] | <0.0015 | <0.0015 | 25 |  | mg/m3 | 否 |  |  | 是
江北新区2022年11月废气监督监测 | 南京红太阳生物化学有限责任公司 | 水环境 | 化学农药制造 | 化学工业挥发性有机物排放标准(DB32/3151—2016) | 挥发性有机物及臭气浓度排放限值,最高允许排放浓度 | FQ-03 焚烧炉废气排放口（DA004）(FQ-03(DA004)) | 丙烯醛 | 2022-11-18 | [6 empty] | <0.1 | <0.1 | 10 |  | mg/m3 | 否 |  |  | 是
江北新区2022年11月废气监督监测 | 南京红太阳生物化学有限责任公司 | 水环境 | 化学农药制造 | 化学工业挥发性有机物排放标准(DB32/3151—2016) | 挥发性有机物及臭气浓度排放限值,最高允许排放浓度 | FQ-03 焚烧炉废气排放口（DA004）(FQ-03(DA004)) | 吡啶 | 2022-11-18 | [6 empty] | <0.09 | <0.09 | 4 |  | mg/m3 | 否 |  |  | 是
江北新区2022年11月废气监督监测 | 南京红太阳生物化学有限责任公司 | 水环境 | 化学农药制造 | 危险废物焚烧污染控制标准(GB 18484—2020) | 表 3 危险废物焚烧设施烟气污染物排放浓度限值,1 小时均值 | FQ-03 焚烧炉废气排放口（DA004）(FQ-03(DA004)) | 氯化氢 | 2022-11-18 | [6 empty] | <0.2 | <0.2 | 60 |  | mg/m3 | 否 |  |  | 是
江北新区2022年11月废气监督监测 | 南京红太阳生物化学有限责任公司 | 水环境 | 化学农药制造 | 危险废物焚烧污染控制标准(GB 18484—2020) | 表 3 危险废物焚烧设施烟气污染物排放浓度限值,1 小时均值 | FQ-03 焚烧炉废气排放口（DA004）(FQ-03(DA004)) | 氟化氢 | 2022-11-18 | [6 empty] | <0.08 | <0.08 | 4.0 |  | mg/m3 | 否 |  |  | 是
江北新区2022年11月废气监督监测 | 南京红太阳生物化学有限责任公司 | 水环境 | 化学农药制造 | 危险废物焚烧污染控制标准(GB 18484—2020) | 表 3 危险废物焚烧设施烟气污染物排放浓度限值,1 小时均值 | FQ-03 焚烧炉废气排放口（DA004）(FQ-03(DA004)) | 二氧化硫 | 2022-11-18 | [6 empty] | <3 | <3 | 100 |  | mg/m3 | 否 |  |  | 是
江北新区2022年11月废气监督监测 | 南京红太阳生物化学有限责任公司 | 水环境 | 化学农药制造 | 危险废物焚烧污染控制标准(GB 18484—2020) | 表 3 危险废物焚烧设施烟气污染物排放浓度限值,1 小时均值 | FQ-03 焚烧炉废气排放口（DA004）(FQ-03(DA004)) | 颗粒物 | 2022-11-18 | [6 empty] | 1.4 | 1.1 | 30 |  | mg/m3 | 否 |  |  | 是
江北新区2022年11月废气监督监测 | 南京红太阳生物化学有限责任公司 | 水环境 | 化学农药制造 | 危险废物焚烧污染控制标准(GB 18484—2020) | 表 3 危险废物焚烧设施烟气污染物排放浓度限值,1 小时均值 | FQ-03 焚烧炉废气排放口（DA004）(FQ-03(DA004)) | 氮氧化物 | 2022-11-18 | [6 empty] | 280 | 226 | 300 |  | mg/m3 | 否 |  |  | 是
江北新区2022年11月废气监督监测 | 南京红太阳生物化学有限责任公司 | 水环境 | 化学农药制造 | 不评价的项目(null) | 废气不评价的项目 | FQ-03 焚烧炉废气排放口（DA004）(FQ-03(DA004)) | 烟气黑度 | 2022-11-18 | [6 empty] | <1 | <1 |  |  | 级 | 否 |  |  | 否
江北新区2022年11月废气监督监测 | 南京红太阳生物化学有限责任公司 | 水环境 | 化学农药制造 | 化学工业挥发性有机物排放标准(DB32/3151—2016) | 挥发性有机物及臭气浓度排放限值,最高允许排放浓度 | FQ-03 焚烧炉废气排放口（DA004）(FQ-03(DA004)) | 非甲烷总烃 | 2022-11-18 | [6 empty] | 0.76 | 0.76 | 80 |  | mg/m3 | 否 |  |  | 是
江北新区2022年11月废气监督监测 | 南京红太阳生物化学有限责任公司 | 水环境 | 化学农药制造 | 恶臭污染物排放标准(GB14554-93) | （表2）恶臭污染物排放标准值,排气筒高度60m | FQ-03 焚烧炉废气排放口（DA004）(FQ-03(DA004)) | 硫化氢 | 2022-11-18 | [6 empty] | 0.000054 | 0.000054 | 3.75 |  | kg/h | 否 |  |  | 是
江北新区2022年11月废气监督监测 | 南京红太阳生物化学有限责任公司 | 水环境 | 化学农药制造 | 南京红太阳生物化学有限责任公司排污许可证(913201937453514038001P) | 大气污染物排放限值 | FQ-03 焚烧炉废气排放口（DA004）(FQ-03(DA004)) | 溴化氢 | 2022-11-18 | [6 empty] | <0.05 | <0.05 | 5 |  | mg/m3 | 否 |  |  | 是
江北新区2022年11月废气监督监测 | 南京红太阳生物化学有限责任公司 | 水环境 | 化学农药制造 | 大气污染物综合排放标准(GB16297-1996) | （表2）新污染源大气污染物排放限值（1997年1月1日起）,最高允许排放浓度,通用,排气筒50m,二级,1.5 | FQ-03 焚烧炉废气排放口（DA004）(FQ-03(DA004)) | 氰化氢 | 2022-11-18 | [6 empty] | <0.09 | <0.09 | 1.9 |  | mg/m3 | 否 |  |  | 是
江北新区2022年11月废气监督监测 | 南京红太阳生物化学有限责任公司 | 水环境 | 化学农药制造 | 恶臭污染物排放标准(GB14554-93) | （表2）恶臭污染物排放标准值,排气筒高度50m | FQ-03 焚烧炉废气排放口（DA004）(FQ-03(DA004)) | 臭气浓度 | 2022-11-18 | [6 empty] | 417 | 417 | 40000 |  | 无量纲 | 否 |  |  | 是
江北新区2022年11月废气监督监测 | 南京红太阳生物化学有限责任公司 | 水环境 | 化学农药制造 | 恶臭污染物排放标准(GB14554-93) | （表2）恶臭污染物排放标准值,排气筒高度40m | FQ-03 焚烧炉废气排放口（DA004）(FQ-03(DA004)) | 氨 | 2022-11-18 | [6 empty] | 0.0098 | 0.0098 | 55 |  | kg/h | 否 |  |  | 是
江北新区2022年11月废气监督监测 | 南京红太阳生物化学有限责任公司 | 水环境 | 化学农药制造 | 恶臭污染物排放标准(GB14554-93) | （表2）恶臭污染物排放标准值,排气筒高度40m | 4#焚烧炉废气排放口FQ-04(FQ-04) | 氨 | 2022-11-18 | [6 empty] | 0.0090 | 0.0090 | 55 |  | kg/h | 否 |  |  | 是
江北新区2022年11月废气监督监测 | 南京红太阳生物化学有限责任公司 | 水环境 | 化学农药制造 | 危险废物焚烧污染控制标准(GB18484-2001) | （表3）危险废物焚烧炉大气污染物排放限值,不同焚烧容量时的最高允许排放浓度限值（mg/m3）≥2500(kg/h) | 4#焚烧炉废气排放口FQ-04(FQ-04) | 氯化氢 | 2022-11-18 | [6 empty] | 0.20 | <0.2 | 60 |  | mg/m3 | 否 |  |  | 是
江北新区2022年11月废气监督监测 | 南京红太阳生物化学有限责任公司 | 水环境 | 化学农药制造 | 危险废物焚烧污染控制标准(GB 18484—2020) | 表 3 危险废物焚烧设施烟气污染物排放浓度限值,1 小时均值 | 4#焚烧炉废气排放口FQ-04(FQ-04) | 氮氧化物 | 2022-11-18 | [6 empty] | 280 | 179 | 300 |  | mg/m3 | 否 |  |  | 是
江北新区2022年11月废气监督监测 | 南京红太阳生物化学有限责任公司 | 水环境 | 化学农药制造 | 不评价的项目(null) | 废气不评价的项目 | 4#焚烧炉废气排放口FQ-04(FQ-04) | 烟气黑度 | 2022-11-18 | [6 empty] | <1 | <1 |  |  | 级 | 否 |  |  | 否
江北新区2022年11月废气监督监测 | 南京红太阳生物化学有限责任公司 | 水环境 | 化学农药制造 | 危险废物焚烧污染控制标准(GB 18484—2020) | 表 3 危险废物焚烧设施烟气污染物排放浓度限值,1 小时均值 | 4#焚烧炉废气排放口FQ-04(FQ-04) | 氟化氢 | 2022-11-18 | [6 empty] | <0.08 | <0.08 | 4.0 |  | mg/m3 | 否 |  |  | 是
江北新区2022年11月废气监督监测 | 南京红太阳生物化学有限责任公司 | 水环境 | 化学农药制造 | 危险废物焚烧污染控制标准(GB 18484—2020) | 表 3 危险废物焚烧设施烟气污染物排放浓度限值,1 小时均值 | 4#焚烧炉废气排放口FQ-04(FQ-04) | 一氧化碳 | 2022-11-18 | [6 empty] | <3 | <3 | 100 |  | mg/m3 | 否 |  |  | 是
江北新区2022年11月废气监督监测 | 南京红太阳生物化学有限责任公司 | 水环境 | 化学农药制造 | 危险废物焚烧污染控制标准(GB 18484—2020) | 表 3 危险废物焚烧设施烟气污染物排放浓度限值,1 小时均值 | 4#焚烧炉废气排放口FQ-04(FQ-04) | 二氧化硫 | 2022-11-18 | [6 empty] | <3 | <3 | 100 |  | mg/m3 | 否 |  |  | 是
江北新区2022年11月废气监督监测 | 南京红太阳生物化学有限责任公司 | 水环境 | 化学农药制造 | 危险废物焚烧污染控制标准(GB 18484—2020) | 表 3 危险废物焚烧设施烟气污染物排放浓度限值,1 小时均值 | 4#焚烧炉废气排放口FQ-04(FQ-04) | 颗粒物 | 2022-11-18 | [6 empty] | 1.5 | <1.0 | 30 |  | mg/m3 | 否 |  |  | 是
江北新区2022年11月废气监督监测 | 南京红太阳生物化学有限责任公司 | 水环境 | 化学农药制造 | 化学工业挥发性有机物排放标准(DB32/3151—2016) | 挥发性有机物及臭气浓度排放限值,最高允许排放浓度 | 4#焚烧炉废气排放口FQ-04(FQ-04) | 非甲烷总烃 | 2022-11-18 | [6 empty] | 0.94 | 0.94 | 80 |  | mg/m3 | 否 |  |  | 是
江北新区2022年11月废气监督监测 | 南京红太阳生物化学有限责任公司 | 水环境 | 化学农药制造 | 大气污染物综合排放标准(GB16297-1996) | （表2）新污染源大气污染物排放限值（1997年1月1日起）,最高允许排放浓度,通用,排气筒50m,二级,5.0 | 4#焚烧炉废气排放口FQ-04(FQ-04) | 氯气 | 2022-11-18 | [6 empty] | <0.2 | <0.2 | 65 |  | mg/m3 | 否 |  |  | 是
江北新区2022年11月废气监督监测 | 南京长江江宇环保科技有限公司 | 水环境 | 危险废物治理 | 南京长江江宇环保科技有限公司排污许可证(913201937681911667001V) | 大气污染物排放限值 | DA001(FQ-02) | 氨 | 2022-11-01 | [6 empty] | 0.036 | 0.036 | 55 |  | kg/h | 否 |  |  | 是
江北新区2022年11月废气监督监测 | 南京长江江宇环保科技有限公司 | 水环境 | 危险废物治理 | 危险废物焚烧污染控制标准(GB 18484—2020) | 表 3 危险废物焚烧设施烟气污染物排放浓度限值,1 小时均值 | DA001(FQ-02) | 氟化氢 | 2022-11-01 | [6 empty] | <0.08 | <0.10 | 4.0 |  | mg/m3 | 否 |  |  | 是
江北新区2022年11月废气监督监测 | 南京长江江宇环保科技有限公司 | 水环境 | 危险废物治理 | 危险废物焚烧污染控制标准(GB 18484—2020) | 表 3 危险废物焚烧设施烟气污染物排放浓度限值,1 小时均值 | DA001(FQ-02) | 氮氧化物 | 2022-11-01 | [6 empty] | 134 | 174 | 300 |  | mg/m3 | 否 |  |  | 是
江北新区2022年11月废气监督监测 | 南京长江江宇环保科技有限公司 | 水环境 | 危险废物治理 | 危险废物焚烧污染控制标准(GB 18484—2020) | 表 3 危险废物焚烧设施烟气污染物排放浓度限值,1 小时均值 | DA001(FQ-02) | 二氧化硫 | 2022-11-01 | [6 empty] | <3 | <4 | 100 |  | mg/m3 | 否 |  |  | 是
江北新区2022年11月废气监督监测 | 南京长江江宇环保科技有限公司 | 水环境 | 危险废物治理 | 危险废物焚烧污染控制标准(GB 18484—2020) | 表 3 危险废物焚烧设施烟气污染物排放浓度限值,1 小时均值 | DA001(FQ-02) | 颗粒物 | 2022-11-01 | [6 empty] | 1.5 | 1.9 | 30 |  | mg/m3 | 否 |  |  | 是
江北新区2022年11月废气监督监测 | 南京长江江宇环保科技有限公司 | 水环境 | 危险废物治理 | 危险废物焚烧污染控制标准(GB 18484—2020) | 表 3 危险废物焚烧设施烟气污染物排放浓度限值,1 小时均值 | DA001(FQ-02) | 一氧化碳 | 2022-11-01 | [6 empty] | <3 | <4 | 100 |  | mg/m3 | 否 |  |  | 是
江北新区2022年11月废气监督监测 | 南京长江江宇环保科技有限公司 | 水环境 | 危险废物治理 | 南京长江江宇环保科技有限公司排污许可证(913201937681911667001V) | 大气污染物排放限值 | DA001(FQ-02) | 硫化氢 | 2022-11-01 | [6 empty] | 0.00011 | 0.00011 | 3.95 |  | kg/h | 否 |  |  | 是
江北新区2022年11月废气监督监测 | 南京长江江宇环保科技有限公司 | 水环境 | 危险废物治理 | 危险废物焚烧污染控制标准(GB 18484—2020) | 表 3 危险废物焚烧设施烟气污染物排放浓度限值,1 小时均值 | DA001(FQ-02) | 氯化氢 | 2022-11-01 | [6 empty] | <0.2 | <0.3 | 60 |  | mg/m3 | 否 |  |  | 是
江北新区2022年11月废气监督监测 | 南京长江江宇环保科技有限公司 | 水环境 | 危险废物治理 | 恶臭污染物排放标准(GB14554-93) | （表2）恶臭污染物排放标准值,排气筒高度15m | DA004(DA004) | 臭气浓度 | 2022-11-01 | [6 empty] | 417 | 417 | 2000 |  | 无量纲 | 否 |  |  | 是
江北新区2022年11月废气监督监测 | 南京长江江宇环保科技有限公司 | 水环境 | 危险废物治理 | 恶臭污染物排放标准(GB14554-93) | （表2）恶臭污染物排放标准值,排气筒高度15m | DA004(DA004) | 氨 | 2022-11-01 | [6 empty] | 0.0019 | 0.0019 | 4.9 |  | kg/h | 否 |  |  | 是
江北新区2022年11月废气监督监测 | 南京长江江宇环保科技有限公司 | 水环境 | 危险废物治理 | 恶臭污染物排放标准(GB14554-93) | （表2）恶臭污染物排放标准值,排气筒高度15m | DA004(DA004) | 硫化氢 | 2022-11-01 | [6 empty] | 0.0000058 | 0.0000058 | 0.33 |  | kg/h | 否 |  |  | 是
江北新区2022年11月废气监督监测 | 南京金陵亨斯迈新材料有限责任公司 | 水环境 | 有机化学原料制造 | 化学工业挥发性有机物排放标准(DB32/3151—2016) | 挥发性有机物及臭气浓度排放限值,最高允许排放浓度 | DA002(DA002) | 非甲烷总烃 | 2022-11-02 | [6 empty] | 0.49 | 0.49 | 80 |  | mg/m3 | 否 |  |  | 是
江北新区2022年11月废气监督监测 | 南京利邦化工有限公司 | 水环境 | 有机化学原料制造 | 江苏省大气综合排放标准(DB32/4041-2021) | 表1 大气污染物有组织排放限值 | 2#邻法苯酐装置有机废气排口FQ-02(2#邻法苯酐装置有机废气排口FQ-02) | 非甲烷总烃 | 2022-11-15 | [6 empty] | 0.84 | 0.84 | 60 |  | mg/m3 | 否 |  |  | 是
江北新区2022年11月废气监督监测 | 南京利邦化工有限公司 | 水环境 | 有机化学原料制造 | 江苏省 大气污染物综合排放标准(DB32/4041-2021) | 表1 | 2#邻法苯酐装置有机废气排口FQ-02(2#邻法苯酐装置有机废气排口FQ-02) | 二甲苯（总量） | 2022-11-15 | [6 empty] | 1.83 | 1.83 | 10 |  | mg/m3 | 否 |  |  | 是
江北新区2022年11月废气监督监测 | 中环信（南京）环境服务有限公司 | 水环境 | 危险废物治理 | 危险废物焚烧污染控制标准(GB 18484—2020) | 表 3 危险废物焚烧设施烟气污染物排放浓度限值,24 小时均值或日均值 | DA004 6#焚烧炉废气排口(DA004 6#焚烧炉废气排口) | 一氧化碳 | 2022-11-15 | [6 empty] | <3 | <3 | 80 |  | mg/m3 | 否 |  |  | 是
江北新区2022年11月废气监督监测 | 中环信（南京）环境服务有限公司 | 水环境 | 危险废物治理 | 危险废物焚烧污染控制标准(GB 18484—2020) | 表 3 危险废物焚烧设施烟气污染物排放浓度限值,1 小时均值 | DA004 6#焚烧炉废气排口(DA004 6#焚烧炉废气排口) | 颗粒物 | 2022-11-15 | [6 empty] | 3.3 | 2.9 | 30 |  | mg/m3 | 否 |  |  | 是
江北新区2022年11月废气监督监测 | 中环信（南京）环境服务有限公司 | 水环境 | 危险废物治理 | 不作评价（昆山）(ks) | 废气 | DA004 6#焚烧炉废气排口(DA004 6#焚烧炉废气排口) | 烟气黑度 | 2022-11-15 | [6 empty] | <1 | <1 |  |  | 级 | 否 |  |  | 否
江北新区2022年11月废气监督监测 | 中环信（南京）环境服务有限公司 | 水环境 | 危险废物治理 | 危险废物焚烧污染控制标准(GB 18484—2020) | 表 3 危险废物焚烧设施烟气污染物排放浓度限值,1 小时均值 | DA004 6#焚烧炉废气排口(DA004 6#焚烧炉废气排口) | 二氧化硫 | 2022-11-15 | [6 empty] | <3 | <3 | 100 |  | mg/m3 | 否 |  |  | 是
江北新区2022年11月废气监督监测 | 中环信（南京）环境服务有限公司 | 水环境 | 危险废物治理 | /不评价/(1) | 废气 | DA004 6#焚烧炉废气排口(DA004 6#焚烧炉废气排口) | 镍及其化合物 | 2022-11-15 | [6 empty] | <0.0009 | <0.0009 |  |  | mg/m3 | 否 |  |  | 否
江北新区2022年11月废气监督监测 | 中环信（南京）环境服务有限公司 | 水环境 | 危险废物治理 | 危险废物焚烧污染控制标准(GB 18484—2020) | 表 3 危险废物焚烧设施烟气污染物排放浓度限值,1 小时均值 | DA004 6#焚烧炉废气排口(DA004 6#焚烧炉废气排口) | 氯化氢 | 2022-11-15 | [6 empty] | <0.2 | <0.2 | 60 |  | mg/m3 | 否 |  |  | 是
江北新区2022年11月废气监督监测 | 中环信（南京）环境服务有限公司 | 水环境 | 危险废物治理 | 危险废物焚烧污染控制标准(GB 18484—2020) | 表 3 危险废物焚烧设施烟气污染物排放浓度限值,测定均值 | DA004 6#焚烧炉废气排口(DA004 6#焚烧炉废气排口) | 镉及其化合物 | 2022-11-15 | [6 empty] | <0.0008 | <0.0008 | 0.05 |  | mg/m3 | 否 |  |  | 是
江北新区2022年11月废气监督监测 | 中环信（南京）环境服务有限公司 | 水环境 | 危险废物治理 | 危险废物焚烧污染控制标准(GB 18484—2020) | 表 3 危险废物焚烧设施烟气污染物排放浓度限值,1 小时均值 | DA004 6#焚烧炉废气排口(DA004 6#焚烧炉废气排口) | 氮氧化物 | 2022-11-15 | [6 empty] | 21 | 19 | 300 |  | mg/m3 | 否 |  |  | 是
江北新区2022年11月废气监督监测 | 中环信（南京）环境服务有限公司 | 水环境 | 危险废物治理 | 危险废物焚烧污染控制标准(GB 18484—2020) | 表 3 危险废物焚烧设施烟气污染物排放浓度限值,1 小时均值 | DA004 6#焚烧炉废气排口(DA004 6#焚烧炉废气排口) | 氟化氢 | 2022-11-15 | [6 empty] | <0.08 | <0.08 | 4.0 |  | mg/m3 | 否 |  |  | 是
江北新区2022年11月废气监督监测 | 华能南京热电有限公司 | 大气环境 | 火力发电 | 江苏省大气综合排放标准(DB32/4041-2021) | 表1 大气污染物有组织排放限值 | DA005(DA005) | 非甲烷总烃 | 2022-11-14 | [6 empty] | 0.91 | 0.91 | 60 |  | mg/m3 | 否 |  |  | 是
江北新区2022年11月废气监督监测 | 华能南京热电有限公司 | 大气环境 | 火力发电 | 火电厂大气污染物排放标准(GB13223-2011) | （表2）大气污染物特别排放限值,烟囱或烟道,以气体为燃料的锅炉或燃气轮机组,燃气轮机组 | 2#锅炉排口DA003(DA003) | 氮氧化物 | 2022-11-14 | [6 empty] | 10 | 10 | 50 |  | mg/m3 | 否 |  |  | 是
江北新区2022年11月废气监督监测 | 华能南京热电有限公司 | 大气环境 | 火力发电 | 火电厂大气污染物排放标准(GB13223-2011) | （表2）大气污染物特别排放限值,烟囱或烟道,以气体为燃料的锅炉或燃气轮机组,燃气轮机组 | 2#锅炉排口DA003(DA003) | 烟尘 | 2022-11-14 | [6 empty] | 1.6 | 1.6 | 5 |  | mg/m3 | 否 |  |  | 是
江北新区2022年11月废气监督监测 | 华能南京热电有限公司 | 大气环境 | 火力发电 | 火电厂大气污染物排放标准(GB13223-2011) | （表2）大气污染物特别排放限值,烟囱或烟道,以气体为燃料的锅炉或燃气轮机组,燃气锅炉 | 2#锅炉排口DA003(DA003) | 二氧化硫 | 2022-11-14 | [6 empty] | 4 | 4 | 35 |  | mg/m3 | 否 |  |  | 是
江北新区2022年11月废气监督监测 | 华能南京热电有限公司 | 大气环境 | 火力发电 | 火电厂大气污染物排放标准(GB13223-2011) | （表2）大气污染物特别排放限值,烟囱排放口,燃煤锅炉，以油、气体为燃料的锅炉或燃汽轮机组 | 2#锅炉排口DA003(DA003) | 林格曼黑度 | 2022-11-14 | [6 empty] | <1 | <1 | 1 |  | 级 | 否 |  |  | 是
江北新区2022年11月废气监督监测 | 华能南京热电有限公司 | 大气环境 | 火力发电 | 火电厂大气污染物排放标准(GB13223-2011) | （表1）火力发电锅炉及燃汽轮机组大气污染物排放浓度限值,烟囱或烟道,燃煤锅炉,全部,通用 | 2#锅炉排口DA003(DA003) | 汞及其化合物 | 2022-11-14 | [6 empty] | 0.000018 | 0.000018 | 0.03 |  | mg/m3 | 否 |  |  | 是
江北新区2022年11月VOCs重点管控企业废气监督监测 | 中车南京浦镇车辆有限公司（龙虎巷厂区） | 水环境,大气环境 | 高铁车组制造 | 《江苏省大气污染物综合排放标准》(DB32/4041-2021) | 表 1 大气污染物有组织排放限值,其他,最高允许排放浓度 | DA044组装漆房废气排口8(FQ42) | 非甲烷总烃 | 2022-11-08 | [6 empty] | 0.75 | 0.75 | 60 |  | mg/m3 | 否 |  |  | 是
|  | 水环境,大气环境 | 高铁车组制造 | 《江苏省大气污染物综合排放标准》(DB32/4041-2021) | 表 1 大气污染物有组织排放限值,其他,最高允许排放浓度 | DA043组装漆房废气排口7(FQ41) | 非甲烷总烃 | 2022-11-08 | [6 empty] | 0.58 | 0.58 | 60 |  | mg/m3 | 否 |  |  | 是
|  | 水环境,大气环境 | 高铁车组制造 | 《江苏省大气污染物综合排放标准》(DB32/4041-2021) | 表 1 大气污染物有组织排放限值,其他,最高允许排放浓度 | DA041组装漆房废气排口5(FQ39) | 非甲烷总烃 | 2022-11-08 | [6 empty] | 1.80 | 1.80 | 60 |  | mg/m3 | 否 |  |  | 是
|  | 水环境,大气环境 | 高铁车组制造 | 《江苏省大气污染物综合排放标准》(DB32/4041-2021) | 表 1 大气污染物有组织排放限值,其他,最高允许排放浓度 | DA020客车喷漆房废气排口(FQ03) | 非甲烷总烃 | 2022-11-08 | [6 empty] | 1.85 | 1.85 | 60 |  | mg/m3 | 否 |  |  | 是
|  | 水环境,大气环境 | 高铁车组制造 | 《江苏省大气污染物综合排放标准》(DB32/4041-2021) | 表 1 大气污染物有组织排放限值,其他,最高允许排放浓度 | DA042组装漆房废气排口6(FQ40) | 非甲烷总烃 | 2022-11-08 | [6 empty] | 0.78 | 0.78 | 60 |  | mg/m3 | 否 |  |  | 是
江北新区2022年11月废气监督监测 | 南京浦江电子有限公司 | 水环境 | 电子电路制造 | 大气污染物排放限值(DB44/27-2001) | 表2 工艺废气大气污染物排放限值（第二时段） | DA002 2号废气排口(FQ-02) | 锡及其化合物 | 2022-11-03 | [6 empty] | 0.00000699 | 0.00000699 | 0.22 |  | kg/h | 否 |  |  | 是
| 中车南京浦镇车辆有限公司（龙虎巷厂区） | 水环境,大气环境 | 高铁车组制造 | 大气污染物综合排放标准(GB16297-1996) | 烟气黑度 | DA036钢结构漆房热风机组废气排口(DA036) | 烟气黑度 | 2022-11-08 | [6 empty] | <1 | <1 | 1 |  | 级 | 否 |  |  | 是
|  | 水环境,大气环境 | 高铁车组制造 | 工业炉窖大气污染物排放标准（江苏省地方标准）(DB32/3728-2020) | 表1 | DA036钢结构漆房热风机组废气排口(DA036) | 氮氧化物 | 2022-11-08 | [6 empty] | 68 | 68 | 180 |  | mg/m3 | 否 |  |  | 是
|  | 水环境,大气环境 | 高铁车组制造 | 工业炉窖大气污染物排放标准（江苏省地方标准）(DB32/3728-2020) | 表1 | DA036钢结构漆房热风机组废气排口(DA036) | 二氧化硫 | 2022-11-08 | [6 empty] | <3 | <3 | 80 |  | mg/m3 | 否 |  |  | 是
|  | 水环境,大气环境 | 高铁车组制造 | 工业炉窖大气污染物排放标准（江苏省地方标准）(DB32/3728-2020) | 表1 | DA036钢结构漆房热风机组废气排口(DA036) | 颗粒物 | 2022-11-08 | [6 empty] | 2.1 | 2.1 | 20 |  | mg/m3 | 否 |  |  | 是
|  | 水环境,大气环境 | 高铁车组制造 | 《江苏省大气污染物综合排放标准》(DB32/4041-2021) | 表 1 大气污染物有组织排放限值,其他,最高允许排放浓度 | DA044组装漆房废气排口8(FQ42) | 颗粒物 | 2022-11-08 | [6 empty] | 1.8 | 1.8 | 20 |  | mg/m3 | 否 |  |  | 是
|  | 水环境,大气环境 | 高铁车组制造 | 《江苏省大气污染物综合排放标准》(DB32/4041-2021) | 表 1 大气污染物有组织排放限值,其他,最高允许排放浓度 | DA043组装漆房废气排口7(FQ41) | 颗粒物 | 2022-11-08 | [6 empty] | 1.8 | 1.8 | 20 |  | mg/m3 | 否 |  |  | 是
|  | 水环境,大气环境 | 高铁车组制造 | 《江苏省大气污染物综合排放标准》(DB32/4041-2021) | 表 1 大气污染物有组织排放限值,其他,最高允许排放浓度 | DA041组装漆房废气排口5(FQ39) | 颗粒物 | 2022-11-08 | [6 empty] | 2.8 | 2.8 | 20 |  | mg/m3 | 否 |  |  | 是
|  | 水环境,大气环境 | 高铁车组制造 | 《江苏省大气污染物综合排放标准》(DB32/4041-2021) | 表 1 大气污染物有组织排放限值,其他,最高允许排放浓度 | DA020客车喷漆房废气排口(FQ03) | 颗粒物 | 2022-11-08 | [6 empty] | 4.8 | 4.8 | 20 |  | mg/m3 | 否 |  |  | 是
|  | 水环境,大气环境 | 高铁车组制造 | 《江苏省大气污染物综合排放标准》(DB32/4041-2021) | 表 1 大气污染物有组织排放限值,其他,最高允许排放浓度 | DA042组装漆房废气排口6(FQ40) | 颗粒物 | 2022-11-08 | [6 empty] | 2.7 | 2.7 | 20 |  | mg/m3 | 否 |  |  | 是
| 南京海鲸药业有限公司 | 水环境,大气环境 | 化学药品制剂制造 | 南京海鲸药业有限公司排污许可证(9132019113491078X2001W) | 海鲸药业排污许可证-废气 | DA004生产B区车间废气排口(FQ-06) | 非甲烷总烃 | 2022-11-09 | [6 empty] | 0.38 | 0.38 | 60 |  | mg/m3 | 否 |  |  | 是
|  | 水环境,大气环境 | 化学药品制剂制造 | 南京海鲸药业有限公司排污许可证(9132019113491078X2001W) | 海鲸药业排污许可证-废气 | DA004生产B区车间废气排口(FQ-06) | 挥发性有机物 | 2022-11-09 | [6 empty] | 0.707 | 0.707 | 100 |  | mg/m3 | 否 |  |  | 是
|  | 水环境,大气环境 | 化学药品制剂制造 | 南京海鲸药业有限公司排污许可证(9132019113491078X2001W) | 海鲸药业排污许可证-废气 | DA004生产B区车间废气排口(FQ-06) | 颗粒物 | 2022-11-09 | [6 empty] | 3.6 | 3.6 | 20 |  | mg/m3 | 否 |  |  | 是
| 中车南京浦镇车辆有限公司（高新区） | 水环境,大气环境 | 城市轨道交通设备制造 | 大气污染物综合排放标准(GB16297-1996) | 烟气黑度 | DA094车体加热废气排口8(DA094) | 烟气黑度 | 2022-11-04 | [6 empty] | <1 | <1 | 1 |  | 级 | 否 |  |  | 是
|  | 水环境,大气环境 | 城市轨道交通设备制造 | 工业炉窖大气污染物排放标准（江苏省地方标准）(DB32/3728-2020) | 表1 | DA094车体加热废气排口8(DA094) | 颗粒物 | 2022-11-04 | [6 empty] | 2.6 | 2.6 | 20 |  | mg/m3 | 否 |  |  | 是
|  | 水环境,大气环境 | 城市轨道交通设备制造 | 工业炉窖大气污染物排放标准（江苏省地方标准）(DB32/3728-2020) | 表1 | DA094车体加热废气排口8(DA094) | 二氧化硫 | 2022-11-04 | [6 empty] | <3 | <3 | 80 |  | mg/m3 | 否 |  |  | 是
|  | 水环境,大气环境 | 城市轨道交通设备制造 | 工业炉窖大气污染物排放标准（江苏省地方标准）(DB32/3728-2020) | 表1 | DA094车体加热废气排口8(DA094) | 氮氧化物 | 2022-11-04 | [6 empty] | 60 | 60 | 180 |  | mg/m3 | 否 |  |  | 是
|  | 水环境,大气环境 | 城市轨道交通设备制造 | 工业炉窖大气污染物排放标准（江苏省地方标准）(DB32/3728-2020) | 表1 | DA091车体加热废气排口5(DA091) | 二氧化硫 | 2022-11-04 | [6 empty] | <3 | <3 | 80 |  | mg/m3 | 否 |  |  | 是
|  | 水环境,大气环境 | 城市轨道交通设备制造 | 工业炉窖大气污染物排放标准（江苏省地方标准）(DB32/3728-2020) | 表1 | DA091车体加热废气排口5(DA091) | 氮氧化物 | 2022-11-04 | [6 empty] | 60 | 60 | 180 |  | mg/m3 | 否 |  |  | 是
|  | 水环境,大气环境 | 城市轨道交通设备制造 | 工业炉窖大气污染物排放标准（江苏省地方标准）(DB32/3728-2020) | 表1 | DA091车体加热废气排口5(DA091) | 颗粒物 | 2022-11-04 | [6 empty] | 3.6 | 3.6 | 20 |  | mg/m3 | 否 |  |  | 是
|  | 水环境,大气环境 | 城市轨道交通设备制造 | 大气污染物综合排放标准(GB16297-1996) | 烟气黑度 | DA091车体加热废气排口5(DA091) | 烟气黑度 | 2022-11-04 | [6 empty] | <1 | <1 | 1 |  | 级 | 否 |  |  | 是
|  | 水环境,大气环境 | 城市轨道交通设备制造 | 工业炉窖大气污染物排放标准（江苏省地方标准）(DB32/3728-2020) | 表1 | DA095车体加热废气排口9(DA095) | 氮氧化物 | 2022-11-03 | [6 empty] | 60 | 60 | 180 |  | mg/m3 | 否 |  |  | 是
|  | 水环境,大气环境 | 城市轨道交通设备制造 | 大气污染物综合排放标准(GB16297-1996) | 烟气黑度 | DA095车体加热废气排口9(DA095) | 烟气黑度 | 2022-11-03 | [6 empty] | <1 | <1 | 1 |  | 级 | 否 |  |  | 是
|  | 水环境,大气环境 | 城市轨道交通设备制造 | 工业炉窖大气污染物排放标准（江苏省地方标准）(DB32/3728-2020) | 表1 | DA095车体加热废气排口9(DA095) | 二氧化硫 | 2022-11-03 | [6 empty] | <3 | <3 | 80 |  | mg/m3 | 否 |  |  | 是
|  | 水环境,大气环境 | 城市轨道交通设备制造 | 工业炉窖大气污染物排放标准（江苏省地方标准）(DB32/3728-2020) | 表1 | DA095车体加热废气排口9(DA095) | 颗粒物 | 2022-11-03 | [6 empty] | 2.6 | 2.6 | 20 |  | mg/m3 | 否 |  |  | 是
|  | 水环境,大气环境 | 城市轨道交通设备制造 | 工业炉窖大气污染物排放标准（江苏省地方标准）(DB32/3728-2020) | 表1 | DA089车体加热废气排口3(DA089) | 氮氧化物 | 2022-11-04 | [6 empty] | 73 | 73 | 180 |  | mg/m3 | 否 |  |  | 是
|  | 水环境,大气环境 | 城市轨道交通设备制造 | 工业炉窑大气污染物排放标准(DB 32/3728-2020) | 表1 | DA089车体加热废气排口3(DA089) | 烟气黑度 | 2022-11-04 | [6 empty] | <1 | <1 | 1 |  | 级 | 否 |  |  | 是
|  | 水环境,大气环境 | 城市轨道交通设备制造 | 工业炉窖大气污染物排放标准（江苏省地方标准）(DB32/3728-2020) | 表1 | DA089车体加热废气排口3(DA089) | 颗粒物 | 2022-11-04 | [6 empty] | 4.2 | 4.2 | 20 |  | mg/m3 | 否 |  |  | 是
|  | 水环境,大气环境 | 城市轨道交通设备制造 | 工业炉窖大气污染物排放标准（江苏省地方标准）(DB32/3728-2020) | 表1 | DA089车体加热废气排口3(DA089) | 二氧化硫 | 2022-11-04 | [6 empty] | <4 | <4 | 80 |  | mg/m3 | 否 |  |  | 是

## 废水排放
任务名称 | 企业名称 | 名录类别 | 行业类别 | 受纳水体 | 执行标准名称 | 执行标准条目名称 | 监测点 | 监测项目 | 监测日期 | 流量(m³/s) | 水温(°C) | 生产负荷(%) | 进口浓度 | 排放浓度 | 上限 | 下限 | 单位 | 是否超标 | 超标倍数 | 备注 | 是否有评价限值
江北新区2022年11月废水监督监测 | 南京福邦特东方化工有限公司 | 水环境 | 合成纤维单(聚合)体制造 |  | 化学工业水污染物排放标准(（DB32/939-2020）) | 表3涉重金属特征污染物排放限值,其他相关排污单位 | DW001废水总排口(S1) | 总锌 | 2022-11-04 | 0 |  |  |  | 0.241 | 2.0 |  | mg/L | 否 |  |  | 是
江北新区2022年11月废水监督监测 | 南京福邦特东方化工有限公司 | 水环境 | 合成纤维单(聚合)体制造 |  | 化学工业水污染物排放标准(（DB32/939-2020）) | 表1企业主要水污染物排放限值,直接排放,有机化学原料制造中涉及丙烯腈-腈纶、... | DW001废水总排口(S1) | 总有机碳 | 2022-11-04 | 0 |  |  |  | 6.0 | 25 |  | mg/L | 否 |  |  | 是
江北新区2022年11月废水监督监测 | 南京福邦特东方化工有限公司 | 水环境 | 合成纤维单(聚合)体制造 |  | 化学工业水污染物排放标准(（DB32/939-2020）) | 表3涉重金属特征污染物排放限值,相关排污单位 | DW001废水总排口(S1) | 总铜 | 2022-11-04 | 0 |  |  |  | <0.04 | 0.5 |  | mg/L | 否 |  |  | 是
江北新区2022年11月废水监督监测 | 南京福邦特东方化工有限公司 | 水环境 | 合成纤维单(聚合)体制造 |  | 化学工业水污染物排放标准(（DB32/939-2020）) | 表1企业主要水污染物排放限值,直接排放,有机化学原料制造；涂料、油墨、颜料及类似产品制造；合成材料制造 | DW001废水总排口(S1) | 石油类 | 2022-11-04 | 0 |  |  |  | <0.06 | 5 |  | mg/L | 否 |  |  | 是
江北新区2022年11月废水监督监测 | 南京福邦特东方化工有限公司 | 水环境 | 合成纤维单(聚合)体制造 |  | 化学工业水污染物排放标准(（DB32/939-2020）) | 表1企业主要水污染物排放限值,直接排放,其他 | DW001废水总排口(S1) | 总氰化物 | 2022-11-04 | 0 |  |  |  | <0.004 | 0.5 |  | mg/L | 否 |  |  | 是
江北新区2022年11月废水监督监测 | 南京福邦特东方化工有限公司 | 水环境 | 合成纤维单(聚合)体制造 |  | 化学工业水污染物排放标准(（DB32/939-2020）) | 表1企业主要水污染物排放限值,直接排放,其他 | DW001废水总排口(S1) | 氨氮（NH3-N） | 2022-11-04 | 0 |  |  |  | 0.292 | 8 |  | mg/L | 否 |  |  | 是
江北新区2022年11月废水监督监测 | 南京福邦特东方化工有限公司 | 水环境 | 合成纤维单(聚合)体制造 |  | 化学工业水污染物排放标准(（DB32/939-2020）) | 表1企业主要水污染物排放限值,直接排放,有机化学原料制造 | DW001废水总排口(S1) | 化学需氧量 | 2022-11-04 | 0 |  |  |  | 27 | 60 |  | mg/L | 否 |  |  | 是
江北新区2022年11月废水监督监测 | 南京福邦特东方化工有限公司 | 水环境 | 合成纤维单(聚合)体制造 |  | 化学工业水污染物排放标准(（DB32/939-2020）) | 表1企业主要水污染物排放限值,直接排放,其他 | DW001废水总排口(S1) | 总磷 | 2022-11-04 | 0 |  |  |  | 0.11 | 0.5 |  | mg/L | 否 |  |  | 是
江北新区2022年11月废水监督监测 | 南京福邦特东方化工有限公司 | 水环境 | 合成纤维单(聚合)体制造 |  | 化学工业主要水污染物排放标准(DB32/939-2006) | 第二类污染物最高允许排放限值,一级标准,一切排污单位 | DW001废水总排口(S1) | pH值 | 2022-11-04 | 0 |  |  |  | 8.0 | 9 | 6 | 无量纲 | 否 |  |  | 是
江北新区2022年11月废水监督监测 | 南京福邦特东方化工有限公司 | 水环境 | 合成纤维单(聚合)体制造 |  | 化学工业水污染物排放标准(（DB32/939-2020）) | 表1企业主要水污染物排放限值,直接排放,一切排污单位 | DW001废水总排口(S1) | 悬浮物 | 2022-11-04 | 0 |  |  |  | 4 | 30 |  | mg/L | 否 |  |  | 是
江北新区2022年11月废水监督监测 | 南京福邦特东方化工有限公司 | 水环境 | 合成纤维单(聚合)体制造 |  | 化学工业水污染物排放标准(（DB32/939-2020）) | 表1企业主要水污染物排放限值,直接排放,一切排污单位 | DW001废水总排口(S1) | 挥发酚 | 2022-11-04 | 0 |  |  |  | 0.361 | 0.5 |  | mg/L | 否 |  |  | 是
江北新区2022年11月废水监督监测 | 南京福邦特东方化工有限公司 | 水环境 | 合成纤维单(聚合)体制造 |  | 化学工业水污染物排放标准(（DB32/939-2020）) | 表1企业主要水污染物排放限值,直接排放,硝酸工业、硫酸工业有机化学原料制造、肥料制造、油墨工业、炸药、火工及烟火产品制造、合成树脂工业 | DW001废水总排口(S1) | 五日生化需氧量 | 2022-11-04 | 0 |  |  |  | 4.7 | 20 |  | mg/L | 否 |  |  | 是
江北新区2022年11月废水监督监测 | 南京福邦特东方化工有限公司 | 水环境 | 合成纤维单(聚合)体制造 |  | 化学工业水污染物排放标准(（DB32/939-2020）) | 表4有机特征污染物排放限值,其他相关排污单位 | DW001废水总排口(S1) | 甲苯 | 2022-11-04 | 0 |  |  |  | <0.002 | 0.1 |  | mg/L | 否 |  |  | 是
江北新区2022年11月废水监督监测 | 南京福邦特东方化工有限公司 | 水环境 | 合成纤维单(聚合)体制造 |  | 化学工业水污染物排放标准(（DB32/939-2020）) | 表1企业主要水污染物排放限值,直接排放,一切排污单位 | DW001废水总排口(S1) | 可吸附有机卤素化合物（AOX） | 2022-11-04 | 0 |  |  |  | 0.079 | 1.0 |  | mg/L | 否 |  |  | 是
江北新区2022年11月废水监督监测 | 南京福邦特东方化工有限公司 | 水环境 | 合成纤维单(聚合)体制造 |  | 化学工业水污染物排放标准(（DB32/939-2020）) | 表4有机特征污染物排放限值,其他相关排污单位 | DW001废水总排口(S1) | 苯 | 2022-11-04 | 0 |  |  |  | <0.002 | 0.1 |  | mg/L | 否 |  |  | 是
江北新区2022年11月废水监督监测 | 南京福邦特东方化工有限公司 | 水环境 | 合成纤维单(聚合)体制造 |  | 化学工业水污染物排放标准(（DB32/939-2020）) | 表1企业主要水污染物排放限值,直接排放,一切排污单位 | DW001废水总排口(S1) | 硫化物 | 2022-11-04 | 0 |  |  |  | <0.01 | 0.5 |  | mg/L | 否 |  |  | 是
江北新区2022年11月废水监督监测 | 南京福邦特东方化工有限公司 | 水环境 | 合成纤维单(聚合)体制造 |  | 化学工业水污染物排放标准(（DB32/939-2020）) | 表1企业主要水污染物排放限值,直接排放,有机化学原料制造 | DW001废水总排口(S1) | 总氮 | 2022-11-04 | 0 |  |  |  | 6.88 | 20 |  | mg/L | 否 |  |  | 是
江北新区2022年11月废水监督监测 | 南京福邦特东方化工有限公司 | 水环境 | 合成纤维单(聚合)体制造 |  | 化学工业水污染物排放标准(（DB32/939-2020）) | 表1企业主要水污染物排放限值,直接排放,其他 | DW001废水总排口(S1) | 氟化物 | 2022-11-04 | 0 |  |  |  | 0.381 | 10 |  | mg/L | 否 |  |  | 是
江北新区2022年11月废水监督监测 | 南京福邦特东方化工有限公司 | 水环境 | 合成纤维单(聚合)体制造 |  | 化学工业水污染物排放标准(（DB32/939-2020）) | 表3涉重金属特征污染物排放限值,相关排污单位 | DW001废水总排口(S1) | 总钒 | 2022-11-04 | 0 |  |  |  | 0.09 | 1.0 |  | mg/L | 否 |  |  | 是
江北新区2022年11月废水监督监测 | 南京绿环废物处置有限公司 | 水环境 | 危险废物治理 |  | 危险废物填埋污染控制标准(GB18598-2019) | 表2 危险废物填埋场废水污染物排放限值,危险废物填埋场废水总排放口,间接排放 | 总排口 | 总锌 | 2022-11-14 | 0 |  |  |  | 0.090 | 1 |  | mg/L | 否 |  |  | 是
江北新区2022年11月废水监督监测 | 南京绿环废物处置有限公司 | 水环境 | 危险废物治理 |  | 危险废物填埋污染控制标准(GB18598-2019) | 表2 危险废物填埋场废水污染物排放限值,危险废物填埋场废水总排放口,间接排放 | 总排口 | 总有机碳 | 2022-11-14 | 0 |  |  |  | 6.0 | 30 |  | mg/L | 否 |  |  | 是
江北新区2022年11月废水监督监测 | 南京绿环废物处置有限公司 | 水环境 | 危险废物治理 |  | 危险废物填埋污染控制标准(GB18598-2019) | 表2 危险废物填埋场废水污染物排放限值,危险废物填埋场废水总排放口,直接排放 | 总排口 | pH值 | 2022-11-14 | 0 |  |  |  | 7.3 | 9 | 6 | 无量纲 | 否 |  |  | 是
江北新区2022年11月废水监督监测 | 南京绿环废物处置有限公司 | 水环境 | 危险废物治理 |  | 危险废物填埋污染控制标准(GB18598-2019) | 表2 危险废物填埋场废水污染物排放限值,危险废物填埋场废水总排放口,间接排放 | 总排口 | 总铜 | 2022-11-14 | 0 |  |  |  | 0.04 | 0.5 |  | mg/L | 否 |  |  | 是
江北新区2022年11月废水监督监测 | 南京绿环废物处置有限公司 | 水环境 | 危险废物治理 |  | 危险废物填埋污染控制标准(GB18598-2019) | 表2 危险废物填埋场废水污染物排放限值,危险废物填埋场废水总排放口,间接排放 | 总排口 | 总氮 | 2022-11-14 | 0 |  |  |  | 0.29 | 50 |  | mg/L | 否 |  |  | 是
江北新区2022年11月废水监督监测 | 南京绿环废物处置有限公司 | 水环境 | 危险废物治理 |  | 危险废物填埋污染控制标准(GB18598-2019) | 表2 危险废物填埋场废水污染物排放限值,危险废物填埋场废水总排放口,间接排放 | 总排口 | 氰化物 | 2022-11-14 | 0 |  |  |  | <0.004 | 0.2 |  | mg/L | 否 |  |  | 是
江北新区2022年11月废水监督监测 | 南京绿环废物处置有限公司 | 水环境 | 危险废物治理 |  | 《南京江北新区新材料科技园企业污水排放管理规定（2020年版）》（宁新区新科办发〔2020〕73号）(宁新区新科办发〔2020〕73号) | 第二类污染物接管标准 | 总排口 | 石油类 | 2022-11-14 | 0 |  |  |  | <0.06 | 20 |  | mg/L | 否 |  |  | 是
江北新区2022年11月废水监督监测 | 南京绿环废物处置有限公司 | 水环境 | 危险废物治理 |  | 危险废物填埋污染控制标准(GB18598-2019) | 表2 危险废物填埋场废水污染物排放限值,危险废物填埋场废水总排放口,间接排放 | 总排口 | 化学需氧量 | 2022-11-14 | 0 |  |  |  | 17 | 200 |  | mg/L | 否 |  |  | 是
江北新区2022年11月废水监督监测 | 南京绿环废物处置有限公司 | 水环境 | 危险废物治理 |  | 危险废物填埋污染控制标准(GB18598-2019) | 表2 危险废物填埋场废水污染物排放限值,危险废物填埋场废水总排放口,间接排放 | 总排口 | 悬浮物 | 2022-11-14 | 0 |  |  |  | 8 | 100 |  | mg/L | 否 |  |  | 是
江北新区2022年11月废水监督监测 | 南京绿环废物处置有限公司 | 水环境 | 危险废物治理 |  | 危险废物填埋污染控制标准(GB18598-2019) | 表2 危险废物填埋场废水污染物排放限值,危险废物填埋场废水总排放口,间接排放 | 总排口 | 总磷 | 2022-11-14 | 0 |  |  |  | 0.38 | 3 |  | mg/L | 否 |  |  | 是
江北新区2022年11月废水监督监测 | 南京绿环废物处置有限公司 | 水环境 | 危险废物治理 |  | 危险废物填埋污染控制标准(GB18598-2019) | 表2 危险废物填埋场废水污染物排放限值,危险废物填埋场废水总排放口,间接排放 | 总排口 | 氨氮 | 2022-11-14 | 0 |  |  |  | 0.056 | 30 |  | mg/L | 否 |  |  | 是
江北新区2022年11月废水监督监测 | 南京绿环废物处置有限公司 | 水环境 | 危险废物治理 |  | 危险废物填埋污染控制标准(GB18598-2019) | 表2 危险废物填埋场废水污染物排放限值,危险废物填埋场废水总排放口,间接排放 | 总排口 | 氟化物 | 2022-11-14 | 0 |  |  |  | 0.121 | 1 |  | mg/L | 否 |  |  | 是
江北新区2022年11月废水监督监测 | 南京绿环废物处置有限公司 | 水环境 | 危险废物治理 |  | 危险废物填埋污染控制标准(GB18598-2019) | 表2 危险废物填埋场废水污染物排放限值,危险废物填埋场废水总排放口,间接排放 | 总排口 | 总钡 | 2022-11-14 | 0 |  |  |  | 0.07 | 1 |  | mg/L | 否 |  |  | 是
江北新区2022年11月废水监督监测 | 南京绿环废物处置有限公司 | 水环境 | 危险废物治理 |  | 危险废物填埋污染控制标准(GB18598-2019) | 表2 危险废物填埋场废水污染物排放限值,危险废物填埋场废水总排放口,间接排放 | 总排口 | 生化需氧量 | 2022-11-14 | 0 |  |  |  | 3.0 | 50 |  | mg/L | 否 |  |  | 是
江北新区2022年11月废水监督监测 | 南京绿环废物处置有限公司 | 水环境 | 危险废物治理 |  | 《南京江北新区新材料科技园企业污水排放管理规定（2020年版）》（宁新区新科办发〔2020〕73号）(宁新区新科办发〔2020〕73号) | 第二类污染物接管标准 | 总排口 | 动植物油 | 2022-11-14 | 0 |  |  |  | 0.09 | 100 |  | mg/L | 否 |  |  | 是
江北新区2022年11月废水监督监测 | 南京绿环废物处置有限公司 | 水环境 | 危险废物治理 |  | 南京绿环废物处置有限公司排污许可证(91320100738871371R001U) | 水污染物排放限值 | DW003渗滤液调节池排放口(DW003) | 总铅 | 2022-11-14 | 0 |  |  |  | <0.001 | 0.05 |  | mg/L | 否 |  |  | 是
江北新区2022年11月废水监督监测 | 南京绿环废物处置有限公司 | 水环境 | 危险废物治理 |  | 南京绿环废物处置有限公司排污许可证(91320100738871371R001U) | 水污染物排放限值 | DW003渗滤液调节池排放口(DW003) | 总银 | 2022-11-14 | 0 |  |  |  | 0.05 | 0.3 |  | mg/L | 否 |  |  | 是
江北新区2022年11月废水监督监测 | 南京绿环废物处置有限公司 | 水环境 | 危险废物治理 |  | 南京绿环废物处置有限公司排污许可证(91320100738871371R001U) | 水污染物排放限值 | DW003渗滤液调节池排放口(DW003) | 总汞 | 2022-11-14 | 0 |  |  |  | 0.00034 | 0.001 |  | mg/L | 否 |  |  | 是
江北新区2022年11月废水监督监测 | 南京绿环废物处置有限公司 | 水环境 | 危险废物治理 |  | 南京绿环废物处置有限公司排污许可证(91320100738871371R001U) | 水污染物排放限值 | DW003渗滤液调节池排放口(DW003) | 总铍 | 2022-11-14 | 0 |  |  |  | <0.008 | 0.002 |  | mg/L | 否 |  |  | 否
江北新区2022年11月废水监督监测 | 南京绿环废物处置有限公司 | 水环境 | 危险废物治理 |  | 南京绿环废物处置有限公司排污许可证(91320100738871371R001U) | 水污染物排放限值 | DW003渗滤液调节池排放口(DW003) | 六价铬 | 2022-11-14 | 0 |  |  |  | <0.004 | 0.05 |  | mg/L | 否 |  |  | 是
江北新区2022年11月废水监督监测 | 南京绿环废物处置有限公司 | 水环境 | 危险废物治理 |  | 南京绿环废物处置有限公司排污许可证(91320100738871371R001U) | 水污染物排放限值 | DW003渗滤液调节池排放口(DW003) | 苯并(a)芘 | 2022-11-14 | 0 |  |  |  | <0.000004 | 0.00003 |  | mg/L | 否 |  |  | 是
江北新区2022年11月废水监督监测 | 南京绿环废物处置有限公司 | 水环境 | 危险废物治理 |  | 南京绿环废物处置有限公司排污许可证(91320100738871371R001U) | 水污染物排放限值 | DW003渗滤液调节池排放口(DW003) | 烷基汞 | 2022-11-14 | 0 |  |  |  | <0.00002 | 0 |  | mg/L | 否 |  |  | 是
江北新区2022年11月废水监督监测 | 南京绿环废物处置有限公司 | 水环境 | 危险废物治理 |  | 南京绿环废物处置有限公司排污许可证(91320100738871371R001U) | 水污染物排放限值 | DW003渗滤液调节池排放口(DW003) | 总镉 | 2022-11-14 | 0 |  |  |  | <0.0001 | 0.01 |  | mg/L | 否 |  |  | 是
江北新区2022年11月废水监督监测 | 南京绿环废物处置有限公司 | 水环境 | 危险废物治理 |  | 南京绿环废物处置有限公司排污许可证(91320100738871371R001U) | 水污染物排放限值 | DW003渗滤液调节池排放口(DW003) | 总铬 | 2022-11-14 | 0 |  |  |  | <0.03 | 0.1 |  | mg/L | 否 |  |  | 是
江北新区2022年11月废水监督监测 | 南京绿环废物处置有限公司 | 水环境 | 危险废物治理 |  | 南京绿环废物处置有限公司排污许可证(91320100738871371R001U) | 水污染物排放限值 | DW003渗滤液调节池排放口(DW003) | 总镍 | 2022-11-14 | 0 |  |  |  | 0.009 | 0.05 |  | mg/L | 否 |  |  | 是
江北新区2022年11月废水监督监测 | 南京绿环废物处置有限公司 | 水环境 | 危险废物治理 |  | 南京绿环废物处置有限公司排污许可证(91320100738871371R001U) | 水污染物排放限值 | DW003渗滤液调节池排放口(DW003) | 总砷 | 2022-11-14 | 0 |  |  |  | <0.0003 | 0.05 |  | mg/L | 否 |  |  | 是
江北新区2022年11月废水监督监测 | 江苏澄阳作物科技有限公司 | 水环境 | 化学农药制造 |  | 《南京江北新区新材料科技园企业污水排放管理规定（2020年版）》（宁新区新科办发〔2020〕73号）(宁新区新科办发〔2020〕73号) | 第二类污染物接管标准 | 污水总排口 | 动植物油类 | 2022-11-02 | 0 |  |  |  | <0.06 | 100 |  | mg/L | 否 |  |  | 是
江北新区2022年11月废水监督监测 | 江苏澄阳作物科技有限公司 | 水环境 | 化学农药制造 |  | 《南京江北新区新材料科技园企业污水排放管理规定（2020年版）》（宁新区新科办发〔2020〕73号）(宁新区新科办发〔2020〕73号) | 第二类污染物接管标准 | 污水总排口 | 甲苯 | 2022-11-02 | 0 |  |  |  | <0.0005 | 0.3 |  | mg/m3 | 否 |  |  | 是
江北新区2022年11月废水监督监测 | 江苏澄阳作物科技有限公司 | 水环境 | 化学农药制造 |  | 《南京江北新区新材料科技园企业污水排放管理规定（2020年版）》（宁新区新科办发〔2020〕73号）(宁新区新科办发〔2020〕73号) | 第二类污染物接管标准 | 污水总排口 | 色度 | 2022-11-02 | 0 |  |  |  | 50 | 50 |  | 倍 | 否 |  |  | 是
江北新区2022年11月废水监督监测 | 江苏澄阳作物科技有限公司 | 水环境 | 化学农药制造 |  | 《南京江北新区新材料科技园企业污水排放管理规定（2020年版）》（宁新区新科办发〔2020〕73号）(宁新区新科办发〔2020〕73号) | 第二类污染物接管标准 | 污水总排口 | 总氮（以N计） | 2022-11-02 | 0 |  |  |  | 51.5 | 70 |  | mg/L | 否 |  |  | 是
江北新区2022年11月废水监督监测 | 江苏澄阳作物科技有限公司 | 水环境 | 化学农药制造 |  | 《南京江北新区新材料科技园企业污水排放管理规定（2020年版）》（宁新区新科办发〔2020〕73号）(宁新区新科办发〔2020〕73号) | 第二类污染物接管标准 | 污水总排口 | 全盐量 | 2022-11-02 | 0 |  |  |  | 5130 | 10000 |  | mg/L | 否 |  |  | 是
江北新区2022年11月废水监督监测 | 江苏澄阳作物科技有限公司 | 水环境 | 化学农药制造 |  | 《南京江北新区新材料科技园企业污水排放管理规定（2020年版）》（宁新区新科办发〔2020〕73号）(宁新区新科办发〔2020〕73号) | 第二类污染物接管标准 | 污水总排口 | 悬浮物 | 2022-11-02 | 0 |  |  |  | 12 | 400 |  | mg/L | 否 |  |  | 是
江北新区2022年11月废水监督监测 | 江苏澄阳作物科技有限公司 | 水环境 | 化学农药制造 |  | 废水 不评价标准(003) | 甲醇 | 污水总排口 | 甲醇 | 2022-11-02 | 0 |  |  |  | <0.2 |  |  | mg/L | 否 |  |  | 否
江北新区2022年11月废水监督监测 | 江苏澄阳作物科技有限公司 | 水环境 | 化学农药制造 |  | 《南京江北新区新材料科技园企业污水排放管理规定（2020年版）》（宁新区新科办发〔2020〕73号）(宁新区新科办发〔2020〕73号) | 第二类污染物接管标准 | 污水总排口 | 甲醛 | 2022-11-02 | 0 |  |  |  | 0.53 | 5.0 |  | mg/L | 否 |  |  | 是
江北新区2022年11月废水监督监测 | 江苏澄阳作物科技有限公司 | 水环境 | 化学农药制造 |  | 《南京江北新区新材料科技园企业污水排放管理规定（2020年版）》（宁新区新科办发〔2020〕73号）(宁新区新科办发〔2020〕73号) | 第二类污染物接管标准 | 污水总排口 | pH值 | 2022-11-02 | 0 |  |  |  | 7.1 | 9 | 6 | 无量纲 | 否 |  |  | 是
江北新区2022年11月废水监督监测 | 江苏澄阳作物科技有限公司 | 水环境 | 化学农药制造 |  | 《南京江北新区新材料科技园企业污水排放管理规定（2020年版）》（宁新区新科办发〔2020〕73号）(宁新区新科办发〔2020〕73号) | 第二类污染物接管标准 | 污水总排口 | 化学需氧量 | 2022-11-02 | 0 |  |  |  | 165 | 500 |  | mg/L | 否 |  |  | 是
江北新区2022年11月废水监督监测 | 江苏澄阳作物科技有限公司 | 水环境 | 化学农药制造 |  | 《南京江北新区新材料科技园企业污水排放管理规定（2020年版）》（宁新区新科办发〔2020〕73号）(宁新区新科办发〔2020〕73号) | 第二类污染物接管标准 | 污水总排口 | 氨氮（NH3-N） | 2022-11-02 | 0 |  |  |  | 1.95 | 45 |  | mg/L | 否 |  |  | 是
江北新区2022年11月废水监督监测 | 江苏澄阳作物科技有限公司 | 水环境 | 化学农药制造 |  | 《南京江北新区新材料科技园企业污水排放管理规定（2020年版）》（宁新区新科办发〔2020〕73号）(宁新区新科办发〔2020〕73号) | 第二类污染物接管标准 | 污水总排口 | 总磷（以P计） | 2022-11-02 | 0 |  |  |  | 2.40 | 5.0 |  | mg/L | 否 |  |  | 是
江北新区2022年11月废水监督监测 | 江苏澄阳作物科技有限公司 | 水环境 | 化学农药制造 |  | 《南京江北新区新材料科技园企业污水排放管理规定（2020年版）》（宁新区新科办发〔2020〕73号）(宁新区新科办发〔2020〕73号) | 第二类污染物接管标准 | 污水总排口 | 可吸附有机卤素化合物（AOX） | 2022-11-02 | 0 |  |  |  | 0.555 | 8.0 |  | mg/L | 否 |  |  | 是
江北新区2022年11月废水监督监测 | 江苏澄阳作物科技有限公司 | 水环境 | 化学农药制造 |  | 《南京江北新区新材料科技园企业污水排放管理规定（2020年版）》（宁新区新科办发〔2020〕73号）(宁新区新科办发〔2020〕73号) | 第二类污染物接管标准 | 污水总排口 | 硫化物 | 2022-11-02 | 0 |  |  |  | <0.01 | 1.0 |  | mg/L | 否 |  |  | 是
江北新区2022年11月废水监督监测 | 江苏澄阳作物科技有限公司 | 水环境 | 化学农药制造 |  | 《南京江北新区新材料科技园企业污水排放管理规定（2020年版）》（宁新区新科办发〔2020〕73号）(宁新区新科办发〔2020〕73号) | 第二类污染物接管标准 | 污水总排口 | 石油类 | 2022-11-02 | 0 |  |  |  | <0.06 | 20 |  | mg/L | 否 |  |  | 是
江北新区2022年11月废水监督监测 | 江苏澄阳作物科技有限公司 | 水环境 | 化学农药制造 |  | 《南京江北新区新材料科技园企业污水排放管理规定（2020年版）》（宁新区新科办发〔2020〕73号）(宁新区新科办发〔2020〕73号) | 第二类污染物接管标准 | 污水总排口 | 五日生化需氧量 | 2022-11-02 | 0 |  |  |  | 36.5 | 300 |  | mg/L | 否 |  |  | 是
江北新区2022年11月废水监督监测 | 南京金陵化工厂有限责任公司 | 水环境,大气环境 | 无机盐制造 |  | 《南京江北新区新材料科技园企业污水排放管理规定（2020年版）》（宁新区新科办发〔2020〕73号）(宁新区新科办发〔2020〕73号) | 第二类污染物接管标准 | 生产车间排放池(DW003) | 总氮（以N计） | 2022-11-04 | 0 |  |  |  | 2.86 | 70 |  | mg/L | 否 |  |  | 是
江北新区2022年11月废水监督监测 | 南京金陵化工厂有限责任公司 | 水环境,大气环境 | 无机盐制造 |  | 《南京江北新区新材料科技园企业污水排放管理规定（2020年版）》（宁新区新科办发〔2020〕73号）(宁新区新科办发〔2020〕73号) | 第二类污染物接管标准 | 生产车间排放池(DW003) | 氨氮（NH3-N） | 2022-11-04 | 0 |  |  |  | 2.15 | 45 |  | mg/L | 否 |  |  | 是
江北新区2022年11月废水监督监测 | 南京金陵化工厂有限责任公司 | 水环境,大气环境 | 无机盐制造 |  | 《南京江北新区新材料科技园企业污水排放管理规定（2020年版）》（宁新区新科办发〔2020〕73号）(宁新区新科办发〔2020〕73号) | 第一类污染物接管标准 | 生产车间排放池(DW003) | 铅 | 2022-11-04 | 0 |  |  |  | <0.1 | 0.5 |  | mg/L | 否 |  |  | 是
江北新区2022年11月废水监督监测 | 南京金陵化工厂有限责任公司 | 水环境,大气环境 | 无机盐制造 |  | 《南京江北新区新材料科技园企业污水排放管理规定（2020年版）》（宁新区新科办发〔2020〕73号）(宁新区新科办发〔2020〕73号) | 第二类污染物接管标准 | 生产车间排放池(DW003) | 化学需氧量 | 2022-11-04 | 0 |  |  |  | 17 | 500 |  | mg/L | 否 |  |  | 是
江北新区2022年11月废水监督监测 | 南京金陵化工厂有限责任公司 | 水环境,大气环境 | 无机盐制造 |  | 《南京江北新区新材料科技园企业污水排放管理规定（2020年版）》（宁新区新科办发〔2020〕73号）(宁新区新科办发〔2020〕73号) | 第二类污染物接管标准 | 生产车间排放池(DW003) | pH值 | 2022-11-04 | 0 |  |  |  | 7.8 | 9 | 6 | 无量纲 | 否 |  |  | 是
江北新区2022年11月废水监督监测 | 南京金陵化工厂有限责任公司 | 水环境,大气环境 | 无机盐制造 |  | 《南京江北新区新材料科技园企业污水排放管理规定（2020年版）》（宁新区新科办发〔2020〕73号）(宁新区新科办发〔2020〕73号) | 第二类污染物接管标准 | 生产车间排放池(DW003) | 悬浮物 | 2022-11-04 | 0 |  |  |  | 9 | 400 |  | mg/L | 否 |  |  | 是
江北新区2022年11月废水监督监测 | 南京金陵化工厂有限责任公司 | 水环境,大气环境 | 无机盐制造 |  | 《南京江北新区新材料科技园企业污水排放管理规定（2020年版）》（宁新区新科办发〔2020〕73号）(宁新区新科办发〔2020〕73号) | 第二类污染物接管标准 | 生产车间排放池(DW003) | 总磷（以P计） | 2022-11-04 | 0 |  |  |  | 0.07 | 5.0 |  | mg/L | 否 |  |  | 是
江北新区2022年11月废水监督监测 | 南京金陵化工厂有限责任公司 | 水环境,大气环境 | 无机盐制造 |  | 《南京江北新区新材料科技园企业污水排放管理规定（2020年版）》（宁新区新科办发〔2020〕73号）(宁新区新科办发〔2020〕73号) | 第二类污染物接管标准 | 生产车间排放池(DW003) | 五日生化需氧量 | 2022-11-04 | 0 |  |  |  | 3.1 | 300 |  | mg/L | 否 |  |  | 是
江北新区2022年11月废水监督监测 | 江苏德纳化学股份有限公司（醇醚厂区） | 水环境,大气环境 | 有机化学原料制造 |  | 《南京江北新区新材料科技园企业污水排放管理规定（2020年版）》（宁新区新科办发〔2020〕73号）(宁新区新科办发〔2020〕73号) | 第二类污染物接管标准 | 醇醚厂总排口(DW001) | 总氮（以N计） | 2022-11-02 | 0 |  |  |  | 2.98 | 70 |  | mg/L | 否 |  |  | 是
江北新区2022年11月废水监督监测 | 江苏德纳化学股份有限公司（醇醚厂区） | 水环境,大气环境 | 有机化学原料制造 |  | 《南京江北新区新材料科技园企业污水排放管理规定（2020年版）》（宁新区新科办发〔2020〕73号）(宁新区新科办发〔2020〕73号) | 第二类污染物接管标准 | 醇醚厂总排口(DW001) | 总磷（以P计） | 2022-11-02 | 0 |  |  |  | 0.37 | 5.0 |  | mg/L | 否 |  |  | 是
江北新区2022年11月废水监督监测 | 江苏德纳化学股份有限公司（醇醚厂区） | 水环境,大气环境 | 有机化学原料制造 |  | 《南京江北新区新材料科技园企业污水排放管理规定（2020年版）》（宁新区新科办发〔2020〕73号）(宁新区新科办发〔2020〕73号) | 第二类污染物接管标准 | 醇醚厂总排口(DW001) | 悬浮物 | 2022-11-02 | 0 |  |  |  | 12 | 400 |  | mg/L | 否 |  |  | 是
江北新区2022年11月废水监督监测 | 江苏德纳化学股份有限公司（醇醚厂区） | 水环境,大气环境 | 有机化学原料制造 |  | 《南京江北新区新材料科技园企业污水排放管理规定（2020年版）》（宁新区新科办发〔2020〕73号）(宁新区新科办发〔2020〕73号) | 第二类污染物接管标准 | 醇醚厂总排口(DW001) | 氨氮（NH3-N） | 2022-11-02 | 0 |  |  |  | 1.33 | 45 |  | mg/L | 否 |  |  | 是
江北新区2022年11月废水监督监测 | 江苏德纳化学股份有限公司（醇醚厂区） | 水环境,大气环境 | 有机化学原料制造 |  | 《南京江北新区新材料科技园企业污水排放管理规定（2020年版）》（宁新区新科办发〔2020〕73号）(宁新区新科办发〔2020〕73号) | 第二类污染物接管标准 | 醇醚厂总排口(DW001) | pH值 | 2022-11-02 | 0 |  |  |  | 7.4 | 9 | 6 | 无量纲 | 否 |  |  | 是
江北新区2022年11月废水监督监测 | 江苏德纳化学股份有限公司（醇醚厂区） | 水环境,大气环境 | 有机化学原料制造 |  | 《南京江北新区新材料科技园企业污水排放管理规定（2020年版）》（宁新区新科办发〔2020〕73号）(宁新区新科办发〔2020〕73号) | 第二类污染物接管标准 | 醇醚厂总排口(DW001) | 化学需氧量 | 2022-11-02 | 0 |  |  |  | 74 | 500 |  | mg/L | 否 |  |  | 是
江北新区2022年11月废水监督监测 | 江苏德纳化学股份有限公司（EO厂区） | 水环境,大气环境 | 有机化学原料制造 |  | 《南京江北新区新材料科技园企业污水排放管理规定（2020年版）》（宁新区新科办发〔2020〕73号）(宁新区新科办发〔2020〕73号) | 第二类污染物接管标准 | EO厂总排 | 总氮（以N计） | 2022-11-01 | 0 |  |  |  | 2.29 | 70 |  | mg/L | 否 |  |  | 是
江北新区2022年11月废水监督监测 | 江苏德纳化学股份有限公司（EO厂区） | 水环境,大气环境 | 有机化学原料制造 |  | 《南京江北新区新材料科技园企业污水排放管理规定（2020年版）》（宁新区新科办发〔2020〕73号）(宁新区新科办发〔2020〕73号) | 第二类污染物接管标准 | EO厂总排 | 悬浮物 | 2022-11-01 | 0 |  |  |  | 12 | 400 |  | mg/L | 否 |  |  | 是
江北新区2022年11月废水监督监测 | 江苏德纳化学股份有限公司（EO厂区） | 水环境,大气环境 | 有机化学原料制造 |  | 《南京江北新区新材料科技园企业污水排放管理规定（2020年版）》（宁新区新科办发〔2020〕73号）(宁新区新科办发〔2020〕73号) | 第二类污染物接管标准 | EO厂总排 | 氨氮（NH3-N） | 2022-11-01 | 0 |  |  |  | 0.645 | 45 |  | mg/L | 否 |  |  | 是
江北新区2022年11月废水监督监测 | 江苏德纳化学股份有限公司（EO厂区） | 水环境,大气环境 | 有机化学原料制造 |  | 《南京江北新区新材料科技园企业污水排放管理规定（2020年版）》（宁新区新科办发〔2020〕73号）(宁新区新科办发〔2020〕73号) | 第二类污染物接管标准 | EO厂总排 | 总磷（以P计） | 2022-11-01 | 0 |  |  |  | 0.59 | 5.0 |  | mg/L | 否 |  |  | 是
江北新区2022年11月废水监督监测 | 江苏德纳化学股份有限公司（EO厂区） | 水环境,大气环境 | 有机化学原料制造 |  | 《南京江北新区新材料科技园企业污水排放管理规定（2020年版）》（宁新区新科办发〔2020〕73号）(宁新区新科办发〔2020〕73号) | 第二类污染物接管标准 | EO厂总排 | 化学需氧量 | 2022-11-01 | 0 |  |  |  | 74 | 500 |  | mg/L | 否 |  |  | 是
江北新区2022年11月废水监督监测 | 江苏德纳化学股份有限公司（EO厂区） | 水环境,大气环境 | 有机化学原料制造 |  | 《南京江北新区新材料科技园企业污水排放管理规定（2020年版）》（宁新区新科办发〔2020〕73号）(宁新区新科办发〔2020〕73号) | 第二类污染物接管标准 | EO厂总排 | pH值 | 2022-11-01 | 0 |  |  |  | 7.4 | 9 | 6 | 无量纲 | 否 |  |  | 是
江北新区2022年11月废水监督监测 | 江苏德纳化学股份有限公司（EO厂区） | 水环境,大气环境 | 有机化学原料制造 |  | 《南京江北新区新材料科技园企业污水排放管理规定（2020年版）》（宁新区新科办发〔2020〕73号）(宁新区新科办发〔2020〕73号) | 第二类污染物接管标准 | EO厂总排 | 甲醛 | 2022-11-01 | 0 |  |  |  | 4.97 |  |  | mg/L | 否 |  |  | 否
江北新区2022年11月废水监督监测 | 南京化工园博瑞德水务有限公司 | 水环境 | 污水处理及其再生利用 |  | 污水综合排放标准(GB8978-1996) | （表4）第二类污染物最高允许排放浓度（1998年1月1日后建的单位）,一切排污单位 ,一级标准 | 污水排放口 | 2，4-二硝基氯苯 | 2022-11-08 | 0 |  |  | <0.00004 | <0.00004 | 0.5 |  | mg/L | 否 |  |  | 是
江北新区2022年11月废水监督监测 | 南京化工园博瑞德水务有限公司 | 水环境 | 污水处理及其再生利用 |  | 化学工业水污染物排放标准(（DB32/939-2020）) | 表2化工集中去废水处理厂主要水污染物排放限值 | 污水排放口 | 总氮 | 2022-11-08 | 0 |  |  | 11.1 | 7.38 | 15 |  | mg/L | 否 |  |  | 是
江北新区2022年11月废水监督监测 | 南京化工园博瑞德水务有限公司 | 水环境 | 污水处理及其再生利用 |  | 不评价的项目(null) | 废水不评价的项目 | 污水排放口 | 硝酸盐氮 | 2022-11-08 | 0 |  |  | 0.705 | 5.60 |  |  | mg/L | 否 |  |  | 否
江北新区2022年11月废水监督监测 | 南京化工园博瑞德水务有限公司 | 水环境 | 污水处理及其再生利用 |  | 化学工业水污染物排放标准(（DB32/939-2020）) | 表4有机特征污染物排放限值,相关排污单位 | 污水排放口 | 2，4-二氯酚 | 2022-11-08 | 0 |  |  | <0.0011 | <0.0011 | 0.6 |  | mg/L | 否 |  |  | 是
江北新区2022年11月废水监督监测 | 南京化工园博瑞德水务有限公司 | 水环境 | 污水处理及其再生利用 |  | 化学工业水污染物排放标准(（DB32/939-2020）) | 表4有机特征污染物排放限值,相关排污单位 | 污水排放口 | 三氯甲烷 | 2022-11-08 | 0 |  |  | 0.0270 | <0.0014 | 0.3 |  | mg/L | 否 |  |  | 是
江北新区2022年11月废水监督监测 | 南京化工园博瑞德水务有限公司 | 水环境 | 污水处理及其再生利用 |  | 化学工业水污染物排放标准(（DB32/939-2020）) | 表2化工集中去废水处理厂主要水污染物排放限值 | 污水排放口 | 可吸附有机卤素化合物（AOX） | 2022-11-08 | 0 |  |  | 0.631 | 0.136 | 0.5 |  | mg/L | 否 |  |  | 是
江北新区2022年11月废水监督监测 | 南京化工园博瑞德水务有限公司 | 水环境 | 污水处理及其再生利用 |  | 化学工业水污染物排放标准(（DB32/939-2020）) | 表4有机特征污染物排放限值,相关排污单位 | 污水排放口 | 二氯甲烷 | 2022-11-08 | 0 |  |  | <0.0010 | <0.0010 | 0.2 |  | mg/L | 否 |  |  | 是
江北新区2022年11月废水监督监测 | 南京化工园博瑞德水务有限公司 | 水环境 | 污水处理及其再生利用 |  | 化学工业水污染物排放标准(（DB32/939-2020）) | 表3涉重金属特征污染物排放限值,其他相关排污单位 | 污水排放口 | 总锰 | 2022-11-08 | 0 |  |  | 0.02 | <0.01 | 2.0 |  | mg/L | 否 |  |  | 是
江北新区2022年11月废水监督监测 | 南京化工园博瑞德水务有限公司 | 水环境 | 污水处理及其再生利用 |  | 化学工业水污染物排放标准(（DB32/939-2020）) | 表3涉重金属特征污染物排放限值,相关排污单位 | 污水排放口 | 总银 | 2022-11-08 | 0 |  |  | 0.06 | 0.06 | 0.3 |  | mg/L | 否 |  |  | 是
江北新区2022年11月废水监督监测 | 南京化工园博瑞德水务有限公司 | 水环境 | 污水处理及其再生利用 |  | 污水综合排放标准(GB8978-1996) | （表4）第二类污染物最高允许排放浓度（1998年1月1日后建的单位）,一切排污单位 ,一级标准 | 污水排放口 | 间一甲酚 | 2022-11-08 | 0 |  |  | <0.0005 | <0.0005 | 0.1 |  | mg/L | 否 |  |  | 是
江北新区2022年11月废水监督监测 | 南京化工园博瑞德水务有限公司 | 水环境 | 污水处理及其再生利用 |  | 化学工业水污染物排放标准(（DB32/939-2020）) | 表4有机特征污染物排放限值,相关排污单位 | 污水排放口 | 1，2-二氯乙烷 | 2022-11-08 | 0 |  |  | 0.0266 | <0.0014 | 0.3 |  | mg/L | 否 |  |  | 是
江北新区2022年11月废水监督监测 | 南京化工园博瑞德水务有限公司 | 水环境 | 污水处理及其再生利用 |  | 不评价的项目(null) | 废水不评价的项目 | 污水排放口 | 总氯 | 2022-11-08 | 0 |  |  | 1.29 | 0.54 |  |  | mg/L | 否 |  |  | 否
江北新区2022年11月废水监督监测 | 南京化工园博瑞德水务有限公司 | 水环境 | 污水处理及其再生利用 |  | 污水综合排放标准(GB8978-1996) | （表4）第二类污染物最高允许排放浓度（1998年1月1日后建的单位）,一切排污单位 ,一级标准 | 污水排放口 | 对硝基氯苯 | 2022-11-08 | 0 |  |  | <0.00005 | <0.00005 | 0.5 |  | mg/L | 否 |  |  | 是
江北新区2022年11月废水监督监测 | 南京化工园博瑞德水务有限公司 | 水环境 | 污水处理及其再生利用 |  | 化学工业水污染物排放标准(（DB32/939-2020）) | 表4有机特征污染物排放限值,相关排污单位 | 污水排放口 | 吡啶 | 2022-11-08 | 0 |  |  | <0.03 | <0.03 | 2 |  | mg/L | 否 |  |  | 是
江北新区2022年11月废水监督监测 | 南京化工园博瑞德水务有限公司 | 水环境 | 污水处理及其再生利用 |  | 南京化工园博瑞德水务有限公司排污许可证(913201933023168443001V) | 水污染物排放限值 | 污水排放口 | 磷酸盐 | 2022-11-08 | 0 |  |  | <0.051 | <0.051 | 0.5 |  | mg/L | 否 |  |  | 是
江北新区2022年11月废水监督监测 | 南京化工园博瑞德水务有限公司 | 水环境 | 污水处理及其再生利用 |  | 不评价的项目(null) | 废水不评价的项目 | 污水排放口 | 甲基丙烯酸甲酯 | 2022-11-08 | 0 |  |  | <0.0020 | <0.0020 |  |  | mg/L | 否 |  |  | 否
江北新区2022年11月废水监督监测 | 南京化工园博瑞德水务有限公司 | 水环境 | 污水处理及其再生利用 |  | 化学工业水污染物排放标准(（DB32/939-2020）) | 表4有机特征污染物排放限值,有机化学原料制造 | 污水排放口 | 1，2-二氯苯 | 2022-11-08 | 0 |  |  | <0.00029 | <0.00029 | 0.4 |  | mg/L | 否 |  |  | 是
江北新区2022年11月废水监督监测 | 南京化工园博瑞德水务有限公司 | 水环境 | 污水处理及其再生利用 |  | 污水综合排放标准(GB8978-1996) | （表4）第二类污染物最高允许排放浓度（1998年1月1日后建的单位）,一切排污单位 ,一级标准 | 污水排放口 | 邻-二甲苯 | 2022-11-08 | 0 |  |  | <0.0014 | <0.0014 | 0.4 |  | mg/L | 否 |  |  | 是
江北新区2022年11月废水监督监测 | 南京化工园博瑞德水务有限公司 | 水环境 | 污水处理及其再生利用 |  | 化学工业水污染物排放标准(（DB32/939-2020）) | 表3涉重金属特征污染物排放限值,其他相关排污单位 | 污水排放口 | 总镉 | 2022-11-08 | 0 |  |  | <0.0001 | <0.0001 | 0.1 |  | mg/L | 否 |  |  | 是
江北新区2022年11月废水监督监测 | 南京化工园博瑞德水务有限公司 | 水环境 | 污水处理及其再生利用 |  | 化学工业水污染物排放标准(（DB32/939-2020）) | 表2化工集中去废水处理厂主要水污染物排放限值 | 污水排放口 | 硫化物 | 2022-11-08 | 0 |  |  | <0.01 | <0.01 | 0.5 |  | mg/L | 否 |  |  | 是
江北新区2022年11月废水监督监测 | 南京化工园博瑞德水务有限公司 | 水环境 | 污水处理及其再生利用 |  | 化学工业水污染物排放标准(（DB32/939-2020）) | 表2化工集中去废水处理厂主要水污染物排放限值 | 污水排放口 | 石油类 | 2022-11-08 | 0 |  |  | 0.09 | <0.06 | 3 |  | mg/L | 否 |  |  | 是
江北新区2022年11月废水监督监测 | 南京化工园博瑞德水务有限公司 | 水环境 | 污水处理及其再生利用 |  | 化学工业水污染物排放标准(（DB32/939-2020）) | 表2化工集中去废水处理厂主要水污染物排放限值 | 污水排放口 | 氟化物 | 2022-11-08 | 0 |  |  | 0.658 | 0.358 | 8 |  | mg/L | 否 |  |  | 是
江北新区2022年11月废水监督监测 | 南京化工园博瑞德水务有限公司 | 水环境 | 污水处理及其再生利用 |  | 化学工业水污染物排放标准(（DB32/939-2020）) | 表2化工集中去废水处理厂主要水污染物排放限值 | 污水排放口 | 氨氮（NH3-N） | 2022-11-08 | 0 |  |  | 5.36 | 0.509 | 5 |  | mg/L | 否 |  |  | 是
江北新区2022年11月废水监督监测 | 南京化工园博瑞德水务有限公司 | 水环境 | 污水处理及其再生利用 |  | 化学工业水污染物排放标准(（DB32/939-2020）) | 表3涉重金属特征污染物排放限值,基础化学原料制造,合成材料制造,其他相关排污单位 | 污水排放口 | 总汞 | 2022-11-08 | 0 |  |  | 0.00046 | 0.00158 | 0.01 |  | mg/L | 否 |  |  | 是
江北新区2022年11月废水监督监测 | 南京化工园博瑞德水务有限公司 | 水环境 | 污水处理及其再生利用 |  | 化学工业水污染物排放标准(（DB32/939-2020）) | 表2化工集中去废水处理厂主要水污染物排放限值 | 污水排放口 | 化学需氧量 | 2022-11-08 | 0 |  |  | 142 | 47 | 50 |  | mg/L | 否 |  |  | 是
江北新区2022年11月废水监督监测 | 南京化工园博瑞德水务有限公司 | 水环境 | 污水处理及其再生利用 |  | 化学工业水污染物排放标准(（DB32/939-2020）) | 表2化工集中去废水处理厂主要水污染物排放限值 | 污水排放口 | 色度 | 2022-11-08 | 0 |  |  | 20 | 6 | 30 |  | 倍 | 否 |  |  | 是
江北新区2022年11月废水监督监测 | 南京化工园博瑞德水务有限公司 | 水环境 | 污水处理及其再生利用 |  | 化学工业水污染物排放标准(（DB32/939-2020）) | 表3涉重金属特征污染物排放限值,其他相关排污单位 | 污水排放口 | 六价铬 | 2022-11-08 | 0 |  |  | <0.004 | <0.004 | 0.2 |  | mg/L | 否 |  |  | 是
江北新区2022年11月废水监督监测 | 南京化工园博瑞德水务有限公司 | 水环境 | 污水处理及其再生利用 |  | 化学工业水污染物排放标准(（DB32/939-2020）) | 表2化工集中去废水处理厂主要水污染物排放限值 | 污水排放口 | 总磷 | 2022-11-08 | 0 |  |  | 0.79 | 0.16 | 0.5 |  | mg/L | 否 |  |  | 是
江北新区2022年11月废水监督监测 | 南京化工园博瑞德水务有限公司 | 水环境 | 污水处理及其再生利用 |  | 化学工业水污染物排放标准(（DB32/939-2020）) | 表3涉重金属特征污染物排放限值,相关排污单位 | 污水排放口 | 总砷 | 2022-11-08 | 0 |  |  | 0.0006 | 0.0009 | 0.3 |  | mg/L | 否 |  |  | 是
江北新区2022年11月废水监督监测 | 南京化工园博瑞德水务有限公司 | 水环境 | 污水处理及其再生利用 |  | 化学工业水污染物排放标准(（DB32/939-2020）) | 表2化工集中去废水处理厂主要水污染物排放限值 | 污水排放口 | pH | 2022-11-08 | 0 |  |  | 7.6 | 7.3 | 9 | 6 | 无量纲 | 否 |  |  | 是
江北新区2022年11月废水监督监测 | 南京化工园博瑞德水务有限公司 | 水环境 | 污水处理及其再生利用 |  | 化学工业水污染物排放标准(（DB32/939-2020）) | 表3涉重金属特征污染物排放限值,其他相关排污单位 | 污水排放口 | 总铅 | 2022-11-08 | 0 |  |  | <0.001 | <0.001 | 0.5 |  | mg/L | 否 |  |  | 是
江北新区2022年11月废水监督监测 | 南京化工园博瑞德水务有限公司 | 水环境 | 污水处理及其再生利用 |  | 化学工业水污染物排放标准(（DB32/939-2020）) | 表2化工集中去废水处理厂主要水污染物排放限值 | 污水排放口 | 悬浮物 | 2022-11-08 | 0 |  |  | 17 | 8 | 20 |  | mg/L | 否 |  |  | 是
江北新区2022年11月废水监督监测 | 南京化工园博瑞德水务有限公司 | 水环境 | 污水处理及其再生利用 |  | 化学工业水污染物排放标准(（DB32/939-2020）) | 表2化工集中去废水处理厂主要水污染物排放限值 | 污水排放口 | 总氰化物 | 2022-11-08 | 0 |  |  | 0.017 | <0.004 | 0.2 |  | mg/L | 否 |  |  | 是
江北新区2022年11月废水监督监测 | 南京化工园博瑞德水务有限公司 | 水环境 | 污水处理及其再生利用 |  | 化学工业水污染物排放标准(（DB32/939-2020）) | 表2化工集中去废水处理厂主要水污染物排放限值 | 污水排放口 | 挥发酚 | 2022-11-08 | 0 |  |  | <0.01 | <0.01 | 0.5 |  | mg/L | 否 |  |  | 是
江北新区2022年11月废水监督监测 | 南京化工园博瑞德水务有限公司 | 水环境 | 污水处理及其再生利用 |  | 化学工业水污染物排放标准(（DB32/939-2020）) | 表3涉重金属特征污染物排放限值,其他相关排污单位 | 污水排放口 | 总铬 | 2022-11-08 | 0 |  |  | <0.03 | <0.03 | 0.5 |  | mg/L | 否 |  |  | 是
江北新区2022年11月废水监督监测 | 南京化工园博瑞德水务有限公司 | 水环境 | 污水处理及其再生利用 |  | 化学工业水污染物排放标准（地标）(DB32/939-2020) | 化学原料及化学制品制造业表一限值 | 污水排放口 | 五日生化需氧量 | 2022-11-08 | 0 |  |  | 31.4 | 4.9 | 20 |  | mg/L | 否 |  |  | 是
江北新区2022年11月废水监督监测 | 南京化工园博瑞德水务有限公司 | 水环境 | 污水处理及其再生利用 |  | 化学工业水污染物排放标准(（DB32/939-2020）) | 表4有机特征污染物排放限值,相关排污单位 | 污水排放口 | 二甲苯（总量） | 2022-11-08 | 0 |  |  | <0.0022 | <0.0022 | 0.4 |  | mg/L | 否 |  |  | 是
江北新区2022年11月废水监督监测 | 南京化工园博瑞德水务有限公司 | 水环境 | 污水处理及其再生利用 |  | 化学工业水污染物排放标准(（DB32/939-2020）) | 表4有机特征污染物排放限值,其他相关排污单位 | 污水排放口 | 甲苯 | 2022-11-08 | 0 |  |  | <0.0014 | <0.0014 | 0.1 |  | mg/L | 否 |  |  | 是
江北新区2022年11月废水监督监测 | 南京化工园博瑞德水务有限公司 | 水环境 | 污水处理及其再生利用 |  | 化学工业水污染物排放标准(（DB32/939-2020）) | 表4有机特征污染物排放限值,相关排污单位 | 污水排放口 | 乙苯 | 2022-11-08 | 0 |  |  | <0.0008 | <0.0008 | 0.4 |  | mg/L | 否 |  |  | 是
江北新区2022年11月废水监督监测 | 南京化工园博瑞德水务有限公司 | 水环境 | 污水处理及其再生利用 |  | 化学工业水污染物排放标准(（DB32/939-2020）) | 表4有机特征污染物排放限值,相关排污单位 | 污水排放口 | 硝基苯类 | 2022-11-08 | 0 |  |  | <0.2 | <0.2 | 2 |  | mg/L | 否 |  |  | 是
江北新区2022年11月废水监督监测 | 南京化工园博瑞德水务有限公司 | 水环境 | 污水处理及其再生利用 |  | 化学工业水污染物排放标准(（DB32/939-2020）) | 表4有机特征污染物排放限值,其他相关排污单位 | 污水排放口 | 苯胺类 | 2022-11-08 | 0 |  |  | <0.03 | <0.03 | 0.5 |  | mg/L | 否 |  |  | 是
江北新区2022年11月废水监督监测 | 南京化工园博瑞德水务有限公司 | 水环境 | 污水处理及其再生利用 |  | 污水综合排放标准(GB8978-1996) | （表4）第二类污染物最高允许排放浓度（1998年1月1日后建的单位）,一切排污单位 ,一级标准 | 污水排放口 | 动植物油 | 2022-11-08 | 0 |  |  | 0.60 | 0.08 | 10 |  | mg/L | 否 |  |  | 是
江北新区2022年11月废水监督监测 | 南京化工园博瑞德水务有限公司 | 水环境 | 污水处理及其再生利用 |  | 污水综合排放标准(GB8978-1996) | （表4）第二类污染物最高允许排放浓度（1998年1月1日后建的单位）,一切排污单位 ,一级标准 | 污水排放口 | 阴离子表面活性剂（LAS） | 2022-11-08 | 0 |  |  | 0.24 | <0.05 | 5.0 |  | mg/L | 否 |  |  | 是
江北新区2022年11月废水监督监测 | 南京化工园博瑞德水务有限公司 | 水环境 | 污水处理及其再生利用 |  | 化学工业水污染物排放标准(（DB32/939-2020）) | 表4有机特征污染物排放限值,其他相关排污单位 | 污水排放口 | 苯 | 2022-11-08 | 0 |  |  | <0.0014 | <0.0014 | 0.1 |  | mg/L | 否 |  |  | 是
江北新区2022年11月废水监督监测 | 南京化工园博瑞德水务有限公司 | 水环境 | 污水处理及其再生利用 |  | 污水综合排放标准(GB8978-1996) | （表1）第一类污染物最高允许排放浓度 | 污水排放口 | 苯并(a)芘 | 2022-11-08 | 0 |  |  | <0.000004 | <0.000004 | 0.00003 |  | mg/L | 否 |  |  | 是
江北新区2022年11月废水监督监测 | 南京化工园博瑞德水务有限公司 | 水环境 | 污水处理及其再生利用 |  | 化学工业水污染物排放标准(（DB32/939-2020）) | 表3涉重金属特征污染物排放限值,其他相关排污单位 | 污水排放口 | 总锌 | 2022-11-08 | 0 |  |  | 0.125 | 0.019 | 2.0 |  | mg/L | 否 |  |  | 是
江北新区2022年11月废水监督监测 | 南京化工园博瑞德水务有限公司 | 水环境 | 污水处理及其再生利用 |  | 城镇污水处理厂污染物排放标准[国标](GB18918-2002) | （表1）基本控制项目最高允许排放浓度（日均值）,一级标准（水温＞12℃或≤12℃）,A标准,通用 | 污水排放口 | 粪大肠菌群数 | 2022-11-08 | 0 |  |  | 3500 | <20 | 1000 |  | 个/L | 否 |  |  | 是
江北新区2022年11月废水监督监测 | 南京化工园博瑞德水务有限公司 | 水环境 | 污水处理及其再生利用 |  | 化学工业水污染物排放标准(（DB32/939-2020）) | 表4有机特征污染物排放限值,有机化学原料制造 | 污水排放口 | 氯苯 | 2022-11-08 | 0 |  |  | <0.012 | <0.012 | 0.2 |  | mg/L | 否 |  |  | 是
江北新区2022年11月废水监督监测 | 南京化工园博瑞德水务有限公司 | 水环境 | 污水处理及其再生利用 |  | 不评价的项目(null) | 废水不评价的项目 | 污水排放口 | 氯化物 | 2022-11-08 | 0 |  |  | 227 | 252 |  |  | mg/L | 否 |  |  | 否
江北新区2022年11月废水监督监测 | 南京化工园博瑞德水务有限公司 | 水环境 | 污水处理及其再生利用 |  | 化学工业水污染物排放标准(（DB32/939-2020）) | 表3涉重金属特征污染物排放限值,相关排污单位 | 污水排放口 | 总铜 | 2022-11-08 | 0 |  |  | <0.04 | <0.04 | 0.5 |  | mg/L | 否 |  |  | 是
江北新区2022年11月废水监督监测 | 南京化工园博瑞德水务有限公司 | 水环境 | 污水处理及其再生利用 |  | 不评价的项目(null) | 废水不评价的项目 | 污水排放口 | 水温 | 2022-11-08 | 0 |  |  | 25.7 | 22.1 |  |  | °C | 否 |  |  | 否
江北新区2022年11月废水监督监测 | 南京化工园博瑞德水务有限公司 | 水环境 | 污水处理及其再生利用 |  | 化学工业水污染物排放标准(（DB32/939-2020）) | 表2化工集中去废水处理厂主要水污染物排放限值 | 污水排放口 | 全盐量 | 2022-11-08 | 0 |  |  | 3800 | 3680 | 10000 |  | mg/L | 否 |  |  | 是
江北新区2022年11月废水监督监测 | 南京化工园博瑞德水务有限公司 | 水环境 | 污水处理及其再生利用 |  | 污水综合排放标准(GB8978-1996) | （表4）第二类污染物最高允许排放浓度（1998年1月1日后建的单位）,一切排污单位 ,一级标准 | 污水排放口 | 间-二甲苯 | 2022-11-08 | 0 |  |  | <0.0022 | <0.0022 | 0.4 |  | mg/L | 否 |  |  | 是
江北新区2022年11月废水监督监测 | 南京化工园博瑞德水务有限公司 | 水环境 | 污水处理及其再生利用 |  | 南京化工园博瑞德水务有限公司排污许可证(913201933023168443001V) | 水污染物排放限值 | 污水排放口 | 烷基汞 | 2022-11-08 | 0 |  |  | <0.00002 | <0.00002 |  |  | mg/L | 否 |  |  | 否
江北新区2022年11月废水监督监测 | 南京化工园博瑞德水务有限公司 | 水环境 | 污水处理及其再生利用 |  | 化学工业水污染物排放标准(（DB32/939-2020）) | 表3涉重金属特征污染物排放限值,其他相关排污单位 | 污水排放口 | 总镍 | 2022-11-08 | 0 |  |  | 0.013 | <0.007 | 0.5 |  | mg/L | 否 |  |  | 是
江北新区2022年11月废水监督监测 | 南京化工园博瑞德水务有限公司 | 水环境 | 污水处理及其再生利用 |  | 化学工业水污染物排放标准(（DB32/939-2020）) | 表4有机特征污染物排放限值,相关排污单位 | 污水排放口 | 苯酚 | 2022-11-08 | 0 |  |  | <0.0005 | <0.0005 | 0.3 |  | mg/L | 否 |  |  | 是
江北新区2022年11月废水监督监测 | 南京化工园博瑞德水务有限公司 | 水环境 | 污水处理及其再生利用 |  | 化学工业水污染物排放标准(（DB32/939-2020）) | 表2化工集中去废水处理厂主要水污染物排放限值 | 污水排放口 | 总有机碳 | 2022-11-08 | 0 |  |  | 56.5 | 3.0 | 20 |  | mg/L | 否 |  |  | 是
江北新区2022年11月废水监督监测 | 南京化工园博瑞德水务有限公司 | 水环境 | 污水处理及其再生利用 |  | 不评价的项目(null) | 废水不评价的项目 | 污水排放口 | 甲醇 | 2022-11-08 | 0 |  |  | <0.2 | <0.2 |  |  | mg/L | 否 |  |  | 否
江北新区2022年11月废水监督监测 | 南京化工园博瑞德水务有限公司 | 水环境 | 污水处理及其再生利用 |  | 化学工业水污染物排放标准(（DB32/939-2020）) | 表4有机特征污染物排放限值,相关排污单位 | 污水排放口 | 甲醛 | 2022-11-08 | 0 |  |  | 0.09 | 0.11 | 1 |  | mg/L | 否 |  |  | 是
江北新区2022年11月废水监督监测 | 南京化工园博瑞德水务有限公司 | 水环境 | 污水处理及其再生利用 |  | 不评价的项目(null) | 废水不评价的项目 | 污水排放口 | 2，4，6-三氯苯酚 | 2022-11-08 | 0 |  |  | <0.0012 | <0.0012 |  |  | mg/L | 否 |  |  | 否
江北新区2022年11月废水监督监测 | 南京化工园博瑞德水务有限公司 | 水环境 | 污水处理及其再生利用 |  | 化学工业水污染物排放标准(（DB32/939-2020）) | 表3涉重金属特征污染物排放限值,相关排污单位 | 污水排放口 | 总钒 | 2022-11-08 | 0 |  |  | <0.01 | <0.01 | 1.0 |  | mg/L | 否 |  |  | 是
江北新区2022年11月废水监督监测 | 南京化工园博瑞德水务有限公司 | 水环境 | 污水处理及其再生利用 |  | 污水综合排放标准(GB8978-1996) | （表4）第二类污染物最高允许排放浓度（1998年1月1日后建的单位）,一切排污单位 ,一级标准 | 污水排放口 | 对-二甲苯 | 2022-11-08 | 0 |  |  | <0.0022 | <0.0022 | 0.4 |  | mg/L | 否 |  |  | 是
江北新区2022年11月废水监督监测 | 南京化工园博瑞德水务有限公司 | 水环境 | 污水处理及其再生利用 |  | 不评价的项目(null) | 废水不评价的项目 | 污水排放口 | 乙腈 | 2022-11-08 | 0 |  |  | <0.04 | <0.04 |  |  | mg/L | 否 |  |  | 否
江北新区2022年11月废水监督监测 | 江苏迈达新材料股份有限公司 | 大气环境 | 食品及饲料添加剂制造 |  | 《南京江北新区新材料科技园企业污水排放管理规定（2020年版）》（宁新区新科办发〔2020〕73号）(宁新区新科办发〔2020〕73号) | 第二类污染物接管标准 | 总排 | 总氮（以N计） | 2022-11-14 | 0 |  |  |  | 20.1 | 70 |  | mg/L | 否 |  |  | 是
江北新区2022年11月废水监督监测 | 江苏迈达新材料股份有限公司 | 大气环境 | 食品及饲料添加剂制造 |  | 《南京江北新区新材料科技园企业污水排放管理规定（2020年版）》（宁新区新科办发〔2020〕73号）(宁新区新科办发〔2020〕73号) | 第二类污染物接管标准 | 总排 | 氨氮（NH3-N） | 2022-11-14 | 0 |  |  |  | 16.6 | 45 |  | mg/L | 否 |  |  | 是
江北新区2022年11月废水监督监测 | 江苏迈达新材料股份有限公司 | 大气环境 | 食品及饲料添加剂制造 |  | 《南京江北新区新材料科技园企业污水排放管理规定（2020年版）》（宁新区新科办发〔2020〕73号）(宁新区新科办发〔2020〕73号) | 第二类污染物接管标准 | 总排 | 化学需氧量 | 2022-11-14 | 0 |  |  |  | 202 | 500 |  | mg/L | 否 |  |  | 是
江北新区2022年11月废水监督监测 | 江苏迈达新材料股份有限公司 | 大气环境 | 食品及饲料添加剂制造 |  | 《南京江北新区新材料科技园企业污水排放管理规定（2020年版）》（宁新区新科办发〔2020〕73号）(宁新区新科办发〔2020〕73号) | 第二类污染物接管标准 | 总排 | 悬浮物 | 2022-11-14 | 0 |  |  |  | 65 | 400 |  | mg/L | 否 |  |  | 是
江北新区2022年11月废水监督监测 | 江苏迈达新材料股份有限公司 | 大气环境 | 食品及饲料添加剂制造 |  | 《南京江北新区新材料科技园企业污水排放管理规定（2020年版）》（宁新区新科办发〔2020〕73号）(宁新区新科办发〔2020〕73号) | 第二类污染物接管标准 | 总排 | 总磷（以P计） | 2022-11-14 | 0 |  |  |  | 1.78 | 5.0 |  | mg/L | 否 |  |  | 是
江北新区2022年11月废水监督监测 | 江苏迈达新材料股份有限公司 | 大气环境 | 食品及饲料添加剂制造 |  | 《南京江北新区新材料科技园企业污水排放管理规定（2020年版）》（宁新区新科办发〔2020〕73号）(宁新区新科办发〔2020〕73号) | 第二类污染物接管标准 | 总排 | pH值 | 2022-11-14 | 0 |  |  |  | 7.4 | 9 | 6 | 无量纲 | 否 |  |  | 是
江北新区2022年11月废水监督监测 | 江苏迈达新材料股份有限公司 | 大气环境 | 食品及饲料添加剂制造 |  | 《南京江北新区新材料科技园企业污水排放管理规定（2020年版）》（宁新区新科办发〔2020〕73号）(宁新区新科办发〔2020〕73号) | 第二类污染物接管标准 | 总排 | 挥发酚 | 2022-11-14 | 0 |  |  |  | 0.993 | 2.0 |  | mg/L | 否 |  |  | 是
江北新区2022年11月废水监督监测 | 江苏迈达新材料股份有限公司 | 大气环境 | 食品及饲料添加剂制造 |  | 《南京江北新区新材料科技园企业污水排放管理规定（2020年版）》（宁新区新科办发〔2020〕73号）(宁新区新科办发〔2020〕73号) | 第二类污染物接管标准 | 总排 | 五日生化需氧量 | 2022-11-14 | 0 |  |  |  | 48.4 | 300 |  | mg/L | 否 |  |  | 是
江北新区2022年11月废水监督监测 | 沙索（中国）化学有限公司（赵桥河路） | 水环境,大气环境 | 专项化学用品制造 |  | 沙索（中国）化学有限公司（赵桥河路）排污许可证(913201006089481744002V) | 水污染物排放限值 | 废水总排口(DW001) | 化学需氧量 | 2022-11-09 | 0 |  |  |  | 57 | 500 |  | mg/L | 否 |  |  | 是
江北新区2022年11月废水监督监测 | 沙索（中国）化学有限公司（赵桥河路） | 水环境,大气环境 | 专项化学用品制造 |  | 沙索（中国）化学有限公司（赵桥河路）排污许可证(913201006089481744002V) | 水污染物排放限值 | 废水总排口(DW001) | pH | 2022-11-09 | 0 |  |  |  | 7.6 | 9 | 6 | 无量纲 | 否 |  |  | 是
江北新区2022年11月废水监督监测 | 沙索（中国）化学有限公司（赵桥河路） | 水环境,大气环境 | 专项化学用品制造 |  | 沙索（中国）化学有限公司（赵桥河路）排污许可证(913201006089481744002V) | 水污染物排放限值 | 废水总排口(DW001) | 阴离子表面活性剂 | 2022-11-09 | 0 |  |  |  | 0.10 | 20 |  | mg/L | 否 |  |  | 是
江北新区2022年11月废水监督监测 | 沙索（中国）化学有限公司（赵桥河路） | 水环境,大气环境 | 专项化学用品制造 |  | 沙索（中国）化学有限公司（赵桥河路）排污许可证(913201006089481744002V) | 水污染物排放限值 | 废水总排口(DW001) | 总磷 | 2022-11-09 | 0 |  |  |  | 1.54 | 5.0 |  | mg/L | 否 |  |  | 是
江北新区2022年11月废水监督监测 | 沙索（中国）化学有限公司（赵桥河路） | 水环境,大气环境 | 专项化学用品制造 |  | 沙索（中国）化学有限公司（赵桥河路）排污许可证(913201006089481744002V) | 水污染物排放限值 | 废水总排口(DW001) | 氨氮 | 2022-11-09 | 0 |  |  |  | 17.0 | 45 |  | mg/L | 否 |  |  | 是
江北新区2022年11月废水监督监测 | 沙索（中国）化学有限公司（赵桥河路） | 水环境,大气环境 | 专项化学用品制造 |  | 沙索（中国）化学有限公司（赵桥河路）排污许可证(913201006089481744002V) | 水污染物排放限值 | 废水总排口(DW001) | 总有机碳 | 2022-11-09 | 0 |  |  |  | 25.8 |  |  | mg/L | 否 |  |  | 否
江北新区2022年11月废水监督监测 | 沙索（中国）化学有限公司（赵桥河路） | 水环境,大气环境 | 专项化学用品制造 |  | 沙索（中国）化学有限公司（赵桥河路）排污许可证(913201006089481744002V) | 水污染物排放限值 | 废水总排口(DW001) | 五日生化需氧量 | 2022-11-09 | 0 |  |  |  | 11.3 | 300 |  | mg/L | 否 |  |  | 是
江北新区2022年11月废水监督监测 | 沙索（中国）化学有限公司（赵桥河路） | 水环境,大气环境 | 专项化学用品制造 |  | 沙索（中国）化学有限公司（赵桥河路）排污许可证(913201006089481744002V) | 水污染物排放限值 | 废水总排口(DW001) | 总氮 | 2022-11-09 | 0 |  |  |  | 19.9 | 70 |  | mg/L | 否 |  |  | 是
江北新区2022年11月废水监督监测 | 沙索（中国）化学有限公司（赵桥河路） | 水环境,大气环境 | 专项化学用品制造 |  | 沙索（中国）化学有限公司（赵桥河路）排污许可证(913201006089481744002V) | 水污染物排放限值 | 废水总排口(DW001) | 悬浮物 | 2022-11-09 | 0 |  |  |  | 13 | 400 |  | mg/L | 否 |  |  | 是
江北新区2022年11月废水监督监测 | 南京新奥环保技术有限公司 | 水环境 | 危险废物治理 |  | 《南京江北新区新材料科技园企业污水排放管理规定（2020年版）》（宁新区新科办发〔2020〕73号）(宁新区新科办发〔2020〕73号) | 第二类污染物接管标准 | 总排 | 氟化物 | 2022-11-03 | 0 |  |  |  | 2.22 | 10 |  | mg/L | 否 |  |  | 是
江北新区2022年11月废水监督监测 | 南京新奥环保技术有限公司 | 水环境 | 危险废物治理 |  | 《南京江北新区新材料科技园企业污水排放管理规定（2020年版）》（宁新区新科办发〔2020〕73号）(宁新区新科办发〔2020〕73号) | 第二类污染物接管标准 | 总排 | 全盐量 | 2022-11-03 | 0 |  |  |  | 9550 | 10000 |  | mg/L | 否 |  |  | 是
江北新区2022年11月废水监督监测 | 南京新奥环保技术有限公司 | 水环境 | 危险废物治理 |  | 《南京江北新区新材料科技园企业污水排放管理规定（2020年版）》（宁新区新科办发〔2020〕73号）(宁新区新科办发〔2020〕73号) | 第二类污染物接管标准 | 总排 | 氨氮（NH3-N） | 2022-11-03 | 0 |  |  |  | 1.48 | 45 |  | mg/L | 否 |  |  | 是
江北新区2022年11月废水监督监测 | 南京新奥环保技术有限公司 | 水环境 | 危险废物治理 |  | 《南京江北新区新材料科技园企业污水排放管理规定（2020年版）》（宁新区新科办发〔2020〕73号）(宁新区新科办发〔2020〕73号) | 第二类污染物接管标准 | 总排 | 化学需氧量 | 2022-11-03 | 0 |  |  |  | 296 | 500 |  | mg/L | 否 |  |  | 是
江北新区2022年11月废水监督监测 | 南京新奥环保技术有限公司 | 水环境 | 危险废物治理 |  | 《南京江北新区新材料科技园企业污水排放管理规定（2020年版）》（宁新区新科办发〔2020〕73号）(宁新区新科办发〔2020〕73号) | 第二类污染物接管标准 | 总排 | pH值 | 2022-11-03 | 0 |  |  |  | 7.8 | 9 | 6 | 无量纲 | 否 |  |  | 是
江北新区2022年11月废水监督监测 | 南京新奥环保技术有限公司 | 水环境 | 危险废物治理 |  | 《南京江北新区新材料科技园企业污水排放管理规定（2020年版）》（宁新区新科办发〔2020〕73号）(宁新区新科办发〔2020〕73号) | 第二类污染物接管标准 | 总排 | 悬浮物 | 2022-11-03 | 0 |  |  |  | 43 | 400 |  | mg/L | 否 |  |  | 是
江北新区2022年11月废水监督监测 | 南京新奥环保技术有限公司 | 水环境 | 危险废物治理 |  | 《南京江北新区新材料科技园企业污水排放管理规定（2020年版）》（宁新区新科办发〔2020〕73号）(宁新区新科办发〔2020〕73号) | 第二类污染物接管标准 | 总排 | 总磷（以P计） | 2022-11-03 | 0 |  |  |  | 0.14 | 5.0 |  | mg/L | 否 |  |  | 是
江北新区2022年11月废水监督监测 | 南京新奥环保技术有限公司 | 水环境 | 危险废物治理 |  | 《南京江北新区新材料科技园企业污水排放管理规定（2020年版）》（宁新区新科办发〔2020〕73号）(宁新区新科办发〔2020〕73号) | 第二类污染物接管标准 | 总排 | 五日生化需氧量 | 2022-11-03 | 0 |  |  |  | 70.5 | 300 |  | mg/L | 否 |  |  | 是
江北新区2022年11月废水监督监测 | 南京新奥环保技术有限公司 | 水环境 | 危险废物治理 |  | 《南京江北新区新材料科技园企业污水排放管理规定（2020年版）》（宁新区新科办发〔2020〕73号）(宁新区新科办发〔2020〕73号) | 第二类污染物接管标准 | 总排 | 总氮（以N计） | 2022-11-03 | 0 |  |  |  | 2.47 | 70 |  | mg/L | 否 |  |  | 是
江北新区2022年11月废水监督监测 | 南京新奥环保技术有限公司 | 水环境 | 危险废物治理 |  | 《南京江北新区新材料科技园企业污水排放管理规定（2020年版）》（宁新区新科办发〔2020〕73号）(宁新区新科办发〔2020〕73号) | 第一类污染物接管标准 | DW004 车间废水排放池(DW004) | 总铅 | 2022-11-03 | 0 |  |  |  | <0.1 | 0.5 |  | mg/L | 否 |  |  | 是
江北新区2022年11月废水监督监测 | 南京新奥环保技术有限公司 | 水环境 | 危险废物治理 |  | 《南京江北新区新材料科技园企业污水排放管理规定（2020年版）》（宁新区新科办发〔2020〕73号）(宁新区新科办发〔2020〕73号) | 第一类污染物接管标准 | DW004 车间废水排放池(DW004) | 总镉 | 2022-11-03 | 0 |  |  |  | <0.05 | 0.1 |  | mg/L | 否 |  |  | 是
江北新区2022年11月废水监督监测 | 南京新奥环保技术有限公司 | 水环境 | 危险废物治理 |  | 《南京江北新区新材料科技园企业污水排放管理规定（2020年版）》（宁新区新科办发〔2020〕73号）(宁新区新科办发〔2020〕73号) | 第一类污染物接管标准 | DW004 车间废水排放池(DW004) | 总铬 | 2022-11-03 | 0 |  |  |  | <0.03 | 1.0 |  | mg/L | 否 |  |  | 是
江北新区2022年11月废水监督监测 | 南京新奥环保技术有限公司 | 水环境 | 危险废物治理 |  | 《南京江北新区新材料科技园企业污水排放管理规定（2020年版）》（宁新区新科办发〔2020〕73号）(宁新区新科办发〔2020〕73号) | 第一类污染物接管标准 | DW004 车间废水排放池(DW004) | 总砷 | 2022-11-03 | 0 |  |  |  | <0.0003 | 0.3 |  | mg/L | 否 |  |  | 是
江北新区2022年11月废水监督监测 | 南京新奥环保技术有限公司 | 水环境 | 危险废物治理 |  | 《南京江北新区新材料科技园企业污水排放管理规定（2020年版）》（宁新区新科办发〔2020〕73号）(宁新区新科办发〔2020〕73号) | 第一类污染物接管标准 | DW004 车间废水排放池(DW004) | 总镍 | 2022-11-03 | 0 |  |  |  | 0.067 | 0.5 |  | mg/L | 否 |  |  | 是
江北新区2022年11月废水监督监测 | 南京市大厂欣乐肉类食品中心 | 水环境 | 牲畜屠宰 |  | 南京市大厂欣乐肉类食品中心排污许可证(9132011672456408X2001P) | 水污染物排放限值 | 废水总排口(DW001) | 总氮 | 2022-11-16 | 0 |  |  |  | 24.5 | 70 |  | mg/L | 否 |  |  | 是
江北新区2022年11月废水监督监测 | 南京市大厂欣乐肉类食品中心 | 水环境 | 牲畜屠宰 |  | 南京市大厂欣乐肉类食品中心排污许可证(9132011672456408X2001P) | 水污染物排放限值 | 废水总排口(DW001) | 总大肠菌群 | 2022-11-16 | 0 |  |  |  | 1300000 |  |  | MPN/100mL | 否 |  |  | 否
江北新区2022年11月废水监督监测 | 南京市大厂欣乐肉类食品中心 | 水环境 | 牲畜屠宰 |  | 南京市大厂欣乐肉类食品中心排污许可证(9132011672456408X2001P) | 水污染物排放限值 | 废水总排口(DW001) | pH | 2022-11-16 | 0 |  |  |  | 7.1 | 8.5 | 6.0 | 无量纲 | 否 |  |  | 是
江北新区2022年11月废水监督监测 | 南京市大厂欣乐肉类食品中心 | 水环境 | 牲畜屠宰 |  | 南京市大厂欣乐肉类食品中心排污许可证(9132011672456408X2001P) | 水污染物排放限值 | 废水总排口(DW001) | 总磷 | 2022-11-16 | 0 |  |  |  | 4.86 | 8 |  | mg/L | 否 |  |  | 是
江北新区2022年11月废水监督监测 | 南京市大厂欣乐肉类食品中心 | 水环境 | 牲畜屠宰 |  | 南京市大厂欣乐肉类食品中心排污许可证(9132011672456408X2001P) | 水污染物排放限值 | 废水总排口(DW001) | 氨氮 | 2022-11-16 | 0 |  |  |  | 0.261 | 45 |  | mg/L | 否 |  |  | 是
江北新区2022年11月废水监督监测 | 南京市大厂欣乐肉类食品中心 | 水环境 | 牲畜屠宰 |  | 南京市大厂欣乐肉类食品中心排污许可证(9132011672456408X2001P) | 水污染物排放限值 | 废水总排口(DW001) | 五日生化需氧量 | 2022-11-16 | 0 |  |  |  | 3.8 | 300 |  | mg/L | 否 |  |  | 是
江北新区2022年11月废水监督监测 | 南京市大厂欣乐肉类食品中心 | 水环境 | 牲畜屠宰 |  | 南京市大厂欣乐肉类食品中心排污许可证(9132011672456408X2001P) | 水污染物排放限值 | 废水总排口(DW001) | 悬浮物 | 2022-11-16 | 0 |  |  |  | 7 | 400 |  | mg/L | 否 |  |  | 是
江北新区2022年11月废水监督监测 | 南京市大厂欣乐肉类食品中心 | 水环境 | 牲畜屠宰 |  | 南京市大厂欣乐肉类食品中心排污许可证(9132011672456408X2001P) | 水污染物排放限值 | 废水总排口(DW001) | 化学需氧量 | 2022-11-16 | 0 |  |  |  | 20 | 500 |  | mg/L | 否 |  |  | 是
江北新区2022年11月废水监督监测 | 南京市大厂欣乐肉类食品中心 | 水环境 | 牲畜屠宰 |  | 南京市大厂欣乐肉类食品中心排污许可证(9132011672456408X2001P) | 水污染物排放限值 | 废水总排口(DW001) | 动植物油类 | 2022-11-16 | 0 |  |  |  | <0.06 | 60 |  | mg/L | 否 |  |  | 是
江北新区2022年11月废水监督监测 | 贺利氏贵金属技术（中国）有限公司 | 水环境 | 危险废物治理 |  | 污水综合排放标准(GB8978-1996) | （表1）第一类污染物最高允许排放浓度 | 290重金属排口DW001(DW001) | 总汞 | 2022-11-04 | 0 |  |  |  | 0.00177 | 0.05 |  | mg/L | 否 |  |  | 是
江北新区2022年11月废水监督监测 | 贺利氏贵金属技术（中国）有限公司 | 水环境 | 危险废物治理 |  | 污水综合排放标准(GB8978-1996) | （表1）第一类污染物最高允许排放浓度 | 290重金属排口DW001(DW001) | 六价铬 | 2022-11-04 | 0 |  |  |  | <0.004 | 0.5 |  | mg/L | 否 |  |  | 是
江北新区2022年11月废水监督监测 | 贺利氏贵金属技术（中国）有限公司 | 水环境 | 危险废物治理 |  | 污水综合排放标准(GB8978-1996) | （表1）第一类污染物最高允许排放浓度 | 290重金属排口DW001(DW001) | 总镉 | 2022-11-04 | 0 |  |  |  | <0.05 | 0.1 |  | mg/L | 否 |  |  | 是
江北新区2022年11月废水监督监测 | 贺利氏贵金属技术（中国）有限公司 | 水环境 | 危险废物治理 |  | 污水综合排放标准(GB8978-1996) | （表1）第一类污染物最高允许排放浓度 | 290重金属排口DW001(DW001) | 总铅 | 2022-11-04 | 0 |  |  |  | <0.1 | 1.0 |  | mg/L | 否 |  |  | 是
江北新区2022年11月废水监督监测 | 贺利氏贵金属技术（中国）有限公司 | 水环境 | 危险废物治理 |  | 污水综合排放标准(GB8978-1996) | （表1）第一类污染物最高允许排放浓度 | 290重金属排口DW001(DW001) | 总砷 | 2022-11-04 | 0 |  |  |  | 0.0003 | 0.5 |  | mg/L | 否 |  |  | 是
江北新区2022年11月废水监督监测 | 贺利氏贵金属技术（中国）有限公司 | 水环境 | 危险废物治理 |  | 污水综合排放标准(GB8978-1996) | （表1）第一类污染物最高允许排放浓度 | 290重金属排口DW001(DW001) | 总铬 | 2022-11-04 | 0 |  |  |  | <0.03 | 1.5 |  | mg/L | 否 |  |  | 是
江北新区2022年11月废水监督监测 | 贺利氏贵金属技术（中国）有限公司 | 水环境 | 危险废物治理 |  | 污水综合排放标准(GB8978-1996) | （表1）第一类污染物最高允许排放浓度 | 290重金属排口DW001(DW001) | 总银 | 2022-11-04 | 0 |  |  |  | 0.07 | 0.5 |  | mg/L | 否 |  |  | 是
江北新区2022年11月废水监督监测 | 贺利氏贵金属技术（中国）有限公司 | 水环境 | 危险废物治理 |  | 污水综合排放标准(GB8978-1996) | （表1）第一类污染物最高允许排放浓度 | 290重金属排口DW001(DW001) | 总镍 | 2022-11-04 | 0 |  |  |  | 0.011 | 1.0 |  | mg/L | 否 |  |  | 是
江北新区2022年11月废水监督监测 | 中石化南京清江物流有限公司 | 水环境 | 危险化学品仓储 |  | 《南京江北新区新材料科技园企业污水排放管理规定（2020年版）》（宁新区新科办发〔2020〕73号）(宁新区新科办发〔2020〕73号) | 第二类污染物接管标准 | DW001污水排放口(DW001) | 化学需氧量 | 2022-11-01 | 0 |  |  |  | 27 | 500 |  | mg/L | 否 |  |  | 是
江北新区2022年11月废水监督监测 | 中石化南京清江物流有限公司 | 水环境 | 危险化学品仓储 |  | 《南京江北新区新材料科技园企业污水排放管理规定（2020年版）》（宁新区新科办发〔2020〕73号）(宁新区新科办发〔2020〕73号) | 第二类污染物接管标准 | DW001污水排放口(DW001) | 总磷（以P计） | 2022-11-01 | 0 |  |  |  | 0.75 | 5.0 |  | mg/L | 否 |  |  | 是
江北新区2022年11月废水监督监测 | 中石化南京清江物流有限公司 | 水环境 | 危险化学品仓储 |  | 《南京江北新区新材料科技园企业污水排放管理规定（2020年版）》（宁新区新科办发〔2020〕73号）(宁新区新科办发〔2020〕73号) | 第二类污染物接管标准 | DW001污水排放口(DW001) | 石油类 | 2022-11-01 | 0 |  |  |  | <0.06 | 20 |  | mg/L | 否 |  |  | 是
江北新区2022年11月废水监督监测 | 中石化南京清江物流有限公司 | 水环境 | 危险化学品仓储 |  | 《南京江北新区新材料科技园企业污水排放管理规定（2020年版）》（宁新区新科办发〔2020〕73号）(宁新区新科办发〔2020〕73号) | 第二类污染物接管标准 | DW001污水排放口(DW001) | 悬浮物 | 2022-11-01 | 0 |  |  |  | 12 | 400 |  | mg/L | 否 |  |  | 是
江北新区2022年11月废水监督监测 | 中石化南京清江物流有限公司 | 水环境 | 危险化学品仓储 |  | 《南京江北新区新材料科技园企业污水排放管理规定（2020年版）》（宁新区新科办发〔2020〕73号）(宁新区新科办发〔2020〕73号) | 第二类污染物接管标准 | DW001污水排放口(DW001) | pH值 | 2022-11-01 | 0 |  |  |  | 7.1 | 9 | 6 | 无量纲 | 否 |  |  | 是
江北新区2022年11月废水监督监测 | 中石化南京清江物流有限公司 | 水环境 | 危险化学品仓储 |  | 《南京江北新区新材料科技园企业污水排放管理规定（2020年版）》（宁新区新科办发〔2020〕73号）(宁新区新科办发〔2020〕73号) | 第二类污染物接管标准 | DW001污水排放口(DW001) | 氨氮（NH3-N） | 2022-11-01 | 0 |  |  |  | 8.50 | 45 |  | mg/L | 否 |  |  | 是
江北新区2022年11月废水监督监测 | 南京扬子石化英力士乙酰有限责任公司 | 水环境 | 有机化学原料制造 |  | 南京扬子石化碧辟乙酰有限责任公司排污许可证(91320100717859154M001P) | 2#污水排口（生活污水+循环冷却水排污水） | DW001 1#污水排口（生产废水+受污染的雨水）(DW001) | pH值 | 2022-11-10 | 0 |  |  |  | 7.6 | 9 | 6 | mg/L | 否 |  |  | 是
江北新区2022年11月废水监督监测 | 南京扬子石化英力士乙酰有限责任公司 | 水环境 | 有机化学原料制造 |  | 南京扬子石化碧辟乙酰有限责任公司排污许可证(91320100717859154M001P) | 1#污水排口（生产废水+受污染的雨水） | DW001 1#污水排口（生产废水+受污染的雨水）(DW001) | 石油类 | 2022-11-10 | 0 |  |  |  | <0.06 |  |  | mg/L | 否 |  |  | 否
江北新区2022年11月废水监督监测 | 南京扬子石化英力士乙酰有限责任公司 | 水环境 | 有机化学原料制造 |  | 南京扬子石化碧辟乙酰有限责任公司排污许可证(91320100717859154M001P) | 1#污水排口（生产废水+受污染的雨水） | DW001 1#污水排口（生产废水+受污染的雨水）(DW001) | 化学需氧量 | 2022-11-10 | 0 |  |  |  | 15 | 2000 |  | mg/L | 否 |  |  | 是
江北新区2022年11月废水监督监测 | 南京扬子石化英力士乙酰有限责任公司 | 水环境 | 有机化学原料制造 |  | 南京扬子石化碧辟乙酰有限责任公司排污许可证(91320100717859154M001P) | 1#污水排口（生产废水+受污染的雨水） | DW001 1#污水排口（生产废水+受污染的雨水）(DW001) | 总氮（以N计） | 2022-11-10 | 0 |  |  |  | 10.5 |  |  | mg/L | 否 |  |  | 否
江北新区2022年11月废水监督监测 | 南京扬子石化英力士乙酰有限责任公司 | 水环境 | 有机化学原料制造 |  | 南京扬子石化碧辟乙酰有限责任公司排污许可证(91320100717859154M001P) | 1#污水排口（生产废水+受污染的雨水） | DW001 1#污水排口（生产废水+受污染的雨水）(DW001) | 氨氮（NH3-N） | 2022-11-10 | 0 |  |  |  | 7.84 |  |  | mg/L | 否 |  |  | 否
江北新区2022年11月废水监督监测 | 南京扬子石化英力士乙酰有限责任公司 | 水环境 | 有机化学原料制造 |  | 南京扬子石化碧辟乙酰有限责任公司排污许可证(91320100717859154M001P) | 1#污水排口（生产废水+受污染的雨水） | DW001 1#污水排口（生产废水+受污染的雨水）(DW001) | 总磷（以P计） | 2022-11-10 | 0 |  |  |  | 0.78 |  |  | mg/L | 否 |  |  | 否
江北新区2022年11月废水监督监测 | 南京扬子石化英力士乙酰有限责任公司 | 水环境 | 有机化学原料制造 |  | 南京扬子石化碧辟乙酰有限责任公司排污许可证(91320100717859154M001P) | 1#污水排口（生产废水+受污染的雨水） | DW001 1#污水排口（生产废水+受污染的雨水）(DW001) | 悬浮物 | 2022-11-10 | 0 |  |  |  | 12 |  |  | mg/L | 否 |  |  | 否
江北新区2022年11月废水监督监测 | 南京扬子石化英力士乙酰有限责任公司 | 水环境 | 有机化学原料制造 |  | 南京扬子石化碧辟乙酰有限责任公司排污许可证(91320100717859154M001P) | 2#污水排口（生活污水+循环冷却水排污水） | DW002 2#污水排口（生活污水+循环冷却水排污水）(DW002) | 化学需氧量 | 2022-11-10 | 0 |  |  |  | 60 | 340 |  | mg/L | 否 |  |  | 是
江北新区2022年11月废水监督监测 | 南京扬子石化英力士乙酰有限责任公司 | 水环境 | 有机化学原料制造 |  | 南京扬子石化碧辟乙酰有限责任公司排污许可证(91320100717859154M001P) | 2#污水排口（生活污水+循环冷却水排污水） | DW002 2#污水排口（生活污水+循环冷却水排污水）(DW002) | 总磷（以P计） | 2022-11-10 | 0 |  |  |  | 0.17 |  |  | mg/L | 否 |  |  | 否
江北新区2022年11月废水监督监测 | 南京扬子石化英力士乙酰有限责任公司 | 水环境 | 有机化学原料制造 |  | 南京扬子石化碧辟乙酰有限责任公司排污许可证(91320100717859154M001P) | 2#污水排口（生活污水+循环冷却水排污水） | DW002 2#污水排口（生活污水+循环冷却水排污水）(DW002) | 悬浮物 | 2022-11-10 | 0 |  |  |  | 19 |  |  | mg/L | 否 |  |  | 否
江北新区2022年11月废水监督监测 | 南京扬子石化英力士乙酰有限责任公司 | 水环境 | 有机化学原料制造 |  | 南京扬子石化碧辟乙酰有限责任公司排污许可证(91320100717859154M001P) | 2#污水排口（生活污水+循环冷却水排污水） | DW002 2#污水排口（生活污水+循环冷却水排污水）(DW002) | pH值 | 2022-11-10 | 0 |  |  |  | 7.8 | 9 | 6 | mg/L | 否 |  |  | 是
江北新区2022年11月废水监督监测 | 南京扬子石化英力士乙酰有限责任公司 | 水环境 | 有机化学原料制造 |  | 南京扬子石化碧辟乙酰有限责任公司排污许可证(91320100717859154M001P) | 2#污水排口（生活污水+循环冷却水排污水） | DW002 2#污水排口（生活污水+循环冷却水排污水）(DW002) | 氨氮（NH3-N） | 2022-11-10 | 0 |  |  |  | 0.312 |  |  | mg/L | 否 |  |  | 否
江北新区2022年11月废水监督监测 | 南京扬子石化英力士乙酰有限责任公司 | 水环境 | 有机化学原料制造 |  | 南京扬子石化碧辟乙酰有限责任公司排污许可证(91320100717859154M001P) | 2#污水排口（生活污水+循环冷却水排污水） | DW002 2#污水排口（生活污水+循环冷却水排污水）(DW002) | 总氮（以N计） | 2022-11-10 | 0 |  |  |  | 2.06 |  |  | mg/L | 否 |  |  | 否
江北新区2022年11月废水监督监测 | 南京扬子石化英力士乙酰有限责任公司 | 水环境 | 有机化学原料制造 |  | 南京扬子石化碧辟乙酰有限责任公司排污许可证(91320100717859154M001P) | 2#污水排口（生活污水+循环冷却水排污水） | DW002 2#污水排口（生活污水+循环冷却水排污水）(DW002) | 石油类 | 2022-11-10 | 0 |  |  |  | 0.14 |  |  | mg/L | 否 |  |  | 否
江北新区2022年11月废水监督监测 | 南京胜科水务有限公司 | 水环境 | 污水处理及其再生利用 |  | 化学工业水污染物排放标准(（DB32/939-2020）) | 表4有机特征污染物排放限值,相关排污单位 | 总排(WS-01) | 二氯甲烷 | 2022-11-07 | 0 |  |  | 0.0195 | <0.0010 | 0.2 |  | mg/L | 否 |  |  | 是
江北新区2022年11月废水监督监测 | 南京胜科水务有限公司 | 水环境 | 污水处理及其再生利用 |  | 化学工业水污染物排放标准(（DB32/939-2020）) | 表4有机特征污染物排放限值,相关排污单位 | 总排(WS-01) | 苯酚 | 2022-11-07 | 0 |  |  | <0.0005 | <0.0005 | 0.3 |  | mg/L | 否 |  |  | 是
江北新区2022年11月废水监督监测 | 南京胜科水务有限公司 | 水环境 | 污水处理及其再生利用 |  | 化学工业水污染物排放标准(（DB32/939-2020）) | 表2化工集中去废水处理厂主要水污染物排放限值 | 总排(WS-01) | 全盐量 | 2022-11-07 | 0 |  |  | 4520 | 4070 | 10000 |  | mg/L | 否 |  |  | 是
江北新区2022年11月废水监督监测 | 南京胜科水务有限公司 | 水环境 | 污水处理及其再生利用 |  | 化学工业水污染物排放标准(（DB32/939-2020）) | 表4有机特征污染物排放限值,相关排污单位 | 总排(WS-01) | 三氯甲烷 | 2022-11-07 | 0 |  |  | 0.0102 | <0.0014 | 0.3 |  | mg/L | 否 |  |  | 是
江北新区2022年11月废水监督监测 | 南京胜科水务有限公司 | 水环境 | 污水处理及其再生利用 |  | 化学工业水污染物排放标准(（DB32/939-2020）) | 表4有机特征污染物排放限值,其他相关排污单位 | 总排(WS-01) | 甲苯 | 2022-11-07 | 0 |  |  | <0.0014 | <0.0014 | 0.1 |  | mg/L | 否 |  |  | 是
江北新区2022年11月废水监督监测 | 南京胜科水务有限公司 | 水环境 | 污水处理及其再生利用 |  | 化学工业水污染物排放标准(（DB32/939-2020）) | 表4有机特征污染物排放限值,相关排污单位 | 总排(WS-01) | 乙苯 | 2022-11-07 | 0 |  |  | <0.0008 | <0.0008 | 0.4 |  | mg/L | 否 |  |  | 是
江北新区2022年11月废水监督监测 | 南京胜科水务有限公司 | 水环境 | 污水处理及其再生利用 |  | 化学工业水污染物排放标准(（DB32/939-2020）) | 表4有机特征污染物排放限值,相关排污单位 | 总排(WS-01) | 硝基苯类 | 2022-11-07 | 0 |  |  | <0.2 | <0.2 | 2 |  | mg/L | 否 |  |  | 是
江北新区2022年11月废水监督监测 | 南京胜科水务有限公司 | 水环境 | 污水处理及其再生利用 |  | 化学工业水污染物排放标准(（DB32/939-2020）) | 表3涉重金属特征污染物排放限值,相关排污单位 | 总排(WS-01) | 总钒 | 2022-11-07 | 0 |  |  | 0.01 | <0.01 | 1.0 |  | mg/L | 否 |  |  | 是
江北新区2022年11月废水监督监测 | 南京胜科水务有限公司 | 水环境 | 污水处理及其再生利用 |  | 城镇污水处理厂污染物排放标准[国标](GB18918-2002) | （表1）基本控制项目最高允许排放浓度（日均值）,一级标准（水温＞12℃或≤12℃）,A标准,通用 | 总排(WS-01) | 粪大肠菌群数 | 2022-11-07 | 0 |  |  | 3400 | <20 | 1000 |  | 个/L | 否 |  |  | 是
江北新区2022年11月废水监督监测 | 南京胜科水务有限公司 | 水环境 | 污水处理及其再生利用 |  | 化学工业水污染物排放标准(（DB32/939-2020）) | 表4有机特征污染物排放限值,相关排污单位 | 总排(WS-01) | 丙烯腈 | 2022-11-07 | 0 |  |  | 0.053 | <0.003 | 2 |  | mg/L | 否 |  |  | 是
江北新区2022年11月废水监督监测 | 南京胜科水务有限公司 | 水环境 | 污水处理及其再生利用 |  | 化学工业水污染物排放标准(（DB32/939-2020）) | 表2化工集中去废水处理厂主要水污染物排放限值 | 总排(WS-01) | 总有机碳 | 2022-11-07 | 0 |  |  | 35.0 | 15.4 | 20 |  | mg/L | 否 |  |  | 是
江北新区2022年11月废水监督监测 | 南京胜科水务有限公司 | 水环境 | 污水处理及其再生利用 |  | 污水综合排放标准(GB8978-1996) | （表4）第二类污染物最高允许排放浓度（1998年1月1日后建的单位）,一切排污单位 ,一级标准 | 总排(WS-01) | 邻-二甲苯 | 2022-11-07 | 0 |  |  | <0.0014 | <0.0014 | 0.4 |  | mg/L | 否 |  |  | 是
江北新区2022年11月废水监督监测 | 南京胜科水务有限公司 | 水环境 | 污水处理及其再生利用 |  | 化学工业水污染物排放标准(（DB32/939-2020）) | 表4有机特征污染物排放限值,其他相关排污单位 | 总排(WS-01) | 苯乙烯 | 2022-11-07 | 0 |  |  | <0.0006 | <0.0006 | 0.2 |  | mg/L | 否 |  |  | 是
江北新区2022年11月废水监督监测 | 南京胜科水务有限公司 | 水环境 | 污水处理及其再生利用 |  | 化学工业水污染物排放标准(（DB32/939-2020）) | 表2化工集中去废水处理厂主要水污染物排放限值 | 总排(WS-01) | 硫化物 | 2022-11-07 | 0 |  |  | 0.01 | <0.01 | 0.5 |  | mg/L | 否 |  |  | 是
江北新区2022年11月废水监督监测 | 南京胜科水务有限公司 | 水环境 | 污水处理及其再生利用 |  | 化学工业水污染物排放标准(（DB32/939-2020）) | 表2化工集中去废水处理厂主要水污染物排放限值 | 总排(WS-01) | 悬浮物 | 2022-11-07 | 0 |  |  | 15 | 9 | 20 |  | mg/L | 否 |  |  | 是
江北新区2022年11月废水监督监测 | 南京胜科水务有限公司 | 水环境 | 污水处理及其再生利用 |  | 不评价的项目(null) | 废水不评价的项目 | 总排(WS-01) | 乙腈 | 2022-11-07 | 0 |  |  | <0.04 | <0.04 |  |  | mg/L | 否 |  |  | 否
江北新区2022年11月废水监督监测 | 南京胜科水务有限公司 | 水环境 | 污水处理及其再生利用 |  | 污水综合排放标准(GB8978-1996) | （表4）第二类污染物最高允许排放浓度（1998年1月1日后建的单位）,一切排污单位 ,一级标准 | 总排(WS-01) | 对硝基氯苯 | 2022-11-07 | 0 |  |  | <0.00005 | <0.00005 | 0.5 |  | mg/L | 否 |  |  | 是
江北新区2022年11月废水监督监测 | 南京胜科水务有限公司 | 水环境 | 污水处理及其再生利用 |  | 化学工业水污染物排放标准(（DB32/939-2020）) | 表2化工集中去废水处理厂主要水污染物排放限值 | 总排(WS-01) | 五日生化需氧量 | 2022-11-07 | 0 |  |  | 36.5 | 9.6 | 20 |  | mg/L | 否 |  |  | 是
江北新区2022年11月废水监督监测 | 南京胜科水务有限公司 | 水环境 | 污水处理及其再生利用 |  | 化学工业水污染物排放标准(（DB32/939-2020）) | 表3涉重金属特征污染物排放限值,相关排污单位 | 总排(WS-01) | 总铜 | 2022-11-07 | 0 |  |  | <0.04 | <0.04 | 0.5 |  | mg/L | 否 |  |  | 是
江北新区2022年11月废水监督监测 | 南京胜科水务有限公司 | 水环境 | 污水处理及其再生利用 |  | 化学工业水污染物排放标准（地标）(DB32/939-2020) | 化学原料及化学制品制造业表一限值 | 总排(WS-01) | pH值 | 2022-11-07 | 0 |  |  | 7.6 | 7.3 | 9 | 6 | 无量纲 | 否 |  |  | 是
江北新区2022年11月废水监督监测 | 南京胜科水务有限公司 | 水环境 | 污水处理及其再生利用 |  | 不评价的项目(null) | 废水不评价的项目 | 总排(WS-01) | 硝酸盐氮 | 2022-11-07 | 0 |  |  | 2.81 | 2.46 |  |  | mg/L | 否 |  |  | 否
江北新区2022年11月废水监督监测 | 南京胜科水务有限公司 | 水环境 | 污水处理及其再生利用 |  | 化学工业水污染物排放标准(（DB32/939-2020）) | 表4有机特征污染物排放限值,相关排污单位 | 总排(WS-01) | 2，4-二氯酚 | 2022-11-07 | 0 |  |  | <0.0011 | <0.0011 | 0.6 |  | mg/L | 否 |  |  | 是
江北新区2022年11月废水监督监测 | 南京胜科水务有限公司 | 水环境 | 污水处理及其再生利用 |  | 化学工业水污染物排放标准(（DB32/939-2020）) | 表4有机特征污染物排放限值,相关排污单位 | 总排(WS-01) | 吡啶 | 2022-11-07 | 0 |  |  | <0.03 | <0.03 | 2 |  | mg/L | 否 |  |  | 是
江北新区2022年11月废水监督监测 | 南京胜科水务有限公司 | 水环境 | 污水处理及其再生利用 |  | 南京胜科水务有限公司排污许可证(91320100745391480F001Q) | 水污染物排放限值 | 总排(WS-01) | 磷酸盐 | 2022-11-07 | 0 |  |  | <0.051 | <0.051 | 0.5 |  | mg/L | 否 |  |  | 是
江北新区2022年11月废水监督监测 | 南京胜科水务有限公司 | 水环境 | 污水处理及其再生利用 |  | 不评价的项目(null) | 废水不评价的项目 | 总排(WS-01) | 总氯 | 2022-11-07 | 0 |  |  | 1.09 | 0.74 |  |  | mg/L | 否 |  |  | 否
江北新区2022年11月废水监督监测 | 南京胜科水务有限公司 | 水环境 | 污水处理及其再生利用 |  | 化学工业水污染物排放标准(（DB32/939-2020）) | 表4有机特征污染物排放限值,有机化学原料制造 | 总排(WS-01) | 氯苯 | 2022-11-07 | 0 |  |  | <0.012 | <0.0012 | 0.2 |  | mg/L | 否 |  |  | 是
江北新区2022年11月废水监督监测 | 南京胜科水务有限公司 | 水环境 | 污水处理及其再生利用 |  | 污水综合排放标准(GB8978-1996) | （表4）第二类污染物最高允许排放浓度（1998年1月1日后建的单位）,一切排污单位 ,一级标准 | 总排(WS-01) | 动植物油 | 2022-11-07 | 0 |  |  | 0.60 | 0.16 | 10 |  | mg/L | 否 |  |  | 是
江北新区2022年11月废水监督监测 | 南京胜科水务有限公司 | 水环境 | 污水处理及其再生利用 |  | 化学工业水污染物排放标准(（DB32/939-2020）) | 表3涉重金属特征污染物排放限值,其他相关排污单位 | 总排(WS-01) | 六价铬 | 2022-11-07 | 0 |  |  | <0.004 | <0.004 | 0.2 |  | mg/L | 否 |  |  | 是
江北新区2022年11月废水监督监测 | 南京胜科水务有限公司 | 水环境 | 污水处理及其再生利用 |  | 化学工业水污染物排放标准(（DB32/939-2020）) | 表3涉重金属特征污染物排放限值,相关排污单位 | 总排(WS-01) | 总银 | 2022-11-07 | 0 |  |  | 0.08 | 0.09 | 0.3 |  | mg/L | 否 |  |  | 是
江北新区2022年11月废水监督监测 | 南京胜科水务有限公司 | 水环境 | 污水处理及其再生利用 |  | 化学工业水污染物排放标准(（DB32/939-2020）) | 表4有机特征污染物排放限值,有机化学原料制造 | 总排(WS-01) | 1，2-二氯苯 | 2022-11-07 | 0 |  |  | <0.00029 | <0.00029 | 0.4 |  | mg/L | 否 |  |  | 是
江北新区2022年11月废水监督监测 | 南京胜科水务有限公司 | 水环境 | 污水处理及其再生利用 |  | 化学工业水污染物排放标准(（DB32/939-2020）) | 表2化工集中去废水处理厂主要水污染物排放限值 | 总排(WS-01) | 总氰化物 | 2022-11-07 | 0 |  |  | 0.043 | <0.004 | 0.2 |  | mg/L | 否 |  |  | 是
江北新区2022年11月废水监督监测 | 南京胜科水务有限公司 | 水环境 | 污水处理及其再生利用 |  | 污水综合排放标准(GB8978-1996) | （表1）第一类污染物最高允许排放浓度 | 总排(WS-01) | 苯并(a)芘 | 2022-11-07 | 0 |  |  | <0.000004 | <0.000004 | 0.00003 |  | mg/L | 否 |  |  | 是
江北新区2022年11月废水监督监测 | 南京胜科水务有限公司 | 水环境 | 污水处理及其再生利用 |  | 化学工业水污染物排放标准(（DB32/939-2020）) | 表4有机特征污染物排放限值,其他相关排污单位 | 总排(WS-01) | 苯胺类 | 2022-11-07 | 0 |  |  | <0.03 | <0.03 | 0.5 |  | mg/L | 否 |  |  | 是
江北新区2022年11月废水监督监测 | 南京胜科水务有限公司 | 水环境 | 污水处理及其再生利用 |  | 污水综合排放标准(GB8978-1996) | （表4）第二类污染物最高允许排放浓度（1998年1月1日后建的单位）,一切排污单位 ,一级标准 | 总排(WS-01) | 阴离子表面活性剂（LAS） | 2022-11-07 | 0 |  |  | 0.32 | <0.05 | 5.0 |  | mg/L | 否 |  |  | 是
江北新区2022年11月废水监督监测 | 南京胜科水务有限公司 | 水环境 | 污水处理及其再生利用 |  | 不评价的项目(null) | 废水不评价的项目 | 总排(WS-01) | 甲醇 | 2022-11-07 | 0 |  |  | 1.3 | 0.4 |  |  | mg/L | 否 |  |  | 否
江北新区2022年11月废水监督监测 | 南京胜科水务有限公司 | 水环境 | 污水处理及其再生利用 |  | 化学工业水污染物排放标准(（DB32/939-2020）) | 表3涉重金属特征污染物排放限值,其他相关排污单位 | 总排(WS-01) | 总镍 | 2022-11-07 | 0 |  |  | 0.016 | 0.014 | 0.5 |  | mg/L | 否 |  |  | 是
江北新区2022年11月废水监督监测 | 南京胜科水务有限公司 | 水环境 | 污水处理及其再生利用 |  | 化学工业水污染物排放标准(（DB32/939-2020）) | 表3涉重金属特征污染物排放限值,其他相关排污单位 | 总排(WS-01) | 总锌 | 2022-11-07 | 0 |  |  | 0.028 | 0.016 | 2.0 |  | mg/L | 否 |  |  | 是
江北新区2022年11月废水监督监测 | 南京胜科水务有限公司 | 水环境 | 污水处理及其再生利用 |  | 化学工业水污染物排放标准(（DB32/939-2020）) | 表2化工集中去废水处理厂主要水污染物排放限值 | 总排(WS-01) | 氟化物 | 2022-11-07 | 0 |  |  | 2.18 | 1.60 | 8 |  | mg/L | 否 |  |  | 是
江北新区2022年11月废水监督监测 | 南京胜科水务有限公司 | 水环境 | 污水处理及其再生利用 |  | 污水综合排放标准(GB8978-1996) | （表4）第二类污染物最高允许排放浓度（1998年1月1日后建的单位）,一切排污单位 ,一级标准 | 总排(WS-01) | 间一甲酚 | 2022-11-07 | 0 |  |  | <0.0005 | <0.0005 | 0.1 |  | mg/L | 否 |  |  | 是
江北新区2022年11月废水监督监测 | 南京胜科水务有限公司 | 水环境 | 污水处理及其再生利用 |  | 污水综合排放标准(GB8978-1996) | （表4）第二类污染物最高允许排放浓度（1998年1月1日后建的单位）,一切排污单位 ,一级标准 | 总排(WS-01) | 2，4-二硝基氯苯 | 2022-11-07 | 0 |  |  | <0.00004 | <0.00004 | 0.5 |  | mg/L | 否 |  |  | 是
江北新区2022年11月废水监督监测 | 南京胜科水务有限公司 | 水环境 | 污水处理及其再生利用 |  | 化学工业水污染物排放标准(（DB32/939-2020）) | 表2化工集中去废水处理厂主要水污染物排放限值 | 总排(WS-01) | 氨氮（NH3-N） | 2022-11-07 | 0 |  |  | 10.0 | 0.319 | 5 |  | mg/L | 否 |  |  | 是
江北新区2022年11月废水监督监测 | 南京胜科水务有限公司 | 水环境 | 污水处理及其再生利用 |  | 化学工业水污染物排放标准(（DB32/939-2020）) | 表4有机特征污染物排放限值,相关排污单位 | 总排(WS-01) | 1，2-二氯乙烷 | 2022-11-07 | 0 |  |  | 0.691 | 0.0428 | 0.3 |  | mg/L | 否 |  |  | 是
江北新区2022年11月废水监督监测 | 南京胜科水务有限公司 | 水环境 | 污水处理及其再生利用 |  | 化学工业水污染物排放标准(（DB32/939-2020）) | 表4有机特征污染物排放限值,相关排污单位 | 总排(WS-01) | 甲醛 | 2022-11-07 | 0 |  |  | 0.70 | 0.51 | 1 |  | mg/L | 否 |  |  | 是
江北新区2022年11月废水监督监测 | 南京胜科水务有限公司 | 水环境 | 污水处理及其再生利用 |  | 化学工业水污染物排放标准(（DB32/939-2020）) | 表4有机特征污染物排放限值,相关排污单位 | 总排(WS-01) | 二甲苯（总量） | 2022-11-07 | 0 |  |  | <0.0022 | <0.0022 | 0.4 |  | mg/L | 否 |  |  | 是
江北新区2022年11月废水监督监测 | 南京胜科水务有限公司 | 水环境 | 污水处理及其再生利用 |  | 化学工业水污染物排放标准(（DB32/939-2020）) | 表3涉重金属特征污染物排放限值,其他相关排污单位 | 总排(WS-01) | 总铬 | 2022-11-07 | 0 |  |  | <0.03 | <0.03 | 0.5 |  | mg/L | 否 |  |  | 是
江北新区2022年11月废水监督监测 | 南京胜科水务有限公司 | 水环境 | 污水处理及其再生利用 |  | 化学工业水污染物排放标准(（DB32/939-2020）) | 表2化工集中去废水处理厂主要水污染物排放限值 | 总排(WS-01) | 挥发酚 | 2022-11-07 | 0 |  |  | <0.01 | <0.01 | 0.5 |  | mg/L | 否 |  |  | 是
江北新区2022年11月废水监督监测 | 南京胜科水务有限公司 | 水环境 | 污水处理及其再生利用 |  | 化学工业水污染物排放标准(（DB32/939-2020）) | 表3涉重金属特征污染物排放限值,其他相关排污单位 | 总排(WS-01) | 总镉 | 2022-11-07 | 0 |  |  | 0.0002 | 0.0001 | 0.1 |  | mg/L | 否 |  |  | 是
江北新区2022年11月废水监督监测 | 南京胜科水务有限公司 | 水环境 | 污水处理及其再生利用 |  | 化学工业水污染物排放标准(（DB32/939-2020）) | 表3涉重金属特征污染物排放限值,基础化学原料制造,合成材料制造,其他相关排污单位 | 总排(WS-01) | 总汞 | 2022-11-07 | 0 |  |  | 0.00058 | 0.00031 | 0.01 |  | mg/L | 否 |  |  | 是
江北新区2022年11月废水监督监测 | 南京胜科水务有限公司 | 水环境 | 污水处理及其再生利用 |  | 化学工业水污染物排放标准(（DB32/939-2020）) | 表4有机特征污染物排放限值,其他相关排污单位 | 总排(WS-01) | 苯 | 2022-11-07 | 0 |  |  | <0.0014 | <0.0014 | 0.1 |  | mg/L | 否 |  |  | 是
江北新区2022年11月废水监督监测 | 南京胜科水务有限公司 | 水环境 | 污水处理及其再生利用 |  | 污水综合排放标准(GB8978-1996) | （表4）第二类污染物最高允许排放浓度（1998年1月1日后建的单位）,一切排污单位 ,一级标准 | 总排(WS-01) | 对-二甲苯 | 2022-11-07 | 0 |  |  | <0.0022 | <0.0022 | 0.4 |  | mg/L | 否 |  |  | 是
江北新区2022年11月废水监督监测 | 南京胜科水务有限公司 | 水环境 | 污水处理及其再生利用 |  | 不评价的项目(null) | 废水不评价的项目 | 总排(WS-01) | 甲基丙烯酸甲酯 | 2022-11-07 | 0 |  |  | <0.0020 | <0.0020 |  |  | mg/L | 否 |  |  | 否
江北新区2022年11月废水监督监测 | 南京胜科水务有限公司 | 水环境 | 污水处理及其再生利用 |  | 不评价的项目(null) | 废水不评价的项目 | 总排(WS-01) | 2，4，6-三氯苯酚 | 2022-11-07 | 0 |  |  | <0.0012 | <0.0012 |  |  | mg/L | 否 |  |  | 否
江北新区2022年11月废水监督监测 | 南京胜科水务有限公司 | 水环境 | 污水处理及其再生利用 |  | 污水综合排放标准(GB8978-1996) | （表4）第二类污染物最高允许排放浓度（1998年1月1日后建的单位）,一切排污单位 ,一级标准 | 总排(WS-01) | 间-二甲苯 | 2022-11-07 | 0 |  |  | <0.0022 | <0.0022 | 0.4 |  | mg/L | 否 |  |  | 是
江北新区2022年11月废水监督监测 | 南京胜科水务有限公司 | 水环境 | 污水处理及其再生利用 |  | 化学工业水污染物排放标准(（DB32/939-2020）) | 表3涉重金属特征污染物排放限值,相关排污单位 | 总排(WS-01) | 总砷 | 2022-11-07 | 0 |  |  | 0.0015 | 0.0003 | 0.3 |  | mg/L | 否 |  |  | 是
江北新区2022年11月废水监督监测 | 南京胜科水务有限公司 | 水环境 | 污水处理及其再生利用 |  | 化学工业水污染物排放标准(（DB32/939-2020）) | 表2化工集中去废水处理厂主要水污染物排放限值 | 总排(WS-01) | 总氮 | 2022-11-07 | 0 |  |  | 12.8 | 5.93 | 15 |  | mg/L | 否 |  |  | 是
江北新区2022年11月废水监督监测 | 南京胜科水务有限公司 | 水环境 | 污水处理及其再生利用 |  | 化学工业水污染物排放标准(（DB32/939-2020）) | 表3涉重金属特征污染物排放限值,其他相关排污单位 | 总排(WS-01) | 总锰 | 2022-11-07 | 0 |  |  | 0.09 | 0.05 | 2.0 |  | mg/L | 否 |  |  | 是
江北新区2022年11月废水监督监测 | 南京胜科水务有限公司 | 水环境 | 污水处理及其再生利用 |  | 不评价的项目(null) | 废水不评价的项目 | 总排(WS-01) | 氯化物 | 2022-11-07 | 0 |  |  | 547 | 601 |  |  | mg/L | 否 |  |  | 否
江北新区2022年11月废水监督监测 | 南京胜科水务有限公司 | 水环境 | 污水处理及其再生利用 |  | 化学工业水污染物排放标准(（DB32/939-2020）) | 表3涉重金属特征污染物排放限值,其他相关排污单位 | 总排(WS-01) | 总铅 | 2022-11-07 | 0 |  |  | <0.001 | <0.001 | 0.5 |  | mg/L | 否 |  |  | 是
江北新区2022年11月废水监督监测 | 南京胜科水务有限公司 | 水环境 | 污水处理及其再生利用 |  | 化学工业水污染物排放标准(（DB32/939-2020）) | 表2化工集中去废水处理厂主要水污染物排放限值 | 总排(WS-01) | 石油类 | 2022-11-07 | 0 |  |  | 0.28 | <0.06 | 3 |  | mg/L | 否 |  |  | 是
江北新区2022年11月废水监督监测 | 南京胜科水务有限公司 | 水环境 | 污水处理及其再生利用 |  | 化学工业水污染物排放标准(（DB32/939-2020）) | 表2化工集中去废水处理厂主要水污染物排放限值 | 总排(WS-01) | 可吸附有机卤素化合物（AOX） | 2022-11-07 | 0 |  |  | 0.774 | 0.246 | 0.5 |  | mg/L | 否 |  |  | 是
江北新区2022年11月废水监督监测 | 南京胜科水务有限公司 | 水环境 | 污水处理及其再生利用 |  | 化学工业水污染物排放标准(（DB32/939-2020）) | 表2化工集中去废水处理厂主要水污染物排放限值 | 总排(WS-01) | 色度 | 2022-11-07 | 0 |  |  | 30 | 4 | 30 |  | 倍 | 否 |  |  | 是
江北新区2022年11月废水监督监测 | 南京胜科水务有限公司 | 水环境 | 污水处理及其再生利用 |  | 化学工业水污染物排放标准(（DB32/939-2020）) | 表2化工集中去废水处理厂主要水污染物排放限值 | 总排(WS-01) | 化学需氧量 | 2022-11-07 | 0 |  |  | 165 | 48 | 50 |  | mg/L | 否 |  |  | 是
江北新区2022年11月废水监督监测 | 南京胜科水务有限公司 | 水环境 | 污水处理及其再生利用 |  | 化学工业水污染物排放标准(（DB32/939-2020）) | 表2化工集中去废水处理厂主要水污染物排放限值 | 总排(WS-01) | 总磷 | 2022-11-07 | 0 |  |  | 0.86 | 0.05 | 0.5 |  | mg/L | 否 |  |  | 是
江北新区2022年11月废水监督监测 | 南京胜科水务有限公司 | 水环境 | 污水处理及其再生利用 |  | 不评价的项目(null) | 废水不评价的项目 | 总排(WS-01) | 水温 | 2022-11-07 | 0 |  |  | 25.3 | 21.3 |  |  | °C | 否 |  |  | 否
江北新区2022年11月废水监督监测 | 南京江北水务发展有限公司-南京市江北新区盘城污水处理厂 | 水环境,大气环境 | 污水处理及其再生利用 |  | 城镇污水处理厂污染物排放标准[国标](GB18918-2002) | （表1）基本控制项目最高允许排放浓度（日均值）,一级标准（水温＞12℃或≤12℃）,A标准,通用 | 总排口 | 氨氮（NH3-N） | 2022-11-03 | 0 | 18.3 |  | 27.0 | 0.078 | 5;8 |  | mg/L | 否 |  |  | 是
|  | 水环境,大气环境 | 污水处理及其再生利用 |  | 城镇污水处理厂污染物排放标准[国标](GB18918-2002) | （表1）基本控制项目最高允许排放浓度（日均值）,一级标准（水温＞12℃或≤12℃）,A标准,通用 | 总排口 | 化学需氧量 | 2022-11-03 | 0 | 18.3 |  | 105 | 11 | 50 |  | mg/L | 否 |  |  | 是
|  | 水环境,大气环境 | 污水处理及其再生利用 |  | 城镇污水处理厂污染物排放标准[国标](GB18918-2002) | （表1）基本控制项目最高允许排放浓度（日均值）,一级标准（水温＞12℃或≤12℃）,A标准,通用 | 总排口 | pH值 | 2022-11-03 | 0 | 18.3 |  | 7.6 | 7.3 | 9 | 6 | 无量纲 | 否 |  |  | 是
|  | 水环境,大气环境 | 污水处理及其再生利用 |  | 城镇污水处理厂污染物排放标准[国标](GB18918-2002) | （表1）基本控制项目最高允许排放浓度（日均值）,一级标准（水温＞12℃或≤12℃）,A标准,2006年1月1日后建设 | 总排口 | 总磷（以P计） | 2022-11-03 | 0 | 18.3 |  | 3.72 | 0.19 | 0.5 |  | mg/L | 否 |  |  | 是
| 南京市浦口区老幼岗电镀厂 | 水环境 | 金属表面处理及热处理加工 |  | 电镀污染物排放标准(GB21900-2008) | （表1）现有企业水污染物排放限值,企业废水总排放口 | DW004废水总排口(DW004) | 氨氮 | 2022-11-03 | 0 |  |  |  | 0.099 | 15 |  | mg/L | 否 |  |  | 是
|  | 水环境 | 金属表面处理及热处理加工 |  | 电镀污染物排放标准(GB21900-2008) | （表3）水污染物特别排放限值,企业废水总排放口 | DW004废水总排口(DW004) | 总铁 | 2022-11-03 | 0 |  |  |  | 0.12 | 3.0 |  | mg/L | 否 |  |  | 是
|  | 水环境 | 金属表面处理及热处理加工 |  | 电镀污染物排放标准(GB21900-2008) | （表2）新建企业水污染物排放限值,企业废水总排放口 | DW004废水总排口(DW004) | 化学需氧量 | 2022-11-03 | 0 |  |  |  | 12 | 80 |  | mg/L | 否 |  |  | 是
|  | 水环境 | 金属表面处理及热处理加工 |  | 电镀污染物排放标准(GB21900-2008) | （表2）新建企业水污染物排放限值,企业废水总排放口 | DW004废水总排口(DW004) | 悬浮物 | 2022-11-03 | 0 |  |  |  | 4 | 50 |  | mg/L | 否 |  |  | 是
|  | 水环境 | 金属表面处理及热处理加工 |  | 电镀污染物排放标准(GB21900-2008) | （表2）新建企业水污染物排放限值,企业废水总排放口 | DW004废水总排口(DW004) | pH值 | 2022-11-03 | 0 |  |  |  | 7.7 | 9 | 6 | 无量纲 | 否 |  |  | 是
|  | 水环境 | 金属表面处理及热处理加工 |  | 电镀污染物排放标准(GB21900-2008) | （表2）新建企业水污染物排放限值,企业废水总排放口 | DW004废水总排口(DW004) | 石油类 | 2022-11-03 | 0 |  |  |  | <0.06 | 3.0 |  | mg/L | 否 |  |  | 是
|  | 水环境 | 金属表面处理及热处理加工 |  | 电镀污染物排放标准(GB21900-2008) | （表2）新建企业水污染物排放限值,企业废水总排放口 | DW004废水总排口(DW004) | 总锌 | 2022-11-03 | 0 |  |  |  | 0.535 | 1.5 |  | mg/L | 否 |  |  | 是
|  | 水环境 | 金属表面处理及热处理加工 |  | 电镀污染物排放标准(GB21900-2008) | （表2）新建企业水污染物排放限值,企业废水总排放口 | DW004废水总排口(DW004) | 总铜 | 2022-11-03 | 0 |  |  |  | <0.04 | 0.5 |  | mg/L | 否 |  |  | 是
|  | 水环境 | 金属表面处理及热处理加工 |  | 电镀污染物排放标准(GB21900-2008) | （表1）现有企业水污染物排放限值,企业废水总排放口 | DW004废水总排口(DW004) | 总氮 | 2022-11-03 | 0 |  |  |  | 1.52 | 20 |  | mg/L | 否 |  |  | 是
|  | 水环境 | 金属表面处理及热处理加工 |  | 电镀污染物排放标准(GB21900-2008) | （表3）水污染物特别排放限值,车间或生产设施废水排放口 | DW004废水总排口(DW004) | 总镍 | 2022-11-03 | 0 |  |  |  | 0.018 | 0.5 |  | mg/L | 否 |  |  | 是
|  | 水环境 | 金属表面处理及热处理加工 |  | 电镀污染物排放标准(GB21900-2008) | （表1）现有企业水污染物排放限值,企业废水总排放口 | DW004废水总排口(DW004) | 总磷 | 2022-11-03 | 0 |  |  |  | 0.12 | 1.0 |  | mg/L | 否 |  |  | 是
|  | 水环境 | 金属表面处理及热处理加工 |  | 电镀污染物排放标准(GB21900-2008) | （表2）新建企业水污染物排放限值,车间或生产设施废水排放口 | DW005车间废水排口(DW005) | 总铬 | 2022-11-03 | 0 |  |  |  | 0.27 | 1.0 |  | mg/L | 否 |  |  | 是
|  | 水环境 | 金属表面处理及热处理加工 |  | 电镀污染物排放标准(GB21900-2008) | （表2）新建企业水污染物排放限值,车间或生产设施废水排放口 | DW005车间废水排口(DW005) | 六价铬 | 2022-11-03 | 0 |  |  |  | 0.005 | 0.2 |  | mg/L | 否 |  |  | 是
| 南京浦江电子有限公司 | 水环境 | 电子电路制造 |  | 电镀污染物排放标准(GB21900-2008) | （表2）新建企业水污染物排放限值,企业废水总排放口 | 污水排放口 | 石油类 | 2022-11-03 | 0 |  |  |  | <0.06 | 3.0 |  | mg/L | 否 |  |  | 是
|  | 水环境 | 电子电路制造 |  | 电镀污染物排放标准(GB21900-2008) | （表2）新建企业水污染物排放限值,企业废水总排放口 | 污水排放口 | 氨氮（NH3-N） | 2022-11-03 | 0 |  |  |  | 0.041 | 15 |  | mg/L | 否 |  |  | 是
|  | 水环境 | 电子电路制造 |  | 电镀污染物排放标准(GB21900-2008) | （表2）新建企业水污染物排放限值,企业废水总排放口 | 污水排放口 | 化学需氧量 | 2022-11-03 | 0 |  |  |  | 7 | 80 |  | mg/L | 否 |  |  | 是
|  | 水环境 | 电子电路制造 |  | 电镀污染物排放标准(GB21900-2008) | （表2）新建企业水污染物排放限值,企业废水总排放口 | 污水排放口 | pH值 | 2022-11-03 | 0 |  |  |  | 7.5 | 9 | 6 | 无量纲 | 否 |  |  | 是
|  | 水环境 | 电子电路制造 |  | 电镀污染物排放标准(GB21900-2008) | （表2）新建企业水污染物排放限值,企业废水总排放口 | 污水排放口 | 悬浮物 | 2022-11-03 | 0 |  |  |  | 4 | 50 |  | mg/L | 否 |  |  | 是
|  | 水环境 | 电子电路制造 |  | 电镀污染物排放标准(GB21900-2008) | （表2）新建企业水污染物排放限值,企业废水总排放口 | 污水排放口 | 总铜 | 2022-11-03 | 0 |  |  |  | <0.04 | 0.5 |  | mg/L | 否 |  |  | 是
|  | 水环境 | 电子电路制造 |  | 电镀污染物排放标准(GB21900-2008) | （表2）新建企业水污染物排放限值,企业废水总排放口 | 污水排放口 | 总磷（以P计） | 2022-11-03 | 0 |  |  |  | 0.13 | 1.0 |  | mg/L | 否 |  |  | 是
|  | 水环境 | 电子电路制造 |  | 电镀污染物排放标准(GB21900-2008) | （表2）新建企业水污染物排放限值,企业废水总排放口 | 污水排放口 | 总氮（以N计） | 2022-11-03 | 0 |  |  |  | 1.23 | 20 |  | mg/L | 否 |  |  | 是
| 南京汇众汽车底盘系统有限公司 | 土壤环境 | 汽车零部件及配件制造 |  | 南京汇众汽车底盘系统有限公司排污许可证(91320191558881484Q001Q) | 南京汇众汽车底盘系统有限公司排污许可证-废水 | 污水排口 | 石油类 | 2022-11-04 | 0 |  |  |  | <0.06 | 20 |  | mg/L | 否 |  |  | 是
|  | 土壤环境 | 汽车零部件及配件制造 |  | 污水综合排放标准(GB8978-1996) | （表4）第二类污染物最高允许排放浓度（1998年1月1日后建的单位）,其他排污单位,三级标准 | 污水排口 | 化学需氧量 | 2022-11-04 | 0 |  |  |  | 90 | 500 |  | mg/L | 否 |  |  | 是
|  | 土壤环境 | 汽车零部件及配件制造 |  | 污水综合排放标准(GB8978-1996) | （表4）第二类污染物最高允许排放浓度（1998年1月1日后建的单位）,一切排污单位 ,三级标准 | 污水排口 | 总锌 | 2022-11-04 | 0 |  |  |  | 0.017 | 5.0 |  | mg/L | 否 |  |  | 是
|  | 土壤环境 | 汽车零部件及配件制造 |  | 污水综合排放标准(GB8978-1996) | （表4）第二类污染物最高允许排放浓度（1998年1月1日后建的单位）,一切排污单位 ,三级标准 | 污水排口 | pH值 | 2022-11-04 | 0 |  |  |  | 8.1 | 9 | 6 | 无量纲 | 否 |  |  | 是
|  | 土壤环境 | 汽车零部件及配件制造 |  | 污水综合排放标准(GB8978-1996) | （表4）第二类污染物最高允许排放浓度（1998年1月1日后建的单位）,其他排污单位,三级标准 | 污水排口 | 悬浮物 | 2022-11-04 | 0 |  |  |  | 4 | 400 |  | mg/L | 否 |  |  | 是
|  | 土壤环境 | 汽车零部件及配件制造 |  | 污水综合排放标准(GB8978-1996) | （表4）第二类污染物最高允许排放浓度（1998年1月1日后建的单位）,其他排污单位,三级标准 | 污水排口 | 总锰 | 2022-11-04 | 0 |  |  |  | 0.01 | 5.0 |  | mg/L | 否 |  |  | 是
|  | 土壤环境 | 汽车零部件及配件制造 |  | 不评价的项目(/) | 废水不评价的项目 | 污水排口 | 氨氮 | 2022-11-04 | 0 |  |  |  | 2.60 |  |  | mg/L | 否 |  |  | 否
|  | 土壤环境 | 汽车零部件及配件制造 |  | 南京汇众汽车底盘系统有限公司排污许可证(91320191558881484Q001Q) | 南京汇众汽车底盘系统有限公司排污许可证-废水 | 污水排口 | 总磷 | 2022-11-04 | 0 |  |  |  | 0.38 | 5 |  | mg/L | 否 |  |  | 是
|  | 土壤环境 | 汽车零部件及配件制造 |  | 南京汇众汽车底盘系统有限公司排污许可证(91320191558881484Q001Q) | 南京汇众汽车底盘系统有限公司排污许可证-废水 | 污水排口 | 阴离子表面活性剂 | 2022-11-04 | 0 |  |  |  | 0.079 | 20 |  | mg/L | 否 |  |  | 是
|  | 土壤环境 | 汽车零部件及配件制造 |  | 南京汇众汽车底盘系统有限公司排污许可证(91320191558881484Q001Q) | 南京汇众汽车底盘系统有限公司排污许可证-废水 | 污水排口 | 磷酸盐 | 2022-11-04 | 0 |  |  |  | 0.13 | 5 |  | mg/L | 否 |  |  | 是
|  | 土壤环境 | 汽车零部件及配件制造 |  | 污水综合排放标准(GB8978-1996) | （表1）第一类污染物最高允许排放浓度 | 车间排口 | 总镍 | 2022-11-04 | 0 |  |  |  | <0.007 | 1.0 |  | mg/L | 否 |  |  | 是
| 南京海鲸药业有限公司 | 水环境,大气环境 | 化学药品制剂制造 |  | 污水综合排放标准(GB8978-1996) | （表4）第二类污染物最高允许排放浓度（1998年1月1日后建的单位）,一切排污单位 ,一级标准 | 污水总排口(DW003) | 甲醛 | 2022-11-10 | 0 |  |  |  | 0.05 | 1.0 |  | mg/L | 否 |  |  | 是
|  | 水环境,大气环境 | 化学药品制剂制造 |  | 污水排入城镇下水道水质标准(GB/T31962-2015) | 污水排入城镇下水道水质控制项目限值,B级 | 污水总排口(DW003) | 五日生化需氧量 | 2022-11-10 | 0 |  |  |  | 5.4 | 300 |  | mg/L | 否 |  |  | 是
|  | 水环境,大气环境 | 化学药品制剂制造 |  | 污水排入城镇下水道水质标准(GB/T31962-2015) | 污水排入城镇下水道水质控制项目限值,B级 | 污水总排口(DW003) | 总氮（以N计） | 2022-11-10 | 0 |  |  |  | 10.8 | 70 |  | mg/L | 否 |  |  | 是
|  | 水环境,大气环境 | 化学药品制剂制造 |  | 污水排入城镇下水道水质标准(GB/T31962-2015) | 污水排入城镇下水道水质控制项目限值,B级 | 污水总排口(DW003) | 总磷（以P计） | 2022-11-10 | 0 |  |  |  | 0.07 | 8 |  | mg/L | 否 |  |  | 是
|  | 水环境,大气环境 | 化学药品制剂制造 |  | 污水综合排放标准(GB8978-1996) | （表4）第二类污染物最高允许排放浓度（1998年1月1日后建的单位）,一切排污单位 ,一级标准 | 污水总排口(DW003) | 甲苯 | 2022-11-10 | 0 |  |  |  | <0.0014 | 0.1 |  | mg/L | 否 |  |  | 是
|  | 水环境,大气环境 | 化学药品制剂制造 |  | 污水综合排放标准(DB31/199-2018) | 第二类污染物排放限值,三级标准 | 污水总排口(DW003) | 二氯甲烷 | 2022-11-10 | 0 |  |  |  | 0.0036 | 0.3 |  | mg/L | 否 |  |  | 是
|  | 水环境,大气环境 | 化学药品制剂制造 |  | 污水综合排放标准(GB8978-1996) | （表4）第二类污染物最高允许排放浓度（1998年1月1日后建的单位）,合成脂肪酸工业,二级标准 | 污水总排口(DW003) | 总有机碳 | 2022-11-10 | 0 |  |  |  | 10.2 |  |  | mg/L | 否 |  |  | 否
|  | 水环境,大气环境 | 化学药品制剂制造 |  | 污水排入城镇下水道水质标准(GB/T31962-2015) | 污水排入城镇下水道水质控制项目限值,B级 | 污水总排口(DW003) | 悬浮物 | 2022-11-10 | 0 |  |  |  | 4 | 400 |  | mg/L | 否 |  |  | 是
|  | 水环境,大气环境 | 化学药品制剂制造 |  | 化学工业主要水污染物排放标准(DB 32/939-2020) | 表1 | 污水总排口(DW003) | 全盐量 | 2022-11-10 | 0 |  |  |  | 495 | 5000 |  | mg/L | 否 |  |  | 是
|  | 水环境,大气环境 | 化学药品制剂制造 |  | 污水排入城镇下水道水质标准(GB/T31962-2015) | 污水排入城镇下水道水质控制项目限值,B级 | 污水总排口(DW003) | pH值 | 2022-11-10 | 0 |  |  |  | 7.5 | 9 | 6 | 无量纲 | 否 |  |  | 是
|  | 水环境,大气环境 | 化学药品制剂制造 |  | 污水排入城镇下水道水质标准(GB/T31962-2015) | 污水排入城镇下水道水质控制项目限值,A级 | 污水总排口(DW003) | 氨氮（NH3-N） | 2022-11-10 | 0 |  |  |  | 2.26 | 45 |  | mg/L | 否 |  |  | 是
|  | 水环境,大气环境 | 化学药品制剂制造 |  | 污水排入城镇下水道水质标准(GB/T31962-2015) | 污水排入城镇下水道水质控制项目限值,B级 | 污水总排口(DW003) | 化学需氧量 | 2022-11-10 | 0 |  |  |  | 30 | 500 |  | mg/L | 否 |  |  | 是
|  | 水环境,大气环境 | 化学药品制剂制造 |  | 污水排入城镇下水道水质标准(GB/T31962-2015) | 污水排入城镇下水道水质控制项目限值,A级 | 污水总排口(DW003) | 石油类 | 2022-11-10 | 0 |  |  |  | 0.13 | 15 |  | mg/L | 否 |  |  | 是
| 南京汽车集团有限公司 | 水环境,大气环境 | 汽车整车制造 |  | 南京汽车集团有限公司排污许可证(913201007331624457001V) | 南京汽车集团有限公司排污许可证 | 磷化处理生产单元生产设施排放口(S1) | 镍 | 2022-11-04 | 0 |  |  |  | 0.011 | 1.0 |  | mg/L | 否 |  |  | 是
|  | 水环境,大气环境 | 汽车整车制造 |  | 南京汽车集团有限公司排污许可证(913201007331624457001V) | 南京汽车集团有限公司排污许可证 | 1号污水总排口(S2) | 五日生化需氧量 | 2022-11-04 | 0 |  |  |  | 5.7 | 300 |  | mg/L | 否 |  |  | 是
|  | 水环境,大气环境 | 汽车整车制造 |  | 南京汽车集团有限公司排污许可证(913201007331624457001V) | 南京汽车集团有限公司排污许可证 | 1号污水总排口(S2) | pH值 | 2022-11-04 | 0 |  |  |  | 7.1 | 9 | 6 | 无量纲 | 否 |  |  | 是
|  | 水环境,大气环境 | 汽车整车制造 |  | 南京汽车集团有限公司排污许可证(913201007331624457001V) | 南京汽车集团有限公司排污许可证 | 1号污水总排口(S2) | 悬浮物 | 2022-11-04 | 0 |  |  |  | 16 | 400 |  | mg/L | 否 |  |  | 是
|  | 水环境,大气环境 | 汽车整车制造 |  | 南京汽车集团有限公司排污许可证(913201007331624457001V) | 南京汽车集团有限公司排污许可证 | 1号污水总排口(S2) | 化学需氧量 | 2022-11-04 | 0 |  |  |  | 36 | 500 |  | mg/L | 否 |  |  | 是
|  | 水环境,大气环境 | 汽车整车制造 |  | 南京汽车集团有限公司排污许可证(913201007331624457001V) | 南京汽车集团有限公司排污许可证 | 1号污水总排口(S2) | 阴离子表面活性剂（LAS） | 2022-11-04 | 0 |  |  |  | 0.065 | 20 |  | mg/L | 否 |  |  | 是
|  | 水环境,大气环境 | 汽车整车制造 |  | 南京汽车集团有限公司排污许可证(913201007331624457001V) | 南京汽车集团有限公司排污许可证 | 1号污水总排口(S2) | 锌 | 2022-11-04 | 0 |  |  |  | 0.121 | 5 |  | mg/L | 否 |  |  | 是
|  | 水环境,大气环境 | 汽车整车制造 |  | 南京汽车集团有限公司排污许可证(913201007331624457001V) | 南京汽车集团有限公司排污许可证 | 1号污水总排口(S2) | 石油类 | 2022-11-04 | 0 |  |  |  | <0.06 | 20 |  | mg/L | 否 |  |  | 是
|  | 水环境,大气环境 | 汽车整车制造 |  | 南京汽车集团有限公司排污许可证(913201007331624457001V) | 南京汽车集团有限公司排污许可证 | 1号污水总排口(S2) | 氨氮（NH3-N） | 2022-11-04 | 0 |  |  |  | 0.114 | 35 |  | mg/L | 否 |  |  | 是
|  | 水环境,大气环境 | 汽车整车制造 |  | 南京汽车集团有限公司排污许可证(913201007331624457001V) | 南京汽车集团有限公司排污许可证 | 1号污水总排口(S2) | 总磷（以P计） | 2022-11-04 | 0 |  |  |  | 0.26 | 4 |  | mg/L | 否 |  |  | 是
|  | 水环境,大气环境 | 汽车整车制造 |  | 南京汽车集团有限公司排污许可证(913201007331624457001V) | 南京汽车集团有限公司排污许可证 | 1号污水总排口(S2) | 镍 | 2022-11-04 | 0 |  |  |  | 0.020 | 1 |  | mg/L | 否 |  |  | 是
|  | 水环境,大气环境 | 汽车整车制造 |  | 南京汽车集团有限公司排污许可证(913201007331624457001V) | 南京汽车集团有限公司排污许可证 | 2号污水总排口(S3) | 五日生化需氧量 | 2022-11-04 | 0 |  |  |  | 1.5 | 180 |  | mg/L | 否 |  |  | 是
|  | 水环境,大气环境 | 汽车整车制造 |  | 南京汽车集团有限公司排污许可证(913201007331624457001V) | 南京汽车集团有限公司排污许可证 | 2号污水总排口(S3) | pH值 | 2022-11-04 | 0 |  |  |  | 7.2 | 9 | 6 | 无量纲 | 否 |  |  | 是
|  | 水环境,大气环境 | 汽车整车制造 |  | 南京汽车集团有限公司排污许可证(913201007331624457001V) | 南京汽车集团有限公司排污许可证 | 2号污水总排口(S3) | 氨氮（NH3-N） | 2022-11-04 | 0 |  |  |  | 0.074 | 35 |  | mg/L | 否 |  |  | 是
|  | 水环境,大气环境 | 汽车整车制造 |  | 南京汽车集团有限公司排污许可证(913201007331624457001V) | 南京汽车集团有限公司排污许可证 | 2号污水总排口(S3) | 化学需氧量 | 2022-11-04 | 0 |  |  |  | 11 | 450 |  | mg/L | 否 |  |  | 是
|  | 水环境,大气环境 | 汽车整车制造 |  | 南京汽车集团有限公司排污许可证(913201007331624457001V) | 南京汽车集团有限公司排污许可证 | 2号污水总排口(S3) | 悬浮物 | 2022-11-04 | 0 |  |  |  | 4 | 200 |  | mg/L | 否 |  |  | 是
|  | 水环境,大气环境 | 汽车整车制造 |  | 南京汽车集团有限公司排污许可证(913201007331624457001V) | 南京汽车集团有限公司排污许可证 | 2号污水总排口(S3) | 总磷（以P计） | 2022-11-04 | 0 |  |  |  | 1.26 | 4 |  | mg/L | 否 |  |  | 是
|  | 水环境,大气环境 | 汽车整车制造 |  | 南京汽车集团有限公司排污许可证(913201007331624457001V) | 南京汽车集团有限公司排污许可证 | 2号污水总排口(S3) | 石油类 | 2022-11-04 | 0 |  |  |  | <0.06 | 20 |  | mg/L | 否 |  |  | 是
|  | 水环境,大气环境 | 汽车整车制造 |  | 南京汽车集团有限公司排污许可证(913201007331624457001V) | 南京汽车集团有限公司排污许可证 | 2号污水总排口(S3) | 阴离子表面活性剂（LAS） | 2022-11-04 | 0 |  |  |  | <0.05 | 20 |  | mg/L | 否 |  |  | 是
| 中车南京浦镇车辆有限公司（龙虎巷厂区） | 水环境,大气环境 | 高铁车组制造 |  | 污水综合排放标准(GB8978-1996) | （表4）第二类污染物最高允许排放浓度（1998年1月1日后建的单位）,一切排污单位 ,一级标准 | 污水总排口(DW001) | 石油类 | 2022-11-08 | 0 |  |  |  | <0.06 | 5 |  | mg/L | 否 |  |  | 是
|  | 水环境,大气环境 | 高铁车组制造 |  | 中车南京浦镇车辆有限公司（龙虎巷厂区）排污许可证(91320191663764650N002V) | 中车南京浦镇车辆有限公司（龙虎巷厂区）排污许可证 | 污水总排口(DW001) | 总氮（以N计） | 2022-11-08 | 0 |  |  |  | 14.3 | 15 |  | mg/L | 否 |  |  | 是
|  | 水环境,大气环境 | 高铁车组制造 |  | 污水综合排放标准(GB8978-1996) | （表4）第二类污染物最高允许排放浓度（1998年1月1日后建的单位）,黄磷工业,一级标准 | 污水总排口(DW001) | 氟化物 | 2022-11-08 | 0 |  |  |  | 0.25 | 10 |  | mg/L | 否 |  |  | 是
|  | 水环境,大气环境 | 高铁车组制造 |  | 污水综合排放标准(GB8978-1996) | （表4）第二类污染物最高允许排放浓度（1998年1月1日后建的单位）,其他排污单位,一级标准 | 污水总排口(DW001) | 氨氮（NH3-N） | 2022-11-08 | 0 |  |  |  | 7.10 | 15 |  | mg/L | 否 |  |  | 是
|  | 水环境,大气环境 | 高铁车组制造 |  | 污水综合排放标准(GB8978-1996) | （表2）第二类污染物最高允许排放浓度（1997年12月31日之前建的单位）,其他排污单位,二级标准 | 污水总排口(DW001) | 总磷（以P计） | 2022-11-08 | 0 |  |  |  | 0.04 | 0.5 |  | mg/L | 否 |  |  | 是
|  | 水环境,大气环境 | 高铁车组制造 |  | 污水综合排放标准(GB8978-1996) | （表4）第二类污染物最高允许排放浓度（1998年1月1日后建的单位）,城镇二级污水处理厂,一级标准 | 污水总排口(DW001) | 五日生化需氧量 | 2022-11-08 | 0 |  |  |  | 1.5 | 20 |  | mg/L | 否 |  |  | 是
|  | 水环境,大气环境 | 高铁车组制造 |  | 污水综合排放标准(GB8978-1996) | （表4）第二类污染物最高允许排放浓度（1998年1月1日后建的单位）,城镇二级污水处理厂,二级标准 | 污水总排口(DW001) | 化学需氧量 | 2022-11-08 | 0 |  |  |  | 13 | 100 |  | mg/L | 否 |  |  | 是
|  | 水环境,大气环境 | 高铁车组制造 |  | 污水综合排放标准(GB8978-1996) | （表4）第二类污染物最高允许排放浓度（1998年1月1日后建的单位）,其他排污单位,一级标准 | 污水总排口(DW001) | 悬浮物 | 2022-11-08 | 0 |  |  |  | 8 | 70 |  | mg/L | 否 |  |  | 是
|  | 水环境,大气环境 | 高铁车组制造 |  | 污水综合排放标准(GB8978-1996) | （表4）第二类污染物最高允许排放浓度（1998年1月1日后建的单位）,一切排污单位 ,一级标准 | 污水总排口(DW001) | 阴离子表面活性剂（LAS） | 2022-11-08 | 0 |  |  |  | 0.102 | 5.0 |  | mg/L | 否 |  |  | 是
|  | 水环境,大气环境 | 高铁车组制造 |  | 污水综合排放标准(GB8978-1996) | （表4）第二类污染物最高允许排放浓度（1998年1月1日后建的单位）,一切排污单位 ,一级标准 | 污水总排口(DW001) | pH值 | 2022-11-08 | 0 |  |  |  | 7.1 | 9 | 6 | 无量纲 | 否 |  |  | 是
| 南京凯信航空附件有限公司 | 水环境 | 飞机制造 |  | 广东省电镀水污染物排放标准[地标](DB44/1597-2015) | 表2 新建项目水污染物排放限值及单位产品基准排水量,非珠三角 | 车间排口 | 六价铬 | 2022-11-09 | 0 |  |  |  | 0.005 | 0.2 |  | mg/L | 否 |  |  | 是
|  | 水环境 | 飞机制造 |  | 电镀污染物排放标准(GB21900-2008) | （表2）新建企业水污染物排放限值,车间或生产设施废水排放口 | 车间排口 | 总铬 | 2022-11-09 | 0 |  |  |  | 0.25 | 1.0 |  | mg/L | 否 |  |  | 是
|  | 水环境 | 飞机制造 |  | 污水综合排放标准(GB8978-1996) | （表4）第二类污染物最高允许排放浓度（1998年1月1日后建的单位）,城镇二级污水处理厂,三级标准 | 污水总排口 | 五日生化需氧量 | 2022-11-09 | 0 |  |  |  | 1.7 | 300 |  | mg/L | 否 |  |  | 是
|  | 水环境 | 飞机制造 |  | 污水综合排放标准(GB8978-1996) | （表4）第二类污染物最高允许排放浓度（1998年1月1日后建的单位）,一切排污单位 ,三级标准 | 污水总排口 | 阴离子表面活性剂（LAS） | 2022-11-09 | 0 |  |  |  | 0.115 | 20 |  | mg/L | 否 |  |  | 是
|  | 水环境 | 飞机制造 |  | 污水综合排放标准(GB8978-1996) | （表4）第二类污染物最高允许排放浓度（1998年1月1日后建的单位）,一切排污单位 ,二级标准 | 污水总排口 | pH值 | 2022-11-09 | 0 |  |  |  | 7.7 | 9 | 6 | 无量纲 | 否 |  |  | 是
|  | 水环境 | 飞机制造 |  | 污水综合排放标准(GB8978-1996) | （表2）第二类污染物最高允许排放浓度（1997年12月31日之前建的单位）,石油化工工业（包括石油炼制）,三级标准 | 污水总排口 | 化学需氧量 | 2022-11-09 | 0 |  |  |  | 8 | 500 |  | mg/L | 否 |  |  | 是
|  | 水环境 | 飞机制造 |  | 污水综合排放标准(GB8978-1996) | （表4）第二类污染物最高允许排放浓度（1998年1月1日后建的单位）,其他排污单位,三级标准 | 污水总排口 | 悬浮物 | 2022-11-09 | 0 |  |  |  | 4 | 400 |  | mg/L | 否 |  |  | 是
|  | 水环境 | 飞机制造 |  | 污水综合排放标准(GB8978-1996) | （表4）第二类污染物最高允许排放浓度（1998年1月1日后建的单位）,其他排污单位,三级标准 | 污水总排口 | 氟化物 | 2022-11-09 | 0 |  |  |  | 0.550 | 20 |  | mg/L | 否 |  |  | 是
|  | 水环境 | 飞机制造 |  | 污水综合排放标准(GB8978-1996) | （表4）第二类污染物最高允许排放浓度（1998年1月1日后建的单位）,一切排污单位 ,三级标准 | 污水总排口 | 石油类 | 2022-11-09 | 0 |  |  |  | <0.06 | 20 |  | mg/L | 否 |  |  | 是
|  | 水环境 | 飞机制造 |  | 污水排入城镇下水道水质标准(GB/T31962-2015) | 污水排入城镇下水道水质控制项目限值,A级 | 污水总排口 | 氨氮（NH3-N） | 2022-11-09 | 0 |  |  |  | 0.052 | 45 |  | mg/L | 否 |  |  | 是
|  | 水环境 | 飞机制造 |  | 污水排入城镇下水道水质标准(GB/T31962-2015) | 污水排入城镇下水道水质控制项目限值,B级 | 污水总排口 | 总磷（以P计） | 2022-11-09 | 0 |  |  |  | 0.08 | 8 |  | mg/L | 否 |  |  | 是
|  | 水环境 | 飞机制造 |  | 污水排入城镇下水道水质标准(GB/T31962-2015) | 污水排入城镇下水道水质控制项目限值,A级 | 污水总排口 | 总氮（以N计） | 2022-11-09 | 0 |  |  |  | 1.98 | 70 |  | mg/L | 否 |  |  | 是