## 废气排放
任务名称 | 企业名称 | 名录类别 | 行业类别 | 执行标准名称 | 执行标准条目名称 | 监测点 | 监测项目 | 监测日期 | 流量(m³/h) | 温度(°C) | 湿度(%) | 含氧量(%) | 流速(m/s) | 生产负荷(%) | 实测浓度 | 折算浓度 | 上限 | 下限 | 单位 | 是否超标 | 超标倍数 | 备注 | 是否有评价限值
2022年11月份重点排污单位数据填报 | 南京玻璃纤维研究设计院有限公司江宁分公司（将军大道厂区） | 水环境 | 玻璃纤维及制品制造 | 江苏省大气综合排放标准(DB32/4041-2021) | 表1 大气污染物有组织排放限值 | 6线施胶废气排放口（DV001） | 非甲烷总烃 | 2022-11-07 | 3073 | [5 empty] | 3.86 | 3.86 | 60 |  | mg/m3 | 否 |  |  | 是
2022年11月份重点排污单位数据填报 | 南京宁阪特殊合金有限公司 | 其他 | 铁合金 | 铁合金工业污染物排放标准(GB28666-2012) | （表6）大气污染物特别排放限值,其他设施 | 大破碎、包装废气(2) | 颗粒物 | 2022-11-15 | 50763 | [5 empty] | 4.6 | 4.6 | 20 |  | mg/m3 | 否 |  |  | 是
2022年11月份重点排污单位数据填报 | 航天晨光股份有限公司（管业园） | 水环境 | 金属结构制造 | 江苏省大气综合排放标准(DB32/4041-2021) | 表1 大气污染物有组织排放限值 | 焊接废气排口DA003 | 颗粒物 | 2022-11-03 | 4542 | [5 empty] | 8.4 | 8.4 | 20 |  | mg/m3 | 否 |  |  | 是
2022年11月份重点排污单位数据填报 | 光大环保能源（南京）有限公司 | 大气环境 | 生物质能发电 | 生活垃圾焚烧污染控制标准(GB18485-2014) | （表4）生活垃圾焚烧排放烟气中污染物限值,1小时均值 | 1#焚烧炉废气排放口(FQ-01) | 颗粒物 | 2022-11-03 | 99256 | [5 empty] | 3.1 | 2.8 | 30 |  | mg/m3 | 否 |  |  | 是
2022年11月份重点排污单位数据填报 | 光大环保能源（南京）有限公司 | 大气环境 | 生物质能发电 | 生活垃圾焚烧污染控制标准(GB18485-2014) | （表4）生活垃圾焚烧排放烟气中污染物限值,1小时均值 | 1#焚烧炉废气排放口(FQ-01) | 氮氧化物 | 2022-11-03 | 99256 | [5 empty] | 30 | 33 | 300 |  | mg/m3 | 否 |  |  | 是
2022年11月份重点排污单位数据填报 | 光大环保能源（南京）有限公司 | 大气环境 | 生物质能发电 | 生活垃圾焚烧污染控制标准(GB18485-2014) | （表4）生活垃圾焚烧排放烟气中污染物限值,1小时均值 | 1#焚烧炉废气排放口(FQ-01) | 二氧化硫 | 2022-11-03 | 99256 | [5 empty] | <3 | <3 | 100 |  | mg/m3 | 否 |  |  | 是
2022年11月份重点排污单位数据填报 | 光大环保能源（南京）有限公司 | 大气环境 | 生物质能发电 | 生活垃圾焚烧污染控制标准(GB18485-2014) | （表4）生活垃圾焚烧排放烟气中污染物限值,1小时均值 | 5#焚烧炉废气排放口(FQ-01) | 氮氧化物 | 2022-11-03 | 173567 | [5 empty] | 62 | 64 | 300 |  | mg/m3 | 否 |  |  | 是
2022年11月份重点排污单位数据填报 | 光大环保能源（南京）有限公司 | 大气环境 | 生物质能发电 | 生活垃圾焚烧污染控制标准(GB18485-2014) | （表4）生活垃圾焚烧排放烟气中污染物限值,1小时均值 | 5#焚烧炉废气排放口(FQ-01) | 颗粒物 | 2022-11-03 | 173567 | [5 empty] | 1.7 | 1.8 | 30 |  | mg/m3 | 否 |  |  | 是
2022年11月份重点排污单位数据填报 | 光大环保能源（南京）有限公司 | 大气环境 | 生物质能发电 | 生活垃圾焚烧污染控制标准(GB18485-2014) | （表4）生活垃圾焚烧排放烟气中污染物限值,1小时均值 | 5#焚烧炉废气排放口(FQ-01) | 二氧化硫 | 2022-11-03 | 173567 | [5 empty] | 6.90 | 7.19 | 100 |  | mg/m3 | 否 |  |  | 是
2022年11月份重点排污单位数据填报 | 光大环保能源（南京）有限公司 | 大气环境 | 生物质能发电 | 生活垃圾焚烧污染控制标准(GB18485-2014) | （表4）生活垃圾焚烧排放烟气中污染物限值,1小时均值 | 6#焚烧炉废气排放口(FQ-01) | 颗粒物 | 2022-11-03 | 172386 | [5 empty] | 1.6 | 1.4 | 30 |  | mg/m3 | 否 |  |  | 是
2022年11月份重点排污单位数据填报 | 光大环保能源（南京）有限公司 | 大气环境 | 生物质能发电 | 生活垃圾焚烧污染控制标准(GB18485-2014) | （表4）生活垃圾焚烧排放烟气中污染物限值,1小时均值 | 6#焚烧炉废气排放口(FQ-01) | 氮氧化物 | 2022-11-03 | 172386 | [5 empty] | 48 | 43 | 300 |  | mg/m3 | 否 |  |  | 是
2022年11月份重点排污单位数据填报 | 光大环保能源（南京）有限公司 | 大气环境 | 生物质能发电 | 生活垃圾焚烧污染控制标准(GB18485-2014) | （表4）生活垃圾焚烧排放烟气中污染物限值,1小时均值 | 6#焚烧炉废气排放口(FQ-01) | 二氧化硫 | 2022-11-03 | 172386 | [5 empty] | 9.08 | 8.09 | 100 |  | mg/m3 | 否 |  |  | 是
2022年11月份重点排污单位数据填报 | 光大环保能源（南京）有限公司 | 大气环境 | 生物质能发电 | 生活垃圾焚烧污染控制标准(GB18485-2014) | （表4）生活垃圾焚烧排放烟气中污染物限值,1小时均值 | 3#焚烧炉废气排放口(FQ-01) | 颗粒物 | 2022-11-03 | 99690 | [5 empty] | 2.4 | 2.2 | 30 |  | mg/m3 | 否 |  |  | 是
2022年11月份重点排污单位数据填报 | 光大环保能源（南京）有限公司 | 大气环境 | 生物质能发电 | 生活垃圾焚烧污染控制标准(GB18485-2014) | （表4）生活垃圾焚烧排放烟气中污染物限值,1小时均值 | 3#焚烧炉废气排放口(FQ-01) | 氮氧化物 | 2022-11-03 | 99690 | [5 empty] | 50 | 46 | 300 |  | mg/m3 | 否 |  |  | 是
2022年11月份重点排污单位数据填报 | 光大环保能源（南京）有限公司 | 大气环境 | 生物质能发电 | 生活垃圾焚烧污染控制标准(GB18485-2014) | （表4）生活垃圾焚烧排放烟气中污染物限值,1小时均值 | 3#焚烧炉废气排放口(FQ-01) | 二氧化硫 | 2022-11-03 | 99690 | [5 empty] | 9.92 | 9.27 | 100 |  | mg/m3 | 否 |  |  | 是
2022年11月份重点排污单位数据填报 | 光大环保能源（南京）有限公司 | 大气环境 | 生物质能发电 | 生活垃圾焚烧污染控制标准(GB18485-2014) | （表4）生活垃圾焚烧排放烟气中污染物限值,1小时均值 | 2#焚烧炉废气排放口(FQ-01) | 颗粒物 | 2022-11-03 | 113302 | [5 empty] | 2.7 | 2.9 | 30 |  | mg/m3 | 否 |  |  | 是
2022年11月份重点排污单位数据填报 | 光大环保能源（南京）有限公司 | 大气环境 | 生物质能发电 | 生活垃圾焚烧污染控制标准(GB18485-2014) | （表4）生活垃圾焚烧排放烟气中污染物限值,1小时均值 | 2#焚烧炉废气排放口(FQ-01) | 氮氧化物 | 2022-11-03 | 113302 | [5 empty] | 61 | 64 | 300 |  | mg/m3 | 否 |  |  | 是
2022年11月份重点排污单位数据填报 | 光大环保能源（南京）有限公司 | 大气环境 | 生物质能发电 | 生活垃圾焚烧污染控制标准(GB18485-2014) | （表4）生活垃圾焚烧排放烟气中污染物限值,1小时均值 | 2#焚烧炉废气排放口(FQ-01) | 二氧化硫 | 2022-11-03 | 113302 | [5 empty] | 7.78 | 8.25 | 100 |  | mg/m3 | 否 |  |  | 是
2022年11月份重点排污单位数据填报 | 光大环保能源（南京）有限公司 | 大气环境 | 生物质能发电 | 生活垃圾焚烧污染控制标准(GB18485-2014) | （表4）生活垃圾焚烧排放烟气中污染物限值,1小时均值 | 4#焚烧炉废气排放口(FQ-01) | 颗粒物 | 2022-11-03 | 126149 | [5 empty] | 2.5 | 2.6 | 30 |  | mg/m3 | 否 |  |  | 是
2022年11月份重点排污单位数据填报 | 光大环保能源（南京）有限公司 | 大气环境 | 生物质能发电 | 生活垃圾焚烧污染控制标准(GB18485-2014) | （表4）生活垃圾焚烧排放烟气中污染物限值,1小时均值 | 4#焚烧炉废气排放口(FQ-01) | 氮氧化物 | 2022-11-03 | 126149 | [5 empty] | 43 | 43 | 300 |  | mg/m3 | 否 |  |  | 是
2022年11月份重点排污单位数据填报 | 光大环保能源（南京）有限公司 | 大气环境 | 生物质能发电 | 生活垃圾焚烧污染控制标准(GB18485-2014) | （表4）生活垃圾焚烧排放烟气中污染物限值,1小时均值 | 4#焚烧炉废气排放口(FQ-01) | 二氧化硫 | 2022-11-03 | 126149 | [5 empty] | 4.00 | 3.98 | 100 |  | mg/m3 | 否 |  |  | 是
2022年11月份重点排污单位数据填报 | 光大环保能源（南京）有限公司 | 大气环境 | 生物质能发电 | 生活垃圾焚烧污染控制标准(GB18485-2014) | （表4）生活垃圾焚烧排放烟气中污染物限值,1小时均值 | 7#焚烧炉废气排放口(FQ-01) | 颗粒物 | 2022-11-03 | 201446 | [5 empty] | 1.4 | 1.7 | 30 |  | mg/m3 | 否 |  |  | 是
2022年11月份重点排污单位数据填报 | 光大环保能源（南京）有限公司 | 大气环境 | 生物质能发电 | 生活垃圾焚烧污染控制标准(GB18485-2014) | （表4）生活垃圾焚烧排放烟气中污染物限值,1小时均值 | 7#焚烧炉废气排放口(FQ-01) | 氮氧化物 | 2022-11-03 | 201446 | [5 empty] | 51 | 63 | 300 |  | mg/m3 | 否 |  |  | 是
2022年11月份重点排污单位数据填报 | 光大环保能源（南京）有限公司 | 大气环境 | 生物质能发电 | 生活垃圾焚烧污染控制标准(GB18485-2014) | （表4）生活垃圾焚烧排放烟气中污染物限值,1小时均值 | 7#焚烧炉废气排放口(FQ-01) | 二氧化硫 | 2022-11-03 | 201446 | [5 empty] | 10.8 | 13.4 | 100 |  | mg/m3 | 否 |  |  | 是

## 废水排放
任务名称 | 企业名称 | 名录类别 | 行业类别 | 受纳水体 | 执行标准名称 | 执行标准条目名称 | 监测点 | 监测项目 | 监测日期 | 流量(m³/s) | 水温(°C) | 生产负荷(%) | 进口浓度 | 排放浓度 | 上限 | 下限 | 单位 | 是否超标 | 超标倍数 | 备注 | 是否有评价限值
2022年11月份重点排污单位数据填报 | 南京江宁水务集团有限公司科学园污水处理厂三四期 | 水环境 | 污水处理及其再生利用 |  | 城镇污水处理厂污染物排放标准[国标](GB18918-2002) | （表1）基本控制项目最高允许排放浓度（日均值）,一级标准（水温＞12℃或≤12℃）,A标准,通用 | 三四期出口(DW001) | 氨氮（NH3-N） | 2022-11-21 | 0 | 13.1 |  |  | 0.085 | 5;8 |  | mg/L | 否 |  |  | 是
2022年11月份重点排污单位数据填报 | 南京江宁水务集团有限公司科学园污水处理厂三四期 | 水环境 | 污水处理及其再生利用 |  | 城镇污水处理厂污染物排放标准[国标](GB18918-2002) | （表1）基本控制项目最高允许排放浓度（日均值）,一级标准（水温＞12℃或≤12℃）,A标准,通用 | 三四期出口(DW001) | pH值 | 2022-11-21 | 0 | 13.1 |  |  | 6.9 | 9 | 6 | 无量纲 | 否 |  |  | 是
2022年11月份重点排污单位数据填报 | 南京江宁水务集团有限公司科学园污水处理厂三四期 | 水环境 | 污水处理及其再生利用 |  | 城镇污水处理厂污染物排放标准[国标](GB18918-2002) | （表1）基本控制项目最高允许排放浓度（日均值）,一级标准（水温＞12℃或≤12℃）,A标准,通用 | 三四期出口(DW001) | 悬浮物 | 2022-11-21 | 0 |  |  |  | 4 | 10 |  | mg/L | 否 |  |  | 是
2022年11月份重点排污单位数据填报 | 南京江宁水务集团有限公司科学园污水处理厂三四期 | 水环境 | 污水处理及其再生利用 |  | 城镇污水处理厂污染物排放标准[国标](GB18918-2002) | （表1）基本控制项目最高允许排放浓度（日均值）,一级标准（水温＞12℃或≤12℃）,A标准,通用 | 三四期出口(DW001) | 化学需氧量 | 2022-11-21 | 0 |  |  |  | 7 | 50 |  | mg/L | 否 |  |  | 是
2022年11月份重点排污单位数据填报 | 南京江宁水务集团有限公司科学园污水处理厂三四期 | 水环境 | 污水处理及其再生利用 |  | 城镇污水处理厂污染物排放标准[国标](GB18918-2002) | （表1）基本控制项目最高允许排放浓度（日均值）,一级标准（水温＞12℃或≤12℃）,A标准,2006年1月1日后建设 | 三四期出口(DW001) | 总磷（以P计） | 2022-11-21 | 0 |  |  |  | 0.01 | 0.5 |  | mg/L | 否 |  |  | 是
2022年11月份重点排污单位数据填报 | 南京市江宁区人民政府淳化街道办事处淳化街道青龙污水处理厂 | 水环境 | 污水处理及其再生利用 |  | 城镇污水处理厂污染物排放标准[国标](GB18918-2002) | （表1）基本控制项目最高允许排放浓度（日均值）,三级标准,2005年12月31日前建设 | 污水排放口(DW001) | 总磷（以P计） | 2022-11-21 | 0 |  |  |  | 0.04 | 5 |  | mg/L | 否 |  |  | 是
2022年11月份重点排污单位数据填报 | 南京市江宁区人民政府淳化街道办事处淳化街道青龙污水处理厂 | 水环境 | 污水处理及其再生利用 |  | 城镇污水处理厂污染物排放标准[国标](GB18918-2002) | （表1）基本控制项目最高允许排放浓度（日均值）,二级标准（水温＞12℃或≤12℃）,通用 | 污水排放口(DW001) | 氨氮（NH3-N） | 2022-11-21 | 0 | 13.1 |  |  | 0.028 | 25;30 |  | mg/L | 否 |  |  | 是
2022年11月份重点排污单位数据填报 | 南京市江宁区人民政府淳化街道办事处淳化街道青龙污水处理厂 | 水环境 | 污水处理及其再生利用 |  | 城镇污水处理厂污染物排放标准[国标](GB18918-2002) | （表1）基本控制项目最高允许排放浓度（日均值）,一级标准（水温＞12℃或≤12℃）,A标准,通用 | 污水排放口(DW001) | pH值 | 2022-11-21 | 0 | 13.1 |  |  | 7.7 | 9 | 6 | 无量纲 | 否 |  |  | 是
2022年11月份重点排污单位数据填报 | 南京市江宁区人民政府淳化街道办事处淳化街道青龙污水处理厂 | 水环境 | 污水处理及其再生利用 |  | 城镇污水处理厂污染物排放标准[国标](GB18918-2002) | （表1）基本控制项目最高允许排放浓度（日均值）,一级标准（水温＞12℃或≤12℃）,A标准,通用 | 污水排放口(DW001) | 悬浮物 | 2022-11-21 | 0 |  |  |  | 5 | 10 |  | mg/L | 否 |  |  | 是
2022年11月份重点排污单位数据填报 | 南京市江宁区人民政府淳化街道办事处淳化街道青龙污水处理厂 | 水环境 | 污水处理及其再生利用 |  | 城镇污水处理厂污染物排放标准[国标](GB18918-2002) | （表1）基本控制项目最高允许排放浓度（日均值）,三级标准,通用 | 污水排放口(DW001) | 化学需氧量 | 2022-11-21 | 0 |  |  |  | 15 | 120 |  | mg/L | 否 |  |  | 是
2022年11月份重点排污单位数据填报 | 南京玻璃纤维研究设计院有限公司江宁分公司（将军大道厂区） | 水环境 | 玻璃纤维及制品制造 |  | 污水综合排放标准(GB8978-1996) | （表4）第二类污染物最高允许排放浓度（1998年1月1日后建的单位）,其他排污单位,三级标准 | 污水总排口(DW001) | 悬浮物 | 2022-11-07 | 0 |  |  |  | 16 | 400 |  | mg/L | 否 |  |  | 是
2022年11月份重点排污单位数据填报 | 南京玻璃纤维研究设计院有限公司江宁分公司（将军大道厂区） | 水环境 | 玻璃纤维及制品制造 |  | 污水综合排放标准(GB8978-1996) | （表4）第二类污染物最高允许排放浓度（1998年1月1日后建的单位）,一切排污单位 ,三级标准 | 污水总排口(DW001) | 总磷（以P计） | 2022-11-07 | 0 |  |  |  | 0.06 |  |  | mg/L | 否 |  |  | 否
2022年11月份重点排污单位数据填报 | 南京玻璃纤维研究设计院有限公司江宁分公司（将军大道厂区） | 水环境 | 玻璃纤维及制品制造 |  | 污水综合排放标准(GB8978-1996) | （表4）第二类污染物最高允许排放浓度（1998年1月1日后建的单位）,一切排污单位 ,三级标准 | 污水总排口(DW001) | pH值 | 2022-11-07 | 0 | 21.9 |  |  | 8.8 | 9 | 6 | 无量纲 | 否 |  |  | 是
2022年11月份重点排污单位数据填报 | 南京玻璃纤维研究设计院有限公司江宁分公司（将军大道厂区） | 水环境 | 玻璃纤维及制品制造 |  | 污水综合排放标准(GB8978-1996) | （表4）第二类污染物最高允许排放浓度（1998年1月1日后建的单位）,其他排污单位,三级标准 | 污水总排口(DW001) | 化学需氧量 | 2022-11-07 | 0 |  |  |  | 24 | 500 |  | mg/L | 否 |  |  | 是
2022年11月份重点排污单位数据填报 | 南京玻璃纤维研究设计院有限公司江宁分公司（将军大道厂区） | 水环境 | 玻璃纤维及制品制造 |  | 污水综合排放标准(GB8978-1996) | （表4）第二类污染物最高允许排放浓度（1998年1月1日后建的单位）,其他排污单位,三级标准 | 污水总排口(DW001) | 氨氮（NH3-N） | 2022-11-07 | 0 |  |  |  | 13.2 |  |  | mg/L | 否 |  |  | 否
2022年11月份重点排污单位数据填报 | 长安马自达发动机有限公司 | 土壤环境 | 汽车用发动机制造 |  | 污水综合排放标准(GB8978-1996) | （表4）第二类污染物最高允许排放浓度（1998年1月1日后建的单位）,其他排污单位,三级标准 | 废水总排口(FS001) | 化学需氧量 | 2022-11-07 | 0 |  |  |  | 35 | 500 |  | mg/L | 否 |  |  | 是
2022年11月份重点排污单位数据填报 | 长安马自达发动机有限公司 | 土壤环境 | 汽车用发动机制造 |  | 污水综合排放标准(GB8978-1996) | （表4）第二类污染物最高允许排放浓度（1998年1月1日后建的单位）,一切排污单位 ,三级标准 | 废水总排口(FS001) | 石油类 | 2022-11-07 | 0 |  |  |  | 0.09 | 20 |  | mg/L | 否 |  |  | 是
2022年11月份重点排污单位数据填报 | 长安马自达发动机有限公司 | 土壤环境 | 汽车用发动机制造 |  | 污水综合排放标准(GB8978-1996) | （表4）第二类污染物最高允许排放浓度（1998年1月1日后建的单位）,一切排污单位 ,三级标准 | 废水总排口(FS001) | 总磷（以P计） | 2022-11-07 | 0 |  |  |  | 0.26 |  |  | mg/L | 否 |  |  | 否
2022年11月份重点排污单位数据填报 | 长安马自达发动机有限公司 | 土壤环境 | 汽车用发动机制造 |  | 污水综合排放标准(GB8978-1996) | （表4）第二类污染物最高允许排放浓度（1998年1月1日后建的单位）,一切排污单位 ,三级标准 | 废水总排口(FS001) | pH值 | 2022-11-07 | 0 | 18.9 |  |  | 7.8 | 9 | 6 | 无量纲 | 否 |  |  | 是
2022年11月份重点排污单位数据填报 | 长安马自达发动机有限公司 | 土壤环境 | 汽车用发动机制造 |  | 污水综合排放标准(GB8978-1996) | （表4）第二类污染物最高允许排放浓度（1998年1月1日后建的单位）,一切排污单位 ,三级标准 | 废水总排口(FS001) | 阴离子表面活性剂（LAS） | 2022-11-07 | 0 |  |  |  | <0.05 | 20 |  | mg/L | 否 |  |  | 是
2022年11月份重点排污单位数据填报 | 长安马自达发动机有限公司 | 土壤环境 | 汽车用发动机制造 |  | 污水综合排放标准(GB8978-1996) | （表4）第二类污染物最高允许排放浓度（1998年1月1日后建的单位）,其他排污单位,三级标准 | 废水总排口(FS001) | 悬浮物 | 2022-11-07 | 0 |  |  |  | 4 | 400 |  | mg/L | 否 |  |  | 是
2022年11月份重点排污单位数据填报 | 长安马自达发动机有限公司 | 土壤环境 | 汽车用发动机制造 |  | 污水综合排放标准(GB8978-1996) | （表4）第二类污染物最高允许排放浓度（1998年1月1日后建的单位）,其他排污单位,三级标准 | 废水总排口(FS001) | 氨氮（NH3-N） | 2022-11-07 | 0 |  |  |  | 0.288 |  |  | mg/L | 否 |  |  | 否
2022年11月份重点排污单位数据填报 | 南京江宁水务集团有限公司滨江污水处理厂 | 水环境 | 污水处理及其再生利用 |  | 城镇污水处理厂污染物排放标准[国标](GB18918-2002) | （表1）基本控制项目最高允许排放浓度（日均值）,一级标准（水温＞12℃或≤12℃）,A标准,通用 | 废水排口 | 氨氮（NH3-N） | 2022-11-16 | 0 | 12.3 |  |  | 0.281 | 5;8 |  | mg/L | 否 |  |  | 是
2022年11月份重点排污单位数据填报 | 南京江宁水务集团有限公司滨江污水处理厂 | 水环境 | 污水处理及其再生利用 |  | 城镇污水处理厂污染物排放标准[国标](GB18918-2002) | （表1）基本控制项目最高允许排放浓度（日均值）,一级标准（水温＞12℃或≤12℃）,A标准,通用 | 废水排口 | 化学需氧量 | 2022-11-16 | 0 |  |  |  | 7 | 50 |  | mg/L | 否 |  |  | 是
2022年11月份重点排污单位数据填报 | 南京江宁水务集团有限公司滨江污水处理厂 | 水环境 | 污水处理及其再生利用 |  | 城镇污水处理厂污染物排放标准[国标](GB18918-2002) | （表1）基本控制项目最高允许排放浓度（日均值）,二级标准（水温＞12℃或≤12℃）,通用 | 废水排口 | pH值 | 2022-11-16 | 0 | 12.3 |  |  | 7.1 | 9 | 6 | 无量纲 | 否 |  |  | 是
2022年11月份重点排污单位数据填报 | 南京江宁水务集团有限公司滨江污水处理厂 | 水环境 | 污水处理及其再生利用 |  | 城镇污水处理厂污染物排放标准[国标](GB18918-2002) | （表1）基本控制项目最高允许排放浓度（日均值）,一级标准（水温＞12℃或≤12℃）,A标准,通用 | 废水排口 | 悬浮物 | 2022-11-16 | 0 |  |  |  | 4 | 10 |  | mg/L | 否 |  |  | 是
2022年11月份重点排污单位数据填报 | 南京江宁水务集团有限公司滨江污水处理厂 | 水环境 | 污水处理及其再生利用 |  | 城镇污水处理厂污染物排放标准[国标](GB18918-2002) | （表1）基本控制项目最高允许排放浓度（日均值）,一级标准（水温＞12℃或≤12℃）,A标准,2006年1月1日后建设 | 废水排口 | 总磷（以P计） | 2022-11-16 | 0 |  |  |  | 0.02 | 0.5 |  | mg/L | 否 |  |  | 是
2022年11月份重点排污单位数据填报 | 南京奥特佳祥云冷机有限公司 | 大气环境 | 汽车零部件及配件制造 |  | 污水综合排放标准(GB8978-1996) | （表4）第二类污染物最高允许排放浓度（1998年1月1日后建的单位）,其他排污单位,三级标准 | DW001废水总排口(DW001) | 悬浮物 | 2022-11-04 | 0 |  |  |  | 5 | 400 |  | mg/L | 否 |  |  | 是
2022年11月份重点排污单位数据填报 | 南京奥特佳祥云冷机有限公司 | 大气环境 | 汽车零部件及配件制造 |  | 污水综合排放标准(GB8978-1996) | （表4）第二类污染物最高允许排放浓度（1998年1月1日后建的单位）,一切排污单位 ,三级标准 | DW001废水总排口(DW001) | 总磷（以P计） | 2022-11-04 | 0 |  |  |  | 0.09 |  |  | mg/L | 否 |  |  | 否
2022年11月份重点排污单位数据填报 | 南京奥特佳祥云冷机有限公司 | 大气环境 | 汽车零部件及配件制造 |  | 污水综合排放标准(GB8978-1996) | （表4）第二类污染物最高允许排放浓度（1998年1月1日后建的单位）,医药原料药、染料、石油化工工业,三级标准 | DW001废水总排口(DW001) | 氨氮（NH3-N） | 2022-11-04 | 0 |  |  |  | 13.2 |  |  | mg/L | 否 |  |  | 否
2022年11月份重点排污单位数据填报 | 南京奥特佳祥云冷机有限公司 | 大气环境 | 汽车零部件及配件制造 |  | 污水综合排放标准(GB8978-1996) | （表4）第二类污染物最高允许排放浓度（1998年1月1日后建的单位）,一切排污单位 ,三级标准 | DW001废水总排口(DW001) | 石油类 | 2022-11-04 | 0 |  |  |  | 0.09 | 20 |  | mg/L | 否 |  |  | 是
2022年11月份重点排污单位数据填报 | 南京奥特佳祥云冷机有限公司 | 大气环境 | 汽车零部件及配件制造 |  | 污水综合排放标准(GB8978-1996) | （表2）第二类污染物最高允许排放浓度（1997年12月31日之前建的单位）,石油化工工业（包括石油炼制）,三级标准 | DW001废水总排口(DW001) | 化学需氧量 | 2022-11-04 | 0 |  |  |  | 41 | 500 |  | mg/L | 否 |  |  | 是
2022年11月份重点排污单位数据填报 | 南京奥特佳祥云冷机有限公司 | 大气环境 | 汽车零部件及配件制造 |  | 污水综合排放标准(GB8978-1996) | （表4）第二类污染物最高允许排放浓度（1998年1月1日后建的单位）,一切排污单位 ,三级标准 | DW001废水总排口(DW001) | pH值 | 2022-11-04 | 0 | 21.1 |  |  | 7.5 | 9 | 6 | 无量纲 | 否 |  |  | 是
2022年11月份重点排污单位数据填报 | 南京奥特佳祥云冷机有限公司 | 大气环境 | 汽车零部件及配件制造 |  | 污水综合排放标准(GB8978-1996) | （表4）第二类污染物最高允许排放浓度（1998年1月1日后建的单位）,一切排污单位 ,三级标准 | DW001废水总排口(DW001) | 动植物油 | 2022-11-04 | 0 |  |  |  | 0.34 | 100 |  | mg/L | 否 |  |  | 是
2022年11月份重点排污单位数据填报 | 南京江宁水务集团有限公司空港污水处理厂 | 水环境 | 污水处理及其再生利用 |  | 城镇污水处理厂污染物排放标准[国标](GB18918-2002) | （表1）基本控制项目最高允许排放浓度（日均值）,一级标准（水温＞12℃或≤12℃）,A标准,通用 | 废水排口 | 氨氮（NH3-N） | 2022-11-15 | 0 | 13.7 |  |  | 0.241 | 5;8 |  | mg/L | 否 |  |  | 是
2022年11月份重点排污单位数据填报 | 南京江宁水务集团有限公司空港污水处理厂 | 水环境 | 污水处理及其再生利用 |  | 城镇污水处理厂污染物排放标准[国标](GB18918-2002) | （表1）基本控制项目最高允许排放浓度（日均值）,一级标准（水温＞12℃或≤12℃）,A标准,通用 | 废水排口 | pH值 | 2022-11-15 | 0 | 13.7 |  |  | 7.4 | 9 | 6 | 无量纲 | 否 |  |  | 是
2022年11月份重点排污单位数据填报 | 南京江宁水务集团有限公司空港污水处理厂 | 水环境 | 污水处理及其再生利用 |  | 城镇污水处理厂污染物排放标准[国标](GB18918-2002) | （表1）基本控制项目最高允许排放浓度（日均值）,一级标准（水温＞12℃或≤12℃）,A标准,通用 | 废水排口 | 悬浮物 | 2022-11-15 | 0 |  |  |  | 4 | 10 |  | mg/L | 否 |  |  | 是
2022年11月份重点排污单位数据填报 | 南京江宁水务集团有限公司空港污水处理厂 | 水环境 | 污水处理及其再生利用 |  | 城镇污水处理厂污染物排放标准[国标](GB18918-2002) | （表1）基本控制项目最高允许排放浓度（日均值）,一级标准（水温＞12℃或≤12℃）,A标准,2006年1月1日后建设 | 废水排口 | 总磷（以P计） | 2022-11-15 | 0 |  |  |  | 0.12 | 0.5 |  | mg/L | 否 |  |  | 是
2022年11月份重点排污单位数据填报 | 南京江宁水务集团有限公司空港污水处理厂 | 水环境 | 污水处理及其再生利用 |  | 城镇污水处理厂污染物排放标准[国标](GB18918-2002) | （表1）基本控制项目最高允许排放浓度（日均值）,一级标准（水温＞12℃或≤12℃）,A标准,通用 | 废水排口 | 化学需氧量 | 2022-11-15 | 0 |  |  |  | 15 | 50 |  | mg/L | 否 |  |  | 是
2022年11月份重点排污单位数据填报 | 江宁区禄口污水处理厂 | 水环境 | 污水处理及其再生利用 |  | 城镇污水处理厂污染物排放标准[国标](GB18918-2002) | （表1）基本控制项目最高允许排放浓度（日均值）,一级标准（水温＞12℃或≤12℃）,B标准,通用 | 废水排口 | pH值 | 2022-11-15 | 0 | 14.5 |  |  | 7.3 | 9 | 6 | 无量纲 | 否 |  |  | 是
2022年11月份重点排污单位数据填报 | 江宁区禄口污水处理厂 | 水环境 | 污水处理及其再生利用 |  | 城镇污水处理厂污染物排放标准[国标](GB18918-2002) | （表1）基本控制项目最高允许排放浓度（日均值）,一级标准（水温＞12℃或≤12℃）,A标准,通用 | 废水排口 | 悬浮物 | 2022-11-15 | 0 |  |  |  | 4 | 10 |  | mg/L | 否 |  |  | 是
2022年11月份重点排污单位数据填报 | 江宁区禄口污水处理厂 | 水环境 | 污水处理及其再生利用 |  | 城镇污水处理厂污染物排放标准[国标](GB18918-2002) | （表1）基本控制项目最高允许排放浓度（日均值）,一级标准（水温＞12℃或≤12℃）,A标准,2006年1月1日后建设 | 废水排口 | 总磷（以P计） | 2022-11-15 | 0 |  |  |  | 0.12 | 0.5 |  | mg/L | 否 |  |  | 是
2022年11月份重点排污单位数据填报 | 江宁区禄口污水处理厂 | 水环境 | 污水处理及其再生利用 |  | 城镇污水处理厂污染物排放标准[国标](GB18918-2002) | （表1）基本控制项目最高允许排放浓度（日均值）,一级标准（水温＞12℃或≤12℃）,A标准,通用 | 废水排口 | 化学需氧量 | 2022-11-15 | 0 |  |  |  | 16 | 50 |  | mg/L | 否 |  |  | 是
2022年11月份重点排污单位数据填报 | 江宁区禄口污水处理厂 | 水环境 | 污水处理及其再生利用 |  | 城镇污水处理厂污染物排放标准[国标](GB18918-2002) | （表1）基本控制项目最高允许排放浓度（日均值）,一级标准（水温＞12℃或≤12℃）,A标准,通用 | 废水排口 | 氨氮（NH3-N） | 2022-11-15 | 0 | 14.5 |  |  | 0.284 | 5;8 |  | mg/L | 否 |  |  | 是
2022年11月份重点排污单位数据填报 | 南京金露服装有限公司 | 水环境 | 服饰制造 |  | 污水综合排放标准(GB8978-1996) | （表4）第二类污染物最高允许排放浓度（1998年1月1日后建的单位）,一切排污单位 ,三级标准 | 污水排放口(DW001) | pH值 | 2022-11-21 | 0 | 12.1 |  |  | 7.5 | 9 | 6 | 无量纲 | 否 |  |  | 是
2022年11月份重点排污单位数据填报 | 南京金露服装有限公司 | 水环境 | 服饰制造 |  | 污水综合排放标准(GB8978-1996) | （表4）第二类污染物最高允许排放浓度（1998年1月1日后建的单位）,其他排污单位,三级标准 | 污水排放口(DW001) | 化学需氧量 | 2022-11-21 | 0 |  |  |  | 264 | 500 |  | mg/L | 否 |  |  | 是
2022年11月份重点排污单位数据填报 | 南京金露服装有限公司 | 水环境 | 服饰制造 |  | 污水综合排放标准(GB8978-1996) | （表4）第二类污染物最高允许排放浓度（1998年1月1日后建的单位）,其他排污单位,三级标准 | 污水排放口(DW001) | 氨氮（NH3-N） | 2022-11-21 | 0 |  |  |  | 60.6 |  |  | mg/L | 否 |  |  | 否
2022年11月份重点排污单位数据填报 | 南京金露服装有限公司 | 水环境 | 服饰制造 |  | 污水综合排放标准(GB8978-1996) | （表4）第二类污染物最高允许排放浓度（1998年1月1日后建的单位）,其他排污单位,三级标准 | 污水排放口(DW001) | 悬浮物 | 2022-11-21 | 0 |  |  |  | 104 | 400 |  | mg/L | 否 |  |  | 是
2022年11月份重点排污单位数据填报 | 南京金露服装有限公司 | 水环境 | 服饰制造 |  | 污水综合排放标准(GB8978-1996) | （表4）第二类污染物最高允许排放浓度（1998年1月1日后建的单位）,一切排污单位 ,三级标准 | 污水排放口(DW001) | 总磷（以P计） | 2022-11-21 | 0 |  |  |  | 5.18 |  |  | mg/L | 否 |  |  | 否
2022年11月份重点排污单位数据填报 | 南京金露服装有限公司 | 水环境 | 服饰制造 |  | 污水综合排放标准(GB8978-1996) | （表4）第二类污染物最高允许排放浓度（1998年1月1日后建的单位）,一切排污单位 ,三级标准 | 污水排放口(DW001) | 动植物油 | 2022-11-21 | 0 |  |  |  | 0.22 | 100 |  | mg/L | 否 |  |  | 是
2022年11月份重点排污单位数据填报 | 航天晨光股份有限公司（车业园） | 大气环境 | 改装汽车制造 |  | 污水综合排放标准(GB8978-1996) | （表4）第二类污染物最高允许排放浓度（1998年1月1日后建的单位）,其他排污单位,三级标准 | 废水总排口WW1(fs001) | 氨氮（NH3-N） | 2022-11-03 | 0 |  |  |  | 64.1 |  |  | mg/L | 否 |  |  | 否
2022年11月份重点排污单位数据填报 | 航天晨光股份有限公司（车业园） | 大气环境 | 改装汽车制造 |  | 污水综合排放标准(GB8978-1996) | （表4）第二类污染物最高允许排放浓度（1998年1月1日后建的单位）,其他排污单位,三级标准 | 废水总排口WW1(fs001) | 化学需氧量 | 2022-11-03 | 0 |  |  |  | 135 | 500 |  | mg/L | 否 |  |  | 是
2022年11月份重点排污单位数据填报 | 航天晨光股份有限公司（车业园） | 大气环境 | 改装汽车制造 |  | 污水综合排放标准(GB8978-1996) | （表4）第二类污染物最高允许排放浓度（1998年1月1日后建的单位）,一切排污单位 ,三级标准 | 废水总排口WW1(fs001) | pH值 | 2022-11-03 | 0 | 18.9 |  |  | 7.6 | 9 | 6 | 无量纲 | 否 |  |  | 是
2022年11月份重点排污单位数据填报 | 航天晨光股份有限公司（车业园） | 大气环境 | 改装汽车制造 |  | 污水综合排放标准(GB8978-1996) | （表4）第二类污染物最高允许排放浓度（1998年1月1日后建的单位）,其他排污单位,三级标准 | 废水总排口WW1(fs001) | 悬浮物 | 2022-11-03 | 0 |  |  |  | 26 | 400 |  | mg/L | 否 |  |  | 是
2022年11月份重点排污单位数据填报 | 航天晨光股份有限公司（车业园） | 大气环境 | 改装汽车制造 |  | 污水综合排放标准(GB8978-1996) | （表4）第二类污染物最高允许排放浓度（1998年1月1日后建的单位）,一切排污单位 ,三级标准 | 废水总排口WW1(fs001) | 总磷（以P计） | 2022-11-03 | 0 |  |  |  | 5.39 |  |  | mg/L | 否 |  |  | 否
2022年11月份重点排污单位数据填报 | 航天晨光股份有限公司（车业园） | 大气环境 | 改装汽车制造 |  | 污水综合排放标准(GB8978-1996) | （表4）第二类污染物最高允许排放浓度（1998年1月1日后建的单位）,一切排污单位 ,三级标准 | 废水总排口WW1(fs001) | 动植物油 | 2022-11-03 | 0 |  |  |  | 0.51 | 100 |  | mg/L | 否 |  |  | 是
2022年11月份重点排污单位数据填报 | 航天晨光股份有限公司（车业园） | 大气环境 | 改装汽车制造 |  | 污水综合排放标准(GB8978-1996) | （表4）第二类污染物最高允许排放浓度（1998年1月1日后建的单位）,其他排污单位,三级标准 | 废水总排口WW1(fs001) | 五日生化需氧量 | 2022-11-03 | 0 |  |  |  | 46.8 | 300 |  | mg/L | 否 |  |  | 是
2022年11月份重点排污单位数据填报 | 南京市江宁区横溪集镇污水处理厂 | 水环境 | 污水处理及其再生利用 |  | 城镇污水处理厂污染物排放标准[国标](GB18918-2002) | （表1）基本控制项目最高允许排放浓度（日均值）,一级标准（水温＞12℃或≤12℃）,A标准,通用 | 出口(DW001) | 悬浮物 | 2022-11-15 | 0 |  |  |  | 5 | 10 |  | mg/L | 否 |  |  | 是
2022年11月份重点排污单位数据填报 | 南京市江宁区横溪集镇污水处理厂 | 水环境 | 污水处理及其再生利用 |  | 城镇污水处理厂污染物排放标准[国标](GB18918-2002) | （表1）基本控制项目最高允许排放浓度（日均值）,一级标准（水温＞12℃或≤12℃）,A标准,通用 | 出口(DW001) | 化学需氧量 | 2022-11-15 | 0 |  |  |  | 12 | 50 |  | mg/L | 否 |  |  | 是
2022年11月份重点排污单位数据填报 | 南京市江宁区横溪集镇污水处理厂 | 水环境 | 污水处理及其再生利用 |  | 城镇污水处理厂污染物排放标准[国标](GB18918-2002) | （表1）基本控制项目最高允许排放浓度（日均值）,三级标准,2005年12月31日前建设 | 出口(DW001) | 总磷（以P计） | 2022-11-15 | 0 |  |  |  | 0.05 | 5 |  | mg/L | 否 |  |  | 是
2022年11月份重点排污单位数据填报 | 南京市江宁区横溪集镇污水处理厂 | 水环境 | 污水处理及其再生利用 |  | 城镇污水处理厂污染物排放标准[国标](GB18918-2002) | （表1）基本控制项目最高允许排放浓度（日均值）,一级标准（水温＞12℃或≤12℃）,A标准,通用 | 出口(DW001) | pH值 | 2022-11-15 | 0 | 14.5 |  |  | 7.1 | 9 | 6 | 无量纲 | 否 |  |  | 是
2022年11月份重点排污单位数据填报 | 南京市江宁区横溪集镇污水处理厂 | 水环境 | 污水处理及其再生利用 |  | 城镇污水处理厂污染物排放标准[国标](GB18918-2002) | （表1）基本控制项目最高允许排放浓度（日均值）,二级标准（水温＞12℃或≤12℃）,通用 | 出口(DW001) | 氨氮（NH3-N） | 2022-11-15 | 0 | 14.5 |  |  | 0.156 | 25;30 |  | mg/L | 否 |  |  | 是
2022年11月份重点排污单位数据填报 | 南京中升之星汽车销售服务有限公司 | 土壤环境 | 汽车修理与维护 |  | 汽车维修业水污染物排放标准(GB26877-2011) | （表1、表2）现有和新建企业水污染物排放浓度限值,企业废水总排放口,间接排放 | 废水排放口(DW001) | 悬浮物 | 2022-11-18 | 0 |  |  |  | 18 | 100 |  | mg/L | 否 |  |  | 是
2022年11月份重点排污单位数据填报 | 南京中升之星汽车销售服务有限公司 | 土壤环境 | 汽车修理与维护 |  | 汽车维修业水污染物排放标准(GB26877-2011) | （表1、表2）现有和新建企业水污染物排放浓度限值,企业废水总排放口,间接排放 | 废水排放口(DW001) | 阴离子表面活性剂（LAS） | 2022-11-18 | 0 |  |  |  | 0.131 | 10 |  | mg/L | 否 |  |  | 是
2022年11月份重点排污单位数据填报 | 南京中升之星汽车销售服务有限公司 | 土壤环境 | 汽车修理与维护 |  | 汽车维修业水污染物排放标准(GB26877-2011) | （表1、表2）现有和新建企业水污染物排放浓度限值,企业废水总排放口,间接排放 | 废水排放口(DW001) | 石油类 | 2022-11-18 | 0 |  |  |  | 0.20 | 10 |  | mg/L | 否 |  |  | 是
2022年11月份重点排污单位数据填报 | 南京中升之星汽车销售服务有限公司 | 土壤环境 | 汽车修理与维护 |  | 汽车维修业水污染物排放标准(GB26877-2011) | （表1、表2）现有和新建企业水污染物排放浓度限值,企业废水总排放口,间接排放 | 废水排放口(DW001) | 化学需氧量 | 2022-11-18 | 0 |  |  |  | 156 | 300 |  | mg/L | 否 |  |  | 是
2022年11月份重点排污单位数据填报 | 南京中升之星汽车销售服务有限公司 | 土壤环境 | 汽车修理与维护 |  | 汽车维修业水污染物排放标准(GB26877-2011) | （表1、表2）现有和新建企业水污染物排放浓度限值,企业废水总排放口,间接排放 | 废水排放口(DW001) | 氨氮（NH3-N） | 2022-11-18 | 0 |  |  |  | 22.9 | 25 |  | mg/L | 否 |  |  | 是
2022年11月份重点排污单位数据填报 | 南京中升之星汽车销售服务有限公司 | 土壤环境 | 汽车修理与维护 |  | 汽车维修业水污染物排放标准(GB26877-2011) | （表1、表2）现有和新建企业水污染物排放浓度限值,企业废水总排放口,间接排放 | 废水排放口(DW001) | pH值 | 2022-11-18 | 0 | 14.6 |  |  | 7.8 | 9 | 6 | 无量纲 | 否 |  |  | 是
2022年11月份重点排污单位数据填报 | 南京中升之星汽车销售服务有限公司 | 土壤环境 | 汽车修理与维护 |  | 汽车维修业水污染物排放标准(GB26877-2011) | （表1、表2）现有和新建企业水污染物排放浓度限值,企业废水总排放口,间接排放 | 废水排放口(DW001) | 总氮（以N计） | 2022-11-18 | 0 |  |  |  | 27.6 | 30 |  | mg/L | 否 |  |  | 是
2022年11月份重点排污单位数据填报 | 南京中升之星汽车销售服务有限公司 | 土壤环境 | 汽车修理与维护 |  | 汽车维修业水污染物排放标准(GB26877-2011) | （表1、表2）现有和新建企业水污染物排放浓度限值,企业废水总排放口,间接排放 | 废水排放口(DW001) | 总磷（以P计） | 2022-11-18 | 0 |  |  |  | 2.76 | 3 |  | mg/L | 否 |  |  | 是
2022年11月份重点排污单位数据填报 | 南京高速齿轮制造有限公司-322亩 | 土壤环境 | 齿轮及齿轮减、变速箱制造 |  | 污水综合排放标准(GB8978-1996) | （表4）第二类污染物最高允许排放浓度（1998年1月1日后建的单位）,一切排污单位 ,二级标准 | 污水排放口(DW001) | pH值 | 2022-11-18 | 0 | 16.3 |  |  | 7.4 | 9 | 6 | 无量纲 | 否 |  |  | 是
2022年11月份重点排污单位数据填报 | 南京高速齿轮制造有限公司-322亩 | 土壤环境 | 齿轮及齿轮减、变速箱制造 |  | 污水综合排放标准(GB8978-1996) | （表4）第二类污染物最高允许排放浓度（1998年1月1日后建的单位）,一切排污单位 ,三级标准 | 污水排放口(DW001) | 石油类 | 2022-11-18 | 0 |  |  |  | 0.23 | 20 |  | mg/L | 否 |  |  | 是
2022年11月份重点排污单位数据填报 | 南京高速齿轮制造有限公司-322亩 | 土壤环境 | 齿轮及齿轮减、变速箱制造 |  | 污水综合排放标准(GB8978-1996) | （表4）第二类污染物最高允许排放浓度（1998年1月1日后建的单位）,一切排污单位 ,三级标准 | 污水排放口(DW001) | 总磷（以P计） | 2022-11-18 | 0 |  |  |  | 0.97 |  |  | mg/L | 否 |  |  | 否
2022年11月份重点排污单位数据填报 | 南京高速齿轮制造有限公司-322亩 | 土壤环境 | 齿轮及齿轮减、变速箱制造 |  | 污水综合排放标准(GB8978-1996) | （表4）第二类污染物最高允许排放浓度（1998年1月1日后建的单位）,其他排污单位,三级标准 | 污水排放口(DW001) | 化学需氧量 | 2022-11-18 | 0 |  |  |  | 164 | 500 |  | mg/L | 否 |  |  | 是
2022年11月份重点排污单位数据填报 | 南京高速齿轮制造有限公司-322亩 | 土壤环境 | 齿轮及齿轮减、变速箱制造 |  | 污水综合排放标准(GB8978-1996) | （表4）第二类污染物最高允许排放浓度（1998年1月1日后建的单位）,一切排污单位 ,三级标准 | 污水排放口(DW001) | 动植物油 | 2022-11-18 | 0 |  |  |  | 1.34 | 100 |  | mg/L | 否 |  |  | 是
2022年11月份重点排污单位数据填报 | 南京高速齿轮制造有限公司-322亩 | 土壤环境 | 齿轮及齿轮减、变速箱制造 |  | 污水综合排放标准(GB8978-1996) | （表4）第二类污染物最高允许排放浓度（1998年1月1日后建的单位）,一切排污单位 ,三级标准 | 污水排放口(DW001) | 阴离子表面活性剂（LAS） | 2022-11-18 | 0 |  |  |  | 0.114 | 20 |  | mg/L | 否 |  |  | 是
2022年11月份重点排污单位数据填报 | 南京高速齿轮制造有限公司-322亩 | 土壤环境 | 齿轮及齿轮减、变速箱制造 |  | 污水综合排放标准(GB8978-1996) | （表4）第二类污染物最高允许排放浓度（1998年1月1日后建的单位）,其他排污单位,三级标准 | 污水排放口(DW001) | 氨氮（NH3-N） | 2022-11-18 | 0 |  |  |  | 9.49 |  |  | mg/L | 否 |  |  | 否
2022年11月份重点排污单位数据填报 | 南京高速齿轮制造有限公司-322亩 | 土壤环境 | 齿轮及齿轮减、变速箱制造 |  | 污水综合排放标准(GB8978-1996) | （表4）第二类污染物最高允许排放浓度（1998年1月1日后建的单位）,其他排污单位,三级标准 | 污水排放口(DW001) | 悬浮物 | 2022-11-18 | 0 |  |  |  | 17 | 400 |  | mg/L | 否 |  |  | 是
2022年11月份重点排污单位数据填报 | 南京江宁水务集团有限公司城北污水处理厂 | 水环境 | 污水处理及其再生利用 |  | 城镇污水处理厂污染物排放标准[国标](GB18918-2002) | （表1）基本控制项目最高允许排放浓度（日均值）,一级标准（水温＞12℃或≤12℃）,A标准,通用 | 废水排口(WS-01) | 氨氮（NH3-N） | 2022-11-21 | 0 | 12.4 |  |  | 0.236 | 5;8 |  | mg/L | 否 |  |  | 是
2022年11月份重点排污单位数据填报 | 南京江宁水务集团有限公司城北污水处理厂 | 水环境 | 污水处理及其再生利用 |  | 城镇污水处理厂污染物排放标准[国标](GB18918-2002) | （表1）基本控制项目最高允许排放浓度（日均值）,一级标准（水温＞12℃或≤12℃）,A标准,2006年1月1日后建设 | 废水排口(WS-01) | 总磷（以P计） | 2022-11-21 | 0 |  |  |  | 0.13 | 0.5 |  | mg/L | 否 |  |  | 是
2022年11月份重点排污单位数据填报 | 南京江宁水务集团有限公司城北污水处理厂 | 水环境 | 污水处理及其再生利用 |  | 城镇污水处理厂污染物排放标准[国标](GB18918-2002) | （表1）基本控制项目最高允许排放浓度（日均值）,一级标准（水温＞12℃或≤12℃）,A标准,通用 | 废水排口(WS-01) | 悬浮物 | 2022-11-21 | 0 |  |  |  | 5 | 10 |  | mg/L | 否 |  |  | 是
2022年11月份重点排污单位数据填报 | 南京江宁水务集团有限公司城北污水处理厂 | 水环境 | 污水处理及其再生利用 |  | 城镇污水处理厂污染物排放标准[国标](GB18918-2002) | （表1）基本控制项目最高允许排放浓度（日均值）,一级标准（水温＞12℃或≤12℃）,A标准,通用 | 废水排口(WS-01) | pH值 | 2022-11-21 | 0 | 12.4 |  |  | 7.2 | 9 | 6 | 无量纲 | 否 |  |  | 是
2022年11月份重点排污单位数据填报 | 南京江宁水务集团有限公司城北污水处理厂 | 水环境 | 污水处理及其再生利用 |  | 城镇污水处理厂污染物排放标准[国标](GB18918-2002) | （表1）基本控制项目最高允许排放浓度（日均值）,一级标准（水温＞12℃或≤12℃）,A标准,通用 | 废水排口(WS-01) | 化学需氧量 | 2022-11-21 | 0 |  |  |  | 13 | 50 |  | mg/L | 否 |  |  | 是
2022年11月份重点排污单位数据填报 | 水阁生活垃圾填埋场（南京市水阁有机废弃物处理场） | 土壤环境 | 环境卫生管理 |  | 生活垃圾填埋场污染控制标准(GB16889-2008) | 现有和新建生活垃圾填埋场水污染物排放浓度限值 | 废水排口(DW001) | 总汞 | 2022-11-02 | 0 |  |  |  | 0.0007 | 0.001 |  | mg/L | 否 |  |  | 是
2022年11月份重点排污单位数据填报 | 水阁生活垃圾填埋场（南京市水阁有机废弃物处理场） | 土壤环境 | 环境卫生管理 |  | 生活垃圾填埋场污染控制标准(GB16889-2008) | 现有和新建生活垃圾填埋场水污染物排放浓度限值 | 废水排口(DW001) | 六价铬 | 2022-11-02 | 0 |  |  |  | <0.004 | 0.05 |  | mg/L | 否 |  |  | 是
2022年11月份重点排污单位数据填报 | 水阁生活垃圾填埋场（南京市水阁有机废弃物处理场） | 土壤环境 | 环境卫生管理 |  | 生活垃圾填埋场污染控制标准(GB16889-2008) | 现有和新建生活垃圾填埋场水污染物排放浓度限值 | 废水排口(DW001) | 粪大肠菌群数 | 2022-11-02 | 0 |  |  |  | <20 | 10000 |  | 个/L | 否 |  |  | 是
2022年11月份重点排污单位数据填报 | 水阁生活垃圾填埋场（南京市水阁有机废弃物处理场） | 土壤环境 | 环境卫生管理 |  | 生活垃圾填埋场污染控制标准(GB16889-2008) | 现有和新建生活垃圾填埋场水污染物排放浓度限值 | 废水排口(DW001) | 总砷 | 2022-11-02 | 0 |  |  |  | <0.0003 | 0.1 |  | mg/L | 否 |  |  | 是
2022年11月份重点排污单位数据填报 | 水阁生活垃圾填埋场（南京市水阁有机废弃物处理场） | 土壤环境 | 环境卫生管理 |  | 生活垃圾填埋场污染控制标准(GB16889-2008) | 现有和新建生活垃圾填埋场水污染物排放浓度限值 | 废水排口(DW001) | 总铅 | 2022-11-02 | 0 |  |  |  | <0.00025 | 0.1 |  | mg/L | 否 |  |  | 是
2022年11月份重点排污单位数据填报 | 水阁生活垃圾填埋场（南京市水阁有机废弃物处理场） | 土壤环境 | 环境卫生管理 |  | 生活垃圾填埋场污染控制标准(GB16889-2008) | 现有和新建生活垃圾填埋场水污染物排放浓度限值 | 废水排口(DW001) | 总氮（以N计） | 2022-11-02 | 0 |  |  |  | 4.03 | 40 |  | mg/L | 否 |  |  | 是
2022年11月份重点排污单位数据填报 | 水阁生活垃圾填埋场（南京市水阁有机废弃物处理场） | 土壤环境 | 环境卫生管理 |  | 生活垃圾填埋场污染控制标准(GB16889-2008) | 现有和新建生活垃圾填埋场水污染物排放浓度限值 | 废水排口(DW001) | 悬浮物 | 2022-11-02 | 0 |  |  |  | <4 | 30 |  | mg/L | 否 |  |  | 是
2022年11月份重点排污单位数据填报 | 水阁生活垃圾填埋场（南京市水阁有机废弃物处理场） | 土壤环境 | 环境卫生管理 |  | 生活垃圾填埋场污染控制标准(GB16889-2008) | 现有和新建生活垃圾填埋场水污染物排放浓度限值 | 废水排口(DW001) | 总磷（以P计） | 2022-11-02 | 0 |  |  |  | 0.16 | 3 |  | mg/L | 否 |  |  | 是
2022年11月份重点排污单位数据填报 | 水阁生活垃圾填埋场（南京市水阁有机废弃物处理场） | 土壤环境 | 环境卫生管理 |  | 生活垃圾填埋场污染控制标准(GB16889-2008) | 现有和新建生活垃圾填埋场水污染物排放浓度限值 | 废水排口(DW001) | 总镉 | 2022-11-02 | 0 |  |  |  | <0.000025 | 0.01 |  | mg/L | 否 |  |  | 是
2022年11月份重点排污单位数据填报 | 水阁生活垃圾填埋场（南京市水阁有机废弃物处理场） | 土壤环境 | 环境卫生管理 |  | 生活垃圾填埋场污染控制标准(GB16889-2008) | 现有和新建生活垃圾填埋场水污染物特别排放限值 | 废水排口(DW001) | 氨氮（NH3-N） | 2022-11-02 | 0 |  |  |  | 0.085 | 8 |  | mg/L | 否 |  |  | 是
2022年11月份重点排污单位数据填报 | 水阁生活垃圾填埋场（南京市水阁有机废弃物处理场） | 土壤环境 | 环境卫生管理 |  | 生活垃圾填埋场污染控制标准(GB16889-2008) | 现有和新建生活垃圾填埋场水污染物排放浓度限值 | 废水排口(DW001) | 化学需氧量 | 2022-11-02 | 0 |  |  |  | 7 | 100 |  | mg/L | 否 |  |  | 是
2022年11月份重点排污单位数据填报 | 水阁生活垃圾填埋场（南京市水阁有机废弃物处理场） | 土壤环境 | 环境卫生管理 |  | 生活垃圾填埋场污染控制标准(GB16889-2008) | 现有和新建生活垃圾填埋场水污染物排放浓度限值 | 废水排口(DW001) | 五日生化需氧量 | 2022-11-02 | 0 |  |  |  | <0.5 | 30 |  | mg/L | 否 |  |  | 是
2022年11月份重点排污单位数据填报 | 水阁生活垃圾填埋场（南京市水阁有机废弃物处理场） | 土壤环境 | 环境卫生管理 |  | 生活垃圾填埋场污染控制标准(GB16889-2008) | 现有和新建生活垃圾填埋场水污染物排放浓度限值 | 废水排口(DW001) | 总铬 | 2022-11-02 | 0 |  |  |  | <0.03 | 0.1 |  | mg/L | 否 |  |  | 是
2022年11月份重点排污单位数据填报 | 南京爱立信熊猫通信有限公司 | 水环境 | 通信系统设备制造 |  | 污水综合排放标准(GB8978-1996) | （表4）第二类污染物最高允许排放浓度（1998年1月1日后建的单位）,其他排污单位,三级标准 | 污水排口(DW001) | 化学需氧量 | 2022-11-04 | 0 |  |  |  | 4 | 500 |  | mg/L | 否 |  |  | 是
2022年11月份重点排污单位数据填报 | 南京爱立信熊猫通信有限公司 | 水环境 | 通信系统设备制造 |  | 污水综合排放标准(GB8978-1996) | （表4）第二类污染物最高允许排放浓度（1998年1月1日后建的单位）,一切排污单位 ,三级标准 | 污水排口(DW001) | pH值 | 2022-11-04 | 0 | 18.8 |  |  | 7.8 | 9 | 6 | 无量纲 | 否 |  |  | 是
2022年11月份重点排污单位数据填报 | 南京爱立信熊猫通信有限公司 | 水环境 | 通信系统设备制造 |  | 污水综合排放标准(GB8978-1996) | （表4）第二类污染物最高允许排放浓度（1998年1月1日后建的单位）,一切排污单位 ,三级标准 | 污水排口(DW001) | 动植物油 | 2022-11-04 | 0 |  |  |  | <0.06 | 100 |  | mg/L | 否 |  |  | 是
2022年11月份重点排污单位数据填报 | 南京爱立信熊猫通信有限公司 | 水环境 | 通信系统设备制造 |  | 污水综合排放标准(GB8978-1996) | （表4）第二类污染物最高允许排放浓度（1998年1月1日后建的单位）,其他排污单位,三级标准 | 污水排口(DW001) | 氨氮（NH3-N） | 2022-11-04 | 0 |  |  |  | 0.097 |  |  | mg/L | 否 |  |  | 否
2022年11月份重点排污单位数据填报 | 南京爱立信熊猫通信有限公司 | 水环境 | 通信系统设备制造 |  | 污水综合排放标准(GB8978-1996) | （表4）第二类污染物最高允许排放浓度（1998年1月1日后建的单位）,其他排污单位,三级标准 | 污水排口(DW001) | 悬浮物 | 2022-11-04 | 0 |  |  |  | 11 | 400 |  | mg/L | 否 |  |  | 是
2022年11月份重点排污单位数据填报 | 南京爱立信熊猫通信有限公司 | 水环境 | 通信系统设备制造 |  | 污水综合排放标准(GB8978-1996) | （表4）第二类污染物最高允许排放浓度（1998年1月1日后建的单位）,一切排污单位 ,三级标准 | 污水排口(DW001) | 总磷（以P计） | 2022-11-04 | 0 |  |  |  | 0.06 |  |  | mg/L | 否 |  |  | 否
2022年11月份重点排污单位数据填报 | 法雷奥动力系统（南京）有限公司 | 土壤环境 | 汽车零部件及配件制造 |  | 污水综合排放标准(GB8978-1996) | （表4）第二类污染物最高允许排放浓度（1998年1月1日后建的单位）,其他排污单位,三级标准 | 污水总排口(DW001) | 悬浮物 | 2022-11-18 | 0 |  |  |  | 11 | 400 |  | mg/L | 否 |  |  | 是
2022年11月份重点排污单位数据填报 | 法雷奥动力系统（南京）有限公司 | 土壤环境 | 汽车零部件及配件制造 |  | 污水综合排放标准(GB8978-1996) | （表4）第二类污染物最高允许排放浓度（1998年1月1日后建的单位）,一切排污单位 ,三级标准 | 污水总排口(DW001) | pH值 | 2022-11-18 | 0 | 24.2 |  |  | 8.2 | 9 | 6 | 无量纲 | 否 |  |  | 是
2022年11月份重点排污单位数据填报 | 法雷奥动力系统（南京）有限公司 | 土壤环境 | 汽车零部件及配件制造 |  | 污水综合排放标准(GB8978-1996) | （表4）第二类污染物最高允许排放浓度（1998年1月1日后建的单位）,其他排污单位,三级标准 | 污水总排口(DW001) | 化学需氧量 | 2022-11-18 | 0 |  |  |  | 478 | 500 |  | mg/L | 否 |  |  | 是
2022年11月份重点排污单位数据填报 | 法雷奥动力系统（南京）有限公司 | 土壤环境 | 汽车零部件及配件制造 |  | 污水综合排放标准(GB8978-1996) | （表4）第二类污染物最高允许排放浓度（1998年1月1日后建的单位）,一切排污单位 ,三级标准 | 污水总排口(DW001) | 总磷（以P计） | 2022-11-18 | 0 |  |  |  | 1.14 |  |  | mg/L | 否 |  |  | 否
2022年11月份重点排污单位数据填报 | 法雷奥动力系统（南京）有限公司 | 土壤环境 | 汽车零部件及配件制造 |  | 污水综合排放标准(GB8978-1996) | （表4）第二类污染物最高允许排放浓度（1998年1月1日后建的单位）,其他排污单位,三级标准 | 污水总排口(DW001) | 氨氮（NH3-N） | 2022-11-18 | 0 |  |  |  | 6.99 |  |  | mg/L | 否 |  |  | 否
2022年11月份重点排污单位数据填报 | 横溪街道丹阳污水处理厂 | 水环境 | 污水处理及其再生利用 |  | 城镇污水处理厂污染物排放标准[国标](GB18918-2002) | （表1）基本控制项目最高允许排放浓度（日均值）,一级标准（水温＞12℃或≤12℃）,A标准,通用 | 出口(DW001) | 悬浮物 | 2022-11-15 | 0 |  |  |  | 5 | 10 |  | mg/L | 否 |  |  | 是
2022年11月份重点排污单位数据填报 | 横溪街道丹阳污水处理厂 | 水环境 | 污水处理及其再生利用 |  | 城镇污水处理厂污染物排放标准[国标](GB18918-2002) | （表1）基本控制项目最高允许排放浓度（日均值）,一级标准（水温＞12℃或≤12℃）,A标准,通用 | 出口(DW001) | 氨氮（NH3-N） | 2022-11-15 | 0 | 12.7 |  |  | 0.162 | 5;8 |  | mg/L | 否 |  |  | 是
2022年11月份重点排污单位数据填报 | 横溪街道丹阳污水处理厂 | 水环境 | 污水处理及其再生利用 |  | 城镇污水处理厂污染物排放标准[国标](GB18918-2002) | （表1）基本控制项目最高允许排放浓度（日均值）,一级标准（水温＞12℃或≤12℃）,A标准,通用 | 出口(DW001) | pH值 | 2022-11-15 | 0 | 12.7 |  |  | 7.7 | 9 | 6 | 无量纲 | 否 |  |  | 是
2022年11月份重点排污单位数据填报 | 横溪街道丹阳污水处理厂 | 水环境 | 污水处理及其再生利用 |  | 城镇污水处理厂污染物排放标准[国标](GB18918-2002) | （表1）基本控制项目最高允许排放浓度（日均值）,一级标准（水温＞12℃或≤12℃）,A标准,通用 | 出口(DW001) | 化学需氧量 | 2022-11-15 | 0 |  |  |  | 10 | 50 |  | mg/L | 否 |  |  | 是
2022年11月份重点排污单位数据填报 | 横溪街道丹阳污水处理厂 | 水环境 | 污水处理及其再生利用 |  | 城镇污水处理厂污染物排放标准[国标](GB18918-2002) | （表1）基本控制项目最高允许排放浓度（日均值）,一级标准（水温＞12℃或≤12℃）,A标准,2006年1月1日后建设 | 出口(DW001) | 总磷（以P计） | 2022-11-15 | 0 |  |  |  | 0.07 | 0.5 |  | mg/L | 否 |  |  | 是
2022年11月份重点排污单位数据填报 | 江宁区湖熟街道龙都污水处理厂 | 水环境 | 污水处理及其再生利用 |  | 城镇污水处理厂污染物排放标准[国标](GB18918-2002) | （表1）基本控制项目最高允许排放浓度（日均值）,一级标准（水温＞12℃或≤12℃）,A标准,通用 | 出口(DW001) | pH值 | 2022-11-21 | 0 | 12.4 |  |  | 7.4 | 9 | 6 | 无量纲 | 否 |  |  | 是
2022年11月份重点排污单位数据填报 | 江宁区湖熟街道龙都污水处理厂 | 水环境 | 污水处理及其再生利用 |  | 城镇污水处理厂污染物排放标准[国标](GB18918-2002) | （表1）基本控制项目最高允许排放浓度（日均值）,一级标准（水温＞12℃或≤12℃）,A标准,2006年1月1日后建设 | 出口(DW001) | 总磷（以P计） | 2022-11-21 | 0 |  |  |  | 0.02 | 0.5 |  | mg/L | 否 |  |  | 是
2022年11月份重点排污单位数据填报 | 江宁区湖熟街道龙都污水处理厂 | 水环境 | 污水处理及其再生利用 |  | 城镇污水处理厂污染物排放标准[国标](GB18918-2002) | （表1）基本控制项目最高允许排放浓度（日均值）,一级标准（水温＞12℃或≤12℃）,A标准,通用 | 出口(DW001) | 氨氮（NH3-N） | 2022-11-21 | 0 | 12.4 |  |  | 0.227 | 5;8 |  | mg/L | 否 |  |  | 是
2022年11月份重点排污单位数据填报 | 江宁区湖熟街道龙都污水处理厂 | 水环境 | 污水处理及其再生利用 |  | 城镇污水处理厂污染物排放标准[国标](GB18918-2002) | （表1）基本控制项目最高允许排放浓度（日均值）,一级标准（水温＞12℃或≤12℃）,A标准,通用 | 出口(DW001) | 化学需氧量 | 2022-11-21 | 0 |  |  |  | 8 | 50 |  | mg/L | 否 |  |  | 是
2022年11月份重点排污单位数据填报 | 江宁区湖熟街道龙都污水处理厂 | 水环境 | 污水处理及其再生利用 |  | 城镇污水处理厂污染物排放标准[国标](GB18918-2002) | （表1）基本控制项目最高允许排放浓度（日均值）,一级标准（水温＞12℃或≤12℃）,A标准,通用 | 出口(DW001) | 悬浮物 | 2022-11-21 | 0 |  |  |  | 4 | 10 |  | mg/L | 否 |  |  | 是
2022年11月份重点排污单位数据填报 | 南京江宁水务集团有限公司高桥污水处理厂 | 水环境 | 污水处理及其再生利用 |  | 城镇污水处理厂污染物排放标准[国标](GB18918-2002) | （表1）基本控制项目最高允许排放浓度（日均值）,三级标准,2005年12月31日前建设 | 出口(DW001) | 总磷（以P计） | 2022-11-21 | 0 |  |  |  | 0.06 | 5 |  | mg/L | 否 |  |  | 是
2022年11月份重点排污单位数据填报 | 南京江宁水务集团有限公司高桥污水处理厂 | 水环境 | 污水处理及其再生利用 |  | 城镇污水处理厂污染物排放标准[国标](GB18918-2002) | （表1）基本控制项目最高允许排放浓度（日均值）,一级标准（水温＞12℃或≤12℃）,A标准,通用 | 出口(DW001) | 悬浮物 | 2022-11-21 | 0 |  |  |  | 4 | 10 |  | mg/L | 否 |  |  | 是
2022年11月份重点排污单位数据填报 | 南京江宁水务集团有限公司高桥污水处理厂 | 水环境 | 污水处理及其再生利用 |  | 城镇污水处理厂污染物排放标准[国标](GB18918-2002) | （表1）基本控制项目最高允许排放浓度（日均值）,一级标准（水温＞12℃或≤12℃）,A标准,通用 | 出口(DW001) | 化学需氧量 | 2022-11-21 | 0 |  |  |  | 7 | 50 |  | mg/L | 否 |  |  | 是
2022年11月份重点排污单位数据填报 | 南京江宁水务集团有限公司高桥污水处理厂 | 水环境 | 污水处理及其再生利用 |  | 城镇污水处理厂污染物排放标准[国标](GB18918-2002) | （表1）基本控制项目最高允许排放浓度（日均值）,一级标准（水温＞12℃或≤12℃）,A标准,通用 | 出口(DW001) | 氨氮（NH3-N） | 2022-11-21 | 0 | 12.1 |  |  | 0.218 | 5;8 |  | mg/L | 否 |  |  | 是
2022年11月份重点排污单位数据填报 | 南京江宁水务集团有限公司高桥污水处理厂 | 水环境 | 污水处理及其再生利用 |  | 城镇污水处理厂污染物排放标准[国标](GB18918-2002) | （表1）基本控制项目最高允许排放浓度（日均值）,一级标准（水温＞12℃或≤12℃）,A标准,通用 | 出口(DW001) | pH值 | 2022-11-21 | 0 | 12.1 |  |  | 7.6 | 9 | 6 | 无量纲 | 否 |  |  | 是
2022年11月份重点排污单位数据填报 | 长安马自达汽车有限公司 | 大气环境 | 汽柴油车整车制造 |  | 污水综合排放标准(GB8978-1996) | （表4）第二类污染物最高允许排放浓度（1998年1月1日后建的单位）,一切排污单位 ,三级标准 | 厂区废水排口(FS001) | 动植物油 | 2022-11-07 | 0 |  |  |  | 0.79 | 100 |  | mg/L | 否 |  |  | 是
2022年11月份重点排污单位数据填报 | 长安马自达汽车有限公司 | 大气环境 | 汽柴油车整车制造 |  | 污水综合排放标准(GB8978-1996) | （表4）第二类污染物最高允许排放浓度（1998年1月1日后建的单位）,一切排污单位 ,三级标准 | 厂区废水排口(FS001) | 石油类 | 2022-11-07 | 0 |  |  |  | 0.10 | 20 |  | mg/L | 否 |  |  | 是
2022年11月份重点排污单位数据填报 | 长安马自达汽车有限公司 | 大气环境 | 汽柴油车整车制造 |  | 污水综合排放标准(GB8978-1996) | （表4）第二类污染物最高允许排放浓度（1998年1月1日后建的单位）,其他排污单位,三级标准 | 厂区废水排口(FS001) | 化学需氧量 | 2022-11-07 | 0 |  |  |  | 41 | 500 |  | mg/L | 否 |  |  | 是
2022年11月份重点排污单位数据填报 | 长安马自达汽车有限公司 | 大气环境 | 汽柴油车整车制造 |  | 污水综合排放标准(GB8978-1996) | （表4）第二类污染物最高允许排放浓度（1998年1月1日后建的单位）,一切排污单位 ,三级标准 | 厂区废水排口(FS001) | 总锌 | 2022-11-07 | 0 |  |  |  | 0.009 | 5.0 |  | mg/L | 否 |  |  | 是
2022年11月份重点排污单位数据填报 | 长安马自达汽车有限公司 | 大气环境 | 汽柴油车整车制造 |  | 污水综合排放标准(GB8978-1996) | （表4）第二类污染物最高允许排放浓度（1998年1月1日后建的单位）,其他排污单位,三级标准 | 厂区废水排口(FS001) | 悬浮物 | 2022-11-07 | 0 |  |  |  | 9 | 400 |  | mg/L | 否 |  |  | 是
2022年11月份重点排污单位数据填报 | 长安马自达汽车有限公司 | 大气环境 | 汽柴油车整车制造 |  | 污水综合排放标准(GB8978-1996) | （表4）第二类污染物最高允许排放浓度（1998年1月1日后建的单位）,一切排污单位 ,三级标准 | 厂区废水排口(FS001) | 总磷（以P计） | 2022-11-07 | 0 |  |  |  | 0.30 |  |  | mg/L | 否 |  |  | 否
2022年11月份重点排污单位数据填报 | 长安马自达汽车有限公司 | 大气环境 | 汽柴油车整车制造 |  | 污水综合排放标准(GB8978-1996) | （表4）第二类污染物最高允许排放浓度（1998年1月1日后建的单位）,其他排污单位,三级标准 | 厂区废水排口(FS001) | 氨氮（NH3-N） | 2022-11-07 | 0 |  |  |  | 3.22 |  |  | mg/L | 否 |  |  | 否
2022年11月份重点排污单位数据填报 | 长安马自达汽车有限公司 | 大气环境 | 汽柴油车整车制造 |  | 污水综合排放标准(GB8978-1996) | （表4）第二类污染物最高允许排放浓度（1998年1月1日后建的单位）,一切排污单位 ,三级标准 | 厂区废水排口(FS001) | pH值 | 2022-11-07 | 0 | 22.2 |  |  | 7.6 | 9 | 6 | 无量纲 | 否 |  |  | 是
2022年11月份重点排污单位数据填报 | 长安马自达汽车有限公司 | 大气环境 | 汽柴油车整车制造 |  | 污水综合排放标准(GB8978-1996) | （表4）第二类污染物最高允许排放浓度（1998年1月1日后建的单位）,其他排污单位,三级标准 | 厂区废水排口(FS001) | 氟化物 | 2022-11-07 | 0 |  |  |  | 4.03 | 20 |  | mg/L | 否 |  |  | 是
2022年11月份重点排污单位数据填报 | 长安马自达汽车有限公司 | 大气环境 | 汽柴油车整车制造 |  | 污水综合排放标准(GB8978-1996) | （表4）第二类污染物最高允许排放浓度（1998年1月1日后建的单位）,一切排污单位 ,三级标准 | 厂区废水排口(FS001) | 阴离子表面活性剂（LAS） | 2022-11-07 | 0 |  |  |  | <0.05 | 20 |  | mg/L | 否 |  |  | 是
2022年11月份重点排污单位数据填报 | 长安马自达汽车有限公司 | 大气环境 | 汽柴油车整车制造 |  | 污水综合排放标准(GB8978-1996) | （表1）第一类污染物最高允许排放浓度 | 涂装车间排口 | 总镍 | 2022-11-07 | 0 |  |  |  | 0.150 | 1.0 |  | mg/L | 否 |  |  | 是
2022年11月份重点排污单位数据填报 | 南京天环食品（集团）有限公司 | 其他 | 农、林、牧、渔业 |  | 污水综合排放标准(GB8978-1996) | （表4）第二类污染物最高允许排放浓度（1998年1月1日后建的单位）,一切排污单位 ,三级标准 | 总排口(DW001) | 总磷（以P计） | 2022-11-07 | 0 |  |  |  | 6.69 |  |  | mg/L | 否 |  |  | 否
2022年11月份重点排污单位数据填报 | 南京天环食品（集团）有限公司 | 其他 | 农、林、牧、渔业 |  | 污水综合排放标准(GB8978-1996) | （表4）第二类污染物最高允许排放浓度（1998年1月1日后建的单位）,其他排污单位,三级标准 | 总排口(DW001) | 化学需氧量 | 2022-11-07 | 0 |  |  |  | 34 | 500 |  | mg/L | 否 |  |  | 是
2022年11月份重点排污单位数据填报 | 南京天环食品（集团）有限公司 | 其他 | 农、林、牧、渔业 |  | 污水综合排放标准(GB8978-1996) | （表4）第二类污染物最高允许排放浓度（1998年1月1日后建的单位）,其他排污单位,三级标准 | 总排口(DW001) | 悬浮物 | 2022-11-07 | 0 |  |  |  | 124 | 400 |  | mg/L | 否 |  |  | 是
2022年11月份重点排污单位数据填报 | 南京天环食品（集团）有限公司 | 其他 | 农、林、牧、渔业 |  | 污水综合排放标准(GB8978-1996) | （表4）第二类污染物最高允许排放浓度（1998年1月1日后建的单位）,一切排污单位 ,三级标准 | 总排口(DW001) | 动植物油 | 2022-11-07 | 0 |  |  |  | 2.52 | 100 |  | mg/L | 否 |  |  | 是
2022年11月份重点排污单位数据填报 | 南京天环食品（集团）有限公司 | 其他 | 农、林、牧、渔业 |  | 污水综合排放标准(GB8978-1996) | （表4）第二类污染物最高允许排放浓度（1998年1月1日后建的单位）,其他排污单位,三级标准 | 总排口(DW001) | 氨氮（NH3-N） | 2022-11-07 | 0 |  |  |  | 61.5 |  |  | mg/L | 否 |  |  | 否
2022年11月份重点排污单位数据填报 | 南京天环食品（集团）有限公司 | 其他 | 农、林、牧、渔业 |  | 污水综合排放标准(GB8978-1996) | （表4）第二类污染物最高允许排放浓度（1998年1月1日后建的单位）,一切排污单位 ,三级标准 | 总排口(DW001) | pH值 | 2022-11-07 | 0 | 21.2 |  |  | 7.2 | 9 | 6 | 无量纲 | 否 |  |  | 是
2022年11月份重点排污单位数据填报 | 南京天环食品（集团）有限公司 | 其他 | 农、林、牧、渔业 |  | 污水综合排放标准(GB8978-1996) | （表4）第二类污染物最高允许排放浓度（1998年1月1日后建的单位）,一切排污单位 ,三级标准 | 总排口(DW001) | 阴离子表面活性剂（LAS） | 2022-11-07 | 0 |  |  |  | 0.34 | 20 |  | mg/L | 否 |  |  | 是
2022年11月份重点排污单位数据填报 | 南京南瑞继保电气有限公司 | 水环境 | 其他输配电及控制设备制造 |  | 污水综合排放标准(GB8978-1996) | （表4）第二类污染物最高允许排放浓度（1998年1月1日后建的单位）,其他排污单位,三级标准 | 苏源大道69号厂区废水排口(DW003) | 悬浮物 | 2022-11-17 | 0 |  |  |  | 134 | 400 |  | mg/L | 否 |  |  | 是
2022年11月份重点排污单位数据填报 | 南京南瑞继保电气有限公司 | 水环境 | 其他输配电及控制设备制造 |  | 污水综合排放标准(GB8978-1996) | （表4）第二类污染物最高允许排放浓度（1998年1月1日后建的单位）,其他排污单位,三级标准 | 苏源大道69号厂区废水排口(DW003) | 氨氮（NH3-N） | 2022-11-17 | 0 |  |  |  | 5.01 |  |  | mg/L | 否 |  |  | 否
2022年11月份重点排污单位数据填报 | 南京南瑞继保电气有限公司 | 水环境 | 其他输配电及控制设备制造 |  | 污水综合排放标准(GB8978-1996) | （表4）第二类污染物最高允许排放浓度（1998年1月1日后建的单位）,一切排污单位 ,三级标准 | 苏源大道69号厂区废水排口(DW003) | 总磷（以P计） | 2022-11-17 | 0 |  |  |  | 3.24 |  |  | mg/L | 否 |  |  | 否
2022年11月份重点排污单位数据填报 | 南京南瑞继保电气有限公司 | 水环境 | 其他输配电及控制设备制造 |  | 污水综合排放标准(GB8978-1996) | （表4）第二类污染物最高允许排放浓度（1998年1月1日后建的单位）,其他排污单位,三级标准 | 苏源大道69号厂区废水排口(DW003) | 化学需氧量 | 2022-11-17 | 0 |  |  |  | 397 | 500 |  | mg/L | 否 |  |  | 是
2022年11月份重点排污单位数据填报 | 南京南瑞继保电气有限公司 | 水环境 | 其他输配电及控制设备制造 |  | 污水综合排放标准(GB8978-1996) | （表4）第二类污染物最高允许排放浓度（1998年1月1日后建的单位）,一切排污单位 ,三级标准 | 苏源大道69号厂区废水排口(DW003) | pH值 | 2022-11-17 | 0 | 21.2 |  |  | 6.9 | 9 | 6 | 无量纲 | 否 |  |  | 是
2022年11月份重点排污单位数据填报 | 南京南瑞继保电气有限公司 | 水环境 | 其他输配电及控制设备制造 |  | 污水综合排放标准(GB8978-1996) | （表4）第二类污染物最高允许排放浓度（1998年1月1日后建的单位）,其他排污单位,三级标准 | 新丰路18号厂区北废水总排口(DW002) | 氨氮（NH3-N） | 2022-11-17 | 0 |  |  |  | 14.4 |  |  | mg/L | 否 |  |  | 否
2022年11月份重点排污单位数据填报 | 南京南瑞继保电气有限公司 | 水环境 | 其他输配电及控制设备制造 |  | 污水综合排放标准(GB8978-1996) | （表4）第二类污染物最高允许排放浓度（1998年1月1日后建的单位）,一切排污单位 ,三级标准 | 新丰路18号厂区北废水总排口(DW002) | pH值 | 2022-11-17 | 0 | 18.7 |  |  | 7.5 | 9 | 6 | 无量纲 | 否 |  |  | 是
2022年11月份重点排污单位数据填报 | 南京南瑞继保电气有限公司 | 水环境 | 其他输配电及控制设备制造 |  | 污水综合排放标准(GB8978-1996) | （表4）第二类污染物最高允许排放浓度（1998年1月1日后建的单位）,一切排污单位 ,三级标准 | 新丰路18号厂区北废水总排口(DW002) | 总磷（以P计） | 2022-11-17 | 0 |  |  |  | 1.52 |  |  | mg/L | 否 |  |  | 否
2022年11月份重点排污单位数据填报 | 南京南瑞继保电气有限公司 | 水环境 | 其他输配电及控制设备制造 |  | 污水综合排放标准(GB8978-1996) | （表4）第二类污染物最高允许排放浓度（1998年1月1日后建的单位）,其他排污单位,三级标准 | 新丰路18号厂区北废水总排口(DW002) | 悬浮物 | 2022-11-17 | 0 |  |  |  | 50 | 400 |  | mg/L | 否 |  |  | 是
2022年11月份重点排污单位数据填报 | 南京南瑞继保电气有限公司 | 水环境 | 其他输配电及控制设备制造 |  | 污水综合排放标准(GB8978-1996) | （表4）第二类污染物最高允许排放浓度（1998年1月1日后建的单位）,其他排污单位,三级标准 | 新丰路18号厂区北废水总排口(DW002) | 化学需氧量 | 2022-11-17 | 0 |  |  |  | 135 | 500 |  | mg/L | 否 |  |  | 是
2022年11月份重点排污单位数据填报 | 南京南瑞继保电气有限公司 | 水环境 | 其他输配电及控制设备制造 |  | 污水综合排放标准(GB8978-1996) | （表4）第二类污染物最高允许排放浓度（1998年1月1日后建的单位）,其他排污单位,三级标准 | 新丰路18号厂区南废水总排口(DW001) | 化学需氧量 | 2022-11-17 | 0 |  |  |  | 246 | 500 |  | mg/L | 否 |  |  | 是
2022年11月份重点排污单位数据填报 | 南京南瑞继保电气有限公司 | 水环境 | 其他输配电及控制设备制造 |  | 污水综合排放标准(GB8978-1996) | （表4）第二类污染物最高允许排放浓度（1998年1月1日后建的单位）,一切排污单位 ,三级标准 | 新丰路18号厂区南废水总排口(DW001) | 总磷（以P计） | 2022-11-17 | 0 |  |  |  | 6.00 |  |  | mg/L | 否 |  |  | 否
2022年11月份重点排污单位数据填报 | 南京南瑞继保电气有限公司 | 水环境 | 其他输配电及控制设备制造 |  | 污水综合排放标准(GB8978-1996) | （表4）第二类污染物最高允许排放浓度（1998年1月1日后建的单位）,其他排污单位,三级标准 | 新丰路18号厂区南废水总排口(DW001) | 氨氮（NH3-N） | 2022-11-17 | 0 |  |  |  | 52.7 |  |  | mg/L | 否 |  |  | 否
2022年11月份重点排污单位数据填报 | 南京南瑞继保电气有限公司 | 水环境 | 其他输配电及控制设备制造 |  | 污水综合排放标准(GB8978-1996) | （表4）第二类污染物最高允许排放浓度（1998年1月1日后建的单位）,一切排污单位 ,三级标准 | 新丰路18号厂区南废水总排口(DW001) | pH值 | 2022-11-17 | 0 | 18.9 |  |  | 7.7 | 9 | 6 | 无量纲 | 否 |  |  | 是
2022年11月份重点排污单位数据填报 | 南京南瑞继保电气有限公司 | 水环境 | 其他输配电及控制设备制造 |  | 污水综合排放标准(GB8978-1996) | （表4）第二类污染物最高允许排放浓度（1998年1月1日后建的单位）,其他排污单位,三级标准 | 新丰路18号厂区南废水总排口(DW001) | 悬浮物 | 2022-11-17 | 0 |  |  |  | 95 | 400 |  | mg/L | 否 |  |  | 是
2022年11月份重点排污单位数据填报 | 江宁区湖熟街道集镇污水处理厂 | 水环境 | 污水处理及其再生利用 |  | 城镇污水处理厂污染物排放标准[国标](GB18918-2002) | （表1）基本控制项目最高允许排放浓度（日均值）,一级标准（水温＞12℃或≤12℃）,A标准,2006年1月1日后建设 | 出口(DW001) | 总磷（以P计） | 2022-11-21 | 0 |  |  |  | 0.09 | 0.5 |  | mg/L | 否 |  |  | 是
2022年11月份重点排污单位数据填报 | 江宁区湖熟街道集镇污水处理厂 | 水环境 | 污水处理及其再生利用 |  | 城镇污水处理厂污染物排放标准[国标](GB18918-2002) | （表1）基本控制项目最高允许排放浓度（日均值）,三级标准,通用 | 出口(DW001) | 化学需氧量 | 2022-11-21 | 0 |  |  |  | 12 | 120 |  | mg/L | 否 |  |  | 是
2022年11月份重点排污单位数据填报 | 江宁区湖熟街道集镇污水处理厂 | 水环境 | 污水处理及其再生利用 |  | 城镇污水处理厂污染物排放标准[国标](GB18918-2002) | （表1）基本控制项目最高允许排放浓度（日均值）,一级标准（水温＞12℃或≤12℃）,A标准,通用 | 出口(DW001) | 悬浮物 | 2022-11-21 | 0 |  |  |  | 5 | 10 |  | mg/L | 否 |  |  | 是
2022年11月份重点排污单位数据填报 | 江宁区湖熟街道集镇污水处理厂 | 水环境 | 污水处理及其再生利用 |  | 城镇污水处理厂污染物排放标准[国标](GB18918-2002) | （表1）基本控制项目最高允许排放浓度（日均值）,一级标准（水温＞12℃或≤12℃）,A标准,通用 | 出口(DW001) | 氨氮（NH3-N） | 2022-11-21 | 0 | 12.3 |  |  | 0.079 | 5;8 |  | mg/L | 否 |  |  | 是
2022年11月份重点排污单位数据填报 | 江宁区湖熟街道集镇污水处理厂 | 水环境 | 污水处理及其再生利用 |  | 城镇污水处理厂污染物排放标准[国标](GB18918-2002) | （表1）基本控制项目最高允许排放浓度（日均值）,一级标准（水温＞12℃或≤12℃）,A标准,通用 | 出口(DW001) | pH值 | 2022-11-21 | 0 | 12.3 |  |  | 7.4 | 9 | 6 | 无量纲 | 否 |  |  | 是
2022年11月份重点排污单位数据填报 | 南京泉峰汽车精密技术股份有限公司 | 土壤环境 | 汽车零部件及配件制造 |  | 污水综合排放标准(GB8978-1996) | （表4）第二类污染物最高允许排放浓度（1998年1月1日后建的单位）,一切排污单位 ,三级标准 | 废水总排口 | 石油类 | 2022-11-07 | 0 |  |  |  | 0.18 | 20 |  | mg/L | 否 |  |  | 是
2022年11月份重点排污单位数据填报 | 南京泉峰汽车精密技术股份有限公司 | 土壤环境 | 汽车零部件及配件制造 |  | 污水综合排放标准(GB8978-1996) | （表4）第二类污染物最高允许排放浓度（1998年1月1日后建的单位）,其他排污单位,三级标准 | 废水总排口 | 氨氮（NH3-N） | 2022-11-07 | 0 |  |  |  | 34.8 |  |  | mg/L | 否 |  |  | 否
2022年11月份重点排污单位数据填报 | 南京泉峰汽车精密技术股份有限公司 | 土壤环境 | 汽车零部件及配件制造 |  | 污水综合排放标准(GB8978-1996) | （表4）第二类污染物最高允许排放浓度（1998年1月1日后建的单位）,其他排污单位,三级标准 | 废水总排口 | 化学需氧量 | 2022-11-07 | 0 |  |  |  | 131 | 500 |  | mg/L | 否 |  |  | 是
2022年11月份重点排污单位数据填报 | 南京泉峰汽车精密技术股份有限公司 | 土壤环境 | 汽车零部件及配件制造 |  | 污水综合排放标准(GB8978-1996) | （表4）第二类污染物最高允许排放浓度（1998年1月1日后建的单位）,一切排污单位 ,三级标准 | 废水总排口 | pH值 | 2022-11-07 | 0 | 23.1 |  |  | 7.8 | 9 | 6 | 无量纲 | 否 |  |  | 是
2022年11月份重点排污单位数据填报 | 南京泉峰汽车精密技术股份有限公司 | 土壤环境 | 汽车零部件及配件制造 |  | 污水综合排放标准(GB8978-1996) | （表4）第二类污染物最高允许排放浓度（1998年1月1日后建的单位）,其他排污单位,三级标准 | 废水总排口 | 悬浮物 | 2022-11-07 | 0 |  |  |  | 64 | 400 |  | mg/L | 否 |  |  | 是
2022年11月份重点排污单位数据填报 | 南京泉峰汽车精密技术股份有限公司 | 土壤环境 | 汽车零部件及配件制造 |  | 污水综合排放标准(GB8978-1996) | （表4）第二类污染物最高允许排放浓度（1998年1月1日后建的单位）,一切排污单位 ,三级标准 | 废水总排口 | 总磷（以P计） | 2022-11-07 | 0 |  |  |  | 2.94 |  |  | mg/L | 否 |  |  | 否
2022年11月份重点排污单位数据填报 | 航天晨光股份有限公司（管业园） | 水环境 | 金属结构制造 |  | 污水综合排放标准(GB8978-1996) | （表4）第二类污染物最高允许排放浓度（1998年1月1日后建的单位）,其他排污单位,三级标准 | 废水南排口(FS001) | 悬浮物 | 2022-11-03 | 0 |  |  |  | 23 | 400 |  | mg/L | 否 |  |  | 是
2022年11月份重点排污单位数据填报 | 航天晨光股份有限公司（管业园） | 水环境 | 金属结构制造 |  | 污水综合排放标准(GB8978-1996) | （表4）第二类污染物最高允许排放浓度（1998年1月1日后建的单位）,其他排污单位,三级标准 | 废水南排口(FS001) | 五日生化需氧量 | 2022-11-03 | 0 |  |  |  | 47.0 | 300 |  | mg/L | 否 |  |  | 是
2022年11月份重点排污单位数据填报 | 航天晨光股份有限公司（管业园） | 水环境 | 金属结构制造 |  | 污水综合排放标准(GB8978-1996) | （表4）第二类污染物最高允许排放浓度（1998年1月1日后建的单位）,一切排污单位 ,三级标准 | 废水南排口(FS001) | 动植物油 | 2022-11-03 | 0 |  |  |  | 1.15 | 100 |  | mg/L | 否 |  |  | 是
2022年11月份重点排污单位数据填报 | 航天晨光股份有限公司（管业园） | 水环境 | 金属结构制造 |  | 污水综合排放标准(GB8978-1996) | （表4）第二类污染物最高允许排放浓度（1998年1月1日后建的单位）,一切排污单位 ,三级标准 | 废水南排口(FS001) | pH值 | 2022-11-03 | 0 | 18.7 |  |  | 7.6 | 9 | 6 | 无量纲 | 否 |  |  | 是
2022年11月份重点排污单位数据填报 | 航天晨光股份有限公司（管业园） | 水环境 | 金属结构制造 |  | 污水综合排放标准(GB8978-1996) | （表4）第二类污染物最高允许排放浓度（1998年1月1日后建的单位）,其他排污单位,三级标准 | 废水南排口(FS001) | 化学需氧量 | 2022-11-03 | 0 |  |  |  | 137 | 500 |  | mg/L | 否 |  |  | 是
2022年11月份重点排污单位数据填报 | 航天晨光股份有限公司（管业园） | 水环境 | 金属结构制造 |  | 污水综合排放标准(GB8978-1996) | （表4）第二类污染物最高允许排放浓度（1998年1月1日后建的单位）,一切排污单位 ,三级标准 | 废水南排口(FS001) | 总磷（以P计） | 2022-11-03 | 0 |  |  |  | 5.20 |  |  | mg/L | 否 |  |  | 否
2022年11月份重点排污单位数据填报 | 航天晨光股份有限公司（管业园） | 水环境 | 金属结构制造 |  | 污水综合排放标准(GB8978-1996) | （表4）第二类污染物最高允许排放浓度（1998年1月1日后建的单位）,其他排污单位,三级标准 | 废水南排口(FS001) | 氨氮（NH3-N） | 2022-11-03 | 0 |  |  |  | 55.1 |  |  | mg/L | 否 |  |  | 否
2022年11月份重点排污单位数据填报 | 航天晨光股份有限公司（管业园） | 水环境 | 金属结构制造 |  | 污水综合排放标准(GB8978-1996) | （表4）第二类污染物最高允许排放浓度（1998年1月1日后建的单位）,其他排污单位,三级标准 | 废水西排口(FS002) | 化学需氧量 | 2022-11-03 | 0 |  |  |  | 165 | 500 |  | mg/L | 否 |  |  | 是
2022年11月份重点排污单位数据填报 | 航天晨光股份有限公司（管业园） | 水环境 | 金属结构制造 |  | 污水综合排放标准(GB8978-1996) | （表4）第二类污染物最高允许排放浓度（1998年1月1日后建的单位）,一切排污单位 ,三级标准 | 废水西排口(FS002) | 总磷（以P计） | 2022-11-03 | 0 |  |  |  | 3.83 |  |  | mg/L | 否 |  |  | 否
2022年11月份重点排污单位数据填报 | 航天晨光股份有限公司（管业园） | 水环境 | 金属结构制造 |  | 污水综合排放标准(GB8978-1996) | （表4）第二类污染物最高允许排放浓度（1998年1月1日后建的单位）,其他排污单位,三级标准 | 废水西排口(FS002) | 悬浮物 | 2022-11-03 | 0 |  |  |  | 25 | 400 |  | mg/L | 否 |  |  | 是
2022年11月份重点排污单位数据填报 | 航天晨光股份有限公司（管业园） | 水环境 | 金属结构制造 |  | 污水综合排放标准(GB8978-1996) | （表4）第二类污染物最高允许排放浓度（1998年1月1日后建的单位）,其他排污单位,三级标准 | 废水西排口(FS002) | 氨氮（NH3-N） | 2022-11-03 | 0 |  |  |  | 43.3 |  |  | mg/L | 否 |  |  | 否
2022年11月份重点排污单位数据填报 | 航天晨光股份有限公司（管业园） | 水环境 | 金属结构制造 |  | 污水综合排放标准(GB8978-1996) | （表4）第二类污染物最高允许排放浓度（1998年1月1日后建的单位）,一切排污单位 ,三级标准 | 废水西排口(FS002) | pH值 | 2022-11-03 | 0 | 17.6 |  |  | 7.7 | 9 | 6 | 无量纲 | 否 |  |  | 是
2022年11月份重点排污单位数据填报 | 航天晨光股份有限公司（管业园） | 水环境 | 金属结构制造 |  | 污水综合排放标准(GB8978-1996) | （表4）第二类污染物最高允许排放浓度（1998年1月1日后建的单位）,一切排污单位 ,三级标准 | 废水西排口(FS002) | 动植物油 | 2022-11-03 | 0 |  |  |  | 0.93 | 100 |  | mg/L | 否 |  |  | 是
2022年11月份重点排污单位数据填报 | 航天晨光股份有限公司（管业园） | 水环境 | 金属结构制造 |  | 污水综合排放标准(GB8978-1996) | （表4）第二类污染物最高允许排放浓度（1998年1月1日后建的单位）,其他排污单位,三级标准 | 废水西排口(FS002) | 五日生化需氧量 | 2022-11-03 | 0 |  |  |  | 54.6 | 300 |  | mg/L | 否 |  |  | 是
2022年11月份重点排污单位数据填报 | 中船重工鹏力（南京）塑造科技有限公司 | 水环境 | 日用塑料制品制造 |  | 污水综合排放标准(GB8978-1996) | （表4）第二类污染物最高允许排放浓度（1998年1月1日后建的单位）,其他排污单位,三级标准 | 废水总排口(DW001) | 氨氮（NH3-N） | 2022-11-17 | 0 |  |  |  | 25.9 |  |  | mg/L | 否 |  |  | 否
2022年11月份重点排污单位数据填报 | 中船重工鹏力（南京）塑造科技有限公司 | 水环境 | 日用塑料制品制造 |  | 污水综合排放标准(GB8978-1996) | （表4）第二类污染物最高允许排放浓度（1998年1月1日后建的单位）,其他排污单位,三级标准 | 废水总排口(DW001) | 化学需氧量 | 2022-11-17 | 0 |  |  |  | 147 | 500 |  | mg/L | 否 |  |  | 是
2022年11月份重点排污单位数据填报 | 中船重工鹏力（南京）塑造科技有限公司 | 水环境 | 日用塑料制品制造 |  | 污水综合排放标准(GB8978-1996) | （表4）第二类污染物最高允许排放浓度（1998年1月1日后建的单位）,其他排污单位,三级标准 | 废水总排口(DW001) | 悬浮物 | 2022-11-17 | 0 |  |  |  | 57 | 400 |  | mg/L | 否 |  |  | 是
2022年11月份重点排污单位数据填报 | 中船重工鹏力（南京）塑造科技有限公司 | 水环境 | 日用塑料制品制造 |  | 污水综合排放标准(GB8978-1996) | （表4）第二类污染物最高允许排放浓度（1998年1月1日后建的单位）,一切排污单位 ,三级标准 | 废水总排口(DW001) | 动植物油 | 2022-11-17 | 0 |  |  |  | 0.18 | 100 |  | mg/L | 否 |  |  | 是
2022年11月份重点排污单位数据填报 | 中船重工鹏力（南京）塑造科技有限公司 | 水环境 | 日用塑料制品制造 |  | 污水综合排放标准(GB8978-1996) | （表4）第二类污染物最高允许排放浓度（1998年1月1日后建的单位）,一切排污单位 ,三级标准 | 废水总排口(DW001) | 总磷（以P计） | 2022-11-17 | 0 |  |  |  | 1.80 |  |  | mg/L | 否 |  |  | 否
2022年11月份重点排污单位数据填报 | 中船重工鹏力（南京）塑造科技有限公司 | 水环境 | 日用塑料制品制造 |  | 污水综合排放标准(GB8978-1996) | （表4）第二类污染物最高允许排放浓度（1998年1月1日后建的单位）,一切排污单位 ,三级标准 | 废水总排口(DW001) | pH值 | 2022-11-17 | 0 | 18.5 |  |  | 8.4 | 9 | 6 | 无量纲 | 否 |  |  | 是
2022年11月份重点排污单位数据填报 | 南京江宁水务集团有限公司科学园污水处理厂一二期 | 水环境 | 污水处理及其再生利用 |  | 城镇污水处理厂污染物排放标准[国标](GB18918-2002) | （表1）基本控制项目最高允许排放浓度（日均值）,一级标准（水温＞12℃或≤12℃）,A标准,通用 | 一二期废水排口(WS-01) | 化学需氧量 | 2022-11-21 | 0 |  |  |  | 8 | 50 |  | mg/L | 否 |  |  | 是
2022年11月份重点排污单位数据填报 | 南京江宁水务集团有限公司科学园污水处理厂一二期 | 水环境 | 污水处理及其再生利用 |  | 城镇污水处理厂污染物排放标准[国标](GB18918-2002) | （表1）基本控制项目最高允许排放浓度（日均值）,一级标准（水温＞12℃或≤12℃）,A标准,通用 | 一二期废水排口(WS-01) | 悬浮物 | 2022-11-21 | 0 |  |  |  | 5 | 10 |  | mg/L | 否 |  |  | 是
2022年11月份重点排污单位数据填报 | 南京江宁水务集团有限公司科学园污水处理厂一二期 | 水环境 | 污水处理及其再生利用 |  | 城镇污水处理厂污染物排放标准[国标](GB18918-2002) | （表1）基本控制项目最高允许排放浓度（日均值）,一级标准（水温＞12℃或≤12℃）,A标准,通用 | 一二期废水排口(WS-01) | pH值 | 2022-11-21 | 0 | 13.5 |  |  | 7.7 | 9 | 6 | 无量纲 | 否 |  |  | 是
2022年11月份重点排污单位数据填报 | 南京江宁水务集团有限公司科学园污水处理厂一二期 | 水环境 | 污水处理及其再生利用 |  | 城镇污水处理厂污染物排放标准[国标](GB18918-2002) | （表1）基本控制项目最高允许排放浓度（日均值）,一级标准（水温＞12℃或≤12℃）,A标准,2006年1月1日后建设 | 一二期废水排口(WS-01) | 总磷（以P计） | 2022-11-21 | 0 |  |  |  | 0.01 | 0.5 |  | mg/L | 否 |  |  | 是
2022年11月份重点排污单位数据填报 | 南京江宁水务集团有限公司科学园污水处理厂一二期 | 水环境 | 污水处理及其再生利用 |  | 城镇污水处理厂污染物排放标准[国标](GB18918-2002) | （表1）基本控制项目最高允许排放浓度（日均值）,一级标准（水温＞12℃或≤12℃）,A标准,通用 | 一二期废水排口(WS-01) | 氨氮（NH3-N） | 2022-11-21 | 0 | 13.5 |  |  | 0.338 | 5;8 |  | mg/L | 否 |  |  | 是
2022年11月份重点排污单位数据填报 | 汤山新城污水处理厂 | 水环境 | 污水处理及其再生利用 |  | 城镇污水处理厂污染物排放标准[国标](GB18918-2002) | （表1）基本控制项目最高允许排放浓度（日均值）,一级标准（水温＞12℃或≤12℃）,A标准,通用 | 废水排口 | pH值 | 2022-11-21 | 0 | 13.1 |  |  | 7.2 | 9 | 6 | 无量纲 | 否 |  |  | 是
2022年11月份重点排污单位数据填报 | 汤山新城污水处理厂 | 水环境 | 污水处理及其再生利用 |  | 城镇污水处理厂污染物排放标准[国标](GB18918-2002) | B标准 | 废水排口 | 氨氮（NH3-N） | 2022-11-21 | 0 | 13.1 |  |  | 0.128 | 15 |  | mg/L | 否 |  |  | 是
2022年11月份重点排污单位数据填报 | 汤山新城污水处理厂 | 水环境 | 污水处理及其再生利用 |  | 城镇污水处理厂污染物排放标准[国标](GB18918-2002) | （表1）基本控制项目最高允许排放浓度（日均值）,三级标准,2005年12月31日前建设 | 废水排口 | 总磷（以P计） | 2022-11-21 | 0 |  |  |  | 0.07 | 5 |  | mg/L | 否 |  |  | 是
2022年11月份重点排污单位数据填报 | 汤山新城污水处理厂 | 水环境 | 污水处理及其再生利用 |  | 城镇污水处理厂污染物排放标准[国标](GB18918-2002) | （表1）基本控制项目最高允许排放浓度（日均值）,一级标准（水温＞12℃或≤12℃）,A标准,通用 | 废水排口 | 悬浮物 | 2022-11-21 | 0 |  |  |  | 5 | 10 |  | mg/L | 否 |  |  | 是
2022年11月份重点排污单位数据填报 | 汤山新城污水处理厂 | 水环境 | 污水处理及其再生利用 |  | 城镇污水处理厂污染物排放标准[国标](GB18918-2002) | （表1）基本控制项目最高允许排放浓度（日均值）,一级标准（水温＞12℃或≤12℃）,A标准,通用 | 废水排口 | 化学需氧量 | 2022-11-21 | 0 |  |  |  | 11 | 50 |  | mg/L | 否 |  |  | 是
2022年11月份重点排污单位数据填报 | 霍尼韦尔传感控制（中国）有限公司 | 水环境 | 电子真空器件制造 |  | 污水综合排放标准(GB8978-1996) | （表4）第二类污染物最高允许排放浓度（1998年1月1日后建的单位）,一切排污单位 ,三级标准 | 废水总排口(DW001) | 总磷（以P计） | 2022-11-22 | 0 |  |  |  | 1.00 |  |  | mg/L | 否 |  |  | 否
2022年11月份重点排污单位数据填报 | 霍尼韦尔传感控制（中国）有限公司 | 水环境 | 电子真空器件制造 |  | 污水综合排放标准(GB8978-1996) | （表4）第二类污染物最高允许排放浓度（1998年1月1日后建的单位）,其他排污单位,三级标准 | 废水总排口(DW001) | 悬浮物 | 2022-11-22 | 0 |  |  |  | 280 | 400 |  | mg/L | 否 |  |  | 是
2022年11月份重点排污单位数据填报 | 霍尼韦尔传感控制（中国）有限公司 | 水环境 | 电子真空器件制造 |  | 污水综合排放标准(GB8978-1996) | （表4）第二类污染物最高允许排放浓度（1998年1月1日后建的单位）,其他排污单位,三级标准 | 废水总排口(DW001) | 化学需氧量 | 2022-11-22 | 0 |  |  |  | 117 | 500 |  | mg/L | 否 |  |  | 是
2022年11月份重点排污单位数据填报 | 霍尼韦尔传感控制（中国）有限公司 | 水环境 | 电子真空器件制造 |  | 污水综合排放标准(GB8978-1996) | （表4）第二类污染物最高允许排放浓度（1998年1月1日后建的单位）,一切排污单位 ,三级标准 | 废水总排口(DW001) | pH值 | 2022-11-22 | 0 | 18.6 |  |  | 7.2 | 9 | 6 | 无量纲 | 否 |  |  | 是
2022年11月份重点排污单位数据填报 | 霍尼韦尔传感控制（中国）有限公司 | 水环境 | 电子真空器件制造 |  | 污水综合排放标准(GB8978-1996) | （表4）第二类污染物最高允许排放浓度（1998年1月1日后建的单位）,一切排污单位 ,三级标准 | 废水总排口(DW001) | 阴离子表面活性剂（LAS） | 2022-11-22 | 0 |  |  |  | 0.182 | 20 |  | mg/L | 否 |  |  | 是
2022年11月份重点排污单位数据填报 | 霍尼韦尔传感控制（中国）有限公司 | 水环境 | 电子真空器件制造 |  | 污水综合排放标准(GB8978-1996) | （表4）第二类污染物最高允许排放浓度（1998年1月1日后建的单位）,其他排污单位,三级标准 | 废水总排口(DW001) | 氨氮（NH3-N） | 2022-11-22 | 0 |  |  |  | 15.2 |  |  | mg/L | 否 |  |  | 否
2022年11月份重点排污单位数据填报 | 霍尼韦尔传感控制（中国）有限公司 | 水环境 | 电子真空器件制造 |  | 污水综合排放标准(GB8978-1996) | （表4）第二类污染物最高允许排放浓度（1998年1月1日后建的单位）,一切排污单位 ,三级标准 | 废水总排口(DW001) | 动植物油 | 2022-11-22 | 0 |  |  |  | <0.06 | 100 |  | mg/L | 否 |  |  | 是
2022年11月份重点排污单位数据填报 | 溢泰（南京）环保科技有限公司 | 水环境 | 塑料零件及其他塑料制品制造 |  | 污水综合排放标准(GB8978-1996) | （表4）第二类污染物最高允许排放浓度（1998年1月1日后建的单位）,一切排污单位 ,三级标准 | 废水总排口(DW001) | 动植物油 | 2022-11-17 | 0 |  |  |  | 0.11 | 100 |  | mg/L | 否 |  |  | 是
2022年11月份重点排污单位数据填报 | 溢泰（南京）环保科技有限公司 | 水环境 | 塑料零件及其他塑料制品制造 |  | 污水综合排放标准(GB8978-1996) | （表4）第二类污染物最高允许排放浓度（1998年1月1日后建的单位）,一切排污单位 ,三级标准 | 废水总排口(DW001) | 石油类 | 2022-11-17 | 0 |  |  |  | <0.06 | 20 |  | mg/L | 否 |  |  | 是
2022年11月份重点排污单位数据填报 | 溢泰（南京）环保科技有限公司 | 水环境 | 塑料零件及其他塑料制品制造 |  | 污水综合排放标准(GB8978-1996) | （表4）第二类污染物最高允许排放浓度（1998年1月1日后建的单位）,一切排污单位 ,三级标准 | 废水总排口(DW001) | 总磷（以P计） | 2022-11-17 | 0 |  |  |  | 1.67 |  |  | mg/L | 否 |  |  | 否
2022年11月份重点排污单位数据填报 | 溢泰（南京）环保科技有限公司 | 水环境 | 塑料零件及其他塑料制品制造 |  | 污水综合排放标准(GB8978-1996) | （表4）第二类污染物最高允许排放浓度（1998年1月1日后建的单位）,一切排污单位 ,三级标准 | 废水总排口(DW001) | pH值 | 2022-11-17 | 0 | 18.8 |  |  | 8.1 | 9 | 6 | 无量纲 | 否 |  |  | 是
2022年11月份重点排污单位数据填报 | 溢泰（南京）环保科技有限公司 | 水环境 | 塑料零件及其他塑料制品制造 |  | 污水综合排放标准(GB8978-1996) | （表4）第二类污染物最高允许排放浓度（1998年1月1日后建的单位）,其他排污单位,三级标准 | 废水总排口(DW001) | 氨氮（NH3-N） | 2022-11-17 | 0 |  |  |  | 10.7 |  |  | mg/L | 否 |  |  | 否
2022年11月份重点排污单位数据填报 | 溢泰（南京）环保科技有限公司 | 水环境 | 塑料零件及其他塑料制品制造 |  | 污水综合排放标准(GB8978-1996) | （表4）第二类污染物最高允许排放浓度（1998年1月1日后建的单位）,其他排污单位,三级标准 | 废水总排口(DW001) | 化学需氧量 | 2022-11-17 | 0 |  |  |  | 41 | 500 |  | mg/L | 否 |  |  | 是
2022年11月份重点排污单位数据填报 | 溢泰（南京）环保科技有限公司 | 水环境 | 塑料零件及其他塑料制品制造 |  | 污水综合排放标准(GB8978-1996) | （表4）第二类污染物最高允许排放浓度（1998年1月1日后建的单位）,其他排污单位,三级标准 | 废水总排口(DW001) | 悬浮物 | 2022-11-17 | 0 |  |  |  | 13 | 400 |  | mg/L | 否 |  |  | 是
2022年11月份重点排污单位数据填报 | 江苏润恒物流发展有限公司 | 其他 | 其他仓储业 |  | 污水综合排放标准(GB8978-1996) | （表4）第二类污染物最高允许排放浓度（1998年1月1日后建的单位）,其他排污单位,三级标准 | 总排口(WS-0001) | 悬浮物 | 2022-11-07 | 0 |  |  |  | 40 | 400 |  | mg/L | 否 |  |  | 是
2022年11月份重点排污单位数据填报 | 江苏润恒物流发展有限公司 | 其他 | 其他仓储业 |  | 污水综合排放标准(GB8978-1996) | （表4）第二类污染物最高允许排放浓度（1998年1月1日后建的单位）,其他排污单位,三级标准 | 总排口(WS-0001) | 化学需氧量 | 2022-11-07 | 0 |  |  |  | 174 | 500 |  | mg/L | 否 |  |  | 是
2022年11月份重点排污单位数据填报 | 江苏润恒物流发展有限公司 | 其他 | 其他仓储业 |  | 污水综合排放标准(GB8978-1996) | （表4）第二类污染物最高允许排放浓度（1998年1月1日后建的单位）,其他排污单位,三级标准 | 总排口(WS-0001) | 氨氮（NH3-N） | 2022-11-07 | 0 |  |  |  | 14.7 |  |  | mg/L | 否 |  |  | 否
2022年11月份重点排污单位数据填报 | 江苏润恒物流发展有限公司 | 其他 | 其他仓储业 |  | 污水综合排放标准(GB8978-1996) | （表4）第二类污染物最高允许排放浓度（1998年1月1日后建的单位）,一切排污单位 ,三级标准 | 总排口(WS-0001) | 总磷（以P计） | 2022-11-07 | 0 |  |  |  | 2.85 |  |  | mg/L | 否 |  |  | 否
2022年11月份重点排污单位数据填报 | 江苏润恒物流发展有限公司 | 其他 | 其他仓储业 |  | 污水综合排放标准(GB8978-1996) | （表4）第二类污染物最高允许排放浓度（1998年1月1日后建的单位）,一切排污单位 ,三级标准 | 总排口(WS-0001) | pH值 | 2022-11-07 | 0 | 18.3 |  |  | 7.4 | 9 | 6 | 无量纲 | 否 |  |  | 是
2022年11月份重点排污单位数据填报 | 江苏润恒物流发展有限公司 | 其他 | 其他仓储业 |  | 污水综合排放标准(GB8978-1996) | （表4）第二类污染物最高允许排放浓度（1998年1月1日后建的单位）,一切排污单位 ,三级标准 | 总排口(WS-0001) | 动植物油 | 2022-11-07 | 0 |  |  |  | <0.06 | 100 |  | mg/L | 否 |  |  | 是
2022年11月份重点排污单位数据填报 | 江宁区湖熟街道周岗污水处理厂 | 水环境 | 污水处理及其再生利用 |  | 城镇污水处理厂污染物排放标准[国标](GB18918-2002) | （表1）基本控制项目最高允许排放浓度（日均值）,一级标准（水温＞12℃或≤12℃）,A标准,2006年1月1日后建设 | 出口(DW001) | 总磷（以P计） | 2022-11-21 | 0 |  |  |  | 0.01 | 0.5 |  | mg/L | 否 |  |  | 是
2022年11月份重点排污单位数据填报 | 江宁区湖熟街道周岗污水处理厂 | 水环境 | 污水处理及其再生利用 |  | 城镇污水处理厂污染物排放标准[国标](GB18918-2002) | （表1）基本控制项目最高允许排放浓度（日均值）,一级标准（水温＞12℃或≤12℃）,A标准,通用 | 出口(DW001) | 氨氮（NH3-N） | 2022-11-21 | 0 | 11 |  |  | 0.230 | 5;8 |  | mg/L | 否 |  |  | 是
2022年11月份重点排污单位数据填报 | 江宁区湖熟街道周岗污水处理厂 | 水环境 | 污水处理及其再生利用 |  | 城镇污水处理厂污染物排放标准[国标](GB18918-2002) | （表1）基本控制项目最高允许排放浓度（日均值）,一级标准（水温＞12℃或≤12℃）,B标准,通用 | 出口(DW001) | 化学需氧量 | 2022-11-21 | 0 |  |  |  | 9 | 60 |  | mg/L | 否 |  |  | 是
2022年11月份重点排污单位数据填报 | 江宁区湖熟街道周岗污水处理厂 | 水环境 | 污水处理及其再生利用 |  | 城镇污水处理厂污染物排放标准[国标](GB18918-2002) | （表1）基本控制项目最高允许排放浓度（日均值）,一级标准（水温＞12℃或≤12℃）,A标准,通用 | 出口(DW001) | pH值 | 2022-11-21 | 0 | 11 |  |  | 7.5 | 9 | 6 | 无量纲 | 否 |  |  | 是
2022年11月份重点排污单位数据填报 | 江宁区湖熟街道周岗污水处理厂 | 水环境 | 污水处理及其再生利用 |  | 城镇污水处理厂污染物排放标准[国标](GB18918-2002) | （表1）基本控制项目最高允许排放浓度（日均值）,一级标准（水温＞12℃或≤12℃）,A标准,通用 | 出口(DW001) | 悬浮物 | 2022-11-21 | 0 |  |  |  | 5 | 10 |  | mg/L | 否 |  |  | 是
2022年11月份重点排污单位数据填报 | 中国药科大学 | 土壤环境 | 普通高等教育 |  | 污水综合排放标准(GB8978-1996) | （表4）第二类污染物最高允许排放浓度（1998年1月1日后建的单位）,其他排污单位,三级标准 | 废水总排口(DW001) | 化学需氧量 | 2022-11-22 | 0 |  |  |  | 388 | 500 |  | mg/L | 否 |  |  | 是
2022年11月份重点排污单位数据填报 | 中国药科大学 | 土壤环境 | 普通高等教育 |  | 污水综合排放标准(GB8978-1996) | （表4）第二类污染物最高允许排放浓度（1998年1月1日后建的单位）,一切排污单位 ,三级标准 | 废水总排口(DW001) | pH值 | 2022-11-22 | 0 | 15.6 |  |  | 7.8 | 9 | 6 | 无量纲 | 否 |  |  | 是
2022年11月份重点排污单位数据填报 | 中国药科大学 | 土壤环境 | 普通高等教育 |  | 污水综合排放标准(GB8978-1996) | （表4）第二类污染物最高允许排放浓度（1998年1月1日后建的单位）,其他排污单位,三级标准 | 废水总排口(DW001) | 悬浮物 | 2022-11-22 | 0 |  |  |  | 75 | 400 |  | mg/L | 否 |  |  | 是
2022年11月份重点排污单位数据填报 | 中国药科大学 | 土壤环境 | 普通高等教育 |  | 污水综合排放标准(GB8978-1996) | （表4）第二类污染物最高允许排放浓度（1998年1月1日后建的单位）,一切排污单位 ,三级标准 | 废水总排口(DW001) | 总磷（以P计） | 2022-11-22 | 0 |  |  |  | 3.99 |  |  | mg/L | 否 |  |  | 否
2022年11月份重点排污单位数据填报 | 中国药科大学 | 土壤环境 | 普通高等教育 |  | 污水综合排放标准(GB8978-1996) | （表4）第二类污染物最高允许排放浓度（1998年1月1日后建的单位）,其他排污单位,三级标准 | 废水总排口(DW001) | 氨氮（NH3-N） | 2022-11-22 | 0 |  |  |  | 30.2 |  |  | mg/L | 否 |  |  | 否
2022年11月份重点排污单位数据填报 | 中国药科大学 | 土壤环境 | 普通高等教育 |  | 污水综合排放标准(GB8978-1996) | （表4）第二类污染物最高允许排放浓度（1998年1月1日后建的单位）,一切排污单位 ,三级标准 | 废水总排口(DW001) | 动植物油 | 2022-11-22 | 0 |  |  |  | 0.48 | 100 |  | mg/L | 否 |  |  | 是
2022年11月份重点排污单位数据填报 | 林德梅山（南京）气体有限公司 | 水环境 | 其他日用化学产品制造 |  | 污水综合排放标准(GB8978-1996) | （表4）第二类污染物最高允许排放浓度（1998年1月1日后建的单位）,其他排污单位,一级标准 | 废水总排口(WS-0001) | 氨氮（NH3-N） | 2022-11-07 | 0 |  |  |  | 0.068 | 15 |  | mg/L | 否 |  |  | 是
2022年11月份重点排污单位数据填报 | 林德梅山（南京）气体有限公司 | 水环境 | 其他日用化学产品制造 |  | 污水综合排放标准(GB8978-1996) | （表4）第二类污染物最高允许排放浓度（1998年1月1日后建的单位）,其他排污单位,一级标准 | 废水总排口(WS-0001) | 化学需氧量 | 2022-11-07 | 0 |  |  |  | 36 | 100 |  | mg/L | 否 |  |  | 是
2022年11月份重点排污单位数据填报 | 林德梅山（南京）气体有限公司 | 水环境 | 其他日用化学产品制造 |  | 污水综合排放标准(GB8978-1996) | （表4）第二类污染物最高允许排放浓度（1998年1月1日后建的单位）,一切排污单位 ,一级标准 | 废水总排口(WS-0001) | pH值 | 2022-11-07 | 0 | 19.7 |  |  | 7.3 | 9 | 6 | 无量纲 | 否 |  |  | 是
2022年11月份重点排污单位数据填报 | 林德梅山（南京）气体有限公司 | 水环境 | 其他日用化学产品制造 |  | 污水综合排放标准(GB8978-1996) | （表4）第二类污染物最高允许排放浓度（1998年1月1日后建的单位）,一切排污单位 ,一级标准 | 废水总排口(WS-0001) | 动植物油 | 2022-11-07 | 0 |  |  |  | <0.06 | 10 |  | mg/L | 否 |  |  | 是
2022年11月份重点排污单位数据填报 | 林德梅山（南京）气体有限公司 | 水环境 | 其他日用化学产品制造 |  | 污水综合排放标准(GB8978-1996) | （表4）第二类污染物最高允许排放浓度（1998年1月1日后建的单位）,其他排污单位,一级标准 | 废水总排口(WS-0001) | 悬浮物 | 2022-11-07 | 0 |  |  |  | 7 | 70 |  | mg/L | 否 |  |  | 是
2022年11月份重点排污单位数据填报 | 南京宁清环保服务有限公司谷里街道污水处理厂 | 水环境 | 污水处理及其再生利用 |  | 城镇污水处理厂污染物排放标准[国标](GB18918-2002) | （表1）基本控制项目最高允许排放浓度（日均值）,一级标准（水温＞12℃或≤12℃）,B标准,2005年12月31日前建设 | 出口(DW001) | 总磷（以P计） | 2022-11-16 | 0 |  |  |  | 0.09 | 1.5 |  | mg/L | 否 |  |  | 是
2022年11月份重点排污单位数据填报 | 南京宁清环保服务有限公司谷里街道污水处理厂 | 水环境 | 污水处理及其再生利用 |  | 城镇污水处理厂污染物排放标准[国标](GB18918-2002) | （表1）基本控制项目最高允许排放浓度（日均值）,一级标准（水温＞12℃或≤12℃）,A标准,通用 | 出口(DW001) | 氨氮（NH3-N） | 2022-11-16 | 0 | 12.6 |  |  | 0.233 | 5;8 |  | mg/L | 否 |  |  | 是
2022年11月份重点排污单位数据填报 | 南京宁清环保服务有限公司谷里街道污水处理厂 | 水环境 | 污水处理及其再生利用 |  | 城镇污水处理厂污染物排放标准[国标](GB18918-2002) | （表1）基本控制项目最高允许排放浓度（日均值）,一级标准（水温＞12℃或≤12℃）,A标准,通用 | 出口(DW001) | 悬浮物 | 2022-11-16 | 0 |  |  |  | 4 | 10 |  | mg/L | 否 |  |  | 是
2022年11月份重点排污单位数据填报 | 南京宁清环保服务有限公司谷里街道污水处理厂 | 水环境 | 污水处理及其再生利用 |  | 城镇污水处理厂污染物排放标准[国标](GB18918-2002) | （表1）基本控制项目最高允许排放浓度（日均值）,二级标准（水温＞12℃或≤12℃）,通用 | 出口(DW001) | pH值 | 2022-11-16 | 0 | 12.6 |  |  | 7.4 | 9 | 6 | 无量纲 | 否 |  |  | 是
2022年11月份重点排污单位数据填报 | 南京宁清环保服务有限公司谷里街道污水处理厂 | 水环境 | 污水处理及其再生利用 |  | 城镇污水处理厂污染物排放标准[国标](GB18918-2002) | （表1）基本控制项目最高允许排放浓度（日均值）,一级标准（水温＞12℃或≤12℃）,B标准,通用 | 出口(DW001) | 化学需氧量 | 2022-11-16 | 0 |  |  |  | 11 | 60 |  | mg/L | 否 |  |  | 是
2022年11月份重点排污单位数据填报 | 南京江宁水务集团有限公司江宁开发区南区污水处理厂 | 水环境 | 污水处理及其再生利用 |  | 城镇污水处理厂污染物排放标准[国标](GB18918-2002) | （表1）基本控制项目最高允许排放浓度（日均值）,一级标准（水温＞12℃或≤12℃）,A标准,2006年1月1日后建设 | 三期废水排口(DW002) | 总磷（以P计） | 2022-11-16 | 0 |  |  |  | 0.02 | 0.5 |  | mg/L | 否 |  |  | 是
2022年11月份重点排污单位数据填报 | 南京江宁水务集团有限公司江宁开发区南区污水处理厂 | 水环境 | 污水处理及其再生利用 |  | 城镇污水处理厂污染物排放标准[国标](GB18918-2002) | （表1）基本控制项目最高允许排放浓度（日均值）,一级标准（水温＞12℃或≤12℃）,A标准,通用 | 三期废水排口(DW002) | 氨氮（NH3-N） | 2022-11-16 | 0 | 12.3 |  |  | 0.193 | 5;8 |  | mg/L | 否 |  |  | 是
2022年11月份重点排污单位数据填报 | 南京江宁水务集团有限公司江宁开发区南区污水处理厂 | 水环境 | 污水处理及其再生利用 |  | 城镇污水处理厂污染物排放标准[国标](GB18918-2002) | （表1）基本控制项目最高允许排放浓度（日均值）,一级标准（水温＞12℃或≤12℃）,A标准,通用 | 三期废水排口(DW002) | 化学需氧量 | 2022-11-16 | 0 |  |  |  | 8 | 50 |  | mg/L | 否 |  |  | 是
2022年11月份重点排污单位数据填报 | 南京江宁水务集团有限公司江宁开发区南区污水处理厂 | 水环境 | 污水处理及其再生利用 |  | 城镇污水处理厂污染物排放标准[国标](GB18918-2002) | （表1）基本控制项目最高允许排放浓度（日均值）,一级标准（水温＞12℃或≤12℃）,A标准,通用 | 三期废水排口(DW002) | pH值 | 2022-11-16 | 0 | 12.3 |  |  | 7.6 | 9 | 6 | 无量纲 | 否 |  |  | 是
2022年11月份重点排污单位数据填报 | 南京江宁水务集团有限公司江宁开发区南区污水处理厂 | 水环境 | 污水处理及其再生利用 |  | 城镇污水处理厂污染物排放标准[国标](GB18918-2002) | （表1）基本控制项目最高允许排放浓度（日均值）,一级标准（水温＞12℃或≤12℃）,A标准,通用 | 三期废水排口(DW002) | 悬浮物 | 2022-11-16 | 0 |  |  |  | 4 | 10 |  | mg/L | 否 |  |  | 是
2022年11月份重点排污单位数据填报 | 南京江宁水务集团有限公司江宁开发区南区污水处理厂 | 水环境 | 污水处理及其再生利用 |  | 城镇污水处理厂污染物排放标准[国标](GB18918-2002) | （表1）基本控制项目最高允许排放浓度（日均值）,一级标准（水温＞12℃或≤12℃）,A标准,2006年1月1日后建设 | 一二期废水排口(DW001) | 总磷（以P计） | 2022-11-16 | 0 |  |  |  | 0.03 | 0.5 |  | mg/L | 否 |  |  | 是
2022年11月份重点排污单位数据填报 | 南京江宁水务集团有限公司江宁开发区南区污水处理厂 | 水环境 | 污水处理及其再生利用 |  | 城镇污水处理厂污染物排放标准[国标](GB18918-2002) | （表1）基本控制项目最高允许排放浓度（日均值）,一级标准（水温＞12℃或≤12℃）,A标准,通用 | 一二期废水排口(DW001) | 化学需氧量 | 2022-11-16 | 0 |  |  |  | 6 | 50 |  | mg/L | 否 |  |  | 是
2022年11月份重点排污单位数据填报 | 南京江宁水务集团有限公司江宁开发区南区污水处理厂 | 水环境 | 污水处理及其再生利用 |  | 城镇污水处理厂污染物排放标准[国标](GB18918-2002) | （表1）基本控制项目最高允许排放浓度（日均值）,一级标准（水温＞12℃或≤12℃）,A标准,通用 | 一二期废水排口(DW001) | pH值 | 2022-11-16 | 0 | 12.2 |  |  | 7.4 | 9 | 6 | 无量纲 | 否 |  |  | 是
2022年11月份重点排污单位数据填报 | 南京江宁水务集团有限公司江宁开发区南区污水处理厂 | 水环境 | 污水处理及其再生利用 |  | 城镇污水处理厂污染物排放标准[国标](GB18918-2002) | （表1）基本控制项目最高允许排放浓度（日均值）,一级标准（水温＞12℃或≤12℃）,A标准,通用 | 一二期废水排口(DW001) | 悬浮物 | 2022-11-16 | 0 |  |  |  | 4 | 10 |  | mg/L | 否 |  |  | 是
2022年11月份重点排污单位数据填报 | 南京江宁水务集团有限公司江宁开发区南区污水处理厂 | 水环境 | 污水处理及其再生利用 |  | 城镇污水处理厂污染物排放标准[国标](GB18918-2002) | （表1）基本控制项目最高允许排放浓度（日均值）,一级标准（水温＞12℃或≤12℃）,A标准,通用 | 一二期废水排口(DW001) | 氨氮（NH3-N） | 2022-11-16 | 0 | 12.2 |  |  | 0.182 | 5;8 |  | mg/L | 否 |  |  | 是
2022年11月份重点排污单位数据填报 | 南京长山化工有限责任公司 | 其他 | 炸药及火工产品制造 |  | 污水综合排放标准(GB8978-1996) | （表4）第二类污染物最高允许排放浓度（1998年1月1日后建的单位）,其他排污单位,一级标准 | 污水总排放口(WS-01) | 氨氮（NH3-N） | 2022-11-07 | 0 |  |  |  | 0.073 | 15 |  | mg/L | 否 |  |  | 是
2022年11月份重点排污单位数据填报 | 南京长山化工有限责任公司 | 其他 | 炸药及火工产品制造 |  | 污水综合排放标准(GB8978-1996) | （表4）第二类污染物最高允许排放浓度（1998年1月1日后建的单位）,其他排污单位,一级标准 | 污水总排放口(WS-01) | 化学需氧量 | 2022-11-07 | 0 |  |  |  | 6 | 100 |  | mg/L | 否 |  |  | 是
2022年11月份重点排污单位数据填报 | 南京长山化工有限责任公司 | 其他 | 炸药及火工产品制造 |  | 污水综合排放标准(GB8978-1996) | （表4）第二类污染物最高允许排放浓度（1998年1月1日后建的单位）,一切排污单位 ,一级标准 | 污水总排放口(WS-01) | pH值 | 2022-11-07 | 0 | 17.4 |  |  | 7.8 | 9 | 6 | 无量纲 | 否 |  |  | 是
2022年11月份重点排污单位数据填报 | 南京长山化工有限责任公司 | 其他 | 炸药及火工产品制造 |  | 污水综合排放标准(GB8978-1996) | （表4）第二类污染物最高允许排放浓度（1998年1月1日后建的单位）,一切排污单位 ,一级标准 | 污水总排放口(WS-01) | 动植物油 | 2022-11-07 | 0 |  |  |  | <0.06 | 10 |  | mg/L | 否 |  |  | 是
2022年11月份重点排污单位数据填报 | 南京长山化工有限责任公司 | 其他 | 炸药及火工产品制造 |  | 污水综合排放标准(GB8978-1996) | （表4）第二类污染物最高允许排放浓度（1998年1月1日后建的单位）,其他排污单位,一级标准 | 污水总排放口(WS-01) | 悬浮物 | 2022-11-07 | 0 |  |  |  | <4 | 70 |  | mg/L | 否 |  |  | 是
2022年11月份重点排污单位数据填报 | 南京群志光电有限公司 | 水环境 | 显示器件制造 |  | 污水综合排放标准(GB8978-1996) | （表4）第二类污染物最高允许排放浓度（1998年1月1日后建的单位）,其他排污单位,三级标准 | LCM废水排放口(ws-0001) | 氨氮（NH3-N） | 2022-11-17 | 0 |  |  |  | 81.0 |  |  | mg/L | 否 |  |  | 否
2022年11月份重点排污单位数据填报 | 南京群志光电有限公司 | 水环境 | 显示器件制造 |  | 污水综合排放标准(GB8978-1996) | （表4）第二类污染物最高允许排放浓度（1998年1月1日后建的单位）,一切排污单位 ,三级标准 | LCM废水排放口(ws-0001) | pH值 | 2022-11-17 | 0 | 18.8 |  |  | 7.9 | 9 | 6 | 无量纲 | 否 |  |  | 是
2022年11月份重点排污单位数据填报 | 南京群志光电有限公司 | 水环境 | 显示器件制造 |  | 污水综合排放标准(GB8978-1996) | （表4）第二类污染物最高允许排放浓度（1998年1月1日后建的单位）,一切排污单位 ,三级标准 | LCM废水排放口(ws-0001) | 总磷（以P计） | 2022-11-17 | 0 |  |  |  | 1.51 |  |  | mg/L | 否 |  |  | 否
2022年11月份重点排污单位数据填报 | 南京群志光电有限公司 | 水环境 | 显示器件制造 |  | 污水综合排放标准(GB8978-1996) | （表4）第二类污染物最高允许排放浓度（1998年1月1日后建的单位）,其他排污单位,三级标准 | LCM废水排放口(ws-0001) | 悬浮物 | 2022-11-17 | 0 |  |  |  | 28 | 400 |  | mg/L | 否 |  |  | 是
2022年11月份重点排污单位数据填报 | 南京群志光电有限公司 | 水环境 | 显示器件制造 |  | 污水综合排放标准(GB8978-1996) | （表4）第二类污染物最高允许排放浓度（1998年1月1日后建的单位）,其他排污单位,三级标准 | LCM废水排放口(ws-0001) | 化学需氧量 | 2022-11-17 | 0 |  |  |  | 65 | 500 |  | mg/L | 否 |  |  | 是
2022年11月份重点排污单位数据填报 | 南京高精齿轮集团有限公司（乾德路410亩厂区） | 土壤环境 | 滑动轴承制造 |  | 污水综合排放标准(GB8978-1996) | （表4）第二类污染物最高允许排放浓度（1998年1月1日后建的单位）,一切排污单位 ,三级标准 | 总排口 | 石油类 | 2022-11-18 | 0 |  |  |  | 0.73 | 20 |  | mg/L | 否 |  |  | 是
2022年11月份重点排污单位数据填报 | 南京高精齿轮集团有限公司（乾德路410亩厂区） | 土壤环境 | 滑动轴承制造 |  | 污水综合排放标准(GB8978-1996) | （表4）第二类污染物最高允许排放浓度（1998年1月1日后建的单位）,一切排污单位 ,三级标准 | 总排口 | 动植物油 | 2022-11-18 | 0 |  |  |  | 0.24 | 100 |  | mg/L | 否 |  |  | 是
2022年11月份重点排污单位数据填报 | 南京高精齿轮集团有限公司（乾德路410亩厂区） | 土壤环境 | 滑动轴承制造 |  | 污水综合排放标准(GB8978-1996) | （表4）第二类污染物最高允许排放浓度（1998年1月1日后建的单位）,其他排污单位,三级标准 | 总排口 | 氨氮（NH3-N） | 2022-11-18 | 0 |  |  |  | 11.3 |  |  | mg/L | 否 |  |  | 否
2022年11月份重点排污单位数据填报 | 南京高精齿轮集团有限公司（乾德路410亩厂区） | 土壤环境 | 滑动轴承制造 |  | 污水综合排放标准(GB8978-1996) | （表4）第二类污染物最高允许排放浓度（1998年1月1日后建的单位）,其他排污单位,三级标准 | 总排口 | 化学需氧量 | 2022-11-18 | 0 |  |  |  | 41 | 500 |  | mg/L | 否 |  |  | 是
2022年11月份重点排污单位数据填报 | 南京高精齿轮集团有限公司（乾德路410亩厂区） | 土壤环境 | 滑动轴承制造 |  | 污水综合排放标准(GB8978-1996) | （表4）第二类污染物最高允许排放浓度（1998年1月1日后建的单位）,一切排污单位 ,二级标准 | 总排口 | pH值 | 2022-11-18 | 0 | 16.4 |  |  | 7.7 | 9 | 6 | 无量纲 | 否 |  |  | 是
2022年11月份重点排污单位数据填报 | 南京高精齿轮集团有限公司（乾德路410亩厂区） | 土壤环境 | 滑动轴承制造 |  | 污水综合排放标准(GB8978-1996) | （表4）第二类污染物最高允许排放浓度（1998年1月1日后建的单位）,其他排污单位,三级标准 | 总排口 | 悬浮物 | 2022-11-18 | 0 |  |  |  | 16 | 400 |  | mg/L | 否 |  |  | 是
2022年11月份重点排污单位数据填报 | 南京高精齿轮集团有限公司（乾德路410亩厂区） | 土壤环境 | 滑动轴承制造 |  | 污水综合排放标准(GB8978-1996) | （表4）第二类污染物最高允许排放浓度（1998年1月1日后建的单位）,一切排污单位 ,三级标准 | 总排口 | 总磷（以P计） | 2022-11-18 | 0 |  |  |  | 0.53 |  |  | mg/L | 否 |  |  | 否
2022年11月份重点排污单位数据填报 | 淳化街道土桥污水厂 | 水环境 | 污水处理及其再生利用 |  | 城镇污水处理厂污染物排放标准[国标](GB18918-2002) | （表1）基本控制项目最高允许排放浓度（日均值）,一级标准（水温＞12℃或≤12℃）,A标准,2006年1月1日后建设 | 出口(DW001) | 总磷（以P计） | 2022-11-21 | 0 |  |  |  | 0.10 | 0.5 |  | mg/L | 否 |  |  | 是
2022年11月份重点排污单位数据填报 | 淳化街道土桥污水厂 | 水环境 | 污水处理及其再生利用 |  | 城镇污水处理厂污染物排放标准[国标](GB18918-2002) | （表1）基本控制项目最高允许排放浓度（日均值）,一级标准（水温＞12℃或≤12℃）,A标准,通用 | 出口(DW001) | 化学需氧量 | 2022-11-21 | 0 |  |  |  | 7 | 50 |  | mg/L | 否 |  |  | 是
2022年11月份重点排污单位数据填报 | 淳化街道土桥污水厂 | 水环境 | 污水处理及其再生利用 |  | 城镇污水处理厂污染物排放标准[国标](GB18918-2002) | （表1）基本控制项目最高允许排放浓度（日均值）,一级标准（水温＞12℃或≤12℃）,A标准,通用 | 出口(DW001) | 氨氮（NH3-N） | 2022-11-21 | 0 | 13.1 |  |  | 0.252 | 5;8 |  | mg/L | 否 |  |  | 是
2022年11月份重点排污单位数据填报 | 淳化街道土桥污水厂 | 水环境 | 污水处理及其再生利用 |  | 城镇污水处理厂污染物排放标准[国标](GB18918-2002) | （表1）基本控制项目最高允许排放浓度（日均值）,一级标准（水温＞12℃或≤12℃）,A标准,通用 | 出口(DW001) | pH值 | 2022-11-21 | 0 | 13.1 |  |  | 7.3 | 9 | 6 | 无量纲 | 否 |  |  | 是
2022年11月份重点排污单位数据填报 | 淳化街道土桥污水厂 | 水环境 | 污水处理及其再生利用 |  | 城镇污水处理厂污染物排放标准[国标](GB18918-2002) | （表1）基本控制项目最高允许排放浓度（日均值）,一级标准（水温＞12℃或≤12℃）,A标准,通用 | 出口(DW001) | 悬浮物 | 2022-11-21 | 0 |  |  |  | 5 | 10 |  | mg/L | 否 |  |  | 是
2022年11月份重点排污单位数据填报 | 北方夜视技术股份有限公司南京分公司 | 水环境 | 电子真空器件制造 |  | 污水综合排放标准(GB8978-1996) | （表4）第二类污染物最高允许排放浓度（1998年1月1日后建的单位）,其他排污单位,三级标准 | 废水排口(DW001) | 悬浮物 | 2022-11-04 | 0 |  |  |  | 14 | 400 |  | mg/L | 否 |  |  | 是
2022年11月份重点排污单位数据填报 | 北方夜视技术股份有限公司南京分公司 | 水环境 | 电子真空器件制造 |  | 污水综合排放标准(GB8978-1996) | （表4）第二类污染物最高允许排放浓度（1998年1月1日后建的单位）,一切排污单位 ,三级标准 | 废水排口(DW001) | 总磷（以P计） | 2022-11-04 | 0 |  |  |  | 0.75 |  |  | mg/L | 否 |  |  | 否
2022年11月份重点排污单位数据填报 | 北方夜视技术股份有限公司南京分公司 | 水环境 | 电子真空器件制造 |  | 污水综合排放标准(GB8978-1996) | （表4）第二类污染物最高允许排放浓度（1998年1月1日后建的单位）,一切排污单位 ,三级标准 | 废水排口(DW001) | pH值 | 2022-11-04 | 0 | 20.6 |  |  | 8.3 | 9 | 6 | 无量纲 | 否 |  |  | 是
2022年11月份重点排污单位数据填报 | 北方夜视技术股份有限公司南京分公司 | 水环境 | 电子真空器件制造 |  | 污水综合排放标准(GB8978-1996) | （表4）第二类污染物最高允许排放浓度（1998年1月1日后建的单位）,其他排污单位,三级标准 | 废水排口(DW001) | 化学需氧量 | 2022-11-04 | 0 |  |  |  | 62 | 500 |  | mg/L | 否 |  |  | 是
2022年11月份重点排污单位数据填报 | 北方夜视技术股份有限公司南京分公司 | 水环境 | 电子真空器件制造 |  | 污水综合排放标准(GB8978-1996) | （表4）第二类污染物最高允许排放浓度（1998年1月1日后建的单位）,其他排污单位,三级标准 | 废水排口(DW001) | 氨氮（NH3-N） | 2022-11-04 | 0 |  |  |  | 3.33 |  |  | mg/L | 否 |  |  | 否
2022年11月份重点排污单位数据填报 | 吉宝通讯(南京)有限公司 | 水环境 | 其他电子设备制造 |  | 污水综合排放标准(GB8978-1996) | （表4）第二类污染物最高允许排放浓度（1998年1月1日后建的单位）,其他排污单位,三级标准 | 废水总排口(DW001) | 悬浮物 | 2022-11-04 | 0 |  |  |  | <4 | 400 |  | mg/L | 否 |  |  | 是
2022年11月份重点排污单位数据填报 | 吉宝通讯(南京)有限公司 | 水环境 | 其他电子设备制造 |  | 污水综合排放标准(GB8978-1996) | （表4）第二类污染物最高允许排放浓度（1998年1月1日后建的单位）,一切排污单位 ,三级标准 | 废水总排口(DW001) | 总磷（以P计） | 2022-11-04 | 0 |  |  |  | 1.39 |  |  | mg/L | 否 |  |  | 否
2022年11月份重点排污单位数据填报 | 吉宝通讯(南京)有限公司 | 水环境 | 其他电子设备制造 |  | 污水综合排放标准(GB8978-1996) | （表4）第二类污染物最高允许排放浓度（1998年1月1日后建的单位）,其他排污单位,三级标准 | 废水总排口(DW001) | 化学需氧量 | 2022-11-04 | 0 |  |  |  | 6 | 500 |  | mg/L | 否 |  |  | 是
2022年11月份重点排污单位数据填报 | 吉宝通讯(南京)有限公司 | 水环境 | 其他电子设备制造 |  | 污水综合排放标准(GB8978-1996) | （表4）第二类污染物最高允许排放浓度（1998年1月1日后建的单位）,其他排污单位,三级标准 | 废水总排口(DW001) | 氨氮（NH3-N） | 2022-11-04 | 0 |  |  |  | 0.083 |  |  | mg/L | 否 |  |  | 否
2022年11月份重点排污单位数据填报 | 吉宝通讯(南京)有限公司 | 水环境 | 其他电子设备制造 |  | 污水综合排放标准(GB8978-1996) | （表4）第二类污染物最高允许排放浓度（1998年1月1日后建的单位）,一切排污单位 ,三级标准 | 废水总排口(DW001) | 动植物油 | 2022-11-04 | 0 |  |  |  | <0.06 | 100 |  | mg/L | 否 |  |  | 是
2022年11月份重点排污单位数据填报 | 吉宝通讯(南京)有限公司 | 水环境 | 其他电子设备制造 |  | 污水综合排放标准(GB8978-1996) | （表4）第二类污染物最高允许排放浓度（1998年1月1日后建的单位）,一切排污单位 ,三级标准 | 废水总排口(DW001) | pH值 | 2022-11-04 | 0 | 20.2 |  |  | 7.8 | 9 | 6 | 无量纲 | 否 |  |  | 是
2022年11月份重点排污单位数据填报 | 南京国盛电子有限公司 | 其他 | 电子专用材料制造 |  | 污水综合排放标准(GB8978-1996) | （表4）第二类污染物最高允许排放浓度（1998年1月1日后建的单位）,其他排污单位,三级标准 | 废水总排口(WS-0001) | 悬浮物 | 2022-11-22 | 0 |  |  |  | 7 | 400 |  | mg/L | 否 |  |  | 是
2022年11月份重点排污单位数据填报 | 南京国盛电子有限公司 | 其他 | 电子专用材料制造 |  | 污水综合排放标准(GB8978-1996) | （表4）第二类污染物最高允许排放浓度（1998年1月1日后建的单位）,其他排污单位,三级标准 | 废水总排口(WS-0001) | 氨氮（NH3-N） | 2022-11-22 | 0 |  |  |  | 13.6 |  |  | mg/L | 否 |  |  | 否
2022年11月份重点排污单位数据填报 | 南京国盛电子有限公司 | 其他 | 电子专用材料制造 |  | 污水综合排放标准(GB8978-1996) | （表4）第二类污染物最高允许排放浓度（1998年1月1日后建的单位）,一切排污单位 ,三级标准 | 废水总排口(WS-0001) | pH值 | 2022-11-22 | 0 | 22 |  |  | 7.7 | 9 | 6 | 无量纲 | 否 |  |  | 是
2022年11月份重点排污单位数据填报 | 南京国盛电子有限公司 | 其他 | 电子专用材料制造 |  | 污水综合排放标准(GB8978-1996) | （表4）第二类污染物最高允许排放浓度（1998年1月1日后建的单位）,其他排污单位,三级标准 | 废水总排口(WS-0001) | 化学需氧量 | 2022-11-22 | 0 |  |  |  | 58 | 500 |  | mg/L | 否 |  |  | 是
2022年11月份重点排污单位数据填报 | 南京国盛电子有限公司 | 其他 | 电子专用材料制造 |  | 污水综合排放标准(GB8978-1996) | （表4）第二类污染物最高允许排放浓度（1998年1月1日后建的单位）,其他排污单位,三级标准 | 废水总排口(WS-0001) | 氟化物 | 2022-11-22 | 0 |  |  |  | 11.3 | 20 |  | mg/L | 否 |  |  | 是
2022年11月份重点排污单位数据填报 | 南京国盛电子有限公司 | 其他 | 电子专用材料制造 |  | 污水综合排放标准(GB8978-1996) | （表4）第二类污染物最高允许排放浓度（1998年1月1日后建的单位）,一切排污单位 ,三级标准 | 废水总排口(WS-0001) | 总磷（以P计） | 2022-11-22 | 0 |  |  |  | 2.22 |  |  | mg/L | 否 |  |  | 否
2022年11月份重点排污单位数据填报 | 南京国盛电子有限公司 | 其他 | 电子专用材料制造 |  | 电镀污染物排放标准(GB21900-2008) | （表3）水污染物特别排放限值,车间或生产设施废水排放口 | 含铬污水处理设施排口(WS-0002) | 六价铬 | 2022-11-22 | 0 |  |  |  | <0.004 | 0.1 |  | mg/L | 否 |  |  | 是
2022年11月份重点排污单位数据填报 | 南京国盛电子有限公司 | 其他 | 电子专用材料制造 |  | 电镀污染物排放标准(GB21900-2008) | （表3）水污染物特别排放限值,车间或生产设施废水排放口 | 含铬污水处理设施排口(WS-0002) | 总铬 | 2022-11-22 | 0 |  |  |  | <0.03 | 0.5 |  | mg/L | 否 |  |  | 是

## 无组织
任务名称 | 企业名称 | 名录类别 | 行业类别 | 执行标准名称 | 执行标准条目名称 | 监测点 | 监测项目 | 监测日期 | 风向 | 风速（m/s） | 温度(℃) | 压力（kPa） | 排放浓度 | 上限 | 下限 | 单位 | 是否超标 | 超标倍数 | 备注
2022年11月份重点排污单位数据填报 | 中国石油天然气股份有限公司南京江宁岔路口加油站 | 大气环境 | 机动车燃油零售 | 加油站大气污染物排放标准(GB 20952—2020 代替 GB 20952—2007) | 表3 油气浓度无组织排放限值 | 厂界下风向WZ4 | 非甲烷总烃 | 2022-11-02 |  |  |  |  | 1.73 | 4.0 |  | mg/m3 | 否
2022年11月份重点排污单位数据填报 | 中国石油天然气股份有限公司南京江宁岔路口加油站 | 大气环境 | 机动车燃油零售 | 加油站大气污染物排放标准(GB 20952—2020 代替 GB 20952—2007) | 表3 油气浓度无组织排放限值 | 厂界下风向WZ3 | 非甲烷总烃 | 2022-11-02 |  |  |  |  | 1.66 | 4.0 |  | mg/m3 | 否
2022年11月份重点排污单位数据填报 | 中国石油天然气股份有限公司南京江宁岔路口加油站 | 大气环境 | 机动车燃油零售 | 加油站大气污染物排放标准(GB 20952—2020 代替 GB 20952—2007) | 表3 油气浓度无组织排放限值 | 厂界上风向WZ1 | 非甲烷总烃 | 2022-11-02 |  |  |  |  | 1.11 | 4.0 |  | mg/m3 | 否
2022年11月份重点排污单位数据填报 | 中国石油天然气股份有限公司南京江宁岔路口加油站 | 大气环境 | 机动车燃油零售 | 加油站大气污染物排放标准(GB 20952—2020 代替 GB 20952—2007) | 表3 油气浓度无组织排放限值 | 厂界下风向WZ2 | 非甲烷总烃 | 2022-11-02 |  |  |  |  | 1.66 | 4.0 |  | mg/m3 | 否
2022年11月份重点排污单位数据填报 | 中国石化销售有限公司江苏南京江宁谷里加油站 | 大气环境 | 机动车燃油零售 | 加油站大气污染物排放标准(GB 20952—2020 代替 GB 20952—2007) | 表3 油气浓度无组织排放限值 | G4厂界下风向 | 非甲烷总烃 | 2022-11-20 |  |  |  |  | 0.74 | 4.0 |  | mg/m3 | 否
2022年11月份重点排污单位数据填报 | 中国石化销售有限公司江苏南京江宁谷里加油站 | 大气环境 | 机动车燃油零售 | 加油站大气污染物排放标准(GB 20952—2020 代替 GB 20952—2007) | 表3 油气浓度无组织排放限值 | G2厂界下风向 | 非甲烷总烃 | 2022-11-20 |  |  |  |  | 0.78 | 4.0 |  | mg/m3 | 否
2022年11月份重点排污单位数据填报 | 中国石化销售有限公司江苏南京江宁谷里加油站 | 大气环境 | 机动车燃油零售 | 加油站大气污染物排放标准(GB 20952—2020 代替 GB 20952—2007) | 表3 油气浓度无组织排放限值 | G1厂界上风向 | 非甲烷总烃 | 2022-11-20 |  |  |  |  | 0.68 | 4.0 |  | mg/m3 | 否
2022年11月份重点排污单位数据填报 | 中国石化销售有限公司江苏南京江宁谷里加油站 | 大气环境 | 机动车燃油零售 | 加油站大气污染物排放标准(GB 20952—2020 代替 GB 20952—2007) | 表3 油气浓度无组织排放限值 | G3厂界下风向 | 非甲烷总烃 | 2022-11-20 |  |  |  |  | 0.72 | 4.0 |  | mg/m3 | 否