## 废水比对
任务名称 | 企业名称 | 名录类别 | 行业类别 | 执行标准名称 | 执行标准条目名称 | 监测点 | 监测项目 | 监测日期 | 样品类型 | 手动监测值 | 自动监测值 | 比对结果 | 技术要求
东南大学附属中大医院 | 东南大学附属中大医院 | 其他 | 综合医院 | 医疗机构水污染物排放标准(GB18466-2005) | （表1）传染病、结核病医疗机构水污染物排放限值在（日均值）,采用其他消毒方式 | 污水排放口(DW001) | 化学需氧量 | 2022-10-27 | 实际样 | 134 | 133.0 | -0.75% | 相对误差不超过±15%
东南大学附属中大医院 | 东南大学附属中大医院 | 其他 | 综合医院 | 医疗机构水污染物排放标准(GB18466-2005) | （表1）传染病、结核病医疗机构水污染物排放限值在（日均值）,采用其他消毒方式 | 污水排放口(DW001) | 化学需氧量 | 2022-10-27 | 实际样 | 128 | 125.9 | -1.64% | 相对误差不超过±15%
东南大学附属中大医院 | 东南大学附属中大医院 | 其他 | 综合医院 | 医疗机构水污染物排放标准(GB18466-2005) | （表1）传染病、结核病医疗机构水污染物排放限值在（日均值）,采用其他消毒方式 | 污水排放口(DW001) | 化学需氧量 | 2022-10-27 | 实际样 | 126 | 121.6 | -3.49% | 相对误差不超过±15%
东南大学附属中大医院 | 东南大学附属中大医院 | 其他 | 综合医院 | 医疗机构水污染物排放标准(GB18466-2005) | （表1）传染病、结核病医疗机构水污染物排放限值在（日均值）,采用其他消毒方式 | 污水排放口(DW001) | 化学需氧量 | 2022-10-27 | 标准样 | 250.0 | 264.1 | 5.64% | 相对误差不超过±10%
东南大学附属中大医院 | 东南大学附属中大医院 | 其他 | 综合医院 | 医疗机构水污染物排放标准(GB18466-2005) | （表2）综合医疗机构和其他医疗机构水污染物排放限值（日均值）,采用其他消毒方式,预处理标准 | 污水排放口(DW001) | pH值 | 2022-10-26 | 实际样 | 7.50 | 7.42 | -0.08pH | 绝对误差不超过±0.5pH

## 废气排放
任务名称 | 企业名称 | 名录类别 | 行业类别 | 执行标准名称 | 执行标准条目名称 | 监测点 | 监测项目 | 监测日期 | 流量(m³/h) | 温度(°C) | 湿度(%) | 含氧量(%) | 流速(m/s) | 生产负荷(%) | 实测浓度 | 折算浓度 | 上限 | 下限 | 单位 | 是否超标 | 超标倍数 | 备注 | 是否有评价限值
南京星光加油站有限公司等八家加油站 | 中国石化销售股份有限公司江苏南京虹桥加油站 | 大气环境 | 机动车燃油零售 | 加油站大气污染物排放标准(GB 20952—2020 代替 GB 20952—2007) | 表3 油气浓度无组织排放限值 | 油气处置装置排口 | 非甲烷总烃 | 2022-10-18 | [7 empty] | 0.147 | 25 |  | mg/m3 | 否 |  |  | 是
南京星光加油站有限公司等八家加油站 | 南京星光加油站有限公司 | 大气环境 | 机动车燃油零售 | 加油站大气污染物排放标准(GB 20952—2020 代替 GB 20952—2007) | 表3 油气浓度无组织排放限值 | 油气处理装置排口 | 非甲烷总烃 | 2022-10-18 | [6 empty] | 3.81 | 3.81 | 25 |  | mg/m3 | 否 |  |  | 是
南京星光加油站有限公司等八家加油站 | 中国石化销售股份有限公司江苏南京建宁路加油站 | 大气环境 | 机动车燃油零售 | 加油站大气污染物排放标准(GB 20952—2020 代替 GB 20952—2007) | 表3 油气浓度无组织排放限值 | 油气处理装置排口 | 非甲烷总烃 | 2022-10-19 | [6 empty] | 0.323 | 0.323 | 25 |  | mg/m3 | 否 |  |  | 是
南京星光加油站有限公司等八家加油站 | 南京联正商贸实业有限公司 | 大气环境 | 机动车燃油零售 | 加油站大气污染物排放标准(GB 20952—2020 代替 GB 20952—2007) | 表3 油气浓度无组织排放限值 | 油气处理装置 | 非甲烷总烃 | 2022-10-18 | [6 empty] | 26.1 | 26.1 | 25 |  | mg/m3 | 是 | 0.04 |  | 是
南京星光加油站有限公司等八家加油站 | 中国石化销售股份有限公司江苏南京金大加油站 | 大气环境 | 机动车燃油零售 | 加油站大气污染物排放标准(GB 20952—2020 代替 GB 20952—2007) | 表3 油气浓度无组织排放限值 | 油气处理装置排口 | 非甲烷总烃 | 2022-10-19 | [6 empty] | 0.0965 | 0.0965 | 25 |  | mg/m3 | 否 |  |  | 是
南京星光加油站有限公司等八家加油站 | 中国石化销售股份有限公司江苏南京和燕路加油站 | 大气环境 | 机动车燃油零售 | 加油站大气污染物排放标准(GB 20952—2020 代替 GB 20952—2007) | 表3 油气浓度无组织排放限值 | 油气处理装置排口 | 非甲烷总烃 | 2022-10-18 | [6 empty] | 0.807 | 0.807 | 25 |  | mg/m3 | 否 |  |  | 是

## 废水排放
任务名称 | 企业名称 | 名录类别 | 行业类别 | 受纳水体 | 执行标准名称 | 执行标准条目名称 | 监测点 | 监测项目 | 监测日期 | 流量(m³/s) | 水温(°C) | 生产负荷(%) | 进口浓度 | 排放浓度 | 上限 | 下限 | 单位 | 是否超标 | 超标倍数 | 备注 | 是否有评价限值
东南大学附属中大医院 | 东南大学附属中大医院 | 其他 | 综合医院 |  | 医疗机构水污染物排放标准(GB18466-2005) | （表1）传染病、结核病医疗机构水污染物排放限值在（日均值）,采用其他消毒方式 | 污水排放口(DW001) | 动植物油 | 2022-10-26 | 0 | 20 |  |  | 0.18 | 20 |  | mg/L | 否 |  |  | 是
东南大学附属中大医院 | 东南大学附属中大医院 | 其他 | 综合医院 |  | 医疗机构水污染物排放标准(GB18466-2005) | （表1）传染病、结核病医疗机构水污染物排放限值在（日均值）,采用其他消毒方式 | 污水排放口(DW001) | 化学需氧量 | 2022-10-26 | 0 | 20 |  |  | 156 | 250 |  | mg/L | 否 |  |  | 是
东南大学附属中大医院 | 东南大学附属中大医院 | 其他 | 综合医院 |  | 医疗机构水污染物排放标准(GB18466-2005) | （表2）综合医疗机构和其他医疗机构水污染物排放限值（日均值）,采用其他消毒方式,预处理标准 | 污水排放口(DW001) | 石油类 | 2022-10-26 | 0 | 20 |  |  | 0.20 | 20 |  | mg/L | 否 |  |  | 是
东南大学附属中大医院 | 东南大学附属中大医院 | 其他 | 综合医院 |  | 医疗机构水污染物排放标准(GB18466-2005) | （表2）综合医疗机构和其他医疗机构水污染物排放限值（日均值）,采用其他消毒方式,预处理标准 | 污水排放口(DW001) | pH值 | 2022-10-26 | 0 | 20 |  |  | 7.5 | 9 | 6 | 无量纲 | 否 |  |  | 是
东南大学附属中大医院 | 东南大学附属中大医院 | 其他 | 综合医院 |  | 医疗机构水污染物排放标准(GB18466-2005) | （表2）综合医疗机构和其他医疗机构水污染物排放限值（日均值）,采用其他消毒方式,预处理标准 | 污水排放口(DW001) | 悬浮物 | 2022-10-26 | 0 | 20 |  |  | 16 | 60 |  | mg/L | 否 |  |  | 是

## 无组织
任务名称 | 企业名称 | 名录类别 | 行业类别 | 执行标准名称 | 执行标准条目名称 | 监测点 | 监测项目 | 监测日期 | 风向 | 风速（m/s） | 温度(℃) | 压力（kPa） | 排放浓度 | 上限 | 下限 | 单位 | 是否超标 | 超标倍数 | 备注
南京星光加油站有限公司等八家加油站 | 中国石化销售股份有限公司江苏南京虹桥加油站 | 大气环境 | 机动车燃油零售 | 加油站大气污染物排放标准(GB 20952—2020 代替 GB 20952—2007) | 表3 油气浓度无组织排放限值 | 厂界上风向Q1 | 非甲烷总烃 | 2022-10-18 |  |  |  |  | 0.34 | 4.0 |  | mg/m3 | 否
南京星光加油站有限公司等八家加油站 | 中国石化销售股份有限公司江苏南京虹桥加油站 | 大气环境 | 机动车燃油零售 | 加油站大气污染物排放标准(GB 20952—2020 代替 GB 20952—2007) | 表3 油气浓度无组织排放限值 | 厂界下风向Q3 | 非甲烷总烃 | 2022-10-18 |  |  |  |  | 1.02 | 4.0 |  | mg/m3 | 否
南京星光加油站有限公司等八家加油站 | 中国石化销售股份有限公司江苏南京虹桥加油站 | 大气环境 | 机动车燃油零售 | 加油站大气污染物排放标准(GB 20952—2020 代替 GB 20952—2007) | 表3 油气浓度无组织排放限值 | 厂界下风向Q2 | 非甲烷总烃 | 2022-10-18 |  |  |  |  | 0.85 | 4.0 |  | mg/m3 | 否
南京星光加油站有限公司等八家加油站 | 中国石化销售股份有限公司江苏南京虹桥加油站 | 大气环境 | 机动车燃油零售 | 加油站大气污染物排放标准(GB 20952—2020 代替 GB 20952—2007) | 表3 油气浓度无组织排放限值 | 厂界下风向Q4 | 非甲烷总烃 | 2022-10-18 |  |  |  |  | 0.73 | 4.0 |  | mg/m3 | 否
南京星光加油站有限公司等八家加油站 | 南京星光加油站有限公司 | 大气环境 | 机动车燃油零售 | 加油站大气污染物排放标准(GB 20952—2020 代替 GB 20952—2007) | 表3 油气浓度无组织排放限值 | 厂界下风向Q2 | 非甲烷总烃 | 2022-10-18 |  |  |  |  | 1.56 | 4.0 |  | mg/m3 | 否
南京星光加油站有限公司等八家加油站 | 南京星光加油站有限公司 | 大气环境 | 机动车燃油零售 | 加油站大气污染物排放标准(GB 20952—2020 代替 GB 20952—2007) | 表3 油气浓度无组织排放限值 | 厂界上风向Q1 | 非甲烷总烃 | 2022-10-18 |  |  |  |  | 1.06 | 4.0 |  | mg/m3 | 否
南京星光加油站有限公司等八家加油站 | 南京星光加油站有限公司 | 大气环境 | 机动车燃油零售 | 加油站大气污染物排放标准(GB 20952—2020 代替 GB 20952—2007) | 表3 油气浓度无组织排放限值 | 厂界下风向Q3 | 非甲烷总烃 | 2022-10-18 |  |  |  |  | 1.80 | 4.0 |  | mg/m3 | 否
南京星光加油站有限公司等八家加油站 | 南京星光加油站有限公司 | 大气环境 | 机动车燃油零售 | 加油站大气污染物排放标准(GB 20952—2020 代替 GB 20952—2007) | 表3 油气浓度无组织排放限值 | 厂界下风向Q4 | 非甲烷总烃 | 2022-10-18 |  |  |  |  | 1.76 | 4.0 |  | mg/m3 | 否
南京星光加油站有限公司等八家加油站 | 中国石化销售股份有限公司江苏南京建宁路加油站 | 大气环境 | 机动车燃油零售 | 加油站大气污染物排放标准(GB 20952—2020 代替 GB 20952—2007) | 表3 油气浓度无组织排放限值 | 厂界下风向Q2 | 非甲烷总烃 | 2022-10-19 |  |  |  |  | 0.18 | 4.0 |  | mg/m3 | 否
南京星光加油站有限公司等八家加油站 | 中国石化销售股份有限公司江苏南京建宁路加油站 | 大气环境 | 机动车燃油零售 | 加油站大气污染物排放标准(GB 20952—2020 代替 GB 20952—2007) | 表3 油气浓度无组织排放限值 | 厂界下风向Q4 | 非甲烷总烃 | 2022-10-19 |  |  |  |  | 0.29 | 4.0 |  | mg/m3 | 否
南京星光加油站有限公司等八家加油站 | 中国石化销售股份有限公司江苏南京建宁路加油站 | 大气环境 | 机动车燃油零售 | 加油站大气污染物排放标准(GB 20952—2020 代替 GB 20952—2007) | 表3 油气浓度无组织排放限值 | 厂界上风向Q1 | 非甲烷总烃 | 2022-10-19 |  |  |  |  | <0.07 | 4.0 |  | mg/m3 | 否
南京星光加油站有限公司等八家加油站 | 中国石化销售股份有限公司江苏南京建宁路加油站 | 大气环境 | 机动车燃油零售 | 加油站大气污染物排放标准(GB 20952—2020 代替 GB 20952—2007) | 表3 油气浓度无组织排放限值 | 厂界下风向Q3 | 非甲烷总烃 | 2022-10-19 |  |  |  |  | 0.30 | 4.0 |  | mg/m3 | 否
南京星光加油站有限公司等八家加油站 | 南京联正商贸实业有限公司 | 大气环境 | 机动车燃油零售 | 加油站大气污染物排放标准(GB 20952—2020 代替 GB 20952—2007) | 表3 油气浓度无组织排放限值 | 厂界下风向Q3 | 非甲烷总烃 | 2022-10-18 |  |  |  |  | 0.47 | 4.0 |  | mg/m3 | 否
南京星光加油站有限公司等八家加油站 | 南京联正商贸实业有限公司 | 大气环境 | 机动车燃油零售 | 加油站大气污染物排放标准(GB 20952—2020 代替 GB 20952—2007) | 表3 油气浓度无组织排放限值 | 厂界下风向Q2 | 非甲烷总烃 | 2022-10-19 |  |  |  |  | 0.66 | 4.0 |  | mg/m3 | 否
南京星光加油站有限公司等八家加油站 | 南京联正商贸实业有限公司 | 大气环境 | 机动车燃油零售 | 加油站大气污染物排放标准(GB 20952—2020 代替 GB 20952—2007) | 表3 油气浓度无组织排放限值 | 厂界下风向Q4 | 非甲烷总烃 | 2022-10-18 |  |  |  |  | 0.42 | 4.0 |  | mg/m3 | 否
南京星光加油站有限公司等八家加油站 | 南京联正商贸实业有限公司 | 大气环境 | 机动车燃油零售 | 加油站大气污染物排放标准(GB 20952—2020 代替 GB 20952—2007) | 表3 油气浓度无组织排放限值 | 厂界上风向Q1 | 非甲烷总烃 | 2022-10-18 |  |  |  |  | 0.29 | 4.0 |  | mg/m3 | 否
南京星光加油站有限公司等八家加油站 | 南京富泽润水佐岗加油站有限公司 | 大气环境 | 机动车燃油零售 | 加油站大气污染物排放标准(GB 20952—2020 代替 GB 20952—2007) | 表3 油气浓度无组织排放限值 | 厂界上风向Q1 | 非甲烷总烃 | 2022-10-19 |  |  |  |  | 0.32 | 4.0 |  | mg/m3 | 否
南京星光加油站有限公司等八家加油站 | 南京富泽润水佐岗加油站有限公司 | 大气环境 | 机动车燃油零售 | 加油站大气污染物排放标准(GB 20952—2020 代替 GB 20952—2007) | 表3 油气浓度无组织排放限值 | 厂界下风向Q3 | 非甲烷总烃 | 2022-10-19 |  |  |  |  | 0.67 | 4.0 |  | mg/m3 | 否
南京星光加油站有限公司等八家加油站 | 南京富泽润水佐岗加油站有限公司 | 大气环境 | 机动车燃油零售 | 加油站大气污染物排放标准(GB 20952—2020 代替 GB 20952—2007) | 表3 油气浓度无组织排放限值 | 厂界下风向Q2 | 非甲烷总烃 | 2022-10-19 |  |  |  |  | 0.71 | 4.0 |  | mg/m3 | 否
南京星光加油站有限公司等八家加油站 | 南京富泽润水佐岗加油站有限公司 | 大气环境 | 机动车燃油零售 | 加油站大气污染物排放标准(GB 20952—2020 代替 GB 20952—2007) | 表3 油气浓度无组织排放限值 | 厂界下风向Q4 | 非甲烷总烃 | 2022-10-19 |  |  |  |  | 0.74 | 4.0 |  | mg/m3 | 否
南京星光加油站有限公司等八家加油站 | 中国石化销售股份有限公司江苏南京金大加油站 | 大气环境 | 机动车燃油零售 | 加油站大气污染物排放标准(GB 20952—2020 代替 GB 20952—2007) | 表3 油气浓度无组织排放限值 | 厂界下风向Q4 | 非甲烷总烃 | 2022-10-19 |  |  |  |  | 1.02 | 4.0 |  | mg/m3 | 否
南京星光加油站有限公司等八家加油站 | 中国石化销售股份有限公司江苏南京金大加油站 | 大气环境 | 机动车燃油零售 | 加油站大气污染物排放标准(GB 20952—2020 代替 GB 20952—2007) | 表3 油气浓度无组织排放限值 | 厂界下风向Q3 | 非甲烷总烃 | 2022-10-19 |  |  |  |  | 0.96 | 4.0 |  | mg/m3 | 否
南京星光加油站有限公司等八家加油站 | 中国石化销售股份有限公司江苏南京金大加油站 | 大气环境 | 机动车燃油零售 | 加油站大气污染物排放标准(GB 20952—2020 代替 GB 20952—2007) | 表3 油气浓度无组织排放限值 | 厂界上风向Q1 | 非甲烷总烃 | 2022-10-19 |  |  |  |  | 0.48 | 4.0 |  | mg/m3 | 否
南京星光加油站有限公司等八家加油站 | 中国石化销售股份有限公司江苏南京金大加油站 | 大气环境 | 机动车燃油零售 | 加油站大气污染物排放标准(GB 20952—2020 代替 GB 20952—2007) | 表3 油气浓度无组织排放限值 | 厂界下风向Q2 | 非甲烷总烃 | 2022-10-19 |  |  |  |  | 0.94 | 4.0 |  | mg/m3 | 否
南京星光加油站有限公司等八家加油站 | 中国石化销售股份有限公司江苏南京和燕路加油站 | 大气环境 | 机动车燃油零售 | 加油站大气污染物排放标准(GB 20952—2020 代替 GB 20952—2007) | 表3 油气浓度无组织排放限值 | 厂界下风向Q3 | 非甲烷总烃 | 2022-10-18 |  |  |  |  | 0.83 | 4.0 |  | mg/m3 | 否
南京星光加油站有限公司等八家加油站 | 中国石化销售股份有限公司江苏南京和燕路加油站 | 大气环境 | 机动车燃油零售 | 加油站大气污染物排放标准(GB 20952—2020 代替 GB 20952—2007) | 表3 油气浓度无组织排放限值 | 厂界下风向Q4 | 非甲烷总烃 | 2022-10-18 |  |  |  |  | 1.08 | 4.0 |  | mg/m3 | 否
南京星光加油站有限公司等八家加油站 | 中国石化销售股份有限公司江苏南京和燕路加油站 | 大气环境 | 机动车燃油零售 | 加油站大气污染物排放标准(GB 20952—2020 代替 GB 20952—2007) | 表3 油气浓度无组织排放限值 | 厂界下风向Q2 | 非甲烷总烃 | 2022-10-18 |  |  |  |  | 0.96 | 4.0 |  | mg/m3 | 否
南京星光加油站有限公司等八家加油站 | 中国石化销售股份有限公司江苏南京和燕路加油站 | 大气环境 | 机动车燃油零售 | 加油站大气污染物排放标准(GB 20952—2020 代替 GB 20952—2007) | 表3 油气浓度无组织排放限值 | 厂界上风向Q1 | 非甲烷总烃 | 2022-10-18 |  |  |  |  | 0.17 | 4.0 |  | mg/m3 | 否