## 废气排放
任务名称 | 企业名称 | 名录类别 | 行业类别 | 执行标准名称 | 执行标准条目名称 | 监测点 | 监测项目 | 监测日期 | 流量(m³/h) | 温度(°C) | 湿度(%) | 含氧量(%) | 流速(m/s) | 生产负荷(%) | 实测浓度 | 折算浓度 | 上限 | 下限 | 单位 | 是否超标 | 超标倍数 | 备注 | 是否有评价限值
南京经济技术开发区2022年10月监督监测 | 南京华格电汽塑业有限公司 | 大气环境 | 塑料制品业 | 《江苏省大气污染物综合排放标准》(DB32/4041-2021) | 表 1 大气污染物有组织排放限值,其他,最高允许排放浓度 | FQ-1涂装二车间废气排口 | 苯 | 2022-10-18 | [6 empty] | 0.013 | 0.013 | 1 |  | mg/m3 | 否 |  |  | 是
南京经济技术开发区2022年10月监督监测 | 南京华格电汽塑业有限公司 | 大气环境 | 塑料制品业 | 《江苏省大气污染物综合排放标准》(DB32/4041-2021) | 表 1 大气污染物有组织排放限值,其他,最高允许排放浓度 | FQ-1涂装二车间废气排口 | 非甲烷总烃 | 2022-10-18 | [6 empty] | 1.38 | 1.38 | 60 |  | mg/m3 | 否 |  |  | 是
南京经济技术开发区2022年10月监督监测 | 南京华格电汽塑业有限公司 | 大气环境 | 塑料制品业 | 《江苏省大气污染物综合排放标准》(DB32/4041-2021) | 表 1 大气污染物有组织排放限值,其他,最高允许排放浓度 | FQ-1涂装二车间废气排口 | 二甲苯 | 2022-10-18 | [6 empty] | <0.0065 | <0.0065 | 10 |  | mg/m3 | 否 |  |  | 是
南京经济技术开发区2022年10月监督监测 | 南京华格电汽塑业有限公司 | 大气环境 | 塑料制品业 | 《江苏省大气污染物综合排放标准》(DB32/4041-2021) | 表 1 大气污染物有组织排放限值,其他,最高允许排放浓度 | FQ-1涂装二车间废气排口 | 甲苯 | 2022-10-18 | [6 empty] | 0.007 | 0.007 | 10 |  | mg/m3 | 否 |  |  | 是
南京经济技术开发区2022年10月监督监测 | 弓箭玻璃器皿（中国）有限公司 | 土壤环境 | 日用玻璃制品制造 | 平板玻璃工业大气污染物排放标准(GB26453-2011) | （表2）新建企业大气污染物有组织排放限值（2011年10月1日起）,纯氧燃烧玻璃熔窑 | GJFQ-01(GJFQ-01) | 二氧化硫 | 2022-10-25 | [6 empty] | <3 | <3 | 400 |  | mg/m3 | 否 |  |  | 是
南京经济技术开发区2022年10月监督监测 | 弓箭玻璃器皿（中国）有限公司 | 土壤环境 | 日用玻璃制品制造 | 平板玻璃工业大气污染物排放标准(GB26453-2011) | （表2）新建企业大气污染物有组织排放限值（2011年10月1日起）,纯氧燃烧玻璃熔窑 | GJFQ-01(GJFQ-01) | 氮氧化物 | 2022-10-25 | [6 empty] | 9.7 | 9.7 | 700 |  | mg/m3 | 否 |  |  | 是
南京经济技术开发区2022年10月监督监测 | 弓箭玻璃器皿（中国）有限公司 | 土壤环境 | 日用玻璃制品制造 | 平板玻璃工业大气污染物排放标准(GB26453-2011) | （表2）新建企业大气污染物有组织排放限值（2011年10月1日起）,纯氧燃烧玻璃熔窑 | GJFQ-01(GJFQ-01) | 颗粒物 | 2022-10-25 | [6 empty] | <1.0 | <1.0 | 50 |  | mg/m3 | 否 |  |  | 是
南京经济技术开发区2022年10月监督监测 | 南京电气科技有限公司 | 水环境,大气环境 | 其他未列明通用设备制造业 | 锅炉大气污染物排放标准(GB13271-2014) | （表2）新建锅炉大气污染物排放浓度限值（2014年7月1日起新建锅炉）,烟囱或烟道,燃气锅炉 | 玻璃装配天然气燃烧废气排口H10 | 氮氧化物 | 2022-10-14 | [6 empty] | 97 | 195 | 200 |  | mg/m3 | 否 |  |  | 是
南京经济技术开发区2022年10月监督监测 | 南京电气科技有限公司 | 水环境,大气环境 | 其他未列明通用设备制造业 | 工业炉窖大气污染物排放标准（江苏省地方标准）(DB32/3728-2020) | 表1 | 玻璃炉窑废气排口(3) | 氮氧化物 | 2022-10-14 | [6 empty] | 137 | 121 | 180 |  | mg/m3 | 否 |  |  | 是
南京经济技术开发区2022年10月监督监测 | 南京正大天晴制药有限公司新厂 | 水环境,大气环境 | 化学药品制剂制造 | 制药工业大气污染物排放标准(GB37823-2019) | （表2）大气污染物特别排放限值,车间或生产设施排气筒,化学药品原料药制造、兽用药品原料药制造、生物药品制品制造、医药中间体生产和药物研发机构工艺废气 | 废气排口Q-02(Q-02) | 非甲烷总烃 | 2022-10-18 | [6 empty] | 6.24 | 6.24 | 60 |  | mg/m3 | 否 |  |  | 是
南京经济技术开发区2022年10月监督监测 | 南京正大天晴制药有限公司新厂 | 水环境,大气环境 | 化学药品制剂制造 | 制药工业大气污染物排放标准(GB37823-2019) | （表2）大气污染物特别排放限值,车间或生产设施排气筒,化学药品原料药制造、兽用药品原料药制造、生物药品制品制造、医药中间体生产和药物研发机构工艺废气 | 废气排口FQ-05(FQ-05) | 颗粒物 | 2022-10-18 | [6 empty] | <1.0 | <1.0 | 20 |  | mg/m3 | 否 |  |  | 是
南京经济技术开发区2022年10月监督监测 | 南京中电熊猫液晶材料科技有限公司 | 水环境 | 显示器件制造 | 江苏省大气综合排放标准(DB32/4041-2021) | 表1 大气污染物有组织排放限值 | 1号排气筒(1号排气筒) | 氯化氢 | 2022-10-20 | [6 empty] | 1.37 | 1.37 | 10 |  | mg/m3 | 否 |  |  | 是
南京经济技术开发区2022年10月监督监测 | 南京中电熊猫液晶显示科技有限公司 | 水环境,大气环境 | 显示器件制造 | 江苏省大气综合排放标准(DB32/4041-2021) | 表1 大气污染物有组织排放限值 | 特气尾气排口FQ-08(FQ-08) | 氯化氢 | 2022-10-20 | [6 empty] | 1.81 | 1.81 | 10 |  | mg/m3 | 否 |  |  | 是
南京经济技术开发区2022年10月监督监测 | 南京中电熊猫液晶显示科技有限公司 | 水环境,大气环境 | 显示器件制造 | 江苏省大气综合排放标准(DB32/4041-2021) | 表1 大气污染物有组织排放限值 | 特气尾气排口FQ-08(FQ-08) | 氮氧化物（以NO2计） | 2022-10-20 | [6 empty] | 12 | 12 | 100 |  | mg/m3 | 否 |  |  | 是
南京经济技术开发区2022年10月监督监测 | 南京中电熊猫液晶显示科技有限公司 | 水环境,大气环境 | 显示器件制造 | 江苏省大气综合排放标准(DB32/4041-2021) | 表1 大气污染物有组织排放限值 | 特气尾气排口FQ-08(FQ-08) | 二氧化硫 | 2022-10-20 | [6 empty] | 5.5 | 5.5 | 200 |  | mg/m3 | 否 |  |  | 是
南京经济技术开发区2022年10月监督监测 | 南京中电熊猫液晶显示科技有限公司 | 水环境,大气环境 | 显示器件制造 | 江苏省大气综合排放标准(DB32/4041-2021) | 表1 大气污染物有组织排放限值 | 特气尾气排口FQ-08(FQ-08) | 氟化物 | 2022-10-20 | [6 empty] | 1.40 | 1.40 | 3 |  | mg/m3 | 否 |  |  | 是
南京经济技术开发区2022年10月监督监测 | 南京中电熊猫液晶显示科技有限公司 | 水环境,大气环境 | 显示器件制造 | 恶臭污染物排放标准(GB14554-93) | （表2）恶臭污染物排放标准值,排气筒高度30m | 特气尾气排口FQ-08(FQ-08) | 氨 | 2022-10-20 | [6 empty] | 0.0215 | 0.0215 | 20 |  | kg/h | 否 |  |  | 是
南京经济技术开发区2022年10月监督监测 | 南京中电熊猫液晶显示科技有限公司 | 水环境,大气环境 | 显示器件制造 | 江苏省大气综合排放标准(DB32/4041-2021) | 表1 大气污染物有组织排放限值 | 特气尾气排口FQ-08(FQ-08) | 氯气 | 2022-10-20 | [6 empty] | 0.91 | 0.91 | 3 |  | mg/m3 | 否 |  |  | 是
南京经济技术开发区2022年10月监督监测 | 南京中电熊猫液晶显示科技有限公司 | 水环境,大气环境 | 显示器件制造 | 江苏省大气综合排放标准(DB32/4041-2021) | 表1 大气污染物有组织排放限值 | FQ-07(FQ-07) | 非甲烷总烃 | 2022-10-20 | [6 empty] | 2.73 | 2.73 | 60 |  | mg/m3 | 否 |  |  | 是
南京经济技术开发区2022年10月监督监测 | 南京中电熊猫液晶显示科技有限公司 | 水环境,大气环境 | 显示器件制造 | 《江苏省大气污染物综合排放标准》(DB32/4041-2021) | 表 1 大气污染物有组织排放限值,其他,最高允许排放浓度 | FQ-06(FQ-06) | 非甲烷总烃 | 2022-10-20 | [6 empty] | 2.10 | 2.10 | 60 |  | mg/m3 | 否 |  |  | 是
南京经济技术开发区2022年10月监督监测 | 中建五洲工程装备有限公司（南厂区） | 土壤环境 | 锅炉及原动设备制造 | 江苏省大气综合排放标准(DB32/4041-2021) | 表1 大气污染物有组织排放限值 | 喷漆废气排口 | 非甲烷总烃 | 2022-10-19 | [6 empty] | 1.98 | 1.98 | 60 |  | mg/m3 | 否 |  |  | 是
南京经济技术开发区2022年10月监督监测 | 南京宝日钢丝制品有限公司 | 土壤环境 | 钢压延加工 | 《江苏省大气污染物综合排放标准》(DB32/4041-2021) | 表 1 大气污染物有组织排放限值,其他,最高允许排放浓度 | FQ-06(FQ-06) | 氮氧化物 | 2022-10-14 | [6 empty] | <3 | <3 | 100 |  | mg/m3 | 否 |  |  | 是

## 废水排放
任务名称 | 企业名称 | 名录类别 | 行业类别 | 受纳水体 | 执行标准名称 | 执行标准条目名称 | 监测点 | 监测项目 | 监测日期 | 流量(m³/s) | 水温(°C) | 生产负荷(%) | 进口浓度 | 排放浓度 | 上限 | 下限 | 单位 | 是否超标 | 超标倍数 | 备注 | 是否有评价限值
南京经济技术开发区2022年10月监督监测 | 弓箭玻璃器皿（中国）有限公司 | 土壤环境 | 日用玻璃制品制造 |  | 污水综合排放标准(GB8978-1996) | （表4）第二类污染物最高允许排放浓度（1998年1月1日后建的单位）,一切排污单位 ,三级标准 | 废水总排口(1) | 石油类 | 2022-10-25 | 0 |  |  |  | 0.76 | 20 |  | mg/L | 否 |  |  | 是
南京经济技术开发区2022年10月监督监测 | 弓箭玻璃器皿（中国）有限公司 | 土壤环境 | 日用玻璃制品制造 |  | 污水综合排放标准(GB8978-1996) | （表4）第二类污染物最高允许排放浓度（1998年1月1日后建的单位）,其他排污单位,三级标准 | 废水总排口(1) | 化学需氧量 | 2022-10-25 | 0 |  |  |  | 63 | 500 |  | mg/L | 否 |  |  | 是
南京经济技术开发区2022年10月监督监测 | 弓箭玻璃器皿（中国）有限公司 | 土壤环境 | 日用玻璃制品制造 |  | 污水综合排放标准(GB8978-1996) | （表4）第二类污染物最高允许排放浓度（1998年1月1日后建的单位）,一切排污单位 ,三级标准 | 废水总排口(1) | pH值 | 2022-10-25 | 0 |  |  |  | 7.3 | 9 | 6 | 无量纲 | 否 |  |  | 是
南京经济技术开发区2022年10月监督监测 | 弓箭玻璃器皿（中国）有限公司 | 土壤环境 | 日用玻璃制品制造 |  | 污水排入城镇下水道水质标准(GB/T31962-2015) | 污水排入城镇下水道水质控制项目限值,B级 | 废水总排口(1) | 氨氮（NH3-N） | 2022-10-25 | 0 |  |  |  | 0.674 | 45 |  | mg/L | 否 |  |  | 是
南京经济技术开发区2022年10月监督监测 | 弓箭玻璃器皿（中国）有限公司 | 土壤环境 | 日用玻璃制品制造 |  | 污水排入城镇下水道水质标准(GB/T31962-2015) | 污水排入城镇下水道水质控制项目限值,B级 | 废水总排口(1) | 总磷（以P计） | 2022-10-25 | 0 |  |  |  | 0.26 | 8 |  | mg/L | 否 |  |  | 是
南京经济技术开发区2022年10月监督监测 | 可隆（南京）特种纺织品有限公司 | 水环境 | 纺织带和帘子布制造 |  | 污水综合排放标准(GB8978-1996) | （表4）第二类污染物最高允许排放浓度（1998年1月1日后建的单位）,一切排污单位 ,三级标准 | 废水排口(1) | 石油类 | 2022-10-21 | 0 |  |  |  | 0.85 | 20 |  | mg/L | 否 |  |  | 是
南京经济技术开发区2022年10月监督监测 | 可隆（南京）特种纺织品有限公司 | 水环境 | 纺织带和帘子布制造 |  | 污水综合排放标准(GB8978-1996) | （表4）第二类污染物最高允许排放浓度（1998年1月1日后建的单位）,其他排污单位,三级标准 | 废水排口(1) | 化学需氧量 | 2022-10-21 | 0 |  |  |  | 198 | 500 |  | mg/L | 否 |  |  | 是
南京经济技术开发区2022年10月监督监测 | 可隆（南京）特种纺织品有限公司 | 水环境 | 纺织带和帘子布制造 |  | 污水综合排放标准(GB8978-1996) | （表4）第二类污染物最高允许排放浓度（1998年1月1日后建的单位）,一切排污单位 ,三级标准 | 废水排口(1) | pH值 | 2022-10-21 | 0 |  |  |  | 7.4 | 9 | 6 | 无量纲 | 否 |  |  | 是
南京经济技术开发区2022年10月监督监测 | 可隆（南京）特种纺织品有限公司 | 水环境 | 纺织带和帘子布制造 |  | 污水综合排放标准(GB8978-1996) | （表4）第二类污染物最高允许排放浓度（1998年1月1日后建的单位）,其他排污单位,三级标准 | 废水排口(1) | 悬浮物 | 2022-10-21 | 0 |  |  |  | 40 | 400 |  | mg/L | 否 |  |  | 是
南京经济技术开发区2022年10月监督监测 | 可隆（南京）特种纺织品有限公司 | 水环境 | 纺织带和帘子布制造 |  | 污水排入城镇下水道水质标准(GB/T31962-2015) | 污水排入城镇下水道水质控制项目限值,B级 | 废水排口(1) | 氨氮（NH3-N） | 2022-10-21 | 0 |  |  |  | 27.2 | 45 |  | mg/L | 否 |  |  | 是
南京经济技术开发区2022年10月监督监测 | 可隆（南京）特种纺织品有限公司 | 水环境 | 纺织带和帘子布制造 |  | 污水排入城镇下水道水质标准(GB/T31962-2015) | 污水排入城镇下水道水质控制项目限值,B级 | 废水排口(1) | 总磷（以P计） | 2022-10-21 | 0 |  |  |  | 0.44 | 8 |  | mg/L | 否 |  |  | 是
南京经济技术开发区2022年10月监督监测 | 可隆（南京）特种纺织品有限公司 | 水环境 | 纺织带和帘子布制造 |  | 污水综合排放标准(GB8978-1996) | （表4）第二类污染物最高允许排放浓度（1998年1月1日后建的单位）,一切排污单位 ,三级标准 | 废水排口(1) | 挥发酚 | 2022-10-21 | 0 |  |  |  | <0.01 | 2.0 |  | mg/L | 否 |  |  | 是
南京经济技术开发区2022年10月监督监测 | 可隆（南京）特种纺织品有限公司 | 水环境 | 纺织带和帘子布制造 |  | 污水综合排放标准(GB8978-1996) | （表4）第二类污染物最高允许排放浓度（1998年1月1日后建的单位）,一切排污单位 ,三级标准 | 废水排口(1) | 甲醛 | 2022-10-21 | 0 |  |  |  | 0.10 | 5.0 |  | mg/L | 否 |  |  | 是
南京经济技术开发区2022年10月监督监测 | 博世汽车转向系统金城（南京）有限公司 | 土壤环境 | 汽车零部件及配件制造 |  | 污水排入城镇下水道水质标准(GB/T31962-2015) | 污水排入城镇下水道水质控制项目限值,B级 | 废水总排口(DW001) | 总磷（以P计） | 2022-10-24 | 0 |  |  |  | 0.47 | 8 |  | mg/L | 否 |  |  | 是
南京经济技术开发区2022年10月监督监测 | 博世汽车转向系统金城（南京）有限公司 | 土壤环境 | 汽车零部件及配件制造 |  | 污水综合排放标准(GB8978-1996) | （表4）第二类污染物最高允许排放浓度（1998年1月1日后建的单位）,其他排污单位,三级标准 | 废水总排口(DW001) | 化学需氧量 | 2022-10-24 | 0 |  |  |  | 166 | 500 |  | mg/L | 否 |  |  | 是
南京经济技术开发区2022年10月监督监测 | 博世汽车转向系统金城（南京）有限公司 | 土壤环境 | 汽车零部件及配件制造 |  | 污水综合排放标准(GB8978-1996) | （表4）第二类污染物最高允许排放浓度（1998年1月1日后建的单位）,一切排污单位 ,三级标准 | 废水总排口(DW001) | 阴离子表面活性剂（LAS） | 2022-10-24 | 0 |  |  |  | <0.05 | 20 |  | mg/L | 否 |  |  | 是
南京经济技术开发区2022年10月监督监测 | 博世汽车转向系统金城（南京）有限公司 | 土壤环境 | 汽车零部件及配件制造 |  | 污水综合排放标准(GB8978-1996) | （表4）第二类污染物最高允许排放浓度（1998年1月1日后建的单位）,一切排污单位 ,三级标准 | 废水总排口(DW001) | 动植物油 | 2022-10-24 | 0 |  |  |  | 1.48 | 100 |  | mg/L | 否 |  |  | 是
南京经济技术开发区2022年10月监督监测 | 博世汽车转向系统金城（南京）有限公司 | 土壤环境 | 汽车零部件及配件制造 |  | 污水综合排放标准(GB8978-1996) | （表4）第二类污染物最高允许排放浓度（1998年1月1日后建的单位）,一切排污单位 ,三级标准 | 废水总排口(DW001) | pH值 | 2022-10-24 | 0 |  |  |  | 7.8 | 9 | 6 | 无量纲 | 否 |  |  | 是
南京经济技术开发区2022年10月监督监测 | 博世汽车转向系统金城（南京）有限公司 | 土壤环境 | 汽车零部件及配件制造 |  | 污水综合排放标准(GB8978-1996) | （表4）第二类污染物最高允许排放浓度（1998年1月1日后建的单位）,其他排污单位,三级标准 | 废水总排口(DW001) | 五日生化需氧量 | 2022-10-24 | 0 |  |  |  | 30.4 | 300 |  | mg/L | 否 |  |  | 是
南京经济技术开发区2022年10月监督监测 | 博世汽车转向系统金城（南京）有限公司 | 土壤环境 | 汽车零部件及配件制造 |  | 污水综合排放标准(GB8978-1996) | （表4）第二类污染物最高允许排放浓度（1998年1月1日后建的单位）,一切排污单位 ,三级标准 | 废水总排口(DW001) | 石油类 | 2022-10-24 | 0 |  |  |  | 0.54 | 20 |  | mg/L | 否 |  |  | 是
南京经济技术开发区2022年10月监督监测 | 博世汽车转向系统金城（南京）有限公司 | 土壤环境 | 汽车零部件及配件制造 |  | 污水综合排放标准(GB8978-1996) | （表4）第二类污染物最高允许排放浓度（1998年1月1日后建的单位）,其他排污单位,三级标准 | 废水总排口(DW001) | 悬浮物 | 2022-10-24 | 0 |  |  |  | 19 | 400 |  | mg/L | 否 |  |  | 是
南京经济技术开发区2022年10月监督监测 | 博世汽车转向系统金城（南京）有限公司 | 土壤环境 | 汽车零部件及配件制造 |  | 污水排入城镇下水道水质标准(GB/T31962-2015) | 污水排入城镇下水道水质控制项目限值,B级 | 废水总排口(DW001) | 氨氮（NH3-N） | 2022-10-24 | 0 |  |  |  | 1.13 | 45 |  | mg/L | 否 |  |  | 是
南京经济技术开发区2022年10月监督监测 | 博世汽车技术服务（中国）有限公司 | 土壤环境 | 汽车零部件及配件制造 |  | 污水综合排放标准(GB8978-1996) | （表4）第二类污染物最高允许排放浓度（1998年1月1日后建的单位）,一切排污单位 ,三级标准 | 废水总排口 | 石油类 | 2022-10-24 | 0 |  |  |  | 0.09 | 20 |  | mg/L | 否 |  |  | 是
南京经济技术开发区2022年10月监督监测 | 博世汽车技术服务（中国）有限公司 | 土壤环境 | 汽车零部件及配件制造 |  | 污水综合排放标准(GB8978-1996) | （表4）第二类污染物最高允许排放浓度（1998年1月1日后建的单位）,其他排污单位,三级标准 | 废水总排口 | 化学需氧量 | 2022-10-24 | 0 |  |  |  | 266 | 500 |  | mg/L | 否 |  |  | 是
南京经济技术开发区2022年10月监督监测 | 博世汽车技术服务（中国）有限公司 | 土壤环境 | 汽车零部件及配件制造 |  | 污水综合排放标准(GB8978-1996) | （表4）第二类污染物最高允许排放浓度（1998年1月1日后建的单位）,一切排污单位 ,三级标准 | 废水总排口 | 阴离子表面活性剂（LAS） | 2022-10-24 | 0 |  |  |  | 0.388 | 20 |  | mg/L | 否 |  |  | 是
南京经济技术开发区2022年10月监督监测 | 博世汽车技术服务（中国）有限公司 | 土壤环境 | 汽车零部件及配件制造 |  | 污水综合排放标准(GB8978-1996) | （表4）第二类污染物最高允许排放浓度（1998年1月1日后建的单位）,一切排污单位 ,三级标准 | 废水总排口 | pH值 | 2022-10-24 | 0 |  |  |  | 8.0 | 9 | 6 | 无量纲 | 否 |  |  | 是
南京经济技术开发区2022年10月监督监测 | 博世汽车技术服务（中国）有限公司 | 土壤环境 | 汽车零部件及配件制造 |  | 污水综合排放标准(GB8978-1996) | （表4）第二类污染物最高允许排放浓度（1998年1月1日后建的单位）,其他排污单位,三级标准 | 废水总排口 | 悬浮物 | 2022-10-24 | 0 |  |  |  | 56 | 400 |  | mg/L | 否 |  |  | 是
南京经济技术开发区2022年10月监督监测 | 博世汽车技术服务（中国）有限公司 | 土壤环境 | 汽车零部件及配件制造 |  | 污水排入城镇下水道水质标准(GB/T31962-2015) | 污水排入城镇下水道水质控制项目限值,B级 | 废水总排口 | 氨氮（NH3-N） | 2022-10-24 | 0 |  |  |  | 43.2 | 45 |  | mg/L | 否 |  |  | 是

## 无组织
任务名称 | 企业名称 | 名录类别 | 行业类别 | 执行标准名称 | 执行标准条目名称 | 监测点 | 监测项目 | 监测日期 | 风向 | 风速（m/s） | 温度(℃) | 压力（kPa） | 排放浓度 | 上限 | 下限 | 单位 | 是否超标 | 超标倍数 | 备注
南京经济技术开发区2022年10月监督监测 | 江苏嘉汇再生资源利用有限公司 | 水环境,大气环境 | 再生物资回收与批发 | 《大气污染物综合排放标准》(DB 32/4041-2021) | 无组织废气 | W4 | 硫酸雾 | 2022-10-18 |  |  |  |  | <0.005 | 0.3 |  | mg/m3 | 否
南京经济技术开发区2022年10月监督监测 | 江苏嘉汇再生资源利用有限公司 | 水环境,大气环境 | 再生物资回收与批发 | 大气污染物综合排放标准(GB16297-1996) | （表2）新污染源大气污染物排放限值（1997年1月1日起）,无组织排放监控浓度限值,通用 | W4 | 铅及其化合物 | 2022-10-18 |  |  |  |  | 0.0004 | 0.0060 |  | mg/m3 | 否
南京经济技术开发区2022年10月监督监测 | 江苏嘉汇再生资源利用有限公司 | 水环境,大气环境 | 再生物资回收与批发 | 《大气污染物综合排放标准》(DB 32/4041-2021) | 无组织废气 | W2 | 硫酸雾 | 2022-10-18 |  |  |  |  | <0.005 | 0.3 |  | mg/m3 | 否
南京经济技术开发区2022年10月监督监测 | 江苏嘉汇再生资源利用有限公司 | 水环境,大气环境 | 再生物资回收与批发 | 大气污染物综合排放标准(GB16297-1996) | （表2）新污染源大气污染物排放限值（1997年1月1日起）,无组织排放监控浓度限值,通用 | W2 | 铅及其化合物 | 2022-10-18 |  |  |  |  | 0.0004 | 0.0060 |  | mg/m3 | 否
南京经济技术开发区2022年10月监督监测 | 江苏嘉汇再生资源利用有限公司 | 水环境,大气环境 | 再生物资回收与批发 | 大气污染物综合排放标准(GB16297-1996) | （表2）新污染源大气污染物排放限值（1997年1月1日起）,无组织排放监控浓度限值,通用 | W3 | 铅及其化合物 | 2022-10-18 |  |  |  |  | 0.0006 | 0.0060 |  | mg/m3 | 否
南京经济技术开发区2022年10月监督监测 | 江苏嘉汇再生资源利用有限公司 | 水环境,大气环境 | 再生物资回收与批发 | 《大气污染物综合排放标准》(DB 32/4041-2021) | 无组织废气 | W3 | 硫酸雾 | 2022-10-18 |  |  |  |  | <0.005 | 0.3 |  | mg/m3 | 否
南京经济技术开发区2022年10月监督监测 | 江苏嘉汇再生资源利用有限公司 | 水环境,大气环境 | 再生物资回收与批发 | 大气污染物综合排放标准(GB16297-1996) | （表2）新污染源大气污染物排放限值（1997年1月1日起）,无组织排放监控浓度限值,通用 | W1 | 铅及其化合物 | 2022-10-18 |  |  |  |  | 0.0003 | 0.0060 |  | mg/m3 | 否
南京经济技术开发区2022年10月监督监测 | 江苏嘉汇再生资源利用有限公司 | 水环境,大气环境 | 再生物资回收与批发 | 《大气污染物综合排放标准》(DB 32/4041-2021) | 无组织废气 | W1 | 硫酸雾 | 2022-10-18 |  |  |  |  | <0.005 | 0.3 |  | mg/m3 | 否

## 周边环境
任务名称 | 企业名称 | 名录类别 | 行业类别 | 执行标准名称 | 执行标准条目名称 | 监测点 | 监测项目 | 监测日期 | 周边环境-环境空气 | 周边环境-环境空气 | 周边环境-环境空气 | 周边环境-环境空气 | 周边环境-环境空气 | 周边环境-地表水 | 周边环境-地表水 | 周边环境-地表水 | 周边环境-地表水 | 周边环境-地下水 | 周边环境-地下水 | 周边环境-土壤 | 周边环境-土壤 | 周边环境-土壤 | 周边环境-土壤 | 周边环境-土壤 | 周边环境-噪声 | 周边环境-噪声 | 折算/浓度/昼间 | 夜间 | 上限 | 下限 | 单位 | 是否超标 | 超标倍数 | 备注
[9 empty] | 湿度(%) | 气温（℃ | 气压(kPa) | 风速(m/s) | 风向 | 流量(m³/s) | 感官描述 | 有无漂浮物 | 有无油 | 井深（m） | 水位（m） | 采样深度(m) | 土壤颜色 | 土壤水分(%) | 利用情况 | 土壤pH值 | 声源 | 风速(m/s)
南京经济技术开发区2022年10月监督监测 | 可隆（南京）特种纺织品有限公司 | 水环境 | 纺织带和帘子布制造 | 江苏省大气综合排放标准(DB32/4041-2021) | 表3 单位边界大气污染物排放监控浓度限制 | 厂界上风向1# | NMHC | 2022-10-21 | [18 empty] | 0.32 |  | 4 |  | mg/m3 | 否
南京经济技术开发区2022年10月监督监测 | 可隆（南京）特种纺织品有限公司 | 水环境 | 纺织带和帘子布制造 | 江苏省大气综合排放标准(DB32/4041-2021) | 表3 单位边界大气污染物排放监控浓度限制 | 厂界下风向2# | NMHC | 2022-10-21 | [18 empty] | 0.73 |  | 4 |  | mg/m3 | 否
南京经济技术开发区2022年10月监督监测 | 可隆（南京）特种纺织品有限公司 | 水环境 | 纺织带和帘子布制造 | 江苏省大气综合排放标准(DB32/4041-2021) | 表3 单位边界大气污染物排放监控浓度限制 | 厂界下风向4# | NMHC | 2022-10-21 | [18 empty] | 0.64 |  | 4 |  | mg/m3 | 否
南京经济技术开发区2022年10月监督监测 | 可隆（南京）特种纺织品有限公司 | 水环境 | 纺织带和帘子布制造 | 江苏省大气综合排放标准(DB32/4041-2021) | 表3 单位边界大气污染物排放监控浓度限制 | 厂界下风向3# | NMHC | 2022-10-21 | [18 empty] | 0.88 |  | 4 |  | mg/m3 | 否