## 废气排放
任务名称 | 企业名称 | 名录类别 | 行业类别 | 执行标准名称 | 执行标准条目名称 | 监测点 | 监测项目 | 监测日期 | 流量(m³/h) | 温度(°C) | 湿度(%) | 含氧量(%) | 流速(m/s) | 生产负荷(%) | 实测浓度 | 折算浓度 | 上限 | 下限 | 单位 | 是否超标 | 超标倍数 | 备注 | 是否有评价限值
2022年11月VOC | 南京高崎电机有限公司 | 大气环境 | 其他机械和设备修理业 | 天津市工业企业挥发性有机物排放控制标准(DB12/524-2014) | 其他行业 | 浸漆废气排口(FQ-2) | VOCs | 2022-11-15 | 54685 | 17.1 |  |  | 15.3 |  | 1.20 | 1.20 | 80 |  | mg/m3 | 否 |  |  | 是
2022年11月VOC | 南京高崎电机有限公司 | 大气环境 | 其他机械和设备修理业 | 天津市工业企业挥发性有机物排放控制标准(DB12/524-2014) | 其他行业 | 喷漆废气排口(FQ-3) | VOCs | 2022-11-15 | 37729 | 15.8 |  |  | 15.2 |  | 2.08 | 2.08 | 80 |  | mg/m3 | 否 |  |  | 是

## 废水排放
任务名称 | 企业名称 | 名录类别 | 行业类别 | 受纳水体 | 执行标准名称 | 执行标准条目名称 | 监测点 | 监测项目 | 监测日期 | 流量(m³/s) | 水温(°C) | 生产负荷(%) | 进口浓度 | 排放浓度 | 上限 | 下限 | 单位 | 是否超标 | 超标倍数 | 备注 | 是否有评价限值
2022年11月非VOC | 南京溧水秦源污水处理有限公司和凤污水处理厂 | 水环境 | 污水处理及其再生利用 |  | 城镇污水处理厂污染物排放标准[国标](GB18918-2002) | （表1）基本控制项目最高允许排放浓度（日均值）,一级标准（水温＞12℃或≤12℃）,A标准,通用 | 出水口(WS-1) | pH值 | 2022-11-17 | 0.0116 | 19.2 |  |  | 7.2 | 9 | 6 | 无量纲 | 否 |  |  | 是
2022年11月非VOC | 南京溧水秦源污水处理有限公司和凤污水处理厂 | 水环境 | 污水处理及其再生利用 |  | 城镇污水处理厂污染物排放标准[国标](GB18918-2002) | （表1）基本控制项目最高允许排放浓度（日均值）,一级标准（水温＞12℃或≤12℃）,A标准,通用 | 出水口(WS-1) | 化学需氧量 | 2022-11-18 | 0.0116 | 19.3 |  |  | 18 | 50 |  | mg/L | 否 |  |  | 是
2022年11月非VOC | 南京溧水秦源污水处理有限公司和凤污水处理厂 | 水环境 | 污水处理及其再生利用 |  | 城镇污水处理厂污染物排放标准[国标](GB18918-2002) | （表1）基本控制项目最高允许排放浓度（日均值）,一级标准（水温＞12℃或≤12℃）,A标准,2006年1月1日后建设 | 出水口(WS-1) | 总磷（以P计） | 2022-11-18 | 0.0116 | 19.3 |  |  | 0.03 | 0.5 |  | mg/L | 否 |  |  | 是
2022年11月非VOC | 南京溧水秦源污水处理有限公司和凤污水处理厂 | 水环境 | 污水处理及其再生利用 |  | 城镇污水处理厂污染物排放标准[国标](GB18918-2002) | （表1）基本控制项目最高允许排放浓度（日均值）,一级标准（水温＞12℃或≤12℃）,A标准,通用 | 出水口(WS-1) | 总氮（以N计） | 2022-11-18 | 0.0116 | 19.3 |  |  | 4.21 | 15 |  | mg/L | 否 |  |  | 是
2022年11月非VOC | 南京溧水秦源污水处理有限公司和凤污水处理厂 | 水环境 | 污水处理及其再生利用 |  | 城镇污水处理厂污染物排放标准[国标](GB18918-2002) | （表1）基本控制项目最高允许排放浓度（日均值）,一级标准（水温＞12℃或≤12℃）,A标准,通用 | 出水口(WS-1) | 氨氮（NH3-N） | 2022-11-18 | 0.0116 | 19.3 |  |  | 0.161 | 5;8 |  | mg/L | 否 |  |  | 是
2022年11月非VOC | 南京溧水秦源污水处理有限公司洪蓝污水处理厂 | 水环境 | 污水处理及其再生利用 | 天生桥河 | 城镇污水处理厂污染物排放标准[国标](GB18918-2002) | （表1）基本控制项目最高允许排放浓度（日均值）,一级标准（水温＞12℃或≤12℃）,A标准,通用 | 出水口(WS-1) | 氨氮（NH3-N） | 2022-11-04 | 0.0116 | 19.3 |  |  | 0.407 | 5;8 |  | mg/L | 否 |  |  | 是
2022年11月非VOC | 南京溧水秦源污水处理有限公司洪蓝污水处理厂 | 水环境 | 污水处理及其再生利用 | 天生桥河 | 城镇污水处理厂污染物排放标准[国标](GB18918-2002) | （表1）基本控制项目最高允许排放浓度（日均值）,一级标准（水温＞12℃或≤12℃）,A标准,通用 | 出水口(WS-1) | pH值 | 2022-11-03 | 0.0116 | 20.3 |  |  | 8 | 9 | 6 | 无量纲 | 否 |  |  | 是
2022年11月非VOC | 南京溧水秦源污水处理有限公司洪蓝污水处理厂 | 水环境 | 污水处理及其再生利用 | 天生桥河 | 城镇污水处理厂污染物排放标准[国标](GB18918-2002) | （表1）基本控制项目最高允许排放浓度（日均值）,一级标准（水温＞12℃或≤12℃）,A标准,通用 | 出水口(WS-1) | 总氮（以N计） | 2022-11-04 | 0.0116 | 19.3 |  |  | 5.03 | 15 |  | mg/L | 否 |  |  | 是
2022年11月非VOC | 南京溧水秦源污水处理有限公司洪蓝污水处理厂 | 水环境 | 污水处理及其再生利用 | 天生桥河 | 城镇污水处理厂污染物排放标准[国标](GB18918-2002) | （表1）基本控制项目最高允许排放浓度（日均值）,一级标准（水温＞12℃或≤12℃）,A标准,2006年1月1日后建设 | 出水口(WS-1) | 总磷（以P计） | 2022-11-04 | 0.0116 | 19.3 |  |  | 0.05 | 0.5 |  | mg/L | 否 |  |  | 是
2022年11月非VOC | 南京溧水秦源污水处理有限公司洪蓝污水处理厂 | 水环境 | 污水处理及其再生利用 | 天生桥河 | 城镇污水处理厂污染物排放标准[国标](GB18918-2002) | （表1）基本控制项目最高允许排放浓度（日均值）,一级标准（水温＞12℃或≤12℃）,A标准,通用 | 出水口(WS-1) | 化学需氧量 | 2022-11-04 | 0.0116 | 19.3 |  |  | 10 | 50 |  | mg/L | 否 |  |  | 是
2022年11月非VOC | 南京溧水秦源污水处理有限公司 | 水环境 | 污水处理及其再生利用 |  | 城镇污水处理厂污染物排放标准[国标](GB18918-2002) | （表1）基本控制项目最高允许排放浓度（日均值）,一级标准（水温＞12℃或≤12℃）,A标准,2006年1月1日后建设 | 出水口 | 总磷（以P计） | 2022-11-03 | 0.0405 | 20.1 |  |  | 0.17 | 0.5 |  | mg/L | 否 |  |  | 是
2022年11月非VOC | 南京溧水秦源污水处理有限公司 | 水环境 | 污水处理及其再生利用 |  | 城镇污水处理厂污染物排放标准[国标](GB18918-2002) | （表1）基本控制项目最高允许排放浓度（日均值）,一级标准（水温＞12℃或≤12℃）,A标准,通用 | 出水口 | pH值 | 2022-11-02 | 0.0405 | 21 |  |  | 6.7 | 9 | 6 | 无量纲 | 否 |  |  | 是
2022年11月非VOC | 南京溧水秦源污水处理有限公司 | 水环境 | 污水处理及其再生利用 |  | 城镇污水处理厂污染物排放标准[国标](GB18918-2002) | （表1）基本控制项目最高允许排放浓度（日均值）,一级标准（水温＞12℃或≤12℃）,A标准,通用 | 出水口 | 氨氮（NH3-N） | 2022-11-03 | 0.0405 | 20.1 |  |  | 0.404 | 5;8 |  | mg/L | 否 |  |  | 是
2022年11月非VOC | 南京溧水秦源污水处理有限公司 | 水环境 | 污水处理及其再生利用 |  | 城镇污水处理厂污染物排放标准[国标](GB18918-2002) | （表1）基本控制项目最高允许排放浓度（日均值）,一级标准（水温＞12℃或≤12℃）,A标准,通用 | 出水口 | 总氮（以N计） | 2022-11-03 | 0.0405 | 20.1 |  |  | 6.93 | 15 |  | mg/L | 否 |  |  | 是
2022年11月非VOC | 南京溧水秦源污水处理有限公司 | 水环境 | 污水处理及其再生利用 |  | 城镇污水处理厂污染物排放标准[国标](GB18918-2002) | （表1）基本控制项目最高允许排放浓度（日均值）,一级标准（水温＞12℃或≤12℃）,A标准,通用 | 出水口 | 化学需氧量 | 2022-11-03 | 0.0405 | 20.1 |  |  | 16 | 50 |  | mg/L | 否 |  |  | 是
2022年11月非VOC | 南京溧水宁南水务建设发展有限公司柘塘分公司 | 水环境 | 污水处理及其再生利用 | 二干河 | 城镇污水处理厂污染物排放标准[国标](GB18918-2002) | （表1）基本控制项目最高允许排放浓度（日均值）,一级标准（水温＞12℃或≤12℃）,A标准,通用 | 出水口(WS-1) | 总氮（以N计） | 2022-11-15 | 0.1007 | 16.9 |  |  | 4.61 | 15 |  | mg/L | 否 |  |  | 是
2022年11月非VOC | 南京溧水宁南水务建设发展有限公司柘塘分公司 | 水环境 | 污水处理及其再生利用 | 二干河 | 城镇污水处理厂污染物排放标准[国标](GB18918-2002) | （表1）基本控制项目最高允许排放浓度（日均值）,一级标准（水温＞12℃或≤12℃）,A标准,通用 | 出水口(WS-1) | 化学需氧量 | 2022-11-15 | 0.1007 | 16.9 |  |  | 11 | 50 |  | mg/L | 否 |  |  | 是
2022年11月非VOC | 南京溧水宁南水务建设发展有限公司柘塘分公司 | 水环境 | 污水处理及其再生利用 | 二干河 | 城镇污水处理厂污染物排放标准[国标](GB18918-2002) | （表1）基本控制项目最高允许排放浓度（日均值）,一级标准（水温＞12℃或≤12℃）,A标准,通用 | 出水口(WS-1) | 氨氮（NH3-N） | 2022-11-15 | 0.1007 | 16.9 |  |  | 0.210 | 5;8 |  | mg/L | 否 |  |  | 是
2022年11月非VOC | 南京溧水宁南水务建设发展有限公司柘塘分公司 | 水环境 | 污水处理及其再生利用 | 二干河 | 城镇污水处理厂污染物排放标准[国标](GB18918-2002) | （表1）基本控制项目最高允许排放浓度（日均值）,一级标准（水温＞12℃或≤12℃）,A标准,通用 | 出水口(WS-1) | pH值 | 2022-11-14 | 0.1007 | 16.7 |  |  | 7.4 | 9 | 6 | 无量纲 | 否 |  |  | 是
2022年11月非VOC | 南京溧水宁南水务建设发展有限公司柘塘分公司 | 水环境 | 污水处理及其再生利用 | 二干河 | 城镇污水处理厂污染物排放标准[国标](GB18918-2002) | （表1）基本控制项目最高允许排放浓度（日均值）,一级标准（水温＞12℃或≤12℃）,A标准,2006年1月1日后建设 | 出水口(WS-1) | 总磷（以P计） | 2022-11-15 | 0.1007 | 16.9 |  |  | 0.14 | 0.5 |  | mg/L | 否 |  |  | 是
2022年11月非VOC | 南京溧水秦源污水处理有限公司东屏污水处理厂 | 水环境 | 污水处理及其再生利用 | 二干河 | 城镇污水处理厂污染物排放标准[国标](GB18918-2002) | （表1）基本控制项目最高允许排放浓度（日均值）,一级标准（水温＞12℃或≤12℃）,A标准,通用 | 出水口(WS-01) | 总氮（以N计） | 2022-11-19 | 0.0081 | 19 |  |  | 4.92 | 15 |  | mg/L | 否 |  |  | 是
2022年11月非VOC | 南京溧水秦源污水处理有限公司东屏污水处理厂 | 水环境 | 污水处理及其再生利用 | 二干河 | 城镇污水处理厂污染物排放标准[国标](GB18918-2002) | （表1）基本控制项目最高允许排放浓度（日均值）,一级标准（水温＞12℃或≤12℃）,A标准,通用 | 出水口(WS-01) | 化学需氧量 | 2022-11-19 | 0.0081 | 19 |  |  | 13 | 50 |  | mg/L | 否 |  |  | 是
2022年11月非VOC | 南京溧水秦源污水处理有限公司东屏污水处理厂 | 水环境 | 污水处理及其再生利用 | 二干河 | 城镇污水处理厂污染物排放标准[国标](GB18918-2002) | （表1）基本控制项目最高允许排放浓度（日均值）,一级标准（水温＞12℃或≤12℃）,A标准,通用 | 出水口(WS-01) | pH值 | 2022-11-18 | 0.0081 | 18.3 |  |  | 7.4 | 9 | 6 | 无量纲 | 否 |  |  | 是
2022年11月非VOC | 南京溧水秦源污水处理有限公司东屏污水处理厂 | 水环境 | 污水处理及其再生利用 | 二干河 | 城镇污水处理厂污染物排放标准[国标](GB18918-2002) | （表1）基本控制项目最高允许排放浓度（日均值）,一级标准（水温＞12℃或≤12℃）,A标准,通用 | 出水口(WS-01) | 氨氮（NH3-N） | 2022-11-19 | 0.0081 | 19 |  |  | 0.152 | 5;8 |  | mg/L | 否 |  |  | 是
2022年11月非VOC | 南京溧水秦源污水处理有限公司东屏污水处理厂 | 水环境 | 污水处理及其再生利用 | 二干河 | 城镇污水处理厂污染物排放标准[国标](GB18918-2002) | （表1）基本控制项目最高允许排放浓度（日均值）,一级标准（水温＞12℃或≤12℃）,A标准,2006年1月1日后建设 | 出水口(WS-01) | 总磷（以P计） | 2022-11-19 | 0.0081 | 19 |  |  | 0.05 | 0.5 |  | mg/L | 否 |  |  | 是
2022年11月非VOC | 南京溧水秦源污水处理有限公司白马污水处理厂 | 水环境 | 污水处理及其再生利用 | 新桥河 | 城镇污水处理厂污染物排放标准[国标](GB18918-2002) | （表1）基本控制项目最高允许排放浓度（日均值）,一级标准（水温＞12℃或≤12℃）,A标准,通用 | 出水口(WS-1) | 化学需氧量 | 2022-11-16 | 0.0115 | 15.6 |  |  | 15 | 50 |  | mg/L | 否 |  |  | 是
2022年11月非VOC | 南京溧水秦源污水处理有限公司白马污水处理厂 | 水环境 | 污水处理及其再生利用 | 新桥河 | 城镇污水处理厂污染物排放标准[国标](GB18918-2002) | （表1）基本控制项目最高允许排放浓度（日均值）,一级标准（水温＞12℃或≤12℃）,A标准,通用 | 出水口(WS-1) | pH值 | 2022-11-15 | 0.0115 | 12.1 |  |  | 7.4 | 9 | 6 | 无量纲 | 否 |  |  | 是
2022年11月非VOC | 南京溧水秦源污水处理有限公司白马污水处理厂 | 水环境 | 污水处理及其再生利用 | 新桥河 | 城镇污水处理厂污染物排放标准[国标](GB18918-2002) | （表1）基本控制项目最高允许排放浓度（日均值）,一级标准（水温＞12℃或≤12℃）,A标准,2006年1月1日后建设 | 出水口(WS-1) | 总磷（以P计） | 2022-11-16 | 0.0115 | 15.6 |  |  | 0.03 | 0.5 |  | mg/L | 否 |  |  | 是
2022年11月非VOC | 南京溧水秦源污水处理有限公司白马污水处理厂 | 水环境 | 污水处理及其再生利用 | 新桥河 | 城镇污水处理厂污染物排放标准[国标](GB18918-2002) | （表1）基本控制项目最高允许排放浓度（日均值）,一级标准（水温＞12℃或≤12℃）,A标准,通用 | 出水口(WS-1) | 氨氮（NH3-N） | 2022-11-16 | 0.0115 | 15.6 |  |  | 0.906 | 5;8 |  | mg/L | 否 |  |  | 是
2022年11月非VOC | 南京溧水秦源污水处理有限公司白马污水处理厂 | 水环境 | 污水处理及其再生利用 | 新桥河 | 城镇污水处理厂污染物排放标准[国标](GB18918-2002) | （表1）基本控制项目最高允许排放浓度（日均值）,一级标准（水温＞12℃或≤12℃）,A标准,通用 | 出水口(WS-1) | 总氮（以N计） | 2022-11-16 | 0.0115 | 15.6 |  |  | 7.95 | 15 |  | mg/L | 否 |  |  | 是
2022年11月非VOC | 南京喜旺污水处理有限公司 | 水环境 | 污水处理及其再生利用 |  | 污水综合排放标准(GB8978-1996) | （表4）第二类污染物最高允许排放浓度（1998年1月1日后建的单位）,城镇二级污水处理厂,二级标准 | 出水口(LS-WS-01) | 化学需氧量 | 2022-11-03 | 0.0405 | 25 |  |  | 26 | 100 |  | mg/L | 否 |  |  | 是
2022年11月非VOC | 南京喜旺污水处理有限公司 | 水环境 | 污水处理及其再生利用 |  | 污水综合排放标准(GB8978-1996) | （表4）第二类污染物最高允许排放浓度（1998年1月1日后建的单位）,医药原料药、染料、石油化工工业,二级标准 | 出水口(LS-WS-01) | 氨氮（NH3-N） | 2022-11-03 | 0.0405 | 25 |  |  | 0.635 | 15 |  | mg/L | 否 |  |  | 是
2022年11月非VOC | 南京喜旺污水处理有限公司 | 水环境 | 污水处理及其再生利用 |  | 污水综合排放标准(GB8978-1996) | （表4）第二类污染物最高允许排放浓度（1998年1月1日后建的单位）,一切排污单位 ,一级标准 | 出水口(LS-WS-01) | pH值 | 2022-11-02 | 0.0405 | 25 |  |  | 7.7 | 9 | 6 | 无量纲 | 否 |  |  | 是
2022年11月非VOC | 南京喜旺污水处理有限公司 | 水环境 | 污水处理及其再生利用 |  | 污水综合排放标准(GB8978-1996) | （表4）第二类污染物最高允许排放浓度（1998年1月1日后建的单位）,一切排污单位 ,一级标准 | 出水口(LS-WS-01) | 磷酸盐（以P计） | 2022-11-03 | 0.0405 | 25 |  |  | 0.20 | 0.5 |  | mg/L | 否 |  |  | 是
2022年11月非VOC | 南京溧水秦源污水处理有限公司石湫污水处理厂 | 水环境 | 污水处理及其再生利用 | 三干河 | 城镇污水处理厂污染物排放标准[国标](GB18918-2002) | （表1）基本控制项目最高允许排放浓度（日均值）,一级标准（水温＞12℃或≤12℃）,A标准,通用 | 出水口(WS-1) | 化学需氧量 | 2022-11-15 | 0.0127 | 16.1 |  |  | 13 | 50 |  | mg/L | 否 |  |  | 是
2022年11月非VOC | 南京溧水秦源污水处理有限公司石湫污水处理厂 | 水环境 | 污水处理及其再生利用 | 三干河 | 城镇污水处理厂污染物排放标准[国标](GB18918-2002) | （表1）基本控制项目最高允许排放浓度（日均值）,一级标准（水温＞12℃或≤12℃）,A标准,通用 | 出水口(WS-1) | 氨氮（NH3-N） | 2022-11-15 | 0.0127 | 16.1 |  |  | 0.133 | 5;8 |  | mg/L | 否 |  |  | 是
2022年11月非VOC | 南京溧水秦源污水处理有限公司石湫污水处理厂 | 水环境 | 污水处理及其再生利用 | 三干河 | 城镇污水处理厂污染物排放标准[国标](GB18918-2002) | （表1）基本控制项目最高允许排放浓度（日均值）,一级标准（水温＞12℃或≤12℃）,A标准,通用 | 出水口(WS-1) | 总氮（以N计） | 2022-11-15 | 0.0127 | 16.1 |  |  | 4.05 | 15 |  | mg/L | 否 |  |  | 是
2022年11月非VOC | 南京溧水秦源污水处理有限公司石湫污水处理厂 | 水环境 | 污水处理及其再生利用 | 三干河 | 城镇污水处理厂污染物排放标准[国标](GB18918-2002) | （表1）基本控制项目最高允许排放浓度（日均值）,一级标准（水温＞12℃或≤12℃）,A标准,2006年1月1日后建设 | 出水口(WS-1) | 总磷（以P计） | 2022-11-15 | 0.0127 | 16.1 |  |  | 0.14 | 0.5 |  | mg/L | 否 |  |  | 是
2022年11月非VOC | 南京溧水秦源污水处理有限公司石湫污水处理厂 | 水环境 | 污水处理及其再生利用 | 三干河 | 城镇污水处理厂污染物排放标准[国标](GB18918-2002) | （表1）基本控制项目最高允许排放浓度（日均值）,一级标准（水温＞12℃或≤12℃）,A标准,通用 | 出水口(WS-1) | pH值 | 2022-11-14 | 0.0127 | 15.3 |  |  | 7.1 | 9 | 6 | 无量纲 | 否 |  |  | 是
2022年11月非VOC | 南京溧水秦源污水处理有限公司晶桥污水处理厂 | 水环境 | 污水处理及其再生利用 | 新桥河 | 城镇污水处理厂污染物排放标准[国标](GB18918-2002) | （表1）基本控制项目最高允许排放浓度（日均值）,一级标准（水温＞12℃或≤12℃）,A标准,通用 | 出水口(WS-2) | 总氮（以N计） | 2022-11-04 | 0.0034 | 20.4 |  |  | 4.20 | 15 |  | mg/L | 否 |  |  | 是
2022年11月非VOC | 南京溧水秦源污水处理有限公司晶桥污水处理厂 | 水环境 | 污水处理及其再生利用 | 新桥河 | 城镇污水处理厂污染物排放标准[国标](GB18918-2002) | （表1）基本控制项目最高允许排放浓度（日均值）,一级标准（水温＞12℃或≤12℃）,A标准,通用 | 出水口(WS-2) | 化学需氧量 | 2022-11-04 | 0.0034 | 20.4 |  |  | 12 | 50 |  | mg/L | 否 |  |  | 是
2022年11月非VOC | 南京溧水秦源污水处理有限公司晶桥污水处理厂 | 水环境 | 污水处理及其再生利用 | 新桥河 | 城镇污水处理厂污染物排放标准[国标](GB18918-2002) | （表1）基本控制项目最高允许排放浓度（日均值）,一级标准（水温＞12℃或≤12℃）,A标准,2006年1月1日后建设 | 出水口(WS-2) | 总磷（以P计） | 2022-11-04 | 0.0034 | 20.4 |  |  | 0.07 | 0.5 |  | mg/L | 否 |  |  | 是
2022年11月非VOC | 南京溧水秦源污水处理有限公司晶桥污水处理厂 | 水环境 | 污水处理及其再生利用 | 新桥河 | 城镇污水处理厂污染物排放标准[国标](GB18918-2002) | （表1）基本控制项目最高允许排放浓度（日均值）,一级标准（水温＞12℃或≤12℃）,A标准,通用 | 出水口(WS-2) | pH值 | 2022-11-03 | 0.0034 | 19.3 |  |  | 7.7 | 9 | 6 | 无量纲 | 否 |  |  | 是
2022年11月非VOC | 南京溧水秦源污水处理有限公司晶桥污水处理厂 | 水环境 | 污水处理及其再生利用 | 新桥河 | 城镇污水处理厂污染物排放标准[国标](GB18918-2002) | （表1）基本控制项目最高允许排放浓度（日均值）,一级标准（水温＞12℃或≤12℃）,A标准,通用 | 出水口(WS-2) | 氨氮（NH3-N） | 2022-11-04 | 0.0034 | 20.4 |  |  | 0.173 | 5;8 |  | mg/L | 否 |  |  | 是

## 厂界噪声
任务名称 | 企业名称 | 名录类别 | 行业类别 | 执行标准名称 | 执行标准条目名称 | 监测点 | 监测项目 | 监测日期 | 声源 | 风速（m/s） | 昼间监测值 | 夜间监测值 | 上限 | 下限 | 单位 | 是否超标 | 超标倍数 | 备注
2022年11月非VOC | 南京镝峰复合材料有限公司 | 声环境 | 有色金属合金制造 | 工业企业厂界环境噪声排放标准(GB12348-2008) | （表1）工业企业厂界环境噪声排放限值,厂界与噪声敏感建筑物距离不小于1m,2类厂界外声环境功能区,昼间/夜间 | 厂界东侧1#点 | 工业企业厂界环境噪声 | 2022-11-16 | 生产噪声 | 1.2 | 55 |  | 60 |  | dB | 否
2022年11月非VOC | 南京镝峰复合材料有限公司 | 声环境 | 有色金属合金制造 | 工业企业厂界环境噪声排放标准(GB12348-2008) | （表1）工业企业厂界环境噪声排放限值,厂界与噪声敏感建筑物距离不小于1m,2类厂界外声环境功能区,昼间/夜间 | 厂界南侧2#点 | 工业企业厂界环境噪声 | 2022-11-16 | 生产噪声 | 1.2 | 51 |  | 60 |  | dB | 否
2022年11月非VOC | 南京镝峰复合材料有限公司 | 声环境 | 有色金属合金制造 | 工业企业厂界环境噪声排放标准(GB12348-2008) | （表1）工业企业厂界环境噪声排放限值,厂界与噪声敏感建筑物距离小于1m,4类厂界外声环境功能区,昼间/夜间 | 厂界西侧3#点 | 工业企业厂界环境噪声 | 2022-11-16 | 生产噪声 | 1.2 | 50 |  | 60 |  | dB | 否
2022年11月非VOC | 南京镝峰复合材料有限公司 | 声环境 | 有色金属合金制造 | 工业企业厂界环境噪声排放标准(GB12348-2008) | （表1）工业企业厂界环境噪声排放限值,厂界与噪声敏感建筑物距离不小于1m,2类厂界外声环境功能区,昼间/夜间 | 厂界北侧4#点 | 工业企业厂界环境噪声 | 2022-11-16 | 生产噪声 | 1.2 | 47 |  | 60 |  | dB | 否